1991-03-05 | 1995-03-05 | 18:00 | 5.6 | 42.08 | WEEKDAY | 0.69 | 1990-03-05 | 18:00 | 1.1 | 33.98 |  |  | 2000-03-05 | 18:00 | 7 | 44.6 |  |  | 2004-03-05 | 18:00 | 6.7 | 44.06 | [5 empty] | 8.9 | 48.02 |  |  |  | 7 | 44.6 |  |  |  |  | -5 | 23 |  |  |  |  | 14.3 | 57.74 | [5 empty] | -6.1 | 21.02 |  |  |  | -6.1 | 21.02 |  |  |  |  | 0 | 32 |  |  |  |  | -3.3 | 26.06 | [34 empty] | 1991-03-05 18:00 | 1991-03-06
1991-03-05 | 1995-03-05 | 19:00 | 6.1 | 42.98 | WEEKDAY | 0.77 | 1990-03-05 | 19:00 | 1.1 | 33.98 |  |  | 2000-03-05 | 19:00 | 5 | 41 |  |  | 2004-03-05 | 19:00 | 6.7 | 44.06 | [5 empty] | 7.2 | 44.96 |  |  |  | 6 | 42.8 |  |  |  |  | -5.6 | 21.92 |  |  |  |  | 12.8 | 55.04 | [5 empty] | -7.8 | 17.96 |  |  |  | -7.2 | 19.04 |  |  |  |  | -1.7 | 28.94 |  |  |  |  | -3.9 | 24.98 | [34 empty] | 1991-03-05 19:00 | 1991-03-06
1991-03-05 | 1995-03-05 | 20:00 | 6.1 | 42.98 | WEEKDAY | 0.81 | 1990-03-05 | 20:00 | 1.7 | 35.06 |  |  | 2000-03-05 | 20:00 | 6 | 42.8 |  |  | 2004-03-05 | 20:00 | 7.2 | 44.96 | [5 empty] | 6.1 | 42.98 |  |  |  | 6 | 42.8 |  |  |  |  | -5 | 23 |  |  |  |  | 11.5 | 52.7 | [5 empty] | -8.9 | 15.98 |  |  |  | -7.8 | 17.96 |  |  |  |  | -2.8 | 26.96 |  |  |  |  | -6.1 | 21.02 | [34 empty] | 1991-03-05 20:00 | 1991-03-06
1991-03-05 | 1995-03-05 | 21:00 | 5.6 | 42.08 | WEEKDAY | 0.75 | 1990-03-05 | 21:00 | 1.1 | 33.98 |  |  | 2000-03-05 | 21:00 | 6 | 42.8 |  |  | 2004-03-05 | 21:00 | 7.2 | 44.96 | [5 empty] | 2.8 | 37.04 |  |  |  | 6 | 42.8 |  |  |  |  | -5 | 23 |  |  |  |  | 10.2 | 50.36 | [5 empty] | -9.4 | 15.08 |  |  |  | -8.9 | 15.98 |  |  |  |  | -3.3 | 26.06 |  |  |  |  | -7.2 | 19.04 | [34 empty] | 1991-03-05 21:00 | 1991-03-06
1991-03-05 | 1995-03-05 | 22:00 | 4.4 | 39.92 | WEEKDAY | 0.78 | 1990-03-05 | 22:00 | 0.6 | 33.08 |  |  | 2000-03-05 | 22:00 | 5 | 41 |  |  | 2004-03-05 | 22:00 | 6.7 | 44.06 | [5 empty] | 0.6 | 33.08 |  |  |  | 6 | 42.8 |  |  |  |  | -5 | 23 |  |  |  |  | 8.9 | 48.02 | [5 empty] | -8.9 | 15.98 |  |  |  | -8.9 | 15.98 |  |  |  |  | -2.2 | 28.04 |  |  |  |  | -7.8 | 17.96 | [34 empty] | 1991-03-05 22:00 | 1991-03-06
1991-03-05 | 1995-03-05 | 23:00 | 3.9 | 39.02 | WEEKDAY | 0.79 | 1990-03-05 | 23:00 | 0.6 | 33.08 |  |  | 2000-03-05 | 23:00 | 5 | 41 |  |  | 2004-03-05 | 23:00 | 6.7 | 44.06 | [5 empty] | 1.7 | 35.06 |  |  |  | 6 | 42.8 |  |  |  |  | -5 | 23 |  |  |  |  | 7 | 44.6 | [5 empty] | -8.9 | 15.98 |  |  |  | -9.4 | 15.08 |  |  |  |  | -1.7 | 28.94 |  |  |  |  | -9.4 | 15.08 | [34 empty] | 1991-03-05 23:00 | 1991-03-06
1991-03-05 | 1995-03-05 | 24:00 | 3.3 | 37.94 | WEEKDAY | 0.61 | 1990-03-05 | 24:00 | 0.6 | 33.08 |  |  | 2000-03-05 | 24:00 | 5 | 41 |  |  | 2004-03-05 | 24:00 | 6.7 | 44.06 | [5 empty] | 0 | 32 |  |  |  | 5 | 41 |  |  |  |  | -4.4 | 24.08 |  |  |  |  | 5.2 | 41.36 | [5 empty] | -9.4 | 15.08 |  |  |  | -10 | 14 |  |  |  |  | -2.2 | 28.04 |  |  |  |  | -10 | 14 | [34 empty] | 1991-03-06 | 1991-03-06
1991-03-06 | 1995-03-06 | 1:00 | 3.3 | 37.94 | WEEKDAY | 0.33 | 1990-03-06 | 1:00 | 0 | 32 |  |  | 2000-03-06 | 1:00 | 5 | 41 |  |  | 2004-03-06 | 1:00 | 7.2 | 44.96 | [5 empty] | -0.6 | 30.92 |  |  |  | 5 | 41 |  |  |  |  | -3.9 | 24.98 |  |  |  |  | 3.3 | 37.94 | [5 empty] | -9.4 | 15.08 |  |  |  | -10.6 | 12.92 |  |  |  |  | -2.8 | 26.96 |  |  |  |  | -11.7 | 10.94 | [34 empty] | 1991-03-06 01:00 | 1991-03-06
1991-03-06 | 1995-03-06 | 2:00 | 3.3 | 37.94 | WEEKDAY | 0.15 | 1990-03-06 | 2:00 | 0 | 32 |  |  | 2000-03-06 | 2:00 | 5 | 41 |  |  | 2004-03-06 | 2:00 | 7.2 | 44.96 | [5 empty] | -1.1 | 30.02 |  |  |  | 4 | 39.2 |  |  |  |  | -3.9 | 24.98 |  |  |  |  | 3.1 | 37.58 | [5 empty] | -9.4 | 15.08 |  |  |  | -10.6 | 12.92 |  |  |  |  | -2.8 | 26.96 |  |  |  |  | -13.3 | 8.06 | [34 empty] | 1991-03-06 02:00 | 1991-03-06
1991-03-06 | 1995-03-06 | 3:00 | 3.3 | 37.94 | WEEKDAY | 0.09 | 1990-03-06 | 3:00 | 0 | 32 |  |  | 2000-03-06 | 3:00 | 4 | 39.2 |  |  | 2004-03-06 | 3:00 | 8.3 | 46.94 | [5 empty] | -1.7 | 28.94 |  |  |  | 2 | 35.6 |  |  |  |  | -3.3 | 26.06 |  |  |  |  | 3 | 37.4 | [5 empty] | -10 | 14 |  |  |  | -10.6 | 12.92 |  |  |  |  | -3.3 | 26.06 |  |  |  |  | -13.3 | 8.06 | [34 empty] | 1991-03-06 03:00 | 1991-03-06
1991-03-06 | 1995-03-06 | 4:00 | 3.3 | 37.94 | WEEKDAY | 0.06 | 1990-03-06 | 4:00 | 0 | 32 |  |  | 2000-03-06 | 4:00 | 3 | 37.4 |  |  | 2004-03-06 | 4:00 | 8.3 | 46.94 | [5 empty] | -1.7 | 28.94 |  |  |  | 0 | 32 |  |  |  |  | -3.9 | 24.98 |  |  |  |  | 2.8 | 37.04 | [5 empty] | -10 | 14 |  |  |  | -11.1 | 12.02 |  |  |  |  | -3.9 | 24.98 |  |  |  |  | -14.4 | 6.08 | [34 empty] | 1991-03-06 04:00 | 1991-03-06
1991-03-06 | 1995-03-06 | 5:00 | 3.3 | 37.94 | WEEKDAY | 0.06 | 1990-03-06 | 5:00 | 0 | 32 |  |  | 2000-03-06 | 5:00 | 2 | 35.6 |  |  | 2004-03-06 | 5:00 | 8.9 | 48.02 | [5 empty] | -1.1 | 30.02 |  |  |  | -2 | 28.4 |  |  |  |  | -3.9 | 24.98 |  |  |  |  | 2.4 | 36.32 | [5 empty] | -10.6 | 12.92 |  |  |  | -11.1 | 12.02 |  |  |  |  | -3.9 | 24.98 |  |  |  |  | -14.4 | 6.08 | [34 empty] | 1991-03-06 05:00 | 1991-03-06
1991-03-06 | 1995-03-06 | 6:00 | 3.9 | 39.02 | WEEKDAY | 0.11 | 1990-03-06 | 6:00 | 0 | 32 |  |  | 2000-03-06 | 6:00 | 2 | 35.6 |  |  | 2004-03-06 | 6:00 | 8.3 | 46.94 | [5 empty] | -2.2 | 28.04 |  |  |  | -3 | 26.6 |  |  |  |  | -2.8 | 26.96 |  |  |  |  | 2.1 | 35.78 | [5 empty] | -11.1 | 12.02 |  |  |  | -11.1 | 12.02 |  |  |  |  | -3.9 | 24.98 |  |  |  |  | -16.1 | 3.02 | [34 empty] | 1991-03-06 06:00 | 1991-03-06
1991-03-06 | 1995-03-06 | 7:00 | 5 | 41 | WEEKDAY | 0.37 | 1990-03-06 | 7:00 | 0 | 32 |  |  | 2000-03-06 | 7:00 | 2 | 35.6 |  |  | 2004-03-06 | 7:00 | 8.3 | 46.94 | [5 empty] | -1.7 | 28.94 |  |  |  | -3 | 26.6 |  |  |  |  | -1.7 | 28.94 |  |  |  |  | 1.7 | 35.06 | [5 empty] | -12.8 | 8.96 |  |  |  | -11.1 | 12.02 |  |  |  |  | -3.3 | 26.06 |  |  |  |  | -17.2 | 1.04 | [34 empty] | 1991-03-06 07:00 | 1991-03-06
1991-03-06 | 1995-03-06 | 8:00 | 5.6 | 42.08 | WEEKDAY | 0.77 | 1990-03-06 | 8:00 | 0 | 32 |  |  | 2000-03-06 | 8:00 | 4 | 39.2 |  |  | 2004-03-06 | 8:00 | 10 | 50 | [5 empty] | 5.6 | 42.08 |  |  |  | 2 | 35.6 |  |  |  |  | -0.6 | 30.92 |  |  |  |  | 2.1 | 35.78 | [5 empty] | -10 | 14 |  |  |  | -9.4 | 15.08 |  |  |  |  | -3.3 | 26.06 |  |  |  |  | -15 | 5 | [34 empty] | 1991-03-06 08:00 | 1991-03-06
1991-03-06 | 1995-03-06 | 9:00 | 7.2 | 44.96 | WEEKDAY | 0.77 | 1990-03-06 | 9:00 | -0.6 | 30.92 |  |  | 2000-03-06 | 9:00 | 6 | 42.8 |  |  | 2004-03-06 | 9:00 | 11.1 | 51.98 | [5 empty] | 8.9 | 48.02 |  |  |  | 6 | 42.8 |  |  |  |  | 0.6 | 33.08 |  |  |  |  | 2.4 | 36.32 | [5 empty] | -8.9 | 15.98 |  |  |  | -8.3 | 17.06 |  |  |  |  | -2.2 | 28.04 |  |  |  |  | -13.3 | 8.06 | [34 empty] | 1991-03-06 09:00 | 1991-03-06
1991-03-06 | 1995-03-06 | 10:00 | 7.8 | 46.04 | WEEKDAY | 0.65 | 1990-03-06 | 10:00 | -0.6 | 30.92 |  |  | 2000-03-06 | 10:00 | 6 | 42.8 |  |  | 2004-03-06 | 10:00 | 11.7 | 53.06 | [5 empty] | 10.6 | 51.08 |  |  |  | 7 | 44.6 |  |  |  |  | 2.8 | 37.04 |  |  |  |  | 2.8 | 37.04 | [5 empty] | -7.8 | 17.96 |  |  |  | -7.2 | 19.04 |  |  |  |  | -1.7 | 28.94 |  |  |  |  | -11.1 | 12.02 | [34 empty] | 1991-03-06 10:00 | 1991-03-06
1991-03-06 | 1995-03-06 | 11:00 | 7.8 | 46.04 | WEEKDAY | 0.67 | 1990-03-06 | 11:00 | -1.1 | 30.02 |  |  | 2000-03-06 | 11:00 | 8 | 46.4 |  |  | 2004-03-06 | 11:00 | 10.6 | 51.08 | [5 empty] | 11.7 | 53.06 |  |  |  | 7 | 44.6 |  |  |  |  | 5 | 41 |  |  |  |  | 3.3 | 37.94 | [5 empty] | -7.2 | 19.04 |  |  |  | -6.7 | 19.94 |  |  |  |  | -0.6 | 30.92 |  |  |  |  | -10 | 14 | [34 empty] | 1991-03-06 11:00 | 1991-03-06
1991-03-06 | 1995-03-06 | 12:00 | 10 | 50 | WEEKDAY | 0.67 | 1990-03-06 | 12:00 | -2.2 | 28.04 |  |  | 2000-03-06 | 12:00 | 9 | 48.2 |  |  | 2004-03-06 | 12:00 | 10 | 50 | [5 empty] | 11.7 | 53.06 |  |  |  | 9 | 48.2 |  |  |  |  | 7.2 | 44.96 |  |  |  |  | 3.9 | 39.02 | [5 empty] | -5.6 | 21.92 |  |  |  | -6.7 | 19.94 |  |  |  |  | 0 | 32 |  |  |  |  | -7.8 | 17.96 | [34 empty] | 1991-03-06 12:00 | 1991-03-06
1991-03-06 | 1995-03-06 | 13:00 | 10.6 | 51.08 | WEEKDAY | 0.63 | 1990-03-06 | 13:00 | -2.8 | 26.96 |  |  | 2000-03-06 | 13:00 | 10 | 50 |  |  | 2004-03-06 | 13:00 | 11.7 | 53.06 | [5 empty] | 11.7 | 53.06 |  |  |  | 10 | 50 |  |  |  |  | 8.9 | 48.02 |  |  |  |  | 4.4 | 39.92 | [5 empty] | -4.4 | 24.08 |  |  |  | -6.7 | 19.94 |  |  |  |  | 1.7 | 35.06 |  |  |  |  | -6.7 | 19.94 | [34 empty] | 1991-03-06 13:00 | 1991-03-07
1991-03-06 | 1995-03-06 | 14:00 | 11.7 | 53.06 | WEEKDAY | 0.53 | 1990-03-06 | 14:00 | -2.8 | 26.96 |  |  | 2000-03-06 | 14:00 | 11 | 51.8 |  |  | 2004-03-06 | 14:00 | 13.3 | 55.94 | [5 empty] | 12.8 | 55.04 |  |  |  | 10 | 50 |  |  |  |  | 10.6 | 51.08 |  |  |  |  | 3.9 | 39.02 | [5 empty] | -5 | 23 |  |  |  | -6.7 | 19.94 |  |  |  |  | 1.1 | 33.98 |  |  |  |  | -6.1 | 21.02 | [34 empty] | 1991-03-06 14:00 | 1991-03-07
1991-03-06 | 1995-03-06 | 15:00 | 12.2 | 53.96 | WEEKDAY | 0.53 | 1990-03-06 | 15:00 | -2.2 | 28.04 |  |  | 2000-03-06 | 15:00 | 11 | 51.8 |  |  | 2004-03-06 | 15:00 | 15 | 59 | [5 empty] | 11.7 | 53.06 |  |  |  | 11 | 51.8 |  |  |  |  | 11.7 | 53.06 |  |  |  |  | 3.3 | 37.94 | [5 empty] | -5.6 | 21.92 |  |  |  | -6.7 | 19.94 |  |  |  |  | 2.2 | 35.96 |  |  |  |  | -5.6 | 21.92 | [34 empty] | 1991-03-06 15:00 | 1991-03-07
1991-03-06 | 1995-03-06 | 16:00 | 11.1 | 51.98 | WEEKDAY | 0.5 | 1990-03-06 | 16:00 | -1.7 | 28.94 |  |  | 2000-03-06 | 16:00 | 11 | 51.8 |  |  | 2004-03-06 | 16:00 | 15.6 | 60.08 | [5 empty] | 11.1 | 51.98 |  |  |  | 10 | 50 |  |  |  |  | 12.2 | 53.96 |  |  |  |  | 2.8 | 37.04 | [5 empty] | -6.1 | 21.02 |  |  |  | -6.7 | 19.94 |  |  |  |  | 0.6 | 33.08 |  |  |  |  | -4.4 | 24.08 | [34 empty] | 1991-03-06 16:00 | 1991-03-07
1991-03-06 | 1995-03-06 | 17:00 | 12.8 | 55.04 | WEEKDAY | 0.56 | 1990-03-06 | 17:00 | -1.1 | 30.02 |  |  | 2000-03-06 | 17:00 | 11 | 51.8 |  |  | 2004-03-06 | 17:00 | 15 | 59 | [5 empty] | 9.4 | 48.92 |  |  |  | 9 | 48.2 |  |  |  |  | 11.7 | 53.06 |  |  |  |  | 1.7 | 35.06 | [5 empty] | -6.7 | 19.94 |  |  |  | -7.2 | 19.04 |  |  |  |  | 0.6 | 33.08 |  |  |  |  | -4.4 | 24.08 | [34 empty] | 1991-03-06 17:00 | 1991-03-07
1991-03-06 | 1995-03-06 | 18:00 | 9.4 | 48.92 | WEEKDAY | 0.69 | 1990-03-06 | 18:00 | -1.7 | 28.94 |  |  | 2000-03-06 | 18:00 | 10 | 50 |  |  | 2004-03-06 | 18:00 | 13.9 | 57.02 | [5 empty] | 9.4 | 48.92 |  |  |  | 7 | 44.6 |  |  |  |  | 8.3 | 46.94 |  |  |  |  | 0.5 | 32.9 | [5 empty] | -8.3 | 17.06 |  |  |  | -8.3 | 17.06 |  |  |  |  | 0 | 32 |  |  |  |  | -6.1 | 21.02 | [34 empty] | 1991-03-06 18:00 | 1991-03-07
1991-03-06 | 1995-03-06 | 19:00 | 10 | 50 | WEEKDAY | 0.77 | 1990-03-06 | 19:00 | -2.2 | 28.04 |  |  | 2000-03-06 | 19:00 | 7 | 44.6 |  |  | 2004-03-06 | 19:00 | 15 | 59 | [5 empty] | 9.4 | 48.92 |  |  |  | 6 | 42.8 |  |  |  |  | 3.9 | 39.02 |  |  |  |  | -0.6 | 30.92 | [5 empty] | -10 | 14 |  |  |  | -9.4 | 15.08 |  |  |  |  | -2.8 | 26.96 |  |  |  |  | -7.2 | 19.04 | [34 empty] | 1991-03-06 19:00 | 1991-03-07
1991-03-06 | 1995-03-06 | 20:00 | 10.6 | 51.08 | WEEKDAY | 0.81 | 1990-03-06 | 20:00 | -2.2 | 28.04 |  |  | 2000-03-06 | 20:00 | 7 | 44.6 |  |  | 2004-03-06 | 20:00 | 11.1 | 51.98 | [5 empty] | 8.9 | 48.02 |  |  |  | 3 | 37.4 |  |  |  |  | 2.2 | 35.96 |  |  |  |  | -1.5 | 29.3 | [5 empty] | -10 | 14 |  |  |  | -10 | 14 |  |  |  |  | -3.3 | 26.06 |  |  |  |  | -8.9 | 15.98 | [34 empty] | 1991-03-06 20:00 | 1991-03-07
1991-03-06 | 1995-03-06 | 21:00 | 10 | 50 | WEEKDAY | 0.75 | 1990-03-06 | 21:00 | -2.8 | 26.96 |  |  | 2000-03-06 | 21:00 | 6 | 42.8 |  |  | 2004-03-06 | 21:00 | 10 | 50 | [5 empty] | 8.9 | 48.02 |  |  |  | 0 | 32 |  |  |  |  | 2.8 | 37.04 |  |  |  |  | -2.4 | 27.68 | [5 empty] | -11.1 | 12.02 |  |  |  | -10.6 | 12.92 |  |  |  |  | -4.4 | 24.08 |  |  |  |  | -10 | 14 | [34 empty] | 1991-03-06 21:00 | 1991-03-07
1991-03-06 | 1995-03-06 | 22:00 | 9.4 | 48.92 | WEEKDAY | 0.78 | 1990-03-06 | 22:00 | -3.3 | 26.06 |  |  | 2000-03-06 | 22:00 | 5 | 41 |  |  | 2004-03-06 | 22:00 | 10 | 50 | [5 empty] | 9.4 | 48.92 |  |  |  | 0 | 32 |  |  |  |  | 2.2 | 35.96 |  |  |  |  | -3.3 | 26.06 | [5 empty] | -12.2 | 10.04 |  |  |  | -11.1 | 12.02 |  |  |  |  | -4.4 | 24.08 |  |  |  |  | -11.1 | 12.02 | [34 empty] | 1991-03-06 22:00 | 1991-03-07
1991-03-06 | 1995-03-06 | 23:00 | 7.8 | 46.04 | WEEKDAY | 0.79 | 1990-03-06 | 23:00 | -3.9 | 24.98 |  |  | 2000-03-06 | 23:00 | 5 | 41 |  |  | 2004-03-06 | 23:00 | 8.9 | 48.02 | [5 empty] | 9.4 | 48.92 |  |  |  | -2 | 28.4 |  |  |  |  | 2.2 | 35.96 |  |  |  |  | -3.3 | 26.06 | [5 empty] | -12.8 | 8.96 |  |  |  | -11.1 | 12.02 |  |  |  |  | -5 | 23 |  |  |  |  | -11.7 | 10.94 | [34 empty] | 1991-03-06 23:00 | 1991-03-07
1991-03-06 | 1995-03-06 | 24:00 | 5 | 41 | WEEKDAY | 0.61 | 1990-03-06 | 24:00 | -5 | 23 |  |  | 2000-03-06 | 24:00 | 4 | 39.2 |  |  | 2004-03-06 | 24:00 | 7.8 | 46.04 | [5 empty] | 9.4 | 48.92 |  |  |  | -2 | 28.4 |  |  |  |  | 1.7 | 35.06 |  |  |  |  | -3.3 | 26.06 | [5 empty] | -13.3 | 8.06 |  |  |  | -11.7 | 10.94 |  |  |  |  | -5 | 23 |  |  |  |  | -11.7 | 10.94 | [34 empty] | 1991-03-07 | 1991-03-07
1991-03-07 | 1995-03-07 | 1:00 | 5 | 41 | WEEKDAY | 0.33 | 1990-03-07 | 1:00 | -6.7 | 19.94 |  |  | 2000-03-07 | 1:00 | 3 | 37.4 |  |  | 2004-03-07 | 1:00 | 6.7 | 44.06 | [5 empty] | 10 | 50 |  |  |  | -4 | 24.8 |  |  |  |  | 1.7 | 35.06 |  |  |  |  | -3.3 | 26.06 | [5 empty] | -13.9 | 6.98 |  |  |  | -12.2 | 10.04 |  |  |  |  | -5.6 | 21.92 |  |  |  |  | -12.2 | 10.04 | [34 empty] | 1991-03-07 01:00 | 1991-03-07
1991-03-07 | 1995-03-07 | 2:00 | 5 | 41 | WEEKDAY | 0.15 | 1990-03-07 | 2:00 | -7.8 | 17.96 |  |  | 2000-03-07 | 2:00 | 0 | 32 |  |  | 2004-03-07 | 2:00 | 6.7 | 44.06 | [5 empty] | 10 | 50 |  |  |  | -4.8 | 23.36 |  |  |  |  | 0 | 32 |  |  |  |  | -2.9 | 26.78 | [5 empty] | -14.4 | 6.08 |  |  |  | -12.8 | 8.96 |  |  |  |  | -6.7 | 19.94 |  |  |  |  | -12.2 | 10.04 | [34 empty] | 1991-03-07 02:00 | 1991-03-07
1991-03-07 | 1995-03-07 | 3:00 | 5 | 41 | WEEKDAY | 0.09 | 1990-03-07 | 3:00 | -8.3 | 17.06 |  |  | 2000-03-07 | 3:00 | -0.4 | 31.28 |  |  | 2004-03-07 | 3:00 | 6.7 | 44.06 | [5 empty] | 10 | 50 |  |  |  | -5.5 | 22.1 |  |  |  |  | -1.1 | 30.02 |  |  |  |  | -2.6 | 27.32 | [5 empty] | -14.4 | 6.08 |  |  |  | -12.8 | 8.96 |  |  |  |  | -7.8 | 17.96 |  |  |  |  | -15 | 5 | [34 empty] | 1991-03-07 03:00 | 1991-03-07
1991-03-07 | 1995-03-07 | 4:00 | 4.4 | 39.92 | WEEKDAY | 0.06 | 1990-03-07 | 4:00 | -9.4 | 15.08 |  |  | 2000-03-07 | 4:00 | -1 | 30.2 |  |  | 2004-03-07 | 4:00 | 6.1 | 42.98 | [5 empty] | 10 | 50 |  |  |  | -6 | 21.2 |  |  |  |  | -1.7 | 28.94 |  |  |  |  | -2.2 | 28.04 | [5 empty] | -15.6 | 3.92 |  |  |  | -12.8 | 8.96 |  |  |  |  | -8.3 | 17.06 |  |  |  |  | -17.8 | -0.04 | [34 empty] | 1991-03-07 04:00 | 1991-03-07
1991-03-07 | 1995-03-07 | 5:00 | 4.4 | 39.92 | WEEKDAY | 0.06 | 1990-03-07 | 5:00 | -10 | 14 |  |  | 2000-03-07 | 5:00 | -2 | 28.4 |  |  | 2004-03-07 | 5:00 | 5.6 | 42.08 | [5 empty] | 10 | 50 |  |  |  | -4 | 24.8 |  |  |  |  | -2.2 | 28.04 |  |  |  |  | -2.4 | 27.68 | [5 empty] | -16.1 | 3.02 |  |  |  | -13.3 | 8.06 |  |  |  |  | -9.4 | 15.08 |  |  |  |  | -17.2 | 1.04 | [34 empty] | 1991-03-07 05:00 | 1991-03-07
1991-03-07 | 1995-03-07 | 6:00 | 3.9 | 39.02 | WEEKDAY | 0.11 | 1990-03-07 | 6:00 | -10 | 14 |  |  | 2000-03-07 | 6:00 | -1.7 | 28.94 |  |  | 2004-03-07 | 6:00 | 5 | 41 | [5 empty] | 9.4 | 48.92 |  |  |  | -4.8 | 23.36 |  |  |  |  | -2.8 | 26.96 |  |  |  |  | -2.6 | 27.32 | [5 empty] | -16.7 | 1.94 |  |  |  | -13.3 | 8.06 |  |  |  |  | -10 | 14 |  |  |  |  | -16.1 | 3.02 | [34 empty] | 1991-03-07 06:00 | 1991-03-07
1991-03-07 | 1995-03-07 | 7:00 | 4.4 | 39.92 | WEEKDAY | 0.37 | 1990-03-07 | 7:00 | -10 | 14 |  |  | 2000-03-07 | 7:00 | -1 | 30.2 |  |  | 2004-03-07 | 7:00 | 5 | 41 | [5 empty] | 8.9 | 48.02 |  |  |  | -5 | 23 |  |  |  |  | -2.8 | 26.96 |  |  |  |  | -2.8 | 26.96 | [5 empty] | -16.7 | 1.94 |  |  |  | -13.3 | 8.06 |  |  |  |  | -10.6 | 12.92 |  |  |  |  | -11.1 | 12.02 | [34 empty] | 1991-03-07 07:00 | 1991-03-07
1991-03-07 | 1995-03-07 | 8:00 | 5 | 41 | WEEKDAY | 0.77 | 1990-03-07 | 8:00 | -8.9 | 15.98 |  |  | 2000-03-07 | 8:00 | 3 | 37.4 |  |  | 2004-03-07 | 8:00 | 5 | 41 | [5 empty] | 10 | 50 |  |  |  | -1 | 30.2 |  |  |  |  | -2.8 | 26.96 |  |  |  |  | -0.9 | 30.38 | [5 empty] | -12.2 | 10.04 |  |  |  | -11.1 | 12.02 |  |  |  |  | -11.1 | 12.02 |  |  |  |  | -10 | 14 | [34 empty] | 1991-03-07 08:00 | 1991-03-07
1991-03-07 | 1995-03-07 | 9:00 | 6.1 | 42.98 | WEEKDAY | 0.77 | 1990-03-07 | 9:00 | -7.2 | 19.04 |  |  | 2000-03-07 | 9:00 | 7 | 44.6 |  |  | 2004-03-07 | 9:00 | 6.1 | 42.98 | [5 empty] | 13.3 | 55.94 |  |  |  | 1 | 33.8 |  |  |  |  | -2.2 | 28.04 |  |  |  |  | 0.9 | 33.62 | [5 empty] | -10 | 14 |  |  |  | -9.4 | 15.08 |  |  |  |  | -11.1 | 12.02 |  |  |  |  | -6.7 | 19.94 | [34 empty] | 1991-03-07 09:00 | 1991-03-07
1991-03-07 | 1995-03-07 | 10:00 | 7.8 | 46.04 | WEEKDAY | 0.65 | 1990-03-07 | 10:00 | -5.6 | 21.92 |  |  | 2000-03-07 | 10:00 | 9 | 48.2 |  |  | 2004-03-07 | 10:00 | 7.8 | 46.04 | [5 empty] | 13.9 | 57.02 |  |  |  | 7 | 44.6 |  |  |  |  | -1.7 | 28.94 |  |  |  |  | 2.8 | 37.04 | [5 empty] | -7.8 | 17.96 |  |  |  | -7.2 | 19.04 |  |  |  |  | -11.7 | 10.94 |  |  |  |  | -0.6 | 30.92 | [34 empty] | 1991-03-07 10:00 | 1991-03-07
1991-03-07 | 1995-03-07 | 11:00 | 11.1 | 51.98 | WEEKDAY | 0.67 | 1990-03-07 | 11:00 | -5 | 23 |  |  | 2000-03-07 | 11:00 | 12 | 53.6 |  |  | 2004-03-07 | 11:00 | 7.8 | 46.04 | [5 empty] | 13.3 | 55.94 |  |  |  | 9.5 | 49.1 |  |  |  |  | -1.1 | 30.02 |  |  |  |  | 2.8 | 37.04 | [5 empty] | -6.1 | 21.02 |  |  |  | -6.1 | 21.02 |  |  |  |  | -11.7 | 10.94 |  |  |  |  | 1.7 | 35.06 | [34 empty] | 1991-03-07 11:00 | 1991-03-07
1991-03-07 | 1995-03-07 | 12:00 | 10.6 | 51.08 | WEEKDAY | 0.67 | 1990-03-07 | 12:00 | -3.9 | 24.98 |  |  | 2000-03-07 | 12:00 | 14 | 57.2 |  |  | 2004-03-07 | 12:00 | 8.3 | 46.94 | [5 empty] | 13.3 | 55.94 |  |  |  | 12 | 53.6 |  |  |  |  | 1.1 | 33.98 |  |  |  |  | 2.8 | 37.04 | [5 empty] | -5 | 23 |  |  |  | -4.4 | 24.08 |  |  |  |  | -12.8 | 8.96 |  |  |  |  | 2.8 | 37.04 | [34 empty] | 1991-03-07 12:00 | 1991-03-07
1991-03-07 | 1995-03-07 | 13:00 | 10 | 50 | WEEKDAY | 0.63 | 1990-03-07 | 13:00 | -2.8 | 26.96 |  |  | 2000-03-07 | 13:00 | 15 | 59 |  |  | 2004-03-07 | 13:00 | 9.4 | 48.92 | [5 empty] | 12.8 | 55.04 |  |  |  | 15 | 59 |  |  |  |  | 2.2 | 35.96 |  |  |  |  | 2.8 | 37.04 | [5 empty] | -3.3 | 26.06 |  |  |  | -3.3 | 26.06 |  |  |  |  | -12.2 | 10.04 |  |  |  |  | 3.3 | 37.94 | [34 empty] | 1991-03-07 13:00 | 1991-03-08
1991-03-07 | 1995-03-07 | 14:00 | 10 | 50 | WEEKDAY | 0.53 | 1990-03-07 | 14:00 | -1.7 | 28.94 |  |  | 2000-03-07 | 14:00 | 17 | 62.6 |  |  | 2004-03-07 | 14:00 | 10 | 50 | [5 empty] | 10 | 50 |  |  |  | 17 | 62.6 |  |  |  |  | 3.9 | 39.02 |  |  |  |  | 2.4 | 36.32 | [5 empty] | -2.2 | 28.04 |  |  |  | -2.8 | 26.96 |  |  |  |  | -11.7 | 10.94 |  |  |  |  | 5 | 41 | [34 empty] | 1991-03-07 14:00 | 1991-03-08
1991-03-07 | 1995-03-07 | 15:00 | 10 | 50 | WEEKDAY | 0.53 | 1990-03-07 | 15:00 | -1.1 | 30.02 |  |  | 2000-03-07 | 15:00 | 17 | 62.6 |  |  | 2004-03-07 | 15:00 | 10 | 50 | [5 empty] | 8.9 | 48.02 |  |  |  | 18 | 64.4 |  |  |  |  | 3.9 | 39.02 |  |  |  |  | 2.1 | 35.78 | [5 empty] | -2.2 | 28.04 |  |  |  | -2.2 | 28.04 |  |  |  |  | -12.2 | 10.04 |  |  |  |  | 4.4 | 39.92 | [34 empty] | 1991-03-07 15:00 | 1991-03-08
1991-03-07 | 1995-03-07 | 16:00 | 11.1 | 51.98 | WEEKDAY | 0.5 | 1990-03-07 | 16:00 | 0 | 32 |  |  | 2000-03-07 | 16:00 | 18 | 64.4 |  |  | 2004-03-07 | 16:00 | 8.3 | 46.94 | [5 empty] | 10 | 50 |  |  |  | 17 | 62.6 |  |  |  |  | 4.4 | 39.92 |  |  |  |  | 1.7 | 35.06 | [5 empty] | -1.7 | 28.94 |  |  |  | -1.7 | 28.94 |  |  |  |  | -12.2 | 10.04 |  |  |  |  | 2.8 | 37.04 | [34 empty] | 1991-03-07 16:00 | 1991-03-08
1991-03-07 | 1995-03-07 | 17:00 | 10.6 | 51.08 | WEEKDAY | 0.56 | 1990-03-07 | 17:00 | 0 | 32 |  |  | 2000-03-07 | 17:00 | 17 | 62.6 |  |  | 2004-03-07 | 17:00 | 6.1 | 42.98 | [5 empty] | 8.9 | 48.02 |  |  |  | 17 | 62.6 |  |  |  |  | 4.4 | 39.92 |  |  |  |  | 0.6 | 33.08 | [5 empty] | -2.2 | 28.04 |  |  |  | -2.2 | 28.04 |  |  |  |  | -12.8 | 8.96 |  |  |  |  | 1.7 | 35.06 | [34 empty] | 1991-03-07 17:00 | 1991-03-08
1991-03-07 | 1995-03-07 | 18:00 | 10.6 | 51.08 | WEEKDAY | 0.69 | 1990-03-07 | 18:00 | 0 | 32 |  |  | 2000-03-07 | 18:00 | 13 | 55.4 |  |  | 2004-03-07 | 18:00 | 5.6 | 42.08 | [5 empty] | 6.7 | 44.06 |  |  |  | 16 | 60.8 |  |  |  |  | 3.9 | 39.02 |  |  |  |  | -0.6 | 30.92 | [5 empty] | -3.9 | 24.98 |  |  |  | -3.3 | 26.06 |  |  |  |  | -13.3 | 8.06 |  |  |  |  | 1.1 | 33.98 | [34 empty] | 1991-03-07 18:00 | 1991-03-08
1991-03-07 | 1995-03-07 | 19:00 | 10.6 | 51.08 | WEEKDAY | 0.77 | 1990-03-07 | 19:00 | 0 | 32 |  |  | 2000-03-07 | 19:00 | 12 | 53.6 |  |  | 2004-03-07 | 19:00 | 5.6 | 42.08 | [5 empty] | 5.6 | 42.08 |  |  |  | 16 | 60.8 |  |  |  |  | 2.8 | 37.04 |  |  |  |  | -1.7 | 28.94 | [5 empty] | -5.6 | 21.92 |  |  |  | -5.6 | 21.92 |  |  |  |  | -12.8 | 8.96 |  |  |  |  | 0.6 | 33.08 | [34 empty] | 1991-03-07 19:00 | 1991-03-08
1991-03-07 | 1995-03-07 | 20:00 | 10 | 50 | WEEKDAY | 0.81 | 1990-03-07 | 20:00 | -0.6 | 30.92 |  |  | 2000-03-07 | 20:00 | 11 | 51.8 |  |  | 2004-03-07 | 20:00 | 5 | 41 | [5 empty] | 5 | 41 |  |  |  | 13.9 | 57.02 |  |  |  |  | 2.2 | 35.96 |  |  |  |  | -2.2 | 28.04 | [5 empty] | -6.7 | 19.94 |  |  |  | -6.7 | 19.94 |  |  |  |  | -13.3 | 8.06 |  |  |  |  | 0.6 | 33.08 | [34 empty] | 1991-03-07 20:00 | 1991-03-08
1991-03-07 | 1995-03-07 | 21:00 | 8.9 | 48.02 | WEEKDAY | 0.75 | 1990-03-07 | 21:00 | -0.6 | 30.92 |  |  | 2000-03-07 | 21:00 | 11 | 51.8 |  |  | 2004-03-07 | 21:00 | 5.6 | 42.08 | [5 empty] | 3.9 | 39.02 |  |  |  | 12 | 53.6 |  |  |  |  | 1.7 | 35.06 |  |  |  |  | -2.8 | 26.96 | [5 empty] | -7.8 | 17.96 |  |  |  | -6.7 | 19.94 |  |  |  |  | -13.3 | 8.06 |  |  |  |  | 0.6 | 33.08 | [34 empty] | 1991-03-07 21:00 | 1991-03-08
1991-03-07 | 1995-03-07 | 22:00 | 8.9 | 48.02 | WEEKDAY | 0.78 | 1990-03-07 | 22:00 | -1.1 | 30.02 |  |  | 2000-03-07 | 22:00 | 9 | 48.2 |  |  | 2004-03-07 | 22:00 | 5 | 41 | [5 empty] | 3.3 | 37.94 |  |  |  | 11 | 51.8 |  |  |  |  | 1.1 | 33.98 |  |  |  |  | -3.3 | 26.06 | [5 empty] | -7.8 | 17.96 |  |  |  | -7.8 | 17.96 |  |  |  |  | -13.3 | 8.06 |  |  |  |  | 1.7 | 35.06 | [34 empty] | 1991-03-07 22:00 | 1991-03-08
1991-03-07 | 1995-03-07 | 23:00 | 8.9 | 48.02 | WEEKDAY | 0.79 | 1990-03-07 | 23:00 | -1.7 | 28.94 |  |  | 2000-03-07 | 23:00 | 8 | 46.4 |  |  | 2004-03-07 | 23:00 | 5 | 41 | [5 empty] | 2.2 | 35.96 |  |  |  | 11 | 51.8 |  |  |  |  | 0.6 | 33.08 |  |  |  |  | -3.3 | 26.06 | [5 empty] | -8.9 | 15.98 |  |  |  | -7.8 | 17.96 |  |  |  |  | -12.8 | 8.96 |  |  |  |  | 1.1 | 33.98 | [34 empty] | 1991-03-07 23:00 | 1991-03-08
1991-03-07 | 1995-03-07 | 24:00 | 8.9 | 48.02 | WEEKDAY | 0.61 | 1990-03-07 | 24:00 | -1.7 | 28.94 |  |  | 2000-03-07 | 24:00 | 8 | 46.4 |  |  | 2004-03-07 | 24:00 | 5 | 41 | [5 empty] | 1.1 | 33.98 |  |  |  | 10 | 50 |  |  |  |  | 1.1 | 33.98 |  |  |  |  | -3.3 | 26.06 | [5 empty] | -9.4 | 15.08 |  |  |  | -8.3 | 17.06 |  |  |  |  | -12.8 | 8.96 |  |  |  |  | 1.1 | 33.98 | [34 empty] | 1991-03-08 | 1991-03-08
1991-03-08 | 1995-03-08 | 1:00 | 9.4 | 48.92 | WEEKDAY | 0.33 | 1990-03-08 | 1:00 | -2.2 | 28.04 |  |  | 2000-03-08 | 1:00 | 9 | 48.2 |  |  | 2004-03-08 | 1:00 | 4.4 | 39.92 | [5 empty] | 0 | 32 |  |  |  | 8 | 46.4 |  |  |  |  | 0 | 32 |  |  |  |  | -3.3 | 26.06 | [5 empty] | -10.6 | 12.92 |  |  |  | -8.9 | 15.98 |  |  |  |  | -13.3 | 8.06 |  |  |  |  | 1.7 | 35.06 | [34 empty] | 1991-03-08 01:00 | 1991-03-08
1991-03-08 | 1995-03-08 | 2:00 | 9.4 | 48.92 | WEEKDAY | 0.15 | 1990-03-08 | 2:00 | -2.2 | 28.04 |  |  | 2000-03-08 | 2:00 | 6 | 42.8 |  |  | 2004-03-08 | 2:00 | 4.4 | 39.92 | [5 empty] | -0.6 | 30.92 |  |  |  | 5 | 41 |  |  |  |  | -0.6 | 30.92 |  |  |  |  | -3.9 | 24.98 | [5 empty] | -10.6 | 12.92 |  |  |  | -8.9 | 15.98 |  |  |  |  | -13.9 | 6.98 |  |  |  |  | 2.2 | 35.96 | [34 empty] | 1991-03-08 02:00 | 1991-03-08
1991-03-08 | 1995-03-08 | 3:00 | 10 | 50 | WEEKDAY | 0.09 | 1990-03-08 | 3:00 | -2.2 | 28.04 |  |  | 2000-03-08 | 3:00 | 4 | 39.2 |  |  | 2004-03-08 | 3:00 | 3.9 | 39.02 | [5 empty] | -0.6 | 30.92 |  |  |  | 3 | 37.4 |  |  |  |  | 0.6 | 33.08 |  |  |  |  | -4.4 | 24.08 | [5 empty] | -10.6 | 12.92 |  |  |  | -9.4 | 15.08 |  |  |  |  | -14.4 | 6.08 |  |  |  |  | 1.7 | 35.06 | [34 empty] | 1991-03-08 03:00 | 1991-03-08
1991-03-08 | 1995-03-08 | 4:00 | 8.9 | 48.02 | WEEKDAY | 0.06 | 1990-03-08 | 4:00 | -2.8 | 26.96 |  |  | 2000-03-08 | 4:00 | 4 | 39.2 |  |  | 2004-03-08 | 4:00 | 3.9 | 39.02 | [5 empty] | -1.1 | 30.02 |  |  |  | 2 | 35.6 |  |  |  |  | 0.6 | 33.08 |  |  |  |  | -5 | 23 | [5 empty] | -11.1 | 12.02 |  |  |  | -10.6 | 12.92 |  |  |  |  | -13.9 | 6.98 |  |  |  |  | 1.7 | 35.06 | [34 empty] | 1991-03-08 04:00 | 1991-03-08
1991-03-08 | 1995-03-08 | 5:00 | 8.9 | 48.02 | WEEKDAY | 0.06 | 1990-03-08 | 5:00 | -3.3 | 26.06 |  |  | 2000-03-08 | 5:00 | 3 | 37.4 |  |  | 2004-03-08 | 5:00 | 3.3 | 37.94 | [5 empty] | -1.7 | 28.94 |  |  |  | 1 | 33.8 |  |  |  |  | 0.6 | 33.08 |  |  |  |  | -5.2 | 22.64 | [5 empty] | -12.2 | 10.04 |  |  |  | -10.6 | 12.92 |  |  |  |  | -14.4 | 6.08 |  |  |  |  | 2.2 | 35.96 | [34 empty] | 1991-03-08 05:00 | 1991-03-08
1991-03-08 | 1995-03-08 | 6:00 | 9.4 | 48.92 | WEEKDAY | 0.11 | 1990-03-08 | 6:00 | -3.3 | 26.06 |  |  | 2000-03-08 | 6:00 | 4 | 39.2 |  |  | 2004-03-08 | 6:00 | 2.2 | 35.96 | [5 empty] | -1.7 | 28.94 |  |  |  | 0 | 32 |  |  |  |  | 1.1 | 33.98 |  |  |  |  | -5.4 | 22.28 | [5 empty] | -12.8 | 8.96 |  |  |  | -11.7 | 10.94 |  |  |  |  | -15 | 5 |  |  |  |  | 2.2 | 35.96 | [34 empty] | 1991-03-08 06:00 | 1991-03-08
1991-03-08 | 1995-03-08 | 7:00 | 10.6 | 51.08 | WEEKDAY | 0.37 | 1990-03-08 | 7:00 | -3.3 | 26.06 |  |  | 2000-03-08 | 7:00 | 4 | 39.2 |  |  | 2004-03-08 | 7:00 | 1.1 | 33.98 | [5 empty] | -2.2 | 28.04 |  |  |  | 0 | 32 |  |  |  |  | 1.7 | 35.06 |  |  |  |  | -5.6 | 21.92 | [5 empty] | -12.8 | 8.96 |  |  |  | -9.4 | 15.08 |  |  |  |  | -16.1 | 3.02 |  |  |  |  | 2.2 | 35.96 | [34 empty] | 1991-03-08 07:00 | 1991-03-08
1991-03-08 | 1995-03-08 | 8:00 | 11.7 | 53.06 | WEEKDAY | 0.77 | 1990-03-08 | 8:00 | -2.2 | 28.04 |  |  | 2000-03-08 | 8:00 | 7 | 44.6 |  |  | 2004-03-08 | 8:00 | 1.1 | 33.98 | [5 empty] | -1.1 | 30.02 |  |  |  | 2 | 35.6 |  |  |  |  | 3.3 | 37.94 |  |  |  |  | -4.3 | 24.26 | [5 empty] | -7.8 | 17.96 |  |  |  | -6.7 | 19.94 |  |  |  |  | -15.6 | 3.92 |  |  |  |  | 2.8 | 37.04 | [34 empty] | 1991-03-08 08:00 | 1991-03-08
1991-03-08 | 1995-03-08 | 9:00 | 12.2 | 53.96 | WEEKDAY | 0.77 | 1990-03-08 | 9:00 | -1.1 | 30.02 |  |  | 2000-03-08 | 9:00 | 11 | 51.8 |  |  | 2004-03-08 | 9:00 | 2.2 | 35.96 | [5 empty] | 0 | 32 |  |  |  | 6.5 | 43.7 |  |  |  |  | 6.1 | 42.98 |  |  |  |  | -3 | 26.6 | [5 empty] | -6.1 | 21.02 |  |  |  | -3.3 | 26.06 |  |  |  |  | -13.9 | 6.98 |  |  |  |  | 3.3 | 37.94 | [34 empty] | 1991-03-08 09:00 | 1991-03-08
1991-03-08 | 1995-03-08 | 10:00 | 13.3 | 55.94 | WEEKDAY | 0.65 | 1990-03-08 | 10:00 | 0 | 32 |  |  | 2000-03-08 | 10:00 | 15 | 59 |  |  | 2004-03-08 | 10:00 | 2.2 | 35.96 | [5 empty] | 1.1 | 33.98 |  |  |  | 11 | 51.8 |  |  |  |  | 10 | 50 |  |  |  |  | -1.7 | 28.94 | [5 empty] | -2.8 | 26.96 |  |  |  | 1.1 | 33.98 |  |  |  |  | -12.2 | 10.04 |  |  |  |  | 3.3 | 37.94 | [34 empty] | 1991-03-08 10:00 | 1991-03-08
1991-03-08 | 1995-03-08 | 11:00 | 15.6 | 60.08 | WEEKDAY | 0.67 | 1990-03-08 | 11:00 | 0.6 | 33.08 |  |  | 2000-03-08 | 11:00 | 14 | 57.2 |  |  | 2004-03-08 | 11:00 | 2.2 | 35.96 | [5 empty] | 1.7 | 35.06 |  |  |  | 15 | 59 |  |  |  |  | 13.3 | 55.94 |  |  |  |  | -1.5 | 29.3 | [5 empty] | 0 | 32 |  |  |  | 3.3 | 37.94 |  |  |  |  | -11.7 | 10.94 |  |  |  |  | 3.3 | 37.94 | [34 empty] | 1991-03-08 11:00 | 1991-03-08
1991-03-08 | 1995-03-08 | 12:00 | 15.6 | 60.08 | WEEKDAY | 0.67 | 1990-03-08 | 12:00 | 2.8 | 37.04 |  |  | 2000-03-08 | 12:00 | 13 | 55.4 |  |  | 2004-03-08 | 12:00 | 1.7 | 35.06 | [5 empty] | 2.8 | 37.04 |  |  |  | 17 | 62.6 |  |  |  |  | 15 | 59 |  |  |  |  | -1.3 | 29.66 | [5 empty] | 2.8 | 37.04 |  |  |  | 5 | 41 |  |  |  |  | -10.6 | 12.92 |  |  |  |  | 3.3 | 37.94 | [34 empty] | 1991-03-08 12:00 | 1991-03-08
1991-03-08 | 1995-03-08 | 13:00 | 16.1 | 60.98 | WEEKDAY | 0.63 | 1990-03-08 | 13:00 | 3.3 | 37.94 |  |  | 2000-03-08 | 13:00 | 14 | 57.2 |  |  | 2004-03-08 | 13:00 | 2.2 | 35.96 | [5 empty] | 3.9 | 39.02 |  |  |  | 18 | 64.4 |  |  |  |  | 16.7 | 62.06 |  |  |  |  | -1.1 | 30.02 | [5 empty] | 5 | 41 |  |  |  | 6.1 | 42.98 |  |  |  |  | -10 | 14 |  |  |  |  | 3.3 | 37.94 | [34 empty] | 1991-03-08 13:00 | 1991-03-09
1991-03-08 | 1995-03-08 | 14:00 | 15 | 59 | WEEKDAY | 0.53 | 1990-03-08 | 14:00 | 4.4 | 39.92 |  |  | 2000-03-08 | 14:00 | 13.6 | 56.48 |  |  | 2004-03-08 | 14:00 | 2.2 | 35.96 | [5 empty] | 8.3 | 46.94 |  |  |  | 19.1 | 66.38 |  |  |  |  | 17.2 | 62.96 |  |  |  |  | -1.1 | 30.02 | [5 empty] | 5 | 41 |  |  |  | 6.7 | 44.06 |  |  |  |  | -8.9 | 15.98 |  |  |  |  | 5 | 41 | [34 empty] | 1991-03-08 14:00 | 1991-03-09
1991-03-08 | 1995-03-08 | 15:00 | 14.4 | 57.92 | WEEKDAY | 0.53 | 1990-03-08 | 15:00 | 6.1 | 42.98 |  |  | 2000-03-08 | 15:00 | 13 | 55.4 |  |  | 2004-03-08 | 15:00 | 2.8 | 37.04 | [5 empty] | 5 | 41 |  |  |  | 20 | 68 |  |  |  |  | 17.8 | 64.04 |  |  |  |  | -1.1 | 30.02 | [5 empty] | 5.6 | 42.08 |  |  |  | 7.2 | 44.96 |  |  |  |  | -7.8 | 17.96 |  |  |  |  | 4.4 | 39.92 | [34 empty] | 1991-03-08 15:00 | 1991-03-09
1991-03-08 | 1995-03-08 | 16:00 | 14.4 | 57.92 | WEEKDAY | 0.5 | 1990-03-08 | 16:00 | 6.7 | 44.06 |  |  | 2000-03-08 | 16:00 | 12 | 53.6 |  |  | 2004-03-08 | 16:00 | 2.2 | 35.96 | [5 empty] | 5 | 41 |  |  |  | 19 | 66.2 |  |  |  |  | 16.7 | 62.06 |  |  |  |  | -1.1 | 30.02 | [5 empty] | 5.6 | 42.08 |  |  |  | 7.2 | 44.96 |  |  |  |  | -7.2 | 19.04 |  |  |  |  | 4.4 | 39.92 | [34 empty] | 1991-03-08 16:00 | 1991-03-09
1991-03-08 | 1995-03-08 | 17:00 | 14.4 | 57.92 | WEEKDAY | 0.56 | 1990-03-08 | 17:00 | 4.4 | 39.92 |  |  | 2000-03-08 | 17:00 | 12 | 53.6 |  |  | 2004-03-08 | 17:00 | 2.2 | 35.96 | [5 empty] | 4.4 | 39.92 |  |  |  | 17 | 62.6 |  |  |  |  | 15.6 | 60.08 |  |  |  |  | -2.2 | 28.04 | [5 empty] | 5.6 | 42.08 |  |  |  | 6.7 | 44.06 |  |  |  |  | -6.7 | 19.94 |  |  |  |  | 4.4 | 39.92 | [34 empty] | 1991-03-08 17:00 | 1991-03-09
1991-03-08 | 1995-03-08 | 18:00 | 13.9 | 57.02 | WEEKDAY | 0.69 | 1990-03-08 | 18:00 | 3.3 | 37.94 |  |  | 2000-03-08 | 18:00 | 10 | 50 |  |  | 2004-03-08 | 18:00 | 1.7 | 35.06 | [5 empty] | 3.3 | 37.94 |  |  |  | 14 | 57.2 |  |  |  |  | 14.4 | 57.92 |  |  |  |  | -3.3 | 26.06 | [5 empty] | 3.3 | 37.94 |  |  |  | 5 | 41 |  |  |  |  | -7.2 | 19.04 |  |  |  |  | 2.8 | 37.04 | [34 empty] | 1991-03-08 18:00 | 1991-03-09
1991-03-08 | 1995-03-08 | 19:00 | 14.4 | 57.92 | WEEKDAY | 0.77 | 1990-03-08 | 19:00 | 2.2 | 35.96 |  |  | 2000-03-08 | 19:00 | 8 | 46.4 |  |  | 2004-03-08 | 19:00 | 1.7 | 35.06 | [5 empty] | 2.2 | 35.96 |  |  |  | 12 | 53.6 |  |  |  |  | 13.3 | 55.94 |  |  |  |  | -4.4 | 24.08 | [5 empty] | -0.6 | 30.92 |  |  |  | 1.1 | 33.98 |  |  |  |  | -7.2 | 19.04 |  |  |  |  | 2.8 | 37.04 | [34 empty] | 1991-03-08 19:00 | 1991-03-09
1991-03-08 | 1995-03-08 | 20:00 | 6.7 | 44.06 | WEEKDAY | 0.81 | 1990-03-08 | 20:00 | 3.3 | 37.94 |  |  | 2000-03-08 | 20:00 | 7 | 44.6 |  |  | 2004-03-08 | 20:00 | 1.1 | 33.98 | [5 empty] | 1.7 | 35.06 |  |  |  | 10 | 50 |  |  |  |  | 12.2 | 53.96 |  |  |  |  | -5.5 | 22.1 | [5 empty] | -2.2 | 28.04 |  |  |  | 0.6 | 33.08 |  |  |  |  | -6.7 | 19.94 |  |  |  |  | 2.8 | 37.04 | [34 empty] | 1991-03-08 20:00 | 1991-03-09
1991-03-08 | 1995-03-08 | 21:00 | 6.1 | 42.98 | WEEKDAY | 0.75 | 1990-03-08 | 21:00 | 3.3 | 37.94 |  |  | 2000-03-08 | 21:00 | 7 | 44.6 |  |  | 2004-03-08 | 21:00 | 1.1 | 33.98 | [5 empty] | 0.6 | 33.08 |  |  |  | 9 | 48.2 |  |  |  |  | 11.7 | 53.06 |  |  |  |  | -6.7 | 19.94 | [5 empty] | -2.8 | 26.96 |  |  |  | 0.6 | 33.08 |  |  |  |  | -7.2 | 19.04 |  |  |  |  | 2.8 | 37.04 | [34 empty] | 1991-03-08 21:00 | 1991-03-09
1991-03-08 | 1995-03-08 | 22:00 | 5.6 | 42.08 | WEEKDAY | 0.78 | 1990-03-08 | 22:00 | 2.2 | 35.96 |  |  | 2000-03-08 | 22:00 | 6 | 42.8 |  |  | 2004-03-08 | 22:00 | 1.1 | 33.98 | [5 empty] | 0 | 32 |  |  |  | 8 | 46.4 |  |  |  |  | 11.1 | 51.98 |  |  |  |  | -7.8 | 17.96 | [5 empty] | -2.2 | 28.04 |  |  |  | 0.6 | 33.08 |  |  |  |  | -7.2 | 19.04 |  |  |  |  | 2.8 | 37.04 | [34 empty] | 1991-03-08 22:00 | 1991-03-09
1991-03-08 | 1995-03-08 | 23:00 | 5 | 41 | WEEKDAY | 0.79 | 1990-03-08 | 23:00 | 2.2 | 35.96 |  |  | 2000-03-08 | 23:00 | 6 | 42.8 |  |  | 2004-03-08 | 23:00 | 1.1 | 33.98 | [5 empty] | -0.6 | 30.92 |  |  |  | 8 | 46.4 |  |  |  |  | 10.6 | 51.08 |  |  |  |  | -8.5 | 16.7 | [5 empty] | -3.3 | 26.06 |  |  |  | 0.6 | 33.08 |  |  |  |  | -7.8 | 17.96 |  |  |  |  | 2.8 | 37.04 | [34 empty] | 1991-03-08 23:00 | 1991-03-09
1991-03-08 | 1995-03-08 | 24:00 | 4.4 | 39.92 | WEEKDAY | 0.61 | 1990-03-08 | 24:00 | 2.2 | 35.96 |  |  | 2000-03-08 | 24:00 | 6 | 42.8 |  |  | 2004-03-08 | 24:00 | 1.7 | 35.06 | [5 empty] | -1.7 | 28.94 |  |  |  | 8.1 | 46.58 |  |  |  |  | 10.6 | 51.08 |  |  |  |  | -9.3 | 15.26 | [5 empty] | -3.9 | 24.98 |  |  |  | 1.1 | 33.98 |  |  |  |  | -7.2 | 19.04 |  |  |  |  | 2.2 | 35.96 | [34 empty] | 1991-03-09 | 1991-03-09
1991-03-09 | 1995-03-09 | 1:00 | 2.8 | 37.04 | SATURDAY | 0.33 | 1990-03-09 | 1:00 | 2.2 | 35.96 |  |  | 2000-03-09 | 1:00 | 6 | 42.8 |  |  | 2004-03-09 | 1:00 | 1.7 | 35.06 | [5 empty] | -2.2 | 28.04 |  |  |  | 8 | 46.4 |  |  |  |  | 9.4 | 48.92 |  |  |  |  | -10 | 14 | [5 empty] | -4.4 | 24.08 |  |  |  | 1.1 | 33.98 |  |  |  |  | -6.7 | 19.94 |  |  |  |  | 2.2 | 35.96 | [34 empty] | 1991-03-09 01:00 | 1991-03-09
1991-03-09 | 1995-03-09 | 2:00 | 2.8 | 37.04 | SATURDAY | 0.15 | 1990-03-09 | 2:00 | 2.8 | 37.04 |  |  | 2000-03-09 | 2:00 | 6 | 42.8 |  |  | 2004-03-09 | 2:00 | 1.7 | 35.06 | [5 empty] | -2.2 | 28.04 |  |  |  | 8 | 46.4 |  |  |  |  | 8.9 | 48.02 |  |  |  |  | -10.2 | 13.64 | [5 empty] | -5.6 | 21.92 |  |  |  | 2.8 | 37.04 |  |  |  |  | -6.1 | 21.02 |  |  |  |  | 1.7 | 35.06 | [34 empty] | 1991-03-09 02:00 | 1991-03-09
1991-03-09 | 1995-03-09 | 3:00 | 1.1 | 33.98 | SATURDAY | 0.09 | 1990-03-09 | 3:00 | 2.2 | 35.96 |  |  | 2000-03-09 | 3:00 | 6.1 | 42.98 |  |  | 2004-03-09 | 3:00 | 1.7 | 35.06 | [5 empty] | -2.8 | 26.96 |  |  |  | 8 | 46.4 |  |  |  |  | 8.3 | 46.94 |  |  |  |  | -10.4 | 13.28 | [5 empty] | -5.6 | 21.92 |  |  |  | 1.7 | 35.06 |  |  |  |  | -5.6 | 21.92 |  |  |  |  | 1.7 | 35.06 | [34 empty] | 1991-03-09 03:00 | 1991-03-09
1991-03-09 | 1995-03-09 | 4:00 | 0 | 32 | SATURDAY | 0.06 | 1990-03-09 | 4:00 | 1.7 | 35.06 |  |  | 2000-03-09 | 4:00 | 6 | 42.8 |  |  | 2004-03-09 | 4:00 | 2.2 | 35.96 | [5 empty] | -3.3 | 26.06 |  |  |  | 8 | 46.4 |  |  |  |  | 7.8 | 46.04 |  |  |  |  | -10.6 | 12.92 | [5 empty] | -6.1 | 21.02 |  |  |  | 2.2 | 35.96 |  |  |  |  | -5.6 | 21.92 |  |  |  |  | 1.1 | 33.98 | [34 empty] | 1991-03-09 04:00 | 1991-03-09
1991-03-09 | 1995-03-09 | 5:00 | 0 | 32 | SATURDAY | 0.06 | 1990-03-09 | 5:00 | 1.7 | 35.06 |  |  | 2000-03-09 | 5:00 | 6 | 42.8 |  |  | 2004-03-09 | 5:00 | 2.2 | 35.96 | [5 empty] | -2.8 | 26.96 |  |  |  | 7 | 44.6 |  |  |  |  | 7.8 | 46.04 |  |  |  |  | -10 | 14 | [5 empty] | -7.2 | 19.04 |  |  |  | 2.2 | 35.96 |  |  |  |  | -4.4 | 24.08 |  |  |  |  | 0.6 | 33.08 | [34 empty] | 1991-03-09 05:00 | 1991-03-09
1991-03-09 | 1995-03-09 | 6:00 | 0 | 32 | SATURDAY | 0.11 | 1990-03-09 | 6:00 | 1.1 | 33.98 |  |  | 2000-03-09 | 6:00 | 6 | 42.8 |  |  | 2004-03-09 | 6:00 | 2.2 | 35.96 | [5 empty] | -3.3 | 26.06 |  |  |  | 6.7 | 44.06 |  |  |  |  | 7.8 | 46.04 |  |  |  |  | -9.5 | 14.9 | [5 empty] | -7.2 | 19.04 |  |  |  | 2.2 | 35.96 |  |  |  |  | -3.9 | 24.98 |  |  |  |  | 0.6 | 33.08 | [34 empty] | 1991-03-09 06:00 | 1991-03-09
1991-03-09 | 1995-03-09 | 7:00 | -1.1 | 30.02 | SATURDAY | 0.37 | 1990-03-09 | 7:00 | 1.7 | 35.06 |  |  | 2000-03-09 | 7:00 | 7 | 44.6 |  |  | 2004-03-09 | 7:00 | 2.2 | 35.96 | [5 empty] | -2.8 | 26.96 |  |  |  | 7 | 44.6 |  |  |  |  | 8.3 | 46.94 |  |  |  |  | -8.9 | 15.98 | [5 empty] | -6.7 | 19.94 |  |  |  | 3.3 | 37.94 |  |  |  |  | -3.3 | 26.06 |  |  |  |  | 0 | 32 | [34 empty] | 1991-03-09 07:00 | 1991-03-09
1991-03-09 | 1995-03-09 | 8:00 | -2.2 | 28.04 | SATURDAY | 0.77 | 1990-03-09 | 8:00 | 3.3 | 37.94 |  |  | 2000-03-09 | 8:00 | 7 | 44.6 |  |  | 2004-03-09 | 8:00 | 2.8 | 37.04 | [5 empty] | -1.7 | 28.94 |  |  |  | 7 | 44.6 |  |  |  |  | 10 | 50 |  |  |  |  | -6.9 | 19.58 | [5 empty] | -2.8 | 26.96 |  |  |  | 2.2 | 35.96 |  |  |  |  | -1.1 | 30.02 |  |  |  |  | -0.6 | 30.92 | [34 empty] | 1991-03-09 08:00 | 1991-03-09
1991-03-09 | 1995-03-09 | 9:00 | -2.2 | 28.04 | SATURDAY | 0.77 | 1990-03-09 | 9:00 | 6.1 | 42.98 |  |  | 2000-03-09 | 9:00 | 8 | 46.4 |  |  | 2004-03-09 | 9:00 | 3.9 | 39.02 | [5 empty] | -1.1 | 30.02 |  |  |  | 8 | 46.4 |  |  |  |  | 11.1 | 51.98 |  |  |  |  | -4.8 | 23.36 | [5 empty] | 0 | 32 |  |  |  | 1.7 | 35.06 |  |  |  |  | -1.1 | 30.02 |  |  |  |  | -0.6 | 30.92 | [34 empty] | 1991-03-09 09:00 | 1991-03-09
1991-03-09 | 1995-03-09 | 10:00 | -1.7 | 28.94 | SATURDAY | 0.65 | 1990-03-09 | 10:00 | 6.7 | 44.06 |  |  | 2000-03-09 | 10:00 | 11 | 51.8 |  |  | 2004-03-09 | 10:00 | 3.9 | 39.02 | [5 empty] | 0 | 32 |  |  |  | 10.7 | 51.26 |  |  |  |  | 13.3 | 55.94 |  |  |  |  | -2.8 | 26.96 | [5 empty] | 2.2 | 35.96 |  |  |  | 2.8 | 37.04 |  |  |  |  | 0 | 32 |  |  |  |  | 0.6 | 33.08 | [34 empty] | 1991-03-09 10:00 | 1991-03-09
1991-03-09 | 1995-03-09 | 11:00 | -0.6 | 30.92 | SATURDAY | 0.67 | 1990-03-09 | 11:00 | 7.2 | 44.96 |  |  | 2000-03-09 | 11:00 | 14 | 57.2 |  |  | 2004-03-09 | 11:00 | 5.6 | 42.08 | [5 empty] | 1.1 | 33.98 |  |  |  | 13 | 55.4 |  |  |  |  | 12.8 | 55.04 |  |  |  |  | -1.7 | 28.94 | [5 empty] | 3.9 | 39.02 |  |  |  | 3.9 | 39.02 |  |  |  |  | 0.6 | 33.08 |  |  |  |  | 1.1 | 33.98 | [34 empty] | 1991-03-09 11:00 | 1991-03-09
1991-03-09 | 1995-03-09 | 12:00 | -0.6 | 30.92 | SATURDAY | 0.67 | 1990-03-09 | 12:00 | 8.3 | 46.94 |  |  | 2000-03-09 | 12:00 | 17 | 62.6 |  |  | 2004-03-09 | 12:00 | 5.6 | 42.08 | [5 empty] | 2.8 | 37.04 |  |  |  | 17 | 62.6 |  |  |  |  | 13.3 | 55.94 |  |  |  |  | -0.5 | 31.1 | [5 empty] | 6.1 | 42.98 |  |  |  | 5.6 | 42.08 |  |  |  |  | 0.6 | 33.08 |  |  |  |  | 1.7 | 35.06 | [34 empty] | 1991-03-09 12:00 | 1991-03-09
1991-03-09 | 1995-03-09 | 13:00 | 0 | 32 | SATURDAY | 0.63 | 1990-03-09 | 13:00 | 7.8 | 46.04 |  |  | 2000-03-09 | 13:00 | 19 | 66.2 |  |  | 2004-03-09 | 13:00 | 5 | 41 | [5 empty] | 3.3 | 37.94 |  |  |  | 19 | 66.2 |  |  |  |  | 15 | 59 |  |  |  |  | 0.6 | 33.08 | [5 empty] | 6.7 | 44.06 |  |  |  | 6.1 | 42.98 |  |  |  |  | 0 | 32 |  |  |  |  | 2.8 | 37.04 | [34 empty] | 1991-03-09 13:00 | 1991-03-10
1991-03-09 | 1995-03-09 | 14:00 | 0.6 | 33.08 | SATURDAY | 0.53 | 1990-03-09 | 14:00 | 8.3 | 46.94 |  |  | 2000-03-09 | 14:00 | 19 | 66.2 |  |  | 2004-03-09 | 14:00 | 3.3 | 37.94 | [5 empty] | 4.4 | 39.92 |  |  |  | 20 | 68 |  |  |  |  | 15.6 | 60.08 |  |  |  |  | 0.4 | 32.72 | [5 empty] | 7.2 | 44.96 |  |  |  | 6.7 | 44.06 |  |  |  |  | -1.1 | 30.02 |  |  |  |  | 3.9 | 39.02 | [34 empty] | 1991-03-09 14:00 | 1991-03-10
1991-03-09 | 1995-03-09 | 15:00 | 1.1 | 33.98 | SATURDAY | 0.53 | 1990-03-09 | 15:00 | 8.3 | 46.94 |  |  | 2000-03-09 | 15:00 | 20 | 68 |  |  | 2004-03-09 | 15:00 | 2.8 | 37.04 | [5 empty] | 5 | 41 |  |  |  | 14 | 57.2 |  |  |  |  | 14.4 | 57.92 |  |  |  |  | 0.2 | 32.36 | [5 empty] | 7.2 | 44.96 |  |  |  | 6.1 | 42.98 |  |  |  |  | -1.7 | 28.94 |  |  |  |  | 4.4 | 39.92 | [34 empty] | 1991-03-09 15:00 | 1991-03-10
1991-03-09 | 1995-03-09 | 16:00 | 0.6 | 33.08 | SATURDAY | 0.5 | 1990-03-09 | 16:00 | 7.8 | 46.04 |  |  | 2000-03-09 | 16:00 | 20 | 68 |  |  | 2004-03-09 | 16:00 | 3.3 | 37.94 | [5 empty] | 5.6 | 42.08 |  |  |  | 17 | 62.6 |  |  |  |  | 13.3 | 55.94 |  |  |  |  | 0 | 32 | [5 empty] | 6.7 | 44.06 |  |  |  | 6.7 | 44.06 |  |  |  |  | -1.1 | 30.02 |  |  |  |  | 4.4 | 39.92 | [34 empty] | 1991-03-09 16:00 | 1991-03-10
1991-03-09 | 1995-03-09 | 17:00 | 0.6 | 33.08 | SATURDAY | 0.56 | 1990-03-09 | 17:00 | 7.8 | 46.04 |  |  | 2000-03-09 | 17:00 | 21 | 69.8 |  |  | 2004-03-09 | 17:00 | 2.8 | 37.04 | [5 empty] | 5.6 | 42.08 |  |  |  | 19 | 66.2 |  |  |  |  | 13.9 | 57.02 |  |  |  |  | -1.1 | 30.02 | [5 empty] | 7.2 | 44.96 |  |  |  | 7.2 | 44.96 |  |  |  |  | -1.1 | 30.02 |  |  |  |  | 2.2 | 35.96 | [34 empty] | 1991-03-09 17:00 | 1991-03-10
1991-03-09 | 1995-03-09 | 18:00 | -0.6 | 30.92 | SATURDAY | 0.69 | 1990-03-09 | 18:00 | 6.7 | 44.06 |  |  | 2000-03-09 | 18:00 | 18 | 64.4 |  |  | 2004-03-09 | 18:00 | 2.8 | 37.04 | [5 empty] | 4.4 | 39.92 |  |  |  | 19 | 66.2 |  |  |  |  | 14.4 | 57.92 |  |  |  |  | -2.2 | 28.04 | [5 empty] | 6.7 | 44.06 |  |  |  | 6.7 | 44.06 |  |  |  |  | -1.1 | 30.02 |  |  |  |  | 1.7 | 35.06 | [34 empty] | 1991-03-09 18:00 | 1991-03-10
1991-03-09 | 1995-03-09 | 19:00 | -1.7 | 28.94 | SATURDAY | 0.77 | 1990-03-09 | 19:00 | 6.7 | 44.06 |  |  | 2000-03-09 | 19:00 | 16 | 60.8 |  |  | 2004-03-09 | 19:00 | 2.8 | 37.04 | [5 empty] | 1.7 | 35.06 |  |  |  | 18 | 64.4 |  |  |  |  | 13.3 | 55.94 |  |  |  |  | -3.3 | 26.06 | [5 empty] | 5 | 41 |  |  |  | 6.1 | 42.98 |  |  |  |  | -1.1 | 30.02 |  |  |  |  | 0.6 | 33.08 | [34 empty] | 1991-03-09 19:00 | 1991-03-10
1991-03-09 | 1995-03-09 | 20:00 | -2.8 | 26.96 | SATURDAY | 0.81 | 1990-03-09 | 20:00 | 7.2 | 44.96 |  |  | 2000-03-09 | 20:00 | 16 | 60.8 |  |  | 2004-03-09 | 20:00 | 2.8 | 37.04 | [5 empty] | 1.7 | 35.06 |  |  |  | 18 | 64.4 |  |  |  |  | 13.3 | 55.94 |  |  |  |  | -3.7 | 25.34 | [5 empty] | 5.6 | 42.08 |  |  |  | 6.1 | 42.98 |  |  |  |  | -1.1 | 30.02 |  |  |  |  | 0 | 32 | [34 empty] | 1991-03-09 20:00 | 1991-03-10
1991-03-09 | 1995-03-09 | 21:00 | -3.3 | 26.06 | SATURDAY | 0.75 | 1990-03-09 | 21:00 | 7.8 | 46.04 |  |  | 2000-03-09 | 21:00 | 15 | 59 |  |  | 2004-03-09 | 21:00 | 3.3 | 37.94 | [5 empty] | 1.1 | 33.98 |  |  |  | 15 | 59 |  |  |  |  | 14.4 | 57.92 |  |  |  |  | -4 | 24.8 | [5 empty] | 5.6 | 42.08 |  |  |  | 6.1 | 42.98 |  |  |  |  | -0.6 | 30.92 |  |  |  |  | 0 | 32 | [34 empty] | 1991-03-09 21:00 | 1991-03-10
1991-03-09 | 1995-03-09 | 22:00 | -3.9 | 24.98 | SATURDAY | 0.78 | 1990-03-09 | 22:00 | 7.2 | 44.96 |  |  | 2000-03-09 | 22:00 | 15 | 59 |  |  | 2004-03-09 | 22:00 | 3.3 | 37.94 | [5 empty] | -0.6 | 30.92 |  |  |  | 15 | 59 |  |  |  |  | 15 | 59 |  |  |  |  | -4.4 | 24.08 | [5 empty] | 1.7 | 35.06 |  |  |  | 4.4 | 39.92 |  |  |  |  | -0.6 | 30.92 |  |  |  |  | 0 | 32 | [34 empty] | 1991-03-09 22:00 | 1991-03-10
1991-03-09 | 1995-03-09 | 23:00 | -3.9 | 24.98 | SATURDAY | 0.79 | 1990-03-09 | 23:00 | 6.7 | 44.06 |  |  | 2000-03-09 | 23:00 | 14 | 57.2 |  |  | 2004-03-09 | 23:00 | 3.3 | 37.94 | [5 empty] | -1.1 | 30.02 |  |  |  | 12 | 53.6 |  |  |  |  | 15 | 59 |  |  |  |  | -4.4 | 24.08 | [5 empty] | 0.6 | 33.08 |  |  |  | 3.9 | 39.02 |  |  |  |  | 0 | 32 |  |  |  |  | -0.6 | 30.92 | [34 empty] | 1991-03-09 23:00 | 1991-03-10
1991-03-09 | 1995-03-09 | 24:00 | -4.4 | 24.08 | SATURDAY | 0.61 | 1990-03-09 | 24:00 | 6.1 | 42.98 |  |  | 2000-03-09 | 24:00 | 13.6 | 56.48 |  |  | 2004-03-09 | 24:00 | 3.3 | 37.94 | [5 empty] | -3.3 | 26.06 |  |  |  | 12 | 53.6 |  |  |  |  | 8.9 | 48.02 |  |  |  |  | -4.4 | 24.08 | [5 empty] | 0.6 | 33.08 |  |  |  | 3.3 | 37.94 |  |  |  |  | 0 | 32 |  |  |  |  | -0.6 | 30.92 | [34 empty] | 1991-03-10 | 1991-03-10
1991-03-10 | 1995-03-10 | 1:00 | -4.4 | 24.08 | SUNDAY | 0.33 | 1990-03-10 | 1:00 | 5 | 41 |  |  | 2000-03-10 | 1:00 | 13 | 55.4 |  |  | 2004-03-10 | 1:00 | 2.8 | 37.04 | [5 empty] | -0.6 | 30.92 |  |  |  | 13 | 55.4 |  |  |  |  | 3.9 | 39.02 |  |  |  |  | -4.4 | 24.08 | [5 empty] | 2.2 | 35.96 |  |  |  | 2.8 | 37.04 |  |  |  |  | 0 | 32 |  |  |  |  | -1.1 | 30.02 | [34 empty] | 1991-03-10 01:00 | 1991-03-10
1991-03-10 | 1995-03-10 | 2:00 | -4.4 | 24.08 | SUNDAY | 0.15 | 1990-03-10 | 2:00 | 4.4 | 39.92 |  |  | 2000-03-10 | 2:00 | 13 | 55.4 |  |  | 2004-03-10 | 2:00 | 3.3 | 37.94 | [5 empty] | -0.6 | 30.92 |  |  |  | 13 | 55.4 |  |  |  |  | 1.7 | 35.06 |  |  |  |  | -5.2 | 22.64 | [5 empty] | 2.2 | 35.96 |  |  |  | 2.2 | 35.96 |  |  |  |  | 0 | 32 |  |  |  |  | -1.7 | 28.94 | [34 empty] | 1991-03-10 02:00 | 1991-03-10
1991-03-10 | 1995-03-10 | 3:00 | -5 | 23 | SUNDAY | 0.09 | 1990-03-10 | 3:00 | 4.4 | 39.92 |  |  | 2000-03-10 | 3:00 | 13 | 55.4 |  |  | 2004-03-10 | 3:00 | 2.2 | 35.96 | [5 empty] | -0.6 | 30.92 |  |  |  | 13 | 55.4 |  |  |  |  | 0 | 32 |  |  |  |  | -5.9 | 21.38 | [5 empty] | 2.8 | 37.04 |  |  |  | 1.7 | 35.06 |  |  |  |  | -0.6 | 30.92 |  |  |  |  | -2.2 | 28.04 | [34 empty] | 1991-03-10 03:00 | 1991-03-10
1991-03-10 | 1995-03-10 | 4:00 | -5 | 23 | SUNDAY | 0.06 | 1990-03-10 | 4:00 | 3.9 | 39.02 |  |  | 2000-03-10 | 4:00 | 12 | 53.6 |  |  | 2004-03-10 | 4:00 | 2.2 | 35.96 | [5 empty] | -1.7 | 28.94 |  |  |  | 13 | 55.4 |  |  |  |  | -1.1 | 30.02 |  |  |  |  | -6.7 | 19.94 | [5 empty] | 3.9 | 39.02 |  |  |  | 1.7 | 35.06 |  |  |  |  | 0 | 32 |  |  |  |  | -2.2 | 28.04 | [34 empty] | 1991-03-10 04:00 | 1991-03-10
1991-03-10 | 1995-03-10 | 5:00 | -5.6 | 21.92 | SUNDAY | 0.06 | 1990-03-10 | 5:00 | 3.9 | 39.02 |  |  | 2000-03-10 | 5:00 | 11 | 51.8 |  |  | 2004-03-10 | 5:00 | 1.7 | 35.06 | [5 empty] | -2.2 | 28.04 |  |  |  | 13 | 55.4 |  |  |  |  | -1.7 | 28.94 |  |  |  |  | -6.7 | 19.94 | [5 empty] | 3.3 | 37.94 |  |  |  | 2.2 | 35.96 |  |  |  |  | -0.6 | 30.92 |  |  |  |  | -2.8 | 26.96 | [34 empty] | 1991-03-10 05:00 | 1991-03-10
1991-03-10 | 1995-03-10 | 6:00 | -5.6 | 21.92 | SUNDAY | 0.11 | 1990-03-10 | 6:00 | 3.9 | 39.02 |  |  | 2000-03-10 | 6:00 | 11 | 51.8 |  |  | 2004-03-10 | 6:00 | 1.1 | 33.98 | [5 empty] | -2.8 | 26.96 |  |  |  | 12.7 | 54.86 |  |  |  |  | -2.8 | 26.96 |  |  |  |  | -6.7 | 19.94 | [5 empty] | 2.2 | 35.96 |  |  |  | 2.2 | 35.96 |  |  |  |  | 1.7 | 35.06 |  |  |  |  | -3.3 | 26.06 | [34 empty] | 1991-03-10 06:00 | 1991-03-10
1991-03-10 | 1995-03-10 | 7:00 | -5 | 23 | SUNDAY | 0.37 | 1990-03-10 | 7:00 | 3.9 | 39.02 |  |  | 2000-03-10 | 7:00 | 10 | 50 |  |  | 2004-03-10 | 7:00 | 1.7 | 35.06 | [5 empty] | -2.2 | 28.04 |  |  |  | 13 | 55.4 |  |  |  |  | -3.3 | 26.06 |  |  |  |  | -6.7 | 19.94 | [5 empty] | 1.7 | 35.06 |  |  |  | 1.7 | 35.06 |  |  |  |  | 5.6 | 42.08 |  |  |  |  | -6.1 | 21.02 | [34 empty] | 1991-03-10 07:00 | 1991-03-10
1991-03-10 | 1995-03-10 | 8:00 | -5 | 23 | SUNDAY | 0.77 | 1990-03-10 | 8:00 | 3.9 | 39.02 |  |  | 2000-03-10 | 8:00 | 10 | 50 |  |  | 2004-03-10 | 8:00 | 2.2 | 35.96 | [5 empty] | -1.1 | 30.02 |  |  |  | 5 | 41 |  |  |  |  | -2.8 | 26.96 |  |  |  |  | -4.1 | 24.62 | [5 empty] | 2.8 | 37.04 |  |  |  | 1.7 | 35.06 |  |  |  |  | 7.2 | 44.96 |  |  |  |  | -1.1 | 30.02 | [34 empty] | 1991-03-10 08:00 | 1991-03-10
1991-03-10 | 1995-03-10 | 9:00 | -3.9 | 24.98 | SUNDAY | 0.77 | 1990-03-10 | 9:00 | 4.4 | 39.92 |  |  | 2000-03-10 | 9:00 | 10 | 50 |  |  | 2004-03-10 | 9:00 | 2.8 | 37.04 | [5 empty] | 0 | 32 |  |  |  | 4 | 39.2 |  |  |  |  | -2.8 | 26.96 |  |  |  |  | -1.5 | 29.3 | [5 empty] | 4.4 | 39.92 |  |  |  | 2.8 | 37.04 |  |  |  |  | 8.9 | 48.02 |  |  |  |  | 1.7 | 35.06 | [34 empty] | 1991-03-10 09:00 | 1991-03-10
1991-03-10 | 1995-03-10 | 10:00 | -2.2 | 28.04 | SUNDAY | 0.65 | 1990-03-10 | 10:00 | 4.4 | 39.92 |  |  | 2000-03-10 | 10:00 | 11 | 51.8 |  |  | 2004-03-10 | 10:00 | 4.4 | 39.92 | [5 empty] | 1.1 | 33.98 |  |  |  | 5 | 41 |  |  |  |  | -2.8 | 26.96 |  |  |  |  | 1.1 | 33.98 | [5 empty] | 5.6 | 42.08 |  |  |  | 3.3 | 37.94 |  |  |  |  | 11.1 | 51.98 |  |  |  |  | 2.8 | 37.04 | [34 empty] | 1991-03-10 10:00 | 1991-03-10
1991-03-10 | 1995-03-10 | 11:00 | -1.1 | 30.02 | SUNDAY | 0.67 | 1990-03-10 | 11:00 | 4.4 | 39.92 |  |  | 2000-03-10 | 11:00 | 10 | 50 |  |  | 2004-03-10 | 11:00 | 4.4 | 39.92 | [5 empty] | 2.2 | 35.96 |  |  |  | 4 | 39.2 |  |  |  |  | -2.2 | 28.04 |  |  |  |  | 2.4 | 36.32 | [5 empty] | 7.2 | 44.96 |  |  |  | 4.4 | 39.92 |  |  |  |  | 13.3 | 55.94 |  |  |  |  | 4.4 | 39.92 | [34 empty] | 1991-03-10 11:00 | 1991-03-10
1991-03-10 | 1995-03-10 | 12:00 | 0 | 32 | SUNDAY | 0.67 | 1990-03-10 | 12:00 | 6.1 | 42.98 |  |  | 2000-03-10 | 12:00 | 10 | 50 |  |  | 2004-03-10 | 12:00 | 5 | 41 | [5 empty] | 3.3 | 37.94 |  |  |  | 5 | 41 |  |  |  |  | -2.8 | 26.96 |  |  |  |  | 3.7 | 38.66 | [5 empty] | 7.8 | 46.04 |  |  |  | 4.4 | 39.92 |  |  |  |  | 13.9 | 57.02 |  |  |  |  | 5 | 41 | [34 empty] | 1991-03-10 12:00 | 1991-03-10
1991-03-10 | 1995-03-10 | 13:00 | 1.1 | 33.98 | SUNDAY | 0.63 | 1990-03-10 | 13:00 | 8.3 | 46.94 |  |  | 2000-03-10 | 13:00 | 10 | 50 |  |  | 2004-03-10 | 13:00 | 5 | 41 | [5 empty] | 5 | 41 |  |  |  | 6 | 42.8 |  |  |  |  | -2.8 | 26.96 |  |  |  |  | 5 | 41 | [5 empty] | 8.3 | 46.94 |  |  |  | 5 | 41 |  |  |  |  | 14.4 | 57.92 |  |  |  |  | 6.7 | 44.06 | [34 empty] | 1991-03-10 13:00 | 1991-03-11
1991-03-10 | 1995-03-10 | 14:00 | 1.7 | 35.06 | SUNDAY | 0.53 | 1990-03-10 | 14:00 | 11.1 | 51.98 |  |  | 2000-03-10 | 14:00 | 10 | 50 |  |  | 2004-03-10 | 14:00 | 6.7 | 44.06 | [5 empty] | 5 | 41 |  |  |  | 6 | 42.8 |  |  |  |  | -2.8 | 26.96 |  |  |  |  | 4.8 | 40.64 | [5 empty] | 9.4 | 48.92 |  |  |  | 6.1 | 42.98 |  |  |  |  | 16.7 | 62.06 |  |  |  |  | 6.7 | 44.06 | [34 empty] | 1991-03-10 14:00 | 1991-03-11
1991-03-10 | 1995-03-10 | 15:00 | 2.8 | 37.04 | SUNDAY | 0.53 | 1990-03-10 | 15:00 | 11.1 | 51.98 |  |  | 2000-03-10 | 15:00 | 10 | 50 |  |  | 2004-03-10 | 15:00 | 6.1 | 42.98 | [5 empty] | 5 | 41 |  |  |  | 6 | 42.8 |  |  |  |  | -5 | 23 |  |  |  |  | 4.6 | 40.28 | [5 empty] | 10 | 50 |  |  |  | 6.7 | 44.06 |  |  |  |  | 17.8 | 64.04 |  |  |  |  | 8.3 | 46.94 | [34 empty] | 1991-03-10 15:00 | 1991-03-11
1991-03-10 | 1995-03-10 | 16:00 | 3.3 | 37.94 | SUNDAY | 0.5 | 1990-03-10 | 16:00 | 10 | 50 |  |  | 2000-03-10 | 16:00 | 10 | 50 |  |  | 2004-03-10 | 16:00 | 5.6 | 42.08 | [5 empty] | 5 | 41 |  |  |  | 6 | 42.8 |  |  |  |  | -5.6 | 21.92 |  |  |  |  | 4.4 | 39.92 | [5 empty] | 8.9 | 48.02 |  |  |  | 6.7 | 44.06 |  |  |  |  | 18.9 | 66.02 |  |  |  |  | 8.3 | 46.94 | [34 empty] | 1991-03-10 16:00 | 1991-03-11
1991-03-10 | 1995-03-10 | 17:00 | 3.3 | 37.94 | SUNDAY | 0.56 | 1990-03-10 | 17:00 | 9.4 | 48.92 |  |  | 2000-03-10 | 17:00 | 10 | 50 |  |  | 2004-03-10 | 17:00 | 6.1 | 42.98 | [5 empty] | 3.3 | 37.94 |  |  |  | 6 | 42.8 |  |  |  |  | -5.6 | 21.92 |  |  |  |  | 3.5 | 38.3 | [5 empty] | 7.8 | 46.04 |  |  |  | 6.7 | 44.06 |  |  |  |  | 18.3 | 64.94 |  |  |  |  | 7.2 | 44.96 | [34 empty] | 1991-03-10 17:00 | 1991-03-11
1991-03-10 | 1995-03-10 | 18:00 | 2.8 | 37.04 | SUNDAY | 0.69 | 1990-03-10 | 18:00 | 7.2 | 44.96 |  |  | 2000-03-10 | 18:00 | 9 | 48.2 |  |  | 2004-03-10 | 18:00 | 5.6 | 42.08 | [5 empty] | 2.8 | 37.04 |  |  |  | 5 | 41 |  |  |  |  | -6.1 | 21.02 |  |  |  |  | 2.6 | 36.68 | [5 empty] | 6.7 | 44.06 |  |  |  | 7.2 | 44.96 |  |  |  |  | 17.2 | 62.96 |  |  |  |  | 5.6 | 42.08 | [34 empty] | 1991-03-10 18:00 | 1991-03-11
1991-03-10 | 1995-03-10 | 19:00 | 2.2 | 35.96 | SUNDAY | 0.77 | 1990-03-10 | 19:00 | 6.7 | 44.06 |  |  | 2000-03-10 | 19:00 | 8 | 46.4 |  |  | 2004-03-10 | 19:00 | 4.4 | 39.92 | [5 empty] | 2.8 | 37.04 |  |  |  | 4 | 39.2 |  |  |  |  | -6.7 | 19.94 |  |  |  |  | 1.7 | 35.06 | [5 empty] | 6.1 | 42.98 |  |  |  | 6.7 | 44.06 |  |  |  |  | 16.1 | 60.98 |  |  |  |  | 3.9 | 39.02 | [34 empty] | 1991-03-10 19:00 | 1991-03-11
1991-03-10 | 1995-03-10 | 20:00 | 1.7 | 35.06 | SUNDAY | 0.81 | 1990-03-10 | 20:00 | 7.2 | 44.96 |  |  | 2000-03-10 | 20:00 | 8 | 46.4 |  |  | 2004-03-10 | 20:00 | 3.9 | 39.02 | [5 empty] | 2.2 | 35.96 |  |  |  | 4 | 39.2 |  |  |  |  | -7.2 | 19.04 |  |  |  |  | 1.5 | 34.7 | [5 empty] | 6.1 | 42.98 |  |  |  | 6.7 | 44.06 |  |  |  |  | 11.7 | 53.06 |  |  |  |  | 2.2 | 35.96 | [34 empty] | 1991-03-10 20:00 | 1991-03-11
1991-03-10 | 1995-03-10 | 21:00 | 1.7 | 35.06 | SUNDAY | 0.75 | 1990-03-10 | 21:00 | 7.2 | 44.96 |  |  | 2000-03-10 | 21:00 | 8 | 46.4 |  |  | 2004-03-10 | 21:00 | 3.9 | 39.02 | [5 empty] | 1.7 | 35.06 |  |  |  | 3.4 | 38.12 |  |  |  |  | -7.2 | 19.04 |  |  |  |  | 1.3 | 34.34 | [5 empty] | 5.6 | 42.08 |  |  |  | 6.7 | 44.06 |  |  |  |  | 11.1 | 51.98 |  |  |  |  | 3.3 | 37.94 | [34 empty] | 1991-03-10 21:00 | 1991-03-11
1991-03-10 | 1995-03-10 | 22:00 | 1.1 | 33.98 | SUNDAY | 0.78 | 1990-03-10 | 22:00 | 7.8 | 46.04 |  |  | 2000-03-10 | 22:00 | 6 | 42.8 |  |  | 2004-03-10 | 22:00 | 3.9 | 39.02 | [5 empty] | 1.1 | 33.98 |  |  |  | 3 | 37.4 |  |  |  |  | -7.8 | 17.96 |  |  |  |  | 1.1 | 33.98 | [5 empty] | 6.1 | 42.98 |  |  |  | 6.1 | 42.98 |  |  |  |  | 10 | 50 |  |  |  |  | 3.9 | 39.02 | [34 empty] | 1991-03-10 22:00 | 1991-03-11
1991-03-10 | 1995-03-10 | 23:00 | 1.1 | 33.98 | SUNDAY | 0.79 | 1990-03-10 | 23:00 | 7.8 | 46.04 |  |  | 2000-03-10 | 23:00 | 6 | 42.8 |  |  | 2004-03-10 | 23:00 | 3.3 | 37.94 | [5 empty] | -0.6 | 30.92 |  |  |  | 3 | 37.4 |  |  |  |  | -7.8 | 17.96 |  |  |  |  | 0.9 | 33.62 | [5 empty] | 5.6 | 42.08 |  |  |  | 6.7 | 44.06 |  |  |  |  | 10 | 50 |  |  |  |  | 2.8 | 37.04 | [34 empty] | 1991-03-10 23:00 | 1991-03-11
1991-03-10 | 1995-03-10 | 24:00 | 1.1 | 33.98 | SUNDAY | 0.61 | 1990-03-10 | 24:00 | 8.3 | 46.94 |  |  | 2000-03-10 | 24:00 | 5 | 41 |  |  | 2004-03-10 | 24:00 | 2.8 | 37.04 | [5 empty] | -1.7 | 28.94 |  |  |  | 2.6 | 36.68 |  |  |  |  | -8.3 | 17.06 |  |  |  |  | 0.8 | 33.44 | [5 empty] | 5.6 | 42.08 |  |  |  | 7.8 | 46.04 |  |  |  |  | 8.9 | 48.02 |  |  |  |  | 2.2 | 35.96 | [34 empty] | 1991-03-11 | 1991-03-11
1991-03-11 | 1995-03-11 | 1:00 | 1.1 | 33.98 | WEEKDAY | 0.33 | 1990-03-11 | 1:00 | 7.8 | 46.04 |  |  | 2000-03-11 | 1:00 | 5 | 41 |  |  | 2004-03-11 | 1:00 | 3.3 | 37.94 | [5 empty] | -2.8 | 26.96 |  |  |  | 2 | 35.6 |  |  |  |  | -8.3 | 17.06 |  |  |  |  | 0.6 | 33.08 | [5 empty] | 5.6 | 42.08 |  |  |  | 9.4 | 48.92 |  |  |  |  | 11.1 | 51.98 |  |  |  |  | -0.6 | 30.92 | [34 empty] | 1991-03-11 01:00 | 1991-03-11
1991-03-11 | 1995-03-11 | 2:00 | 0.6 | 33.08 | WEEKDAY | 0.15 | 1990-03-11 | 2:00 | 7.8 | 46.04 |  |  | 2000-03-11 | 2:00 | 4 | 39.2 |  |  | 2004-03-11 | 2:00 | 3.3 | 37.94 | [5 empty] | -2.8 | 26.96 |  |  |  | 2 | 35.6 |  |  |  |  | -8.3 | 17.06 |  |  |  |  | 0.4 | 32.72 | [5 empty] | 5.6 | 42.08 |  |  |  | 9.4 | 48.92 |  |  |  |  | 11.1 | 51.98 |  |  |  |  | -2.2 | 28.04 | [34 empty] | 1991-03-11 02:00 | 1991-03-11
1991-03-11 | 1995-03-11 | 3:00 | 0.6 | 33.08 | WEEKDAY | 0.09 | 1990-03-11 | 3:00 | 8.3 | 46.94 |  |  | 2000-03-11 | 3:00 | 4 | 39.2 |  |  | 2004-03-11 | 3:00 | 3.3 | 37.94 | [5 empty] | -3.3 | 26.06 |  |  |  | 0 | 32 |  |  |  |  | -8.9 | 15.98 |  |  |  |  | 0.2 | 32.36 | [5 empty] | 5 | 41 |  |  |  | 5.6 | 42.08 |  |  |  |  | 6.7 | 44.06 |  |  |  |  | -2.8 | 26.96 | [34 empty] | 1991-03-11 03:00 | 1991-03-11
1991-03-11 | 1995-03-11 | 4:00 | 0 | 32 | WEEKDAY | 0.06 | 1990-03-11 | 4:00 | 8.3 | 46.94 |  |  | 2000-03-11 | 4:00 | 3 | 37.4 |  |  | 2004-03-11 | 4:00 | 2.2 | 35.96 | [5 empty] | -3.3 | 26.06 |  |  |  | 0 | 32 |  |  |  |  | -8.9 | 15.98 |  |  |  |  | 0 | 32 | [5 empty] | 5 | 41 |  |  |  | 4.4 | 39.92 |  |  |  |  | 3.9 | 39.02 |  |  |  |  | -5 | 23 | [34 empty] | 1991-03-11 04:00 | 1991-03-11
1991-03-11 | 1995-03-11 | 5:00 | 0 | 32 | WEEKDAY | 0.06 | 1990-03-11 | 5:00 | 8.3 | 46.94 |  |  | 2000-03-11 | 5:00 | 3 | 37.4 |  |  | 2004-03-11 | 5:00 | 2.2 | 35.96 | [5 empty] | -3.3 | 26.06 |  |  |  | 0 | 32 |  |  |  |  | -8.9 | 15.98 |  |  |  |  | 0.2 | 32.36 | [5 empty] | 5 | 41 |  |  |  | 4.4 | 39.92 |  |  |  |  | 3.3 | 37.94 |  |  |  |  | -5 | 23 | [34 empty] | 1991-03-11 05:00 | 1991-03-11
1991-03-11 | 1995-03-11 | 6:00 | 0 | 32 | WEEKDAY | 0.11 | 1990-03-11 | 6:00 | 8.3 | 46.94 |  |  | 2000-03-11 | 6:00 | 3 | 37.4 |  |  | 2004-03-11 | 6:00 | 1.7 | 35.06 | [5 empty] | -3.3 | 26.06 |  |  |  | 0 | 32 |  |  |  |  | -8.9 | 15.98 |  |  |  |  | 0.4 | 32.72 | [5 empty] | 5 | 41 |  |  |  | 3.9 | 39.02 |  |  |  |  | 2.8 | 37.04 |  |  |  |  | -4.4 | 24.08 | [34 empty] | 1991-03-11 06:00 | 1991-03-11
1991-03-11 | 1995-03-11 | 7:00 | 0.6 | 33.08 | WEEKDAY | 0.37 | 1990-03-11 | 7:00 | 8.3 | 46.94 |  |  | 2000-03-11 | 7:00 | 3 | 37.4 |  |  | 2004-03-11 | 7:00 | 2.2 | 35.96 | [5 empty] | -3.3 | 26.06 |  |  |  | 0 | 32 |  |  |  |  | -8.9 | 15.98 |  |  |  |  | 0.6 | 33.08 | [5 empty] | 4.4 | 39.92 |  |  |  | 3.9 | 39.02 |  |  |  |  | 1.7 | 35.06 |  |  |  |  | -3.3 | 26.06 | [34 empty] | 1991-03-11 07:00 | 1991-03-11
1991-03-11 | 1995-03-11 | 8:00 | 1.1 | 33.98 | WEEKDAY | 0.77 | 1990-03-11 | 8:00 | 8.3 | 46.94 |  |  | 2000-03-11 | 8:00 | 3 | 37.4 |  |  | 2004-03-11 | 8:00 | 3.3 | 37.94 | [5 empty] | -2.8 | 26.96 |  |  |  | 1 | 33.8 |  |  |  |  | -7.8 | 17.96 |  |  |  |  | 1 | 33.8 | [5 empty] | 5 | 41 |  |  |  | 3.9 | 39.02 |  |  |  |  | 0.6 | 33.08 |  |  |  |  | 0.6 | 33.08 | [34 empty] | 1991-03-11 08:00 | 1991-03-11
1991-03-11 | 1995-03-11 | 9:00 | 1.7 | 35.06 | WEEKDAY | 0.77 | 1990-03-11 | 9:00 | 9.4 | 48.92 |  |  | 2000-03-11 | 9:00 | 3 | 37.4 |  |  | 2004-03-11 | 9:00 | 5.6 | 42.08 | [5 empty] | -1.7 | 28.94 |  |  |  | 1 | 33.8 |  |  |  |  | -6.1 | 21.02 |  |  |  |  | 1.3 | 34.34 | [5 empty] | 5.6 | 42.08 |  |  |  | 5 | 41 |  |  |  |  | 0 | 32 |  |  |  |  | 5 | 41 | [34 empty] | 1991-03-11 09:00 | 1991-03-11
1991-03-11 | 1995-03-11 | 10:00 | 2.8 | 37.04 | WEEKDAY | 0.65 | 1990-03-11 | 10:00 | 9.4 | 48.92 |  |  | 2000-03-11 | 10:00 | 3 | 37.4 |  |  | 2004-03-11 | 10:00 | 7.2 | 44.96 | [5 empty] | -1.7 | 28.94 |  |  |  | 2 | 35.6 |  |  |  |  | -5 | 23 |  |  |  |  | 1.7 | 35.06 | [5 empty] | 6.7 | 44.06 |  |  |  | 5.6 | 42.08 |  |  |  |  | -1.1 | 30.02 |  |  |  |  | 10.6 | 51.08 | [34 empty] | 1991-03-11 10:00 | 1991-03-11
1991-03-11 | 1995-03-11 | 11:00 | 3.9 | 39.02 | WEEKDAY | 0.67 | 1990-03-11 | 11:00 | 10.6 | 51.08 |  |  | 2000-03-11 | 11:00 | 3 | 37.4 |  |  | 2004-03-11 | 11:00 | 8.3 | 46.94 | [5 empty] | 0.6 | 33.08 |  |  |  | 2 | 35.6 |  |  |  |  | -3.9 | 24.98 |  |  |  |  | 2.2 | 35.96 | [5 empty] | 8.9 | 48.02 |  |  |  | 6.7 | 44.06 |  |  |  |  | -1.1 | 30.02 |  |  |  |  | 11.7 | 53.06 | [34 empty] | 1991-03-11 11:00 | 1991-03-11
1991-03-11 | 1995-03-11 | 12:00 | 4.4 | 39.92 | WEEKDAY | 0.67 | 1990-03-11 | 12:00 | 12.2 | 53.96 |  |  | 2000-03-11 | 12:00 | 3 | 37.4 |  |  | 2004-03-11 | 12:00 | 10.6 | 51.08 | [5 empty] | 1.7 | 35.06 |  |  |  | 2 | 35.6 |  |  |  |  | -3.3 | 26.06 |  |  |  |  | 2.8 | 37.04 | [5 empty] | 10 | 50 |  |  |  | 6.7 | 44.06 |  |  |  |  | -0.6 | 30.92 |  |  |  |  | 12.8 | 55.04 | [34 empty] | 1991-03-11 12:00 | 1991-03-11
1991-03-11 | 1995-03-11 | 13:00 | 5 | 41 | WEEKDAY | 0.63 | 1990-03-11 | 13:00 | 15 | 59 |  |  | 2000-03-11 | 13:00 | 3 | 37.4 |  |  | 2004-03-11 | 13:00 | 11.7 | 53.06 | [5 empty] | 3.3 | 37.94 |  |  |  | 2 | 35.6 |  |  |  |  | -1.7 | 28.94 |  |  |  |  | 3.3 | 37.94 | [5 empty] | 10.6 | 51.08 |  |  |  | 7.8 | 46.04 |  |  |  |  | 0 | 32 |  |  |  |  | 13.3 | 55.94 | [34 empty] | 1991-03-11 13:00 | 1991-03-12
1991-03-11 | 1995-03-11 | 14:00 | 6.1 | 42.98 | WEEKDAY | 0.53 | 1990-03-11 | 14:00 | 16.7 | 62.06 |  |  | 2000-03-11 | 14:00 | 3 | 37.4 |  |  | 2004-03-11 | 14:00 | 12.2 | 53.96 | [5 empty] | 3.3 | 37.94 |  |  |  | 2 | 35.6 |  |  |  |  | -1.1 | 30.02 |  |  |  |  | 3.1 | 37.58 | [5 empty] | 11.1 | 51.98 |  |  |  | 7.8 | 46.04 |  |  |  |  | 0.6 | 33.08 |  |  |  |  | 15.6 | 60.08 | [34 empty] | 1991-03-11 14:00 | 1991-03-12
1991-03-11 | 1995-03-11 | 15:00 | 6.7 | 44.06 | WEEKDAY | 0.53 | 1990-03-11 | 15:00 | 17.2 | 62.96 |  |  | 2000-03-11 | 15:00 | 3 | 37.4 |  |  | 2004-03-11 | 15:00 | 12.8 | 55.04 | [5 empty] | 3.9 | 39.02 |  |  |  | 2 | 35.6 |  |  |  |  | -0.6 | 30.92 |  |  |  |  | 3 | 37.4 | [5 empty] | 11.7 | 53.06 |  |  |  | 7.8 | 46.04 |  |  |  |  | 1.7 | 35.06 |  |  |  |  | 14.4 | 57.92 | [34 empty] | 1991-03-11 15:00 | 1991-03-12
1991-03-11 | 1995-03-11 | 16:00 | 5.6 | 42.08 | WEEKDAY | 0.5 | 1990-03-11 | 16:00 | 17.8 | 64.04 |  |  | 2000-03-11 | 16:00 | 3 | 37.4 |  |  | 2004-03-11 | 16:00 | 11.1 | 51.98 | [5 empty] | 3.3 | 37.94 |  |  |  | 2 | 35.6 |  |  |  |  | -0.6 | 30.92 |  |  |  |  | 2.8 | 37.04 | [5 empty] | 13.9 | 57.02 |  |  |  | 7.2 | 44.96 |  |  |  |  | 2.2 | 35.96 |  |  |  |  | 13.9 | 57.02 | [34 empty] | 1991-03-11 16:00 | 1991-03-12
1991-03-11 | 1995-03-11 | 17:00 | 5 | 41 | WEEKDAY | 0.56 | 1990-03-11 | 17:00 | 18.9 | 66.02 |  |  | 2000-03-11 | 17:00 | 3 | 37.4 |  |  | 2004-03-11 | 17:00 | 11.7 | 53.06 | [5 empty] | 2.8 | 37.04 |  |  |  | 2 | 35.6 |  |  |  |  | -0.6 | 30.92 |  |  |  |  | 1.5 | 34.7 | [5 empty] | 11.7 | 53.06 |  |  |  | 6.7 | 44.06 |  |  |  |  | 1.1 | 33.98 |  |  |  |  | 11.7 | 53.06 | [34 empty] | 1991-03-11 17:00 | 1991-03-12
1991-03-11 | 1995-03-11 | 18:00 | 4.4 | 39.92 | WEEKDAY | 0.69 | 1990-03-11 | 18:00 | 16.1 | 60.98 |  |  | 2000-03-11 | 18:00 | 4 | 39.2 |  |  | 2004-03-11 | 18:00 | 6.7 | 44.06 | [5 empty] | 2.2 | 35.96 |  |  |  | 2 | 35.6 |  |  |  |  | -1.1 | 30.02 |  |  |  |  | 0.2 | 32.36 | [5 empty] | 11.1 | 51.98 |  |  |  | 6.7 | 44.06 |  |  |  |  | 0.6 | 33.08 |  |  |  |  | 7.2 | 44.96 | [34 empty] | 1991-03-11 18:00 | 1991-03-12
1991-03-11 | 1995-03-11 | 19:00 | 3.9 | 39.02 | WEEKDAY | 0.77 | 1990-03-11 | 19:00 | 14.4 | 57.92 |  |  | 2000-03-11 | 19:00 | 4 | 39.2 |  |  | 2004-03-11 | 19:00 | 6.7 | 44.06 | [5 empty] | 1.1 | 33.98 |  |  |  | 2 | 35.6 |  |  |  |  | -1.7 | 28.94 |  |  |  |  | -1.1 | 30.02 | [5 empty] | 10 | 50 |  |  |  | 6.7 | 44.06 |  |  |  |  | -0.6 | 30.92 |  |  |  |  | 6.1 | 42.98 | [34 empty] | 1991-03-11 19:00 | 1991-03-12
1991-03-11 | 1995-03-11 | 20:00 | 3.9 | 39.02 | WEEKDAY | 0.81 | 1990-03-11 | 20:00 | 15.6 | 60.08 |  |  | 2000-03-11 | 20:00 | 4 | 39.2 |  |  | 2004-03-11 | 20:00 | 6.7 | 44.06 | [5 empty] | 0.6 | 33.08 |  |  |  | 2 | 35.6 |  |  |  |  | -1.7 | 28.94 |  |  |  |  | -2 | 28.4 | [5 empty] | 8.9 | 48.02 |  |  |  | 6.7 | 44.06 |  |  |  |  | -1.1 | 30.02 |  |  |  |  | 6.1 | 42.98 | [34 empty] | 1991-03-11 20:00 | 1991-03-12
1991-03-11 | 1995-03-11 | 21:00 | 3.9 | 39.02 | WEEKDAY | 0.75 | 1990-03-11 | 21:00 | 13.9 | 57.02 |  |  | 2000-03-11 | 21:00 | 4 | 39.2 |  |  | 2004-03-11 | 21:00 | 8.3 | 46.94 | [5 empty] | 0 | 32 |  |  |  | 2 | 35.6 |  |  |  |  | -1.7 | 28.94 |  |  |  |  | -3 | 26.6 | [5 empty] | 6.1 | 42.98 |  |  |  | 6.7 | 44.06 |  |  |  |  | -1.7 | 28.94 |  |  |  |  | 9.4 | 48.92 | [34 empty] | 1991-03-11 21:00 | 1991-03-12
1991-03-11 | 1995-03-11 | 22:00 | 3.9 | 39.02 | WEEKDAY | 0.78 | 1990-03-11 | 22:00 | 13.3 | 55.94 |  |  | 2000-03-11 | 22:00 | 4 | 39.2 |  |  | 2004-03-11 | 22:00 | 8.3 | 46.94 | [5 empty] | -1.1 | 30.02 |  |  |  | 2 | 35.6 |  |  |  |  | -1.7 | 28.94 |  |  |  |  | -3.9 | 24.98 | [5 empty] | 6.1 | 42.98 |  |  |  | 6.1 | 42.98 |  |  |  |  | -1.7 | 28.94 |  |  |  |  | 7.8 | 46.04 | [34 empty] | 1991-03-11 22:00 | 1991-03-12
1991-03-11 | 1995-03-11 | 23:00 | 3.3 | 37.94 | WEEKDAY | 0.79 | 1990-03-11 | 23:00 | 12.2 | 53.96 |  |  | 2000-03-11 | 23:00 | 4 | 39.2 |  |  | 2004-03-11 | 23:00 | 7.2 | 44.96 | [5 empty] | -1.1 | 30.02 |  |  |  | 2 | 35.6 |  |  |  |  | -2.2 | 28.04 |  |  |  |  | -4.8 | 23.36 | [5 empty] | 6.1 | 42.98 |  |  |  | 6.7 | 44.06 |  |  |  |  | -2.2 | 28.04 |  |  |  |  | 6.1 | 42.98 | [34 empty] | 1991-03-11 23:00 | 1991-03-12
1991-03-11 | 1995-03-11 | 24:00 | 2.8 | 37.04 | WEEKDAY | 0.61 | 1990-03-11 | 24:00 | 9.4 | 48.92 |  |  | 2000-03-11 | 24:00 | 5 | 41 |  |  | 2004-03-11 | 24:00 | 7.2 | 44.96 | [5 empty] | -1.7 | 28.94 |  |  |  | 2 | 35.6 |  |  |  |  | -1.7 | 28.94 |  |  |  |  | -5.8 | 21.56 | [5 empty] | 7.2 | 44.96 |  |  |  | 8.9 | 48.02 |  |  |  |  | -2.8 | 26.96 |  |  |  |  | 6.1 | 42.98 | [34 empty] | 1991-03-12 | 1991-03-12
1991-03-12 | 1995-03-12 | 1:00 | 2.8 | 37.04 | WEEKDAY | 0.33 | 1990-03-12 | 1:00 | 8.9 | 48.02 |  |  | 2000-03-12 | 1:00 | 4 | 39.2 |  |  | 2004-03-12 | 1:00 | 7.2 | 44.96 | [5 empty] | -2.2 | 28.04 |  |  |  | 2 | 35.6 |  |  |  |  | -1.1 | 30.02 |  |  |  |  | -6.7 | 19.94 | [5 empty] | 7.2 | 44.96 |  |  |  | 10.6 | 51.08 |  |  |  |  | -3.3 | 26.06 |  |  |  |  | 6.1 | 42.98 | [34 empty] | 1991-03-12 01:00 | 1991-03-12
1991-03-12 | 1995-03-12 | 2:00 | 2.8 | 37.04 | WEEKDAY | 0.15 | 1990-03-12 | 2:00 | 9.4 | 48.92 |  |  | 2000-03-12 | 2:00 | 5 | 41 |  |  | 2004-03-12 | 2:00 | 5 | 41 | [5 empty] | -2.2 | 28.04 |  |  |  | 2 | 35.6 |  |  |  |  | -0.6 | 30.92 |  |  |  |  | -7.2 | 19.04 | [5 empty] | 6.1 | 42.98 |  |  |  | 6.7 | 44.06 |  |  |  |  | -3.3 | 26.06 |  |  |  |  | 6.1 | 42.98 | [34 empty] | 1991-03-12 02:00 | 1991-03-12
1991-03-12 | 1995-03-12 | 3:00 | 2.2 | 35.96 | WEEKDAY | 0.09 | 1990-03-12 | 3:00 | 9.4 | 48.92 |  |  | 2000-03-12 | 3:00 | 5 | 41 |  |  | 2004-03-12 | 3:00 | 4.4 | 39.92 | [5 empty] | -2.2 | 28.04 |  |  |  | 2 | 35.6 |  |  |  |  | 0 | 32 |  |  |  |  | -7.8 | 17.96 | [5 empty] | 5 | 41 |  |  |  | 5 | 41 |  |  |  |  | -3.9 | 24.98 |  |  |  |  | 6.1 | 42.98 | [34 empty] | 1991-03-12 03:00 | 1991-03-12
1991-03-12 | 1995-03-12 | 4:00 | 2.2 | 35.96 | WEEKDAY | 0.06 | 1990-03-12 | 4:00 | 9.4 | 48.92 |  |  | 2000-03-12 | 4:00 | 5 | 41 |  |  | 2004-03-12 | 4:00 | 5 | 41 | [5 empty] | -2.2 | 28.04 |  |  |  | 2 | 35.6 |  |  |  |  | 0 | 32 |  |  |  |  | -8.3 | 17.06 | [5 empty] | 4.4 | 39.92 |  |  |  | 5 | 41 |  |  |  |  | -4.4 | 24.08 |  |  |  |  | 6.7 | 44.06 | [34 empty] | 1991-03-12 04:00 | 1991-03-12
1991-03-12 | 1995-03-12 | 5:00 | 2.2 | 35.96 | WEEKDAY | 0.06 | 1990-03-12 | 5:00 | 8.9 | 48.02 |  |  | 2000-03-12 | 5:00 | 5 | 41 |  |  | 2004-03-12 | 5:00 | 3.3 | 37.94 | [5 empty] | -2.2 | 28.04 |  |  |  | 9 | 48.2 |  |  |  |  | 0 | 32 |  |  |  |  | -8.3 | 17.06 | [5 empty] | 4.4 | 39.92 |  |  |  | 5.6 | 42.08 |  |  |  |  | -3.9 | 24.98 |  |  |  |  | 6.7 | 44.06 | [34 empty] | 1991-03-12 05:00 | 1991-03-12
1991-03-12 | 1995-03-12 | 6:00 | 1.7 | 35.06 | WEEKDAY | 0.11 | 1990-03-12 | 6:00 | 7.8 | 46.04 |  |  | 2000-03-12 | 6:00 | 5 | 41 |  |  | 2004-03-12 | 6:00 | 3.9 | 39.02 | [5 empty] | -2.2 | 28.04 |  |  |  | 2 | 35.6 |  |  |  |  | 0.6 | 33.08 |  |  |  |  | -8.3 | 17.06 | [5 empty] | 5 | 41 |  |  |  | 5.6 | 42.08 |  |  |  |  | -4.4 | 24.08 |  |  |  |  | 6.7 | 44.06 | [34 empty] | 1991-03-12 06:00 | 1991-03-12
1991-03-12 | 1995-03-12 | 7:00 | 1.7 | 35.06 | WEEKDAY | 0.37 | 1990-03-12 | 7:00 | 7.2 | 44.96 |  |  | 2000-03-12 | 7:00 | 6 | 42.8 |  |  | 2004-03-12 | 7:00 | 6.7 | 44.06 | [5 empty] | -1.7 | 28.94 |  |  |  | 2 | 35.6 |  |  |  |  | 0.6 | 33.08 |  |  |  |  | -8.3 | 17.06 | [5 empty] | 5 | 41 |  |  |  | 6.1 | 42.98 |  |  |  |  | -4.4 | 24.08 |  |  |  |  | 5 | 41 | [34 empty] | 1991-03-12 07:00 | 1991-03-12
1991-03-12 | 1995-03-12 | 8:00 | 3.3 | 37.94 | WEEKDAY | 0.77 | 1990-03-12 | 8:00 | 8.3 | 46.94 |  |  | 2000-03-12 | 8:00 | 6 | 42.8 |  |  | 2004-03-12 | 8:00 | 7.8 | 46.04 | [5 empty] | -1.1 | 30.02 |  |  |  | 2.7 | 36.86 |  |  |  |  | -1.7 | 28.94 |  |  |  |  | -6.5 | 20.3 | [5 empty] | 5.6 | 42.08 |  |  |  | 7.2 | 44.96 |  |  |  |  | -2.2 | 28.04 |  |  |  |  | 4.4 | 39.92 | [34 empty] | 1991-03-12 08:00 | 1991-03-12
1991-03-12 | 1995-03-12 | 9:00 | 4.4 | 39.92 | WEEKDAY | 0.77 | 1990-03-12 | 9:00 | 8.3 | 46.94 |  |  | 2000-03-12 | 9:00 | 6 | 42.8 |  |  | 2004-03-12 | 9:00 | 6.7 | 44.06 | [5 empty] | 0.6 | 33.08 |  |  |  | 3 | 37.4 |  |  |  |  | -1.7 | 28.94 |  |  |  |  | -4.6 | 23.72 | [5 empty] | 5.6 | 42.08 |  |  |  | 8.3 | 46.94 |  |  |  |  | -0.6 | 30.92 |  |  |  |  | 4.4 | 39.92 | [34 empty] | 1991-03-12 09:00 | 1991-03-12
1991-03-12 | 1995-03-12 | 10:00 | 5.6 | 42.08 | WEEKDAY | 0.65 | 1990-03-12 | 10:00 | 7.2 | 44.96 |  |  | 2000-03-12 | 10:00 | 6 | 42.8 |  |  | 2004-03-12 | 10:00 | 6.1 | 42.98 | [5 empty] | 2.2 | 35.96 |  |  |  | 4 | 39.2 |  |  |  |  | -1.1 | 30.02 |  |  |  |  | -2.8 | 26.96 | [5 empty] | 5 | 41 |  |  |  | 11.1 | 51.98 |  |  |  |  | 0.6 | 33.08 |  |  |  |  | 5 | 41 | [34 empty] | 1991-03-12 10:00 | 1991-03-12
1991-03-12 | 1995-03-12 | 11:00 | 8.3 | 46.94 | WEEKDAY | 0.67 | 1990-03-12 | 11:00 | 7.2 | 44.96 |  |  | 2000-03-12 | 11:00 | 7 | 44.6 |  |  | 2004-03-12 | 11:00 | 6.7 | 44.06 | [5 empty] | 3.3 | 37.94 |  |  |  | 5 | 41 |  |  |  |  | -1.1 | 30.02 |  |  |  |  | -1.3 | 29.66 | [5 empty] | 5 | 41 |  |  |  | 12.2 | 53.96 |  |  |  |  | 2.2 | 35.96 |  |  |  |  | 5 | 41 | [34 empty] | 1991-03-12 11:00 | 1991-03-12
1991-03-12 | 1995-03-12 | 12:00 | 9.4 | 48.92 | WEEKDAY | 0.67 | 1990-03-12 | 12:00 | 7.2 | 44.96 |  |  | 2000-03-12 | 12:00 | 8 | 46.4 |  |  | 2004-03-12 | 12:00 | 5.6 | 42.08 | [5 empty] | 5 | 41 |  |  |  | 4 | 39.2 |  |  |  |  | -0.6 | 30.92 |  |  |  |  | 0.2 | 32.36 | [5 empty] | 5.6 | 42.08 |  |  |  | 11.1 | 51.98 |  |  |  |  | 2.8 | 37.04 |  |  |  |  | 3.3 | 37.94 | [34 empty] | 1991-03-12 12:00 | 1991-03-12
1991-03-12 | 1995-03-12 | 13:00 | 7.2 | 44.96 | WEEKDAY | 0.63 | 1990-03-12 | 13:00 | 7.2 | 44.96 |  |  | 2000-03-12 | 13:00 | 9 | 48.2 |  |  | 2004-03-12 | 13:00 | 6.1 | 42.98 | [5 empty] | 5.6 | 42.08 |  |  |  | 5 | 41 |  |  |  |  | 1.1 | 33.98 |  |  |  |  | 1.7 | 35.06 | [5 empty] | 6.1 | 42.98 |  |  |  | 17.8 | 64.04 |  |  |  |  | 2.8 | 37.04 |  |  |  |  | 3.3 | 37.94 | [34 empty] | 1991-03-12 13:00 | 1991-03-13
1991-03-12 | 1995-03-12 | 14:00 | 6.7 | 44.06 | WEEKDAY | 0.53 | 1990-03-12 | 14:00 | 6.7 | 44.06 |  |  | 2000-03-12 | 14:00 | 8 | 46.4 |  |  | 2004-03-12 | 14:00 | 4.4 | 39.92 | [5 empty] | 6.1 | 42.98 |  |  |  | 5 | 41 |  |  |  |  | 2.8 | 37.04 |  |  |  |  | 1.7 | 35.06 | [5 empty] | 6.7 | 44.06 |  |  |  | 14.4 | 57.92 |  |  |  |  | 3.3 | 37.94 |  |  |  |  | 3.3 | 37.94 | [34 empty] | 1991-03-12 14:00 | 1991-03-13
1991-03-12 | 1995-03-12 | 15:00 | 6.7 | 44.06 | WEEKDAY | 0.53 | 1990-03-12 | 15:00 | 6.7 | 44.06 |  |  | 2000-03-12 | 15:00 | 6 | 42.8 |  |  | 2004-03-12 | 15:00 | 4.4 | 39.92 | [5 empty] | 7.2 | 44.96 |  |  |  | 4 | 39.2 |  |  |  |  | 4.4 | 39.92 |  |  |  |  | 1.7 | 35.06 | [5 empty] | 6.1 | 42.98 |  |  |  | 15 | 59 |  |  |  |  | 2.8 | 37.04 |  |  |  |  | 3.3 | 37.94 | [34 empty] | 1991-03-12 15:00 | 1991-03-13
1991-03-12 | 1995-03-12 | 16:00 | 5.6 | 42.08 | WEEKDAY | 0.5 | 1990-03-12 | 16:00 | 8.3 | 46.94 |  |  | 2000-03-12 | 16:00 | 5.7 | 42.26 |  |  | 2004-03-12 | 16:00 | 4.4 | 39.92 | [5 empty] | 7.2 | 44.96 |  |  |  | 4 | 39.2 |  |  |  |  | 4.4 | 39.92 |  |  |  |  | 1.7 | 35.06 | [5 empty] | 6.7 | 44.06 |  |  |  | 14.4 | 57.92 |  |  |  |  | 3.3 | 37.94 |  |  |  |  | 3.9 | 39.02 | [34 empty] | 1991-03-12 16:00 | 1991-03-13
1991-03-12 | 1995-03-12 | 17:00 | 5.6 | 42.08 | WEEKDAY | 0.56 | 1990-03-12 | 17:00 | 7.8 | 46.04 |  |  | 2000-03-12 | 17:00 | 5 | 41 |  |  | 2004-03-12 | 17:00 | 4.4 | 39.92 | [5 empty] | 7.2 | 44.96 |  |  |  | 4 | 39.2 |  |  |  |  | 3.9 | 39.02 |  |  |  |  | 1.1 | 33.98 | [5 empty] | 7.2 | 44.96 |  |  |  | 15 | 59 |  |  |  |  | 1.1 | 33.98 |  |  |  |  | 2.8 | 37.04 | [34 empty] | 1991-03-12 17:00 | 1991-03-13
1991-03-12 | 1995-03-12 | 18:00 | 5 | 41 | WEEKDAY | 0.69 | 1990-03-12 | 18:00 | 7.2 | 44.96 |  |  | 2000-03-12 | 18:00 | 3.5 | 38.3 |  |  | 2004-03-12 | 18:00 | 4.4 | 39.92 | [5 empty] | 5.6 | 42.08 |  |  |  | 2.5 | 36.5 |  |  |  |  | 3.3 | 37.94 |  |  |  |  | 0.6 | 33.08 | [5 empty] | 6.7 | 44.06 |  |  |  | 13.3 | 55.94 |  |  |  |  | 0.6 | 33.08 |  |  |  |  | 2.8 | 37.04 | [34 empty] | 1991-03-12 18:00 | 1991-03-13
1991-03-12 | 1995-03-12 | 19:00 | 5.6 | 42.08 | WEEKDAY | 0.77 | 1990-03-12 | 19:00 | 6.1 | 42.98 |  |  | 2000-03-12 | 19:00 | 2 | 35.6 |  |  | 2004-03-12 | 19:00 | 4.4 | 39.92 | [5 empty] | 4.4 | 39.92 |  |  |  | 1 | 33.8 |  |  |  |  | 3.3 | 37.94 |  |  |  |  | 0 | 32 | [5 empty] | 5.6 | 42.08 |  |  |  | 10.6 | 51.08 |  |  |  |  | 0.6 | 33.08 |  |  |  |  | 1.1 | 33.98 | [34 empty] | 1991-03-12 19:00 | 1991-03-13
1991-03-12 | 1995-03-12 | 20:00 | 5 | 41 | WEEKDAY | 0.81 | 1990-03-12 | 20:00 | 5.6 | 42.08 |  |  | 2000-03-12 | 20:00 | 1 | 33.8 |  |  | 2004-03-12 | 20:00 | 3.9 | 39.02 | [5 empty] | 2.8 | 37.04 |  |  |  | 1 | 33.8 |  |  |  |  | 2.2 | 35.96 |  |  |  |  | -0.7 | 30.74 | [5 empty] | 5.6 | 42.08 |  |  |  | 11.1 | 51.98 |  |  |  |  | 0.6 | 33.08 |  |  |  |  | 1.1 | 33.98 | [34 empty] | 1991-03-12 20:00 | 1991-03-13
1991-03-12 | 1995-03-12 | 21:00 | 4.4 | 39.92 | WEEKDAY | 0.75 | 1990-03-12 | 21:00 | 5.6 | 42.08 |  |  | 2000-03-12 | 21:00 | 1 | 33.8 |  |  | 2004-03-12 | 21:00 | 3.3 | 37.94 | [5 empty] | 2.2 | 35.96 |  |  |  | 1 | 33.8 |  |  |  |  | 1.7 | 35.06 |  |  |  |  | -1.5 | 29.3 | [5 empty] | 5 | 41 |  |  |  | 10 | 50 |  |  |  |  | 0.6 | 33.08 |  |  |  |  | 1.1 | 33.98 | [34 empty] | 1991-03-12 21:00 | 1991-03-13
1991-03-12 | 1995-03-12 | 22:00 | 4.4 | 39.92 | WEEKDAY | 0.78 | 1990-03-12 | 22:00 | 5.6 | 42.08 |  |  | 2000-03-12 | 22:00 | 1 | 33.8 |  |  | 2004-03-12 | 22:00 | 3.3 | 37.94 | [5 empty] | 2.2 | 35.96 |  |  |  | 1 | 33.8 |  |  |  |  | 1.1 | 33.98 |  |  |  |  | -2.2 | 28.04 | [5 empty] | 4.4 | 39.92 |  |  |  | 10.6 | 51.08 |  |  |  |  | 0.6 | 33.08 |  |  |  |  | 1.7 | 35.06 | [34 empty] | 1991-03-12 22:00 | 1991-03-13
1991-03-12 | 1995-03-12 | 23:00 | 3.9 | 39.02 | WEEKDAY | 0.79 | 1990-03-12 | 23:00 | 5.6 | 42.08 |  |  | 2000-03-12 | 23:00 | 1 | 33.8 |  |  | 2004-03-12 | 23:00 | 2.8 | 37.04 | [5 empty] | 1.7 | 35.06 |  |  |  | 1 | 33.8 |  |  |  |  | 0.6 | 33.08 |  |  |  |  | -1.8 | 28.76 | [5 empty] | 3.9 | 39.02 |  |  |  | 11.7 | 53.06 |  |  |  |  | 1.1 | 33.98 |  |  |  |  | 2.2 | 35.96 | [34 empty] | 1991-03-12 23:00 | 1991-03-13
1991-03-12 | 1995-03-12 | 24:00 | 3.9 | 39.02 | WEEKDAY | 0.61 | 1990-03-12 | 24:00 | 5.6 | 42.08 |  |  | 2000-03-12 | 24:00 | 1 | 33.8 |  |  | 2004-03-12 | 24:00 | 1.7 | 35.06 | [5 empty] | 1.1 | 33.98 |  |  |  | -2 | 28.4 |  |  |  |  | 0.6 | 33.08 |  |  |  |  | -1.5 | 29.3 | [5 empty] | 3.3 | 37.94 |  |  |  | 10.6 | 51.08 |  |  |  |  | 1.7 | 35.06 |  |  |  |  | 2.8 | 37.04 | [34 empty] | 1991-03-13 | 1991-03-13
1991-03-13 | 1995-03-13 | 1:00 | 3.9 | 39.02 | WEEKDAY | 0.33 | 1990-03-13 | 1:00 | 5 | 41 |  |  | 2000-03-13 | 1:00 | 1 | 33.8 |  |  | 2004-03-13 | 1:00 | 1.1 | 33.98 | [5 empty] | 0.6 | 33.08 |  |  |  | -1 | 30.2 |  |  |  |  | -0.6 | 30.92 |  |  |  |  | -1.1 | 30.02 | [5 empty] | 3.3 | 37.94 |  |  |  | 13.9 | 57.02 |  |  |  |  | 1.7 | 35.06 |  |  |  |  | 2.8 | 37.04 | [34 empty] | 1991-03-13 01:00 | 1991-03-13
1991-03-13 | 1995-03-13 | 2:00 | 3.3 | 37.94 | WEEKDAY | 0.15 | 1990-03-13 | 2:00 | 4.4 | 39.92 |  |  | 2000-03-13 | 2:00 | 0 | 32 |  |  | 2004-03-13 | 2:00 | 0.6 | 33.08 | [5 empty] | -0.6 | 30.92 |  |  |  | -2 | 28.4 |  |  |  |  | -0.6 | 30.92 |  |  |  |  | -0.4 | 31.28 | [5 empty] | 3.3 | 37.94 |  |  |  | 12.2 | 53.96 |  |  |  |  | 1.7 | 35.06 |  |  |  |  | 3.3 | 37.94 | [34 empty] | 1991-03-13 02:00 | 1991-03-13
1991-03-13 | 1995-03-13 | 3:00 | 3.3 | 37.94 | WEEKDAY | 0.09 | 1990-03-13 | 3:00 | 4.4 | 39.92 |  |  | 2000-03-13 | 3:00 | 0 | 32 |  |  | 2004-03-13 | 3:00 | 0.6 | 33.08 | [5 empty] | -1.1 | 30.02 |  |  |  | -4 | 24.8 |  |  |  |  | -1.1 | 30.02 |  |  |  |  | 0.4 | 32.72 | [5 empty] | 2.8 | 37.04 |  |  |  | 12.2 | 53.96 |  |  |  |  | 2.2 | 35.96 |  |  |  |  | 3.3 | 37.94 | [34 empty] | 1991-03-13 03:00 | 1991-03-13
1991-03-13 | 1995-03-13 | 4:00 | 3.3 | 37.94 | WEEKDAY | 0.06 | 1990-03-13 | 4:00 | 4.4 | 39.92 |  |  | 2000-03-13 | 4:00 | 0 | 32 |  |  | 2004-03-13 | 4:00 | 0 | 32 | [5 empty] | -1.1 | 30.02 |  |  |  | -4 | 24.8 |  |  |  |  | -1.1 | 30.02 |  |  |  |  | 1.1 | 33.98 | [5 empty] | 3.9 | 39.02 |  |  |  | 11.1 | 51.98 |  |  |  |  | 1.7 | 35.06 |  |  |  |  | 2.8 | 37.04 | [34 empty] | 1991-03-13 04:00 | 1991-03-13
1991-03-13 | 1995-03-13 | 5:00 | 3.3 | 37.94 | WEEKDAY | 0.06 | 1990-03-13 | 5:00 | 4.4 | 39.92 |  |  | 2000-03-13 | 5:00 | -1 | 30.2 |  |  | 2004-03-13 | 5:00 | -0.6 | 30.92 | [5 empty] | -1.7 | 28.94 |  |  |  | -4 | 24.8 |  |  |  |  | 0 | 32 |  |  |  |  | 2 | 35.6 | [5 empty] | 3.9 | 39.02 |  |  |  | 8.9 | 48.02 |  |  |  |  | 2.2 | 35.96 |  |  |  |  | 2.8 | 37.04 | [34 empty] | 1991-03-13 05:00 | 1991-03-13
1991-03-13 | 1995-03-13 | 6:00 | 3.9 | 39.02 | WEEKDAY | 0.11 | 1990-03-13 | 6:00 | 5 | 41 |  |  | 2000-03-13 | 6:00 | -1 | 30.2 |  |  | 2004-03-13 | 6:00 | -0.6 | 30.92 | [5 empty] | -2.8 | 26.96 |  |  |  | -4.8 | 23.36 |  |  |  |  | 0 | 32 |  |  |  |  | 3 | 37.4 | [5 empty] | 4.4 | 39.92 |  |  |  | 8.3 | 46.94 |  |  |  |  | 1.7 | 35.06 |  |  |  |  | 2.8 | 37.04 | [34 empty] | 1991-03-13 06:00 | 1991-03-13
1991-03-13 | 1995-03-13 | 7:00 | 3.9 | 39.02 | WEEKDAY | 0.37 | 1990-03-13 | 7:00 | 5.6 | 42.08 |  |  | 2000-03-13 | 7:00 | 0 | 32 |  |  | 2004-03-13 | 7:00 | 0 | 32 | [5 empty] | -2.2 | 28.04 |  |  |  | -5 | 23 |  |  |  |  | 0.6 | 33.08 |  |  |  |  | 3.9 | 39.02 | [5 empty] | 14.4 | 57.92 |  |  |  | 6.7 | 44.06 |  |  |  |  | 1.7 | 35.06 |  |  |  |  | 2.8 | 37.04 | [34 empty] | 1991-03-13 07:00 | 1991-03-13
1991-03-13 | 1995-03-13 | 8:00 | 5 | 41 | WEEKDAY | 0.77 | 1990-03-13 | 8:00 | 10.6 | 51.08 |  |  | 2000-03-13 | 8:00 | 1 | 33.8 |  |  | 2004-03-13 | 8:00 | 0 | 32 | [5 empty] | 1.1 | 33.98 |  |  |  | -1 | 30.2 |  |  |  |  | 1.7 | 35.06 |  |  |  |  | 5.9 | 42.62 | [5 empty] | 16.7 | 62.06 |  |  |  | 6.7 | 44.06 |  |  |  |  | 2.2 | 35.96 |  |  |  |  | 3.3 | 37.94 | [34 empty] | 1991-03-13 08:00 | 1991-03-13
1991-03-13 | 1995-03-13 | 9:00 | 7.2 | 44.96 | WEEKDAY | 0.77 | 1990-03-13 | 9:00 | 13.9 | 57.02 |  |  | 2000-03-13 | 9:00 | 2 | 35.6 |  |  | 2004-03-13 | 9:00 | 0.6 | 33.08 | [5 empty] | 2.2 | 35.96 |  |  |  | 2 | 35.6 |  |  |  |  | 2.2 | 35.96 |  |  |  |  | 8 | 46.4 | [5 empty] | 17.8 | 64.04 |  |  |  | 6.1 | 42.98 |  |  |  |  | 2.2 | 35.96 |  |  |  |  | 2.2 | 35.96 | [34 empty] | 1991-03-13 09:00 | 1991-03-13
1991-03-13 | 1995-03-13 | 10:00 | 8.9 | 48.02 | WEEKDAY | 0.65 | 1990-03-13 | 10:00 | 19.4 | 66.92 |  |  | 2000-03-13 | 10:00 | 3 | 37.4 |  |  | 2004-03-13 | 10:00 | 2.2 | 35.96 | [5 empty] | 2.8 | 37.04 |  |  |  | 3 | 37.4 |  |  |  |  | 2.8 | 37.04 |  |  |  |  | 10 | 50 | [5 empty] | 19.4 | 66.92 |  |  |  | 7.2 | 44.96 |  |  |  |  | 3.3 | 37.94 |  |  |  |  | 3.9 | 39.02 | [34 empty] | 1991-03-13 10:00 | 1991-03-13
1991-03-13 | 1995-03-13 | 11:00 | 12.2 | 53.96 | WEEKDAY | 0.67 | 1990-03-13 | 11:00 | 23.9 | 75.02 |  |  | 2000-03-13 | 11:00 | 4 | 39.2 |  |  | 2004-03-13 | 11:00 | 3.3 | 37.94 | [5 empty] | 4.4 | 39.92 |  |  |  | 3 | 37.4 |  |  |  |  | 2.8 | 37.04 |  |  |  |  | 9.4 | 48.92 | [5 empty] | 20 | 68 |  |  |  | 7.8 | 46.04 |  |  |  |  | 4.4 | 39.92 |  |  |  |  | 4.4 | 39.92 | [34 empty] | 1991-03-13 11:00 | 1991-03-13
1991-03-13 | 1995-03-13 | 12:00 | 15.6 | 60.08 | WEEKDAY | 0.67 | 1990-03-13 | 12:00 | 25 | 77 |  |  | 2000-03-13 | 12:00 | 4 | 39.2 |  |  | 2004-03-13 | 12:00 | 4.4 | 39.92 | [5 empty] | 5.6 | 42.08 |  |  |  | 4 | 39.2 |  |  |  |  | 3.9 | 39.02 |  |  |  |  | 8.9 | 48.02 | [5 empty] | 21.1 | 69.98 |  |  |  | 7.8 | 46.04 |  |  |  |  | 7.2 | 44.96 |  |  |  |  | 4.4 | 39.92 | [34 empty] | 1991-03-13 12:00 | 1991-03-13
1991-03-13 | 1995-03-13 | 13:00 | 17.2 | 62.96 | WEEKDAY | 0.63 | 1990-03-13 | 13:00 | 26.1 | 78.98 |  |  | 2000-03-13 | 13:00 | 5 | 41 |  |  | 2004-03-13 | 13:00 | 5.6 | 42.08 | [5 empty] | 5.6 | 42.08 |  |  |  | 5 | 41 |  |  |  |  | 4.4 | 39.92 |  |  |  |  | 8.3 | 46.94 | [5 empty] | 20 | 68 |  |  |  | 8.9 | 48.02 |  |  |  |  | 8.9 | 48.02 |  |  |  |  | 5.6 | 42.08 | [34 empty] | 1991-03-13 13:00 | 1991-03-14
1991-03-13 | 1995-03-13 | 14:00 | 19.4 | 66.92 | WEEKDAY | 0.53 | 1990-03-13 | 14:00 | 26.1 | 78.98 |  |  | 2000-03-13 | 14:00 | 6 | 42.8 |  |  | 2004-03-13 | 14:00 | 6.1 | 42.98 | [5 empty] | 5 | 41 |  |  |  | 6 | 42.8 |  |  |  |  | 4.4 | 39.92 |  |  |  |  | 7 | 44.6 | [5 empty] | 20 | 68 |  |  |  | 10 | 50 |  |  |  |  | 8.9 | 48.02 |  |  |  |  | 6.1 | 42.98 | [34 empty] | 1991-03-13 14:00 | 1991-03-14
1991-03-13 | 1995-03-13 | 15:00 | 21.7 | 71.06 | WEEKDAY | 0.53 | 1990-03-13 | 15:00 | 25 | 77 |  |  | 2000-03-13 | 15:00 | 7 | 44.6 |  |  | 2004-03-13 | 15:00 | 7.2 | 44.96 | [5 empty] | 4.4 | 39.92 |  |  |  | 7 | 44.6 |  |  |  |  | 4.4 | 39.92 |  |  |  |  | 5.7 | 42.26 | [5 empty] | 20.6 | 69.08 |  |  |  | 10 | 50 |  |  |  |  | 7.8 | 46.04 |  |  |  |  | 6.1 | 42.98 | [34 empty] | 1991-03-13 15:00 | 1991-03-14
1991-03-13 | 1995-03-13 | 16:00 | 22.2 | 71.96 | WEEKDAY | 0.5 | 1990-03-13 | 16:00 | 27.8 | 82.04 |  |  | 2000-03-13 | 16:00 | 7 | 44.6 |  |  | 2004-03-13 | 16:00 | 6.7 | 44.06 | [5 empty] | 4.4 | 39.92 |  |  |  | 7 | 44.6 |  |  |  |  | 3.9 | 39.02 |  |  |  |  | 4.4 | 39.92 | [5 empty] | 20 | 68 |  |  |  | 10.6 | 51.08 |  |  |  |  | 7.2 | 44.96 |  |  |  |  | 6.7 | 44.06 | [34 empty] | 1991-03-13 16:00 | 1991-03-14
1991-03-13 | 1995-03-13 | 17:00 | 21.7 | 71.06 | WEEKDAY | 0.56 | 1990-03-13 | 17:00 | 27.2 | 80.96 |  |  | 2000-03-13 | 17:00 | 6 | 42.8 |  |  | 2004-03-13 | 17:00 | 5.6 | 42.08 | [5 empty] | 3.3 | 37.94 |  |  |  | 6.3 | 43.34 |  |  |  |  | 3.9 | 39.02 |  |  |  |  | 3.7 | 38.66 | [5 empty] | 17.8 | 64.04 |  |  |  | 10 | 50 |  |  |  |  | 6.7 | 44.06 |  |  |  |  | 5.6 | 42.08 | [34 empty] | 1991-03-13 17:00 | 1991-03-14
1991-03-13 | 1995-03-13 | 18:00 | 20 | 68 | WEEKDAY | 0.69 | 1990-03-13 | 18:00 | 23.3 | 73.94 |  |  | 2000-03-13 | 18:00 | 5 | 41 |  |  | 2004-03-13 | 18:00 | 4.4 | 39.92 | [5 empty] | 2.8 | 37.04 |  |  |  | 5 | 41 |  |  |  |  | 3.9 | 39.02 |  |  |  |  | 2.9 | 37.22 | [5 empty] | 15 | 59 |  |  |  | 10 | 50 |  |  |  |  | 6.1 | 42.98 |  |  |  |  | 5.6 | 42.08 | [34 empty] | 1991-03-13 18:00 | 1991-03-14
1991-03-13 | 1995-03-13 | 19:00 | 17.8 | 64.04 | WEEKDAY | 0.77 | 1990-03-13 | 19:00 | 22.8 | 73.04 |  |  | 2000-03-13 | 19:00 | 5 | 41 |  |  | 2004-03-13 | 19:00 | 3.3 | 37.94 | [5 empty] | 2.8 | 37.04 |  |  |  | 3 | 37.4 |  |  |  |  | 3.3 | 37.94 |  |  |  |  | 2.2 | 35.96 | [5 empty] | 12.8 | 55.04 |  |  |  | 11.1 | 51.98 |  |  |  |  | 6.1 | 42.98 |  |  |  |  | 4.4 | 39.92 | [34 empty] | 1991-03-13 19:00 | 1991-03-14
1991-03-13 | 1995-03-13 | 20:00 | 15.6 | 60.08 | WEEKDAY | 0.81 | 1990-03-13 | 20:00 | 21.1 | 69.98 |  |  | 2000-03-13 | 20:00 | 2.9 | 37.22 |  |  | 2004-03-13 | 20:00 | 2.8 | 37.04 | [5 empty] | 2.8 | 37.04 |  |  |  | 0 | 32 |  |  |  |  | 3.9 | 39.02 |  |  |  |  | 1.1 | 33.98 | [5 empty] | 12.2 | 53.96 |  |  |  | 11.7 | 53.06 |  |  |  |  | 6.1 | 42.98 |  |  |  |  | 4.4 | 39.92 | [34 empty] | 1991-03-13 20:00 | 1991-03-14
1991-03-13 | 1995-03-13 | 21:00 | 14.4 | 57.92 | WEEKDAY | 0.75 | 1990-03-13 | 21:00 | 19.4 | 66.92 |  |  | 2000-03-13 | 21:00 | 1 | 33.8 |  |  | 2004-03-13 | 21:00 | 2.2 | 35.96 | [5 empty] | 2.2 | 35.96 |  |  |  | -1 | 30.2 |  |  |  |  | 3.9 | 39.02 |  |  |  |  | 0 | 32 | [5 empty] | 11.1 | 51.98 |  |  |  | 12.2 | 53.96 |  |  |  |  | 6.1 | 42.98 |  |  |  |  | 3.3 | 37.94 | [34 empty] | 1991-03-13 21:00 | 1991-03-14
1991-03-13 | 1995-03-13 | 22:00 | 15.6 | 60.08 | WEEKDAY | 0.78 | 1990-03-13 | 22:00 | 20 | 68 |  |  | 2000-03-13 | 22:00 | 1 | 33.8 |  |  | 2004-03-13 | 22:00 | 1.1 | 33.98 | [5 empty] | 2.2 | 35.96 |  |  |  | -2 | 28.4 |  |  |  |  | 3.9 | 39.02 |  |  |  |  | -1.1 | 30.02 | [5 empty] | 11.1 | 51.98 |  |  |  | 12.8 | 55.04 |  |  |  |  | 6.7 | 44.06 |  |  |  |  | 2.8 | 37.04 | [34 empty] | 1991-03-13 22:00 | 1991-03-14
1991-03-13 | 1995-03-13 | 23:00 | 10.6 | 51.08 | WEEKDAY | 0.79 | 1990-03-13 | 23:00 | 17.8 | 64.04 |  |  | 2000-03-13 | 23:00 | 0 | 32 |  |  | 2004-03-13 | 23:00 | 0.6 | 33.08 | [5 empty] | 2.2 | 35.96 |  |  |  | -3 | 26.6 |  |  |  |  | 3.9 | 39.02 |  |  |  |  | -1.1 | 30.02 | [5 empty] | 10.6 | 51.08 |  |  |  | 12.8 | 55.04 |  |  |  |  | 6.1 | 42.98 |  |  |  |  | 2.2 | 35.96 | [34 empty] | 1991-03-13 23:00 | 1991-03-14
1991-03-13 | 1995-03-13 | 24:00 | 9.4 | 48.92 | WEEKDAY | 0.61 | 1990-03-13 | 24:00 | 13.9 | 57.02 |  |  | 2000-03-13 | 24:00 | 0 | 32 |  |  | 2004-03-13 | 24:00 | 0 | 32 | [5 empty] | 2.2 | 35.96 |  |  |  | -3 | 26.6 |  |  |  |  | 3.9 | 39.02 |  |  |  |  | -1.1 | 30.02 | [5 empty] | 10.6 | 51.08 |  |  |  | 13.3 | 55.94 |  |  |  |  | 7.8 | 46.04 |  |  |  |  | 2.2 | 35.96 | [34 empty] | 1991-03-14 | 1991-03-14
1991-03-14 | 1995-03-14 | 1:00 | 10 | 50 | WEEKDAY | 0.33 | 1990-03-14 | 1:00 | 13.9 | 57.02 |  |  | 2000-03-14 | 1:00 | 0 | 32 |  |  | 2004-03-14 | 1:00 | -0.6 | 30.92 | [5 empty] | 2.8 | 37.04 |  |  |  | -3 | 26.6 |  |  |  |  | 3.9 | 39.02 |  |  |  |  | -1.1 | 30.02 | [5 empty] | 11.1 | 51.98 |  |  |  | 12.8 | 55.04 |  |  |  |  | 8.3 | 46.94 |  |  |  |  | 1.1 | 33.98 | [34 empty] | 1991-03-14 01:00 | 1991-03-14
1991-03-14 | 1995-03-14 | 2:00 | 9.4 | 48.92 | WEEKDAY | 0.15 | 1990-03-14 | 2:00 | 13.9 | 57.02 |  |  | 2000-03-14 | 2:00 | 0 | 32 |  |  | 2004-03-14 | 2:00 | -1.7 | 28.94 | [5 empty] | 2.8 | 37.04 |  |  |  | -4 | 24.8 |  |  |  |  | 4.4 | 39.92 |  |  |  |  | -1.3 | 29.66 | [5 empty] | 11.1 | 51.98 |  |  |  | 12.2 | 53.96 |  |  |  |  | 8.3 | 46.94 |  |  |  |  | 1.1 | 33.98 | [34 empty] | 1991-03-14 02:00 | 1991-03-14
1991-03-14 | 1995-03-14 | 3:00 | 8.3 | 46.94 | WEEKDAY | 0.09 | 1990-03-14 | 3:00 | 12.8 | 55.04 |  |  | 2000-03-14 | 3:00 | 1 | 33.8 |  |  | 2004-03-14 | 3:00 | -1.1 | 30.02 | [5 empty] | 3.3 | 37.94 |  |  |  | -4 | 24.8 |  |  |  |  | 3.3 | 37.94 |  |  |  |  | -1.5 | 29.3 | [5 empty] | 11.1 | 51.98 |  |  |  | 11.7 | 53.06 |  |  |  |  | 8.3 | 46.94 |  |  |  |  | 0.6 | 33.08 | [34 empty] | 1991-03-14 03:00 | 1991-03-14
1991-03-14 | 1995-03-14 | 4:00 | 6.7 | 44.06 | WEEKDAY | 0.06 | 1990-03-14 | 4:00 | 10 | 50 |  |  | 2000-03-14 | 4:00 | 0 | 32 |  |  | 2004-03-14 | 4:00 | -1.7 | 28.94 | [5 empty] | 3.3 | 37.94 |  |  |  | -4.5 | 23.9 |  |  |  |  | 3.3 | 37.94 |  |  |  |  | -1.7 | 28.94 | [5 empty] | 10.6 | 51.08 |  |  |  | 11.1 | 51.98 |  |  |  |  | 7.8 | 46.04 |  |  |  |  | 0.6 | 33.08 | [34 empty] | 1991-03-14 04:00 | 1991-03-14
1991-03-14 | 1995-03-14 | 5:00 | 6.1 | 42.98 | WEEKDAY | 0.06 | 1990-03-14 | 5:00 | 6.7 | 44.06 |  |  | 2000-03-14 | 5:00 | 0 | 32 |  |  | 2004-03-14 | 5:00 | -1.7 | 28.94 | [5 empty] | 3.3 | 37.94 |  |  |  | -5 | 23 |  |  |  |  | 3.9 | 39.02 |  |  |  |  | -2.2 | 28.04 | [5 empty] | 9.4 | 48.92 |  |  |  | 11.7 | 53.06 |  |  |  |  | 7.8 | 46.04 |  |  |  |  | 0 | 32 | [34 empty] | 1991-03-14 05:00 | 1991-03-14
1991-03-14 | 1995-03-14 | 6:00 | 5.6 | 42.08 | WEEKDAY | 0.11 | 1990-03-14 | 6:00 | 6.7 | 44.06 |  |  | 2000-03-14 | 6:00 | 0 | 32 |  |  | 2004-03-14 | 6:00 | -2.8 | 26.96 | [5 empty] | 3.3 | 37.94 |  |  |  | -5 | 23 |  |  |  |  | 2.8 | 37.04 |  |  |  |  | -2.8 | 26.96 | [5 empty] | 9.4 | 48.92 |  |  |  | 12.2 | 53.96 |  |  |  |  | 4.4 | 39.92 |  |  |  |  | 0 | 32 | [34 empty] | 1991-03-14 06:00 | 1991-03-14
1991-03-14 | 1995-03-14 | 7:00 | 6.1 | 42.98 | WEEKDAY | 0.37 | 1990-03-14 | 7:00 | 6.1 | 42.98 |  |  | 2000-03-14 | 7:00 | -1 | 30.2 |  |  | 2004-03-14 | 7:00 | -1.7 | 28.94 | [5 empty] | 2.2 | 35.96 |  |  |  | -4 | 24.8 |  |  |  |  | 2.2 | 35.96 |  |  |  |  | -3.3 | 26.06 | [5 empty] | 9.4 | 48.92 |  |  |  | 12.2 | 53.96 |  |  |  |  | 3.3 | 37.94 |  |  |  |  | 0 | 32 | [34 empty] | 1991-03-14 07:00 | 1991-03-14
1991-03-14 | 1995-03-14 | 8:00 | 7.8 | 46.04 | WEEKDAY | 0.77 | 1990-03-14 | 8:00 | 7.2 | 44.96 |  |  | 2000-03-14 | 8:00 | 2 | 35.6 |  |  | 2004-03-14 | 8:00 | 0 | 32 | [5 empty] | 2.2 | 35.96 |  |  |  | -2 | 28.4 |  |  |  |  | 2.2 | 35.96 |  |  |  |  | -2 | 28.4 | [5 empty] | 10 | 50 |  |  |  | 13.9 | 57.02 |  |  |  |  | 4.4 | 39.92 |  |  |  |  | 0.6 | 33.08 | [34 empty] | 1991-03-14 08:00 | 1991-03-14
1991-03-14 | 1995-03-14 | 9:00 | 8.3 | 46.94 | WEEKDAY | 0.77 | 1990-03-14 | 9:00 | 8.3 | 46.94 |  |  | 2000-03-14 | 9:00 | 6 | 42.8 |  |  | 2004-03-14 | 9:00 | 1.1 | 33.98 | [5 empty] | 2.8 | 37.04 |  |  |  | 4 | 39.2 |  |  |  |  | 2.8 | 37.04 |  |  |  |  | -0.7 | 30.74 | [5 empty] | 12.2 | 53.96 |  |  |  | 15.6 | 60.08 |  |  |  |  | 5.6 | 42.08 |  |  |  |  | 1.1 | 33.98 | [34 empty] | 1991-03-14 09:00 | 1991-03-14
1991-03-14 | 1995-03-14 | 10:00 | 8.9 | 48.02 | WEEKDAY | 0.65 | 1990-03-14 | 10:00 | 9.4 | 48.92 |  |  | 2000-03-14 | 10:00 | 8 | 46.4 |  |  | 2004-03-14 | 10:00 | 2.8 | 37.04 | [5 empty] | 2.8 | 37.04 |  |  |  | 6 | 42.8 |  |  |  |  | 3.9 | 39.02 |  |  |  |  | 0.6 | 33.08 | [5 empty] | 16.7 | 62.06 |  |  |  | 19.4 | 66.92 |  |  |  |  | 6.7 | 44.06 |  |  |  |  | 1.7 | 35.06 | [34 empty] | 1991-03-14 10:00 | 1991-03-14
1991-03-14 | 1995-03-14 | 11:00 | 10 | 50 | WEEKDAY | 0.67 | 1990-03-14 | 11:00 | 10 | 50 |  |  | 2000-03-14 | 11:00 | 9 | 48.2 |  |  | 2004-03-14 | 11:00 | 2.2 | 35.96 | [5 empty] | 2.8 | 37.04 |  |  |  | 9 | 48.2 |  |  |  |  | 4.4 | 39.92 |  |  |  |  | 1.5 | 34.7 | [5 empty] | 18.9 | 66.02 |  |  |  | 22.2 | 71.96 |  |  |  |  | 6.1 | 42.98 |  |  |  |  | 2.8 | 37.04 | [34 empty] | 1991-03-14 11:00 | 1991-03-14
1991-03-14 | 1995-03-14 | 12:00 | 11.7 | 53.06 | WEEKDAY | 0.67 | 1990-03-14 | 12:00 | 10 | 50 |  |  | 2000-03-14 | 12:00 | 10 | 50 |  |  | 2004-03-14 | 12:00 | 1.7 | 35.06 | [5 empty] | 2.8 | 37.04 |  |  |  | 10 | 50 |  |  |  |  | 7.2 | 44.96 |  |  |  |  | 2.4 | 36.32 | [5 empty] | 22.2 | 71.96 |  |  |  | 23.9 | 75.02 |  |  |  |  | 6.7 | 44.06 |  |  |  |  | 3.9 | 39.02 | [34 empty] | 1991-03-14 12:00 | 1991-03-14
1991-03-14 | 1995-03-14 | 13:00 | 13.3 | 55.94 | WEEKDAY | 0.63 | 1990-03-14 | 13:00 | 8.3 | 46.94 |  |  | 2000-03-14 | 13:00 | 11 | 51.8 |  |  | 2004-03-14 | 13:00 | 2.8 | 37.04 | [5 empty] | 2.8 | 37.04 |  |  |  | 11 | 51.8 |  |  |  |  | 8.3 | 46.94 |  |  |  |  | 3.3 | 37.94 | [5 empty] | 25 | 77 |  |  |  | 25 | 77 |  |  |  |  | 8.3 | 46.94 |  |  |  |  | 4.4 | 39.92 | [34 empty] | 1991-03-14 13:00 | 1991-03-15
1991-03-14 | 1995-03-14 | 14:00 | 15 | 59 | WEEKDAY | 0.53 | 1990-03-14 | 14:00 | 9.4 | 48.92 |  |  | 2000-03-14 | 14:00 | 9 | 48.2 |  |  | 2004-03-14 | 14:00 | 3.9 | 39.02 | [5 empty] | 2.2 | 35.96 |  |  |  | 11 | 51.8 |  |  |  |  | 10.6 | 51.08 |  |  |  |  | 4.2 | 39.56 | [5 empty] | 27.8 | 82.04 |  |  |  | 25 | 77 |  |  |  |  | 7.8 | 46.04 |  |  |  |  | 3.9 | 39.02 | [34 empty] | 1991-03-14 14:00 | 1991-03-15
1991-03-14 | 1995-03-14 | 15:00 | 12.2 | 53.96 | WEEKDAY | 0.53 | 1990-03-14 | 15:00 | 8.3 | 46.94 |  |  | 2000-03-14 | 15:00 | 10 | 50 |  |  | 2004-03-14 | 15:00 | 3.9 | 39.02 | [5 empty] | 2.2 | 35.96 |  |  |  | 10 | 50 |  |  |  |  | 10.6 | 51.08 |  |  |  |  | 5.2 | 41.36 | [5 empty] | 27.8 | 82.04 |  |  |  | 24.4 | 75.92 |  |  |  |  | 7.2 | 44.96 |  |  |  |  | 3.9 | 39.02 | [34 empty] | 1991-03-14 15:00 | 1991-03-15
1991-03-14 | 1995-03-14 | 16:00 | 10.6 | 51.08 | WEEKDAY | 0.5 | 1990-03-14 | 16:00 | 8.3 | 46.94 |  |  | 2000-03-14 | 16:00 | 10 | 50 |  |  | 2004-03-14 | 16:00 | 3.9 | 39.02 | [5 empty] | 1.7 | 35.06 |  |  |  | 12 | 53.6 |  |  |  |  | 10.6 | 51.08 |  |  |  |  | 6.1 | 42.98 | [5 empty] | 26.7 | 80.06 |  |  |  | 23.9 | 75.02 |  |  |  |  | 7.8 | 46.04 |  |  |  |  | 3.9 | 39.02 | [34 empty] | 1991-03-14 16:00 | 1991-03-15
1991-03-14 | 1995-03-14 | 17:00 | 9.4 | 48.92 | WEEKDAY | 0.56 | 1990-03-14 | 17:00 | 7.2 | 44.96 |  |  | 2000-03-14 | 17:00 | 9 | 48.2 |  |  | 2004-03-14 | 17:00 | 3.9 | 39.02 | [5 empty] | 2.2 | 35.96 |  |  |  | 11 | 51.8 |  |  |  |  | 10.6 | 51.08 |  |  |  |  | 4.6 | 40.28 | [5 empty] | 25.6 | 78.08 |  |  |  | 22.8 | 73.04 |  |  |  |  | 7.8 | 46.04 |  |  |  |  | 5 | 41 | [34 empty] | 1991-03-14 17:00 | 1991-03-15
1991-03-14 | 1995-03-14 | 18:00 | 7.2 | 44.96 | WEEKDAY | 0.69 | 1990-03-14 | 18:00 | 7.2 | 44.96 |  |  | 2000-03-14 | 18:00 | 7 | 44.6 |  |  | 2004-03-14 | 18:00 | 3.9 | 39.02 | [5 empty] | 1.7 | 35.06 |  |  |  | 9 | 48.2 |  |  |  |  | 8.9 | 48.02 |  |  |  |  | 3.2 | 37.76 | [5 empty] | 25 | 77 |  |  |  | 21.1 | 69.98 |  |  |  |  | 7.8 | 46.04 |  |  |  |  | 3.9 | 39.02 | [34 empty] | 1991-03-14 18:00 | 1991-03-15
1991-03-14 | 1995-03-14 | 19:00 | 7.2 | 44.96 | WEEKDAY | 0.77 | 1990-03-14 | 19:00 | 6.7 | 44.06 |  |  | 2000-03-14 | 19:00 | 6 | 42.8 |  |  | 2004-03-14 | 19:00 | 4.4 | 39.92 | [5 empty] | 2.2 | 35.96 |  |  |  | 8 | 46.4 |  |  |  |  | 7.8 | 46.04 |  |  |  |  | 1.7 | 35.06 | [5 empty] | 22.2 | 71.96 |  |  |  | 19.4 | 66.92 |  |  |  |  | 6.1 | 42.98 |  |  |  |  | 3.3 | 37.94 | [34 empty] | 1991-03-14 19:00 | 1991-03-15
1991-03-14 | 1995-03-14 | 20:00 | 7.2 | 44.96 | WEEKDAY | 0.81 | 1990-03-14 | 20:00 | 6.1 | 42.98 |  |  | 2000-03-14 | 20:00 | 6 | 42.8 |  |  | 2004-03-14 | 20:00 | 4.4 | 39.92 | [5 empty] | 2.2 | 35.96 |  |  |  | 8 | 46.4 |  |  |  |  | 7.8 | 46.04 |  |  |  |  | 0 | 32 | [5 empty] | 21.7 | 71.06 |  |  |  | 18.3 | 64.94 |  |  |  |  | 5 | 41 |  |  |  |  | 3.9 | 39.02 | [34 empty] | 1991-03-14 20:00 | 1991-03-15
1991-03-14 | 1995-03-14 | 21:00 | 6.7 | 44.06 | WEEKDAY | 0.75 | 1990-03-14 | 21:00 | 5.6 | 42.08 |  |  | 2000-03-14 | 21:00 | 6 | 42.8 |  |  | 2004-03-14 | 21:00 | 4.4 | 39.92 | [5 empty] | 2.2 | 35.96 |  |  |  | 7 | 44.6 |  |  |  |  | 7.2 | 44.96 |  |  |  |  | -1.6 | 29.12 | [5 empty] | 21.1 | 69.98 |  |  |  | 17.2 | 62.96 |  |  |  |  | 5.6 | 42.08 |  |  |  |  | 3.9 | 39.02 | [34 empty] | 1991-03-14 21:00 | 1991-03-15
1991-03-14 | 1995-03-14 | 22:00 | 6.7 | 44.06 | WEEKDAY | 0.78 | 1990-03-14 | 22:00 | 5.6 | 42.08 |  |  | 2000-03-14 | 22:00 | 6 | 42.8 |  |  | 2004-03-14 | 22:00 | 4.4 | 39.92 | [5 empty] | 2.2 | 35.96 |  |  |  | 6 | 42.8 |  |  |  |  | 6.1 | 42.98 |  |  |  |  | -3.3 | 26.06 | [5 empty] | 19.4 | 66.92 |  |  |  | 16.1 | 60.98 |  |  |  |  | 5 | 41 |  |  |  |  | 3.9 | 39.02 | [34 empty] | 1991-03-14 22:00 | 1991-03-15
1991-03-14 | 1995-03-14 | 23:00 | 6.7 | 44.06 | WEEKDAY | 0.79 | 1990-03-14 | 23:00 | 5 | 41 |  |  | 2000-03-14 | 23:00 | 5 | 41 |  |  | 2004-03-14 | 23:00 | 5 | 41 | [5 empty] | 1.7 | 35.06 |  |  |  | 6 | 42.8 |  |  |  |  | 5 | 41 |  |  |  |  | -2.9 | 26.78 | [5 empty] | 17.2 | 62.96 |  |  |  | 13.9 | 57.02 |  |  |  |  | 3.3 | 37.94 |  |  |  |  | 2.2 | 35.96 | [34 empty] | 1991-03-14 23:00 | 1991-03-15
1991-03-14 | 1995-03-14 | 24:00 | 7.2 | 44.96 | WEEKDAY | 0.61 | 1990-03-14 | 24:00 | 5 | 41 |  |  | 2000-03-14 | 24:00 | 6 | 42.8 |  |  | 2004-03-14 | 24:00 | 5 | 41 | [5 empty] | 1.7 | 35.06 |  |  |  | 3 | 37.4 |  |  |  |  | 5 | 41 |  |  |  |  | -2.6 | 27.32 | [5 empty] | 13.9 | 57.02 |  |  |  | 14.4 | 57.92 |  |  |  |  | 2.8 | 37.04 |  |  |  |  | 1.7 | 35.06 | [34 empty] | 1991-03-15 | 1991-03-15
1991-03-15 | 1995-03-15 | 1:00 | 7.2 | 44.96 | WEEKDAY | 0.33 | 1990-03-15 | 1:00 | 4.4 | 39.92 |  |  | 2000-03-15 | 1:00 | 4 | 39.2 |  |  | 2004-03-15 | 1:00 | 5.6 | 42.08 | [5 empty] | 1.7 | 35.06 |  |  |  | 2 | 35.6 |  |  |  |  | 7.8 | 46.04 |  |  |  |  | -2.2 | 28.04 | [5 empty] | 13.3 | 55.94 |  |  |  | 14.4 | 57.92 |  |  |  |  | 2.8 | 37.04 |  |  |  |  | 1.1 | 33.98 | [34 empty] | 1991-03-15 01:00 | 1991-03-15
1991-03-15 | 1995-03-15 | 2:00 | 6.7 | 44.06 | WEEKDAY | 0.15 | 1990-03-15 | 2:00 | 5 | 41 |  |  | 2000-03-15 | 2:00 | 2 | 35.6 |  |  | 2004-03-15 | 2:00 | 5.6 | 42.08 | [5 empty] | 1.1 | 33.98 |  |  |  | 1 | 33.8 |  |  |  |  | 8.3 | 46.94 |  |  |  |  | -0.2 | 31.64 | [5 empty] | 10.6 | 51.08 |  |  |  | 13.9 | 57.02 |  |  |  |  | 2.8 | 37.04 |  |  |  |  | 1.1 | 33.98 | [34 empty] | 1991-03-15 02:00 | 1991-03-15
1991-03-15 | 1995-03-15 | 3:00 | 7.2 | 44.96 | WEEKDAY | 0.09 | 1990-03-15 | 3:00 | 4.4 | 39.92 |  |  | 2000-03-15 | 3:00 | 2 | 35.6 |  |  | 2004-03-15 | 3:00 | 5.6 | 42.08 | [5 empty] | 1.1 | 33.98 |  |  |  | -1 | 30.2 |  |  |  |  | 9.4 | 48.92 |  |  |  |  | 1.9 | 35.42 | [5 empty] | 10 | 50 |  |  |  | 14.4 | 57.92 |  |  |  |  | 2.8 | 37.04 |  |  |  |  | 1.1 | 33.98 | [34 empty] | 1991-03-15 03:00 | 1991-03-15
1991-03-15 | 1995-03-15 | 4:00 | 7.2 | 44.96 | WEEKDAY | 0.06 | 1990-03-15 | 4:00 | 5 | 41 |  |  | 2000-03-15 | 4:00 | 3 | 37.4 |  |  | 2004-03-15 | 4:00 | 6.7 | 44.06 | [5 empty] | 1.7 | 35.06 |  |  |  | -2 | 28.4 |  |  |  |  | 10 | 50 |  |  |  |  | 3.9 | 39.02 | [5 empty] | 10 | 50 |  |  |  | 15 | 59 |  |  |  |  | 1.7 | 35.06 |  |  |  |  | 0 | 32 | [34 empty] | 1991-03-15 04:00 | 1991-03-15
1991-03-15 | 1995-03-15 | 5:00 | 7.2 | 44.96 | WEEKDAY | 0.06 | 1990-03-15 | 5:00 | 5 | 41 |  |  | 2000-03-15 | 5:00 | 1 | 33.8 |  |  | 2004-03-15 | 5:00 | 6.1 | 42.98 | [5 empty] | 1.1 | 33.98 |  |  |  | -2 | 28.4 |  |  |  |  | 10 | 50 |  |  |  |  | 3.7 | 38.66 | [5 empty] | 11.7 | 53.06 |  |  |  | 15 | 59 |  |  |  |  | 1.7 | 35.06 |  |  |  |  | -2.2 | 28.04 | [34 empty] | 1991-03-15 05:00 | 1991-03-15
1991-03-15 | 1995-03-15 | 6:00 | 7.2 | 44.96 | WEEKDAY | 0.11 | 1990-03-15 | 6:00 | 5 | 41 |  |  | 2000-03-15 | 6:00 | 1 | 33.8 |  |  | 2004-03-15 | 6:00 | 4.4 | 39.92 | [5 empty] | 0.6 | 33.08 |  |  |  | -3 | 26.6 |  |  |  |  | 10 | 50 |  |  |  |  | 3.5 | 38.3 | [5 empty] | 10 | 50 |  |  |  | 15 | 59 |  |  |  |  | 1.7 | 35.06 |  |  |  |  | -3.9 | 24.98 | [34 empty] | 1991-03-15 06:00 | 1991-03-15
1991-03-15 | 1995-03-15 | 7:00 | 7.2 | 44.96 | WEEKDAY | 0.37 | 1990-03-15 | 7:00 | 5.6 | 42.08 |  |  | 2000-03-15 | 7:00 | 2 | 35.6 |  |  | 2004-03-15 | 7:00 | 4.4 | 39.92 | [5 empty] | 0.6 | 33.08 |  |  |  | -2 | 28.4 |  |  |  |  | 10 | 50 |  |  |  |  | 3.3 | 37.94 | [5 empty] | 10.6 | 51.08 |  |  |  | 15.6 | 60.08 |  |  |  |  | 2.2 | 35.96 |  |  |  |  | -5.6 | 21.92 | [34 empty] | 1991-03-15 07:00 | 1991-03-15
1991-03-15 | 1995-03-15 | 8:00 | 7.8 | 46.04 | WEEKDAY | 0.77 | 1990-03-15 | 8:00 | 6.7 | 44.06 |  |  | 2000-03-15 | 8:00 | 5 | 41 |  |  | 2004-03-15 | 8:00 | 8.9 | 48.02 | [5 empty] | 0.6 | 33.08 |  |  |  | 2 | 35.6 |  |  |  |  | 10.6 | 51.08 |  |  |  |  | 3.3 | 37.94 | [5 empty] | 12.8 | 55.04 |  |  |  | 16.1 | 60.98 |  |  |  |  | 3.3 | 37.94 |  |  |  |  | -6.7 | 19.94 | [34 empty] | 1991-03-15 08:00 | 1991-03-15
1991-03-15 | 1995-03-15 | 9:00 | 8.9 | 48.02 | WEEKDAY | 0.77 | 1990-03-15 | 9:00 | 9.4 | 48.92 |  |  | 2000-03-15 | 9:00 | 7 | 44.6 |  |  | 2004-03-15 | 9:00 | 10 | 50 | [5 empty] | 0.6 | 33.08 |  |  |  | 6 | 42.8 |  |  |  |  | 11.1 | 51.98 |  |  |  |  | 3.3 | 37.94 | [5 empty] | 16.1 | 60.98 |  |  |  | 18.3 | 64.94 |  |  |  |  | 4.4 | 39.92 |  |  |  |  | -6.7 | 19.94 | [34 empty] | 1991-03-15 09:00 | 1991-03-15
1991-03-15 | 1995-03-15 | 10:00 | 11.1 | 51.98 | WEEKDAY | 0.65 | 1990-03-15 | 10:00 | 11.7 | 53.06 |  |  | 2000-03-15 | 10:00 | 8 | 46.4 |  |  | 2004-03-15 | 10:00 | 11.1 | 51.98 | [5 empty] | 0.6 | 33.08 |  |  |  | 6 | 42.8 |  |  |  |  | 11.1 | 51.98 |  |  |  |  | 3.3 | 37.94 | [5 empty] | 20 | 68 |  |  |  | 22.2 | 71.96 |  |  |  |  | 6.1 | 42.98 |  |  |  |  | -6.7 | 19.94 | [34 empty] | 1991-03-15 10:00 | 1991-03-15
1991-03-15 | 1995-03-15 | 11:00 | 11.7 | 53.06 | WEEKDAY | 0.67 | 1990-03-15 | 11:00 | 15 | 59 |  |  | 2000-03-15 | 11:00 | 10 | 50 |  |  | 2004-03-15 | 11:00 | 12.2 | 53.96 | [5 empty] | 0.6 | 33.08 |  |  |  | 9 | 48.2 |  |  |  |  | 12.2 | 53.96 |  |  |  |  | 4.1 | 39.38 | [5 empty] | 22.2 | 71.96 |  |  |  | 23.9 | 75.02 |  |  |  |  | 7.2 | 44.96 |  |  |  |  | -7.8 | 17.96 | [34 empty] | 1991-03-15 11:00 | 1991-03-15
1991-03-15 | 1995-03-15 | 12:00 | 15 | 59 | WEEKDAY | 0.67 | 1990-03-15 | 12:00 | 18.9 | 66.02 |  |  | 2000-03-15 | 12:00 | 11 | 51.8 |  |  | 2004-03-15 | 12:00 | 13.3 | 55.94 | [5 empty] | 1.1 | 33.98 |  |  |  | 12 | 53.6 |  |  |  |  | 12.2 | 53.96 |  |  |  |  | 4.8 | 40.64 | [5 empty] | 21.7 | 71.06 |  |  |  | 25 | 77 |  |  |  |  | 7.8 | 46.04 |  |  |  |  | -6.7 | 19.94 | [34 empty] | 1991-03-15 12:00 | 1991-03-15
1991-03-15 | 1995-03-15 | 13:00 | 18.9 | 66.02 | WEEKDAY | 0.63 | 1990-03-15 | 13:00 | 20.6 | 69.08 |  |  | 2000-03-15 | 13:00 | 13 | 55.4 |  |  | 2004-03-15 | 13:00 | 13.3 | 55.94 | [5 empty] | 1.7 | 35.06 |  |  |  | 15 | 59 |  |  |  |  | 13.3 | 55.94 |  |  |  |  | 5.6 | 42.08 | [5 empty] | 25.6 | 78.08 |  |  |  | 25 | 77 |  |  |  |  | 8.9 | 48.02 |  |  |  |  | -6.7 | 19.94 | [34 empty] | 1991-03-15 13:00 | 1991-03-16
1991-03-15 | 1995-03-15 | 14:00 | 21.1 | 69.98 | WEEKDAY | 0.53 | 1990-03-15 | 14:00 | 22.8 | 73.04 |  |  | 2000-03-15 | 14:00 | 14 | 57.2 |  |  | 2004-03-15 | 14:00 | 13.9 | 57.02 | [5 empty] | 1.7 | 35.06 |  |  |  | 16 | 60.8 |  |  |  |  | 13.3 | 55.94 |  |  |  |  | 5.2 | 41.36 | [5 empty] | 24.4 | 75.92 |  |  |  | 26.1 | 78.98 |  |  |  |  | 7.8 | 46.04 |  |  |  |  | -6.7 | 19.94 | [34 empty] | 1991-03-15 14:00 | 1991-03-16
1991-03-15 | 1995-03-15 | 15:00 | 20.6 | 69.08 | WEEKDAY | 0.53 | 1990-03-15 | 15:00 | 22.2 | 71.96 |  |  | 2000-03-15 | 15:00 | 15 | 59 |  |  | 2004-03-15 | 15:00 | 15 | 59 | [5 empty] | 2.2 | 35.96 |  |  |  | 16 | 60.8 |  |  |  |  | 15 | 59 |  |  |  |  | 4.8 | 40.64 | [5 empty] | 25.6 | 78.08 |  |  |  | 25.6 | 78.08 |  |  |  |  | 6.7 | 44.06 |  |  |  |  | -6.1 | 21.02 | [34 empty] | 1991-03-15 15:00 | 1991-03-16
1991-03-15 | 1995-03-15 | 16:00 | 20 | 68 | WEEKDAY | 0.5 | 1990-03-15 | 16:00 | 20 | 68 |  |  | 2000-03-15 | 16:00 | 15 | 59 |  |  | 2004-03-15 | 16:00 | 14.4 | 57.92 | [5 empty] | 2.2 | 35.96 |  |  |  | 17 | 62.6 |  |  |  |  | 15.6 | 60.08 |  |  |  |  | 4.4 | 39.92 | [5 empty] | 24.4 | 75.92 |  |  |  | 25 | 77 |  |  |  |  | 6.1 | 42.98 |  |  |  |  | -5 | 23 | [34 empty] | 1991-03-15 16:00 | 1991-03-16
1991-03-15 | 1995-03-15 | 17:00 | 17.8 | 64.04 | WEEKDAY | 0.56 | 1990-03-15 | 17:00 | 18.3 | 64.94 |  |  | 2000-03-15 | 17:00 | 14 | 57.2 |  |  | 2004-03-15 | 17:00 | 14.4 | 57.92 | [5 empty] | 1.7 | 35.06 |  |  |  | 17 | 62.6 |  |  |  |  | 16.1 | 60.98 |  |  |  |  | 3.1 | 37.58 | [5 empty] | 23.3 | 73.94 |  |  |  | 25 | 77 |  |  |  |  | 5.6 | 42.08 |  |  |  |  | -4.4 | 24.08 | [34 empty] | 1991-03-15 17:00 | 1991-03-16
1991-03-15 | 1995-03-15 | 18:00 | 13.3 | 55.94 | WEEKDAY | 0.69 | 1990-03-15 | 18:00 | 17.8 | 64.04 |  |  | 2000-03-15 | 18:00 | 13 | 55.4 |  |  | 2004-03-15 | 18:00 | 13.3 | 55.94 | [5 empty] | 1.7 | 35.06 |  |  |  | 15 | 59 |  |  |  |  | 16.1 | 60.98 |  |  |  |  | 1.9 | 35.42 | [5 empty] | 21.7 | 71.06 |  |  |  | 23.9 | 75.02 |  |  |  |  | 5 | 41 |  |  |  |  | -5.6 | 21.92 | [34 empty] | 1991-03-15 18:00 | 1991-03-16
1991-03-15 | 1995-03-15 | 19:00 | 12.2 | 53.96 | WEEKDAY | 0.77 | 1990-03-15 | 19:00 | 16.7 | 62.06 |  |  | 2000-03-15 | 19:00 | 12 | 53.6 |  |  | 2004-03-15 | 19:00 | 12.2 | 53.96 | [5 empty] | 1.7 | 35.06 |  |  |  | 13 | 55.4 |  |  |  |  | 15 | 59 |  |  |  |  | 0.6 | 33.08 | [5 empty] | 20.6 | 69.08 |  |  |  | 21.1 | 69.98 |  |  |  |  | 5 | 41 |  |  |  |  | -6.1 | 21.02 | [34 empty] | 1991-03-15 19:00 | 1991-03-16
1991-03-15 | 1995-03-15 | 20:00 | 11.7 | 53.06 | WEEKDAY | 0.81 | 1990-03-15 | 20:00 | 16.7 | 62.06 |  |  | 2000-03-15 | 20:00 | 10 | 50 |  |  | 2004-03-15 | 20:00 | 11.7 | 53.06 | [5 empty] | 1.7 | 35.06 |  |  |  | 15 | 59 |  |  |  |  | 13.9 | 57.02 |  |  |  |  | -0.2 | 31.64 | [5 empty] | 18.9 | 66.02 |  |  |  | 21.1 | 69.98 |  |  |  |  | 3.9 | 39.02 |  |  |  |  | -6.1 | 21.02 | [34 empty] | 1991-03-15 20:00 | 1991-03-16
1991-03-15 | 1995-03-15 | 21:00 | 11.1 | 51.98 | WEEKDAY | 0.75 | 1990-03-15 | 21:00 | 16.7 | 62.06 |  |  | 2000-03-15 | 21:00 | 12 | 53.6 |  |  | 2004-03-15 | 21:00 | 10 | 50 | [5 empty] | 1.1 | 33.98 |  |  |  | 14 | 57.2 |  |  |  |  | 13.9 | 57.02 |  |  |  |  | -0.9 | 30.38 | [5 empty] | 16.7 | 62.06 |  |  |  | 18.9 | 66.02 |  |  |  |  | 3.3 | 37.94 |  |  |  |  | -6.7 | 19.94 | [34 empty] | 1991-03-15 21:00 | 1991-03-16
1991-03-15 | 1995-03-15 | 22:00 | 10 | 50 | WEEKDAY | 0.78 | 1990-03-15 | 22:00 | 18.9 | 66.02 |  |  | 2000-03-15 | 22:00 | 11 | 51.8 |  |  | 2004-03-15 | 22:00 | 8.9 | 48.02 | [5 empty] | 1.1 | 33.98 |  |  |  | 14 | 57.2 |  |  |  |  | 14.4 | 57.92 |  |  |  |  | -1.7 | 28.94 | [5 empty] | 17.8 | 64.04 |  |  |  | 16.7 | 62.06 |  |  |  |  | 2.8 | 37.04 |  |  |  |  | -7.2 | 19.04 | [34 empty] | 1991-03-15 22:00 | 1991-03-16
1991-03-15 | 1995-03-15 | 23:00 | 10 | 50 | WEEKDAY | 0.79 | 1990-03-15 | 23:00 | 17.2 | 62.96 |  |  | 2000-03-15 | 23:00 | 10 | 50 |  |  | 2004-03-15 | 23:00 | 7.8 | 46.04 | [5 empty] | 1.1 | 33.98 |  |  |  | 13 | 55.4 |  |  |  |  | 13.9 | 57.02 |  |  |  |  | -2.2 | 28.04 | [5 empty] | 17.2 | 62.96 |  |  |  | 17.2 | 62.96 |  |  |  |  | 2.2 | 35.96 |  |  |  |  | -8.3 | 17.06 | [34 empty] | 1991-03-15 23:00 | 1991-03-16
1991-03-15 | 1995-03-15 | 24:00 | 7.8 | 46.04 | WEEKDAY | 0.61 | 1990-03-15 | 24:00 | 16.1 | 60.98 |  |  | 2000-03-15 | 24:00 | 8 | 46.4 |  |  | 2004-03-15 | 24:00 | 6.7 | 44.06 | [5 empty] | 0.6 | 33.08 |  |  |  | 12 | 53.6 |  |  |  |  | 13.9 | 57.02 |  |  |  |  | -2.8 | 26.96 | [5 empty] | 17.2 | 62.96 |  |  |  | 17.2 | 62.96 |  |  |  |  | 3.3 | 37.94 |  |  |  |  | -8.9 | 15.98 | [34 empty] | 1991-03-16 | 1991-03-16
1991-03-16 | 1995-03-16 | 1:00 | 7.8 | 46.04 | SATURDAY | 0.33 | 1990-03-16 | 1:00 | 14.4 | 57.92 |  |  | 2000-03-16 | 1:00 | 7 | 44.6 |  |  | 2004-03-16 | 1:00 | 5 | 41 | [5 empty] | 0.6 | 33.08 |  |  |  | 10 | 50 |  |  |  |  | 12.2 | 53.96 |  |  |  |  | -3.3 | 26.06 | [5 empty] | 21.1 | 69.98 |  |  |  | 17.2 | 62.96 |  |  |  |  | 3.3 | 37.94 |  |  |  |  | -9.4 | 15.08 | [34 empty] | 1991-03-16 01:00 | 1991-03-16
1991-03-16 | 1995-03-16 | 2:00 | 7.2 | 44.96 | SATURDAY | 0.15 | 1990-03-16 | 2:00 | 13.3 | 55.94 |  |  | 2000-03-16 | 2:00 | 9 | 48.2 |  |  | 2004-03-16 | 2:00 | 3.3 | 37.94 | [5 empty] | 0 | 32 |  |  |  | 8 | 46.4 |  |  |  |  | 10.6 | 51.08 |  |  |  |  | -3.5 | 25.7 | [5 empty] | 20.6 | 69.08 |  |  |  | 18.9 | 66.02 |  |  |  |  | 3.3 | 37.94 |  |  |  |  | -9.4 | 15.08 | [34 empty] | 1991-03-16 02:00 | 1991-03-16
1991-03-16 | 1995-03-16 | 3:00 | 6.7 | 44.06 | SATURDAY | 0.09 | 1990-03-16 | 3:00 | 12.8 | 55.04 |  |  | 2000-03-16 | 3:00 | 10 | 50 |  |  | 2004-03-16 | 3:00 | 2.8 | 37.04 | [5 empty] | 0 | 32 |  |  |  | 7 | 44.6 |  |  |  |  | 10 | 50 |  |  |  |  | -3.7 | 25.34 | [5 empty] | 17.2 | 62.96 |  |  |  | 18.9 | 66.02 |  |  |  |  | 2.8 | 37.04 |  |  |  |  | -10 | 14 | [34 empty] | 1991-03-16 03:00 | 1991-03-16
1991-03-16 | 1995-03-16 | 4:00 | 6.1 | 42.98 | SATURDAY | 0.06 | 1990-03-16 | 4:00 | 11.7 | 53.06 |  |  | 2000-03-16 | 4:00 | 10 | 50 |  |  | 2004-03-16 | 4:00 | 1.7 | 35.06 | [5 empty] | 0.6 | 33.08 |  |  |  | 6 | 42.8 |  |  |  |  | 8.9 | 48.02 |  |  |  |  | -3.9 | 24.98 | [5 empty] | 17.8 | 64.04 |  |  |  | 20 | 68 |  |  |  |  | 2.8 | 37.04 |  |  |  |  | -10 | 14 | [34 empty] | 1991-03-16 04:00 | 1991-03-16
1991-03-16 | 1995-03-16 | 5:00 | 6.1 | 42.98 | SATURDAY | 0.06 | 1990-03-16 | 5:00 | 12.2 | 53.96 |  |  | 2000-03-16 | 5:00 | 8 | 46.4 |  |  | 2004-03-16 | 5:00 | 1.7 | 35.06 | [5 empty] | 0.6 | 33.08 |  |  |  | 3 | 37.4 |  |  |  |  | 6.1 | 42.98 |  |  |  |  | -4.6 | 23.72 | [5 empty] | 16.7 | 62.06 |  |  |  | 14.4 | 57.92 |  |  |  |  | 2.8 | 37.04 |  |  |  |  | -10.6 | 12.92 | [34 empty] | 1991-03-16 05:00 | 1991-03-16
1991-03-16 | 1995-03-16 | 6:00 | 5.6 | 42.08 | SATURDAY | 0.11 | 1990-03-16 | 6:00 | 12.8 | 55.04 |  |  | 2000-03-16 | 6:00 | 9 | 48.2 |  |  | 2004-03-16 | 6:00 | 1.1 | 33.98 | [5 empty] | -0.6 | 30.92 |  |  |  | 3 | 37.4 |  |  |  |  | 5 | 41 |  |  |  |  | -5.4 | 22.28 | [5 empty] | 17.2 | 62.96 |  |  |  | 12.2 | 53.96 |  |  |  |  | 2.8 | 37.04 |  |  |  |  | -11.1 | 12.02 | [34 empty] | 1991-03-16 06:00 | 1991-03-16
1991-03-16 | 1995-03-16 | 7:00 | 5.6 | 42.08 | SATURDAY | 0.37 | 1990-03-16 | 7:00 | 12.8 | 55.04 |  |  | 2000-03-16 | 7:00 | 10 | 50 |  |  | 2004-03-16 | 7:00 | 1.7 | 35.06 | [5 empty] | 0.6 | 33.08 |  |  |  | 3 | 37.4 |  |  |  |  | 3.9 | 39.02 |  |  |  |  | -6.1 | 21.02 | [5 empty] | 19.4 | 66.92 |  |  |  | 10.6 | 51.08 |  |  |  |  | 2.2 | 35.96 |  |  |  |  | -10.6 | 12.92 | [34 empty] | 1991-03-16 07:00 | 1991-03-16
1991-03-16 | 1995-03-16 | 8:00 | 7.2 | 44.96 | SATURDAY | 0.77 | 1990-03-16 | 8:00 | 14.4 | 57.92 |  |  | 2000-03-16 | 8:00 | 11 | 51.8 |  |  | 2004-03-16 | 8:00 | 2.2 | 35.96 | [5 empty] | 3.3 | 37.94 |  |  |  | 7 | 44.6 |  |  |  |  | 2.2 | 35.96 |  |  |  |  | -6.3 | 20.66 | [5 empty] | 22.2 | 71.96 |  |  |  | 10.6 | 51.08 |  |  |  |  | 2.2 | 35.96 |  |  |  |  | -9.4 | 15.08 | [34 empty] | 1991-03-16 08:00 | 1991-03-16
1991-03-16 | 1995-03-16 | 9:00 | 8.9 | 48.02 | SATURDAY | 0.77 | 1990-03-16 | 9:00 | 17.8 | 64.04 |  |  | 2000-03-16 | 9:00 | 13 | 55.4 |  |  | 2004-03-16 | 9:00 | 2.8 | 37.04 | [5 empty] | 4.4 | 39.92 |  |  |  | 13 | 55.4 |  |  |  |  | 2.2 | 35.96 |  |  |  |  | -6.5 | 20.3 | [5 empty] | 21.7 | 71.06 |  |  |  | 12.2 | 53.96 |  |  |  |  | 2.2 | 35.96 |  |  |  |  | -7.8 | 17.96 | [34 empty] | 1991-03-16 09:00 | 1991-03-16
1991-03-16 | 1995-03-16 | 10:00 | 10.6 | 51.08 | SATURDAY | 0.65 | 1990-03-16 | 10:00 | 20 | 68 |  |  | 2000-03-16 | 10:00 | 15 | 59 |  |  | 2004-03-16 | 10:00 | 1.1 | 33.98 | [5 empty] | 6.7 | 44.06 |  |  |  | 14.7 | 58.46 |  |  |  |  | 0.6 | 33.08 |  |  |  |  | -6.7 | 19.94 | [5 empty] | 25 | 77 |  |  |  | 13.9 | 57.02 |  |  |  |  | 2.2 | 35.96 |  |  |  |  | -6.7 | 19.94 | [34 empty] | 1991-03-16 10:00 | 1991-03-16
1991-03-16 | 1995-03-16 | 11:00 | 15.6 | 60.08 | SATURDAY | 0.67 | 1990-03-16 | 11:00 | 22.2 | 71.96 |  |  | 2000-03-16 | 11:00 | 15.5 | 59.9 |  |  | 2004-03-16 | 11:00 | 0 | 32 | [5 empty] | 8.3 | 46.94 |  |  |  | 16 | 60.8 |  |  |  |  | -0.6 | 30.92 |  |  |  |  | -6.1 | 21.02 | [5 empty] | 26.7 | 80.06 |  |  |  | 13.3 | 55.94 |  |  |  |  | 2.2 | 35.96 |  |  |  |  | -5.6 | 21.92 | [34 empty] | 1991-03-16 11:00 | 1991-03-16
1991-03-16 | 1995-03-16 | 12:00 | 15 | 59 | SATURDAY | 0.67 | 1990-03-16 | 12:00 | 23.3 | 73.94 |  |  | 2000-03-16 | 12:00 | 16 | 60.8 |  |  | 2004-03-16 | 12:00 | 0 | 32 | [5 empty] | 9.4 | 48.92 |  |  |  | 17 | 62.6 |  |  |  |  | -0.6 | 30.92 |  |  |  |  | -5.6 | 21.92 | [5 empty] | 25.6 | 78.08 |  |  |  | 13.9 | 57.02 |  |  |  |  | 2.8 | 37.04 |  |  |  |  | -3.9 | 24.98 | [34 empty] | 1991-03-16 12:00 | 1991-03-16
1991-03-16 | 1995-03-16 | 13:00 | 13.9 | 57.02 | SATURDAY | 0.63 | 1990-03-16 | 13:00 | 22.8 | 73.04 |  |  | 2000-03-16 | 13:00 | 17 | 62.6 |  |  | 2004-03-16 | 13:00 | 0 | 32 | [5 empty] | 10 | 50 |  |  |  | 18 | 64.4 |  |  |  |  | -0.6 | 30.92 |  |  |  |  | -5 | 23 | [5 empty] | 25.6 | 78.08 |  |  |  | 14.4 | 57.92 |  |  |  |  | 3.3 | 37.94 |  |  |  |  | -2.2 | 28.04 | [34 empty] | 1991-03-16 13:00 | 1991-03-17
1991-03-16 | 1995-03-16 | 14:00 | 13.3 | 55.94 | SATURDAY | 0.53 | 1990-03-16 | 14:00 | 23.9 | 75.02 |  |  | 2000-03-16 | 14:00 | 17 | 62.6 |  |  | 2004-03-16 | 14:00 | 0 | 32 | [5 empty] | 10.6 | 51.08 |  |  |  | 17 | 62.6 |  |  |  |  | -0.6 | 30.92 |  |  |  |  | -5 | 23 | [5 empty] | 24.4 | 75.92 |  |  |  | 18.9 | 66.02 |  |  |  |  | 3.3 | 37.94 |  |  |  |  | -1.1 | 30.02 | [34 empty] | 1991-03-16 14:00 | 1991-03-17
1991-03-16 | 1995-03-16 | 15:00 | 12.2 | 53.96 | SATURDAY | 0.53 | 1990-03-16 | 15:00 | 24.4 | 75.92 |  |  | 2000-03-16 | 15:00 | 16 | 60.8 |  |  | 2004-03-16 | 15:00 | 0.6 | 33.08 | [5 empty] | 11.1 | 51.98 |  |  |  | 17 | 62.6 |  |  |  |  | -1.1 | 30.02 |  |  |  |  | -5 | 23 | [5 empty] | 23.9 | 75.02 |  |  |  | 19.4 | 66.92 |  |  |  |  | 3.9 | 39.02 |  |  |  |  | -0.6 | 30.92 | [34 empty] | 1991-03-16 15:00 | 1991-03-17
1991-03-16 | 1995-03-16 | 16:00 | 12.2 | 53.96 | SATURDAY | 0.5 | 1990-03-16 | 16:00 | 24.4 | 75.92 |  |  | 2000-03-16 | 16:00 | 17 | 62.6 |  |  | 2004-03-16 | 16:00 | 1.1 | 33.98 | [5 empty] | 11.7 | 53.06 |  |  |  | 15 | 59 |  |  |  |  | -1.7 | 28.94 |  |  |  |  | -5 | 23 | [5 empty] | 23.3 | 73.94 |  |  |  | 15.6 | 60.08 |  |  |  |  | 3.3 | 37.94 |  |  |  |  | 0 | 32 | [34 empty] | 1991-03-16 16:00 | 1991-03-17
1991-03-16 | 1995-03-16 | 17:00 | 11.1 | 51.98 | SATURDAY | 0.56 | 1990-03-16 | 17:00 | 21.1 | 69.98 |  |  | 2000-03-16 | 17:00 | 17 | 62.6 |  |  | 2004-03-16 | 17:00 | 0.6 | 33.08 | [5 empty] | 11.1 | 51.98 |  |  |  | 14 | 57.2 |  |  |  |  | -1.7 | 28.94 |  |  |  |  | -4.8 | 23.36 | [5 empty] | 23.3 | 73.94 |  |  |  | 9.4 | 48.92 |  |  |  |  | 2.2 | 35.96 |  |  |  |  | 0.6 | 33.08 | [34 empty] | 1991-03-16 17:00 | 1991-03-17
1991-03-16 | 1995-03-16 | 18:00 | 11.1 | 51.98 | SATURDAY | 0.69 | 1990-03-16 | 18:00 | 20 | 68 |  |  | 2000-03-16 | 18:00 | 15 | 59 |  |  | 2004-03-16 | 18:00 | 0.6 | 33.08 | [5 empty] | 9.4 | 48.92 |  |  |  | 12 | 53.6 |  |  |  |  | -2.2 | 28.04 |  |  |  |  | -4.6 | 23.72 | [5 empty] | 22.2 | 71.96 |  |  |  | 10 | 50 |  |  |  |  | 2.2 | 35.96 |  |  |  |  | -1.1 | 30.02 | [34 empty] | 1991-03-16 18:00 | 1991-03-17
1991-03-16 | 1995-03-16 | 19:00 | 11.1 | 51.98 | SATURDAY | 0.77 | 1990-03-16 | 19:00 | 18.3 | 64.94 |  |  | 2000-03-16 | 19:00 | 14 | 57.2 |  |  | 2004-03-16 | 19:00 | 0.6 | 33.08 | [5 empty] | 7.2 | 44.96 |  |  |  | 11 | 51.8 |  |  |  |  | -2.8 | 26.96 |  |  |  |  | -4.4 | 24.08 | [5 empty] | 22.2 | 71.96 |  |  |  | 10.6 | 51.08 |  |  |  |  | 2.2 | 35.96 |  |  |  |  | -1.7 | 28.94 | [34 empty] | 1991-03-16 19:00 | 1991-03-17
1991-03-16 | 1995-03-16 | 20:00 | 10.6 | 51.08 | SATURDAY | 0.81 | 1990-03-16 | 20:00 | 18.3 | 64.94 |  |  | 2000-03-16 | 20:00 | 12 | 53.6 |  |  | 2004-03-16 | 20:00 | 0 | 32 | [5 empty] | 6.1 | 42.98 |  |  |  | 9 | 48.2 |  |  |  |  | -3.9 | 24.98 |  |  |  |  | -5.2 | 22.64 | [5 empty] | 21.7 | 71.06 |  |  |  | 11.1 | 51.98 |  |  |  |  | 1.7 | 35.06 |  |  |  |  | -3.9 | 24.98 | [34 empty] | 1991-03-16 20:00 | 1991-03-17
1991-03-16 | 1995-03-16 | 21:00 | 10.6 | 51.08 | SATURDAY | 0.75 | 1990-03-16 | 21:00 | 16.7 | 62.06 |  |  | 2000-03-16 | 21:00 | 12 | 53.6 |  |  | 2004-03-16 | 21:00 | 0 | 32 | [5 empty] | 4.4 | 39.92 |  |  |  | 6 | 42.8 |  |  |  |  | -4.4 | 24.08 |  |  |  |  | -5.9 | 21.38 | [5 empty] | 21.7 | 71.06 |  |  |  | 12.2 | 53.96 |  |  |  |  | 1.7 | 35.06 |  |  |  |  | -3.9 | 24.98 | [34 empty] | 1991-03-16 21:00 | 1991-03-17
1991-03-16 | 1995-03-16 | 22:00 | 10.6 | 51.08 | SATURDAY | 0.78 | 1990-03-16 | 22:00 | 16.1 | 60.98 |  |  | 2000-03-16 | 22:00 | 10 | 50 |  |  | 2004-03-16 | 22:00 | 0 | 32 | [5 empty] | 2.2 | 35.96 |  |  |  | 4 | 39.2 |  |  |  |  | -5 | 23 |  |  |  |  | -6.7 | 19.94 | [5 empty] | 20.6 | 69.08 |  |  |  | 11.1 | 51.98 |  |  |  |  | 1.7 | 35.06 |  |  |  |  | -3.9 | 24.98 | [34 empty] | 1991-03-16 22:00 | 1991-03-17
1991-03-16 | 1995-03-16 | 23:00 | 8.3 | 46.94 | SATURDAY | 0.79 | 1990-03-16 | 23:00 | 16.7 | 62.06 |  |  | 2000-03-16 | 23:00 | 10 | 50 |  |  | 2004-03-16 | 23:00 | -0.6 | 30.92 | [5 empty] | 2.2 | 35.96 |  |  |  | 3 | 37.4 |  |  |  |  | -5.6 | 21.92 |  |  |  |  | -6.5 | 20.3 | [5 empty] | 20 | 68 |  |  |  | 11.7 | 53.06 |  |  |  |  | 1.7 | 35.06 |  |  |  |  | -2.8 | 26.96 | [34 empty] | 1991-03-16 23:00 | 1991-03-17
1991-03-16 | 1995-03-16 | 24:00 | 6.7 | 44.06 | SATURDAY | 0.61 | 1990-03-16 | 24:00 | 15.6 | 60.08 |  |  | 2000-03-16 | 24:00 | 10 | 50 |  |  | 2004-03-16 | 24:00 | -0.6 | 30.92 | [5 empty] | -1.1 | 30.02 |  |  |  | 2.6 | 36.68 |  |  |  |  | -5.6 | 21.92 |  |  |  |  | -6.3 | 20.66 | [5 empty] | 15.6 | 60.08 |  |  |  | 10.6 | 51.08 |  |  |  |  | 1.1 | 33.98 |  |  |  |  | -3.3 | 26.06 | [34 empty] | 1991-03-17 | 1991-03-17
1991-03-17 | 1995-03-17 | 1:00 | 7.8 | 46.04 | SUNDAY | 0.33 | 1990-03-17 | 1:00 | 15 | 59 |  |  | 2000-03-17 | 1:00 | 10 | 50 |  |  | 2004-03-17 | 1:00 | -1.1 | 30.02 | [5 empty] | 0.6 | 33.08 |  |  |  | 2 | 35.6 |  |  |  |  | -6.1 | 21.02 |  |  |  |  | -6.1 | 21.02 | [5 empty] | 15 | 59 |  |  |  | 10.6 | 51.08 |  |  |  |  | 1.1 | 33.98 |  |  |  |  | -3.9 | 24.98 | [34 empty] | 1991-03-17 01:00 | 1991-03-17
1991-03-17 | 1995-03-17 | 2:00 | 7.8 | 46.04 | SUNDAY | 0.15 | 1990-03-17 | 2:00 | 14.4 | 57.92 |  |  | 2000-03-17 | 2:00 | 10 | 50 |  |  | 2004-03-17 | 2:00 | -1.1 | 30.02 | [5 empty] | 0.6 | 33.08 |  |  |  | 2 | 35.6 |  |  |  |  | -6.7 | 19.94 |  |  |  |  | -7 | 19.4 | [5 empty] | 18.9 | 66.02 |  |  |  | 10.6 | 51.08 |  |  |  |  | 0.6 | 33.08 |  |  |  |  | -3.3 | 26.06 | [34 empty] | 1991-03-17 02:00 | 1991-03-17
1991-03-17 | 1995-03-17 | 3:00 | 7.2 | 44.96 | SUNDAY | 0.09 | 1990-03-17 | 3:00 | 13.9 | 57.02 |  |  | 2000-03-17 | 3:00 | 7 | 44.6 |  |  | 2004-03-17 | 3:00 | -1.1 | 30.02 | [5 empty] | -1.1 | 30.02 |  |  |  | 2 | 35.6 |  |  |  |  | -7.2 | 19.04 |  |  |  |  | -8 | 17.6 | [5 empty] | 18.9 | 66.02 |  |  |  | 11.1 | 51.98 |  |  |  |  | 0.6 | 33.08 |  |  |  |  | -3.9 | 24.98 | [34 empty] | 1991-03-17 03:00 | 1991-03-17
1991-03-17 | 1995-03-17 | 4:00 | 6.7 | 44.06 | SUNDAY | 0.06 | 1990-03-17 | 4:00 | 13.3 | 55.94 |  |  | 2000-03-17 | 4:00 | 6 | 42.8 |  |  | 2004-03-17 | 4:00 | -1.7 | 28.94 | [5 empty] | -1.1 | 30.02 |  |  |  | 1.5 | 34.7 |  |  |  |  | -7.2 | 19.04 |  |  |  |  | -8.9 | 15.98 | [5 empty] | 13.9 | 57.02 |  |  |  | 10.6 | 51.08 |  |  |  |  | -0.6 | 30.92 |  |  |  |  | -4.4 | 24.08 | [34 empty] | 1991-03-17 04:00 | 1991-03-17
1991-03-17 | 1995-03-17 | 5:00 | 6.7 | 44.06 | SUNDAY | 0.06 | 1990-03-17 | 5:00 | 12.8 | 55.04 |  |  | 2000-03-17 | 5:00 | 5 | 41 |  |  | 2004-03-17 | 5:00 | -1.1 | 30.02 | [5 empty] | -2.2 | 28.04 |  |  |  | 1 | 33.8 |  |  |  |  | -7.2 | 19.04 |  |  |  |  | -9.5 | 14.9 | [5 empty] | 13.3 | 55.94 |  |  |  | 10.6 | 51.08 |  |  |  |  | -1.1 | 30.02 |  |  |  |  | -5.6 | 21.92 | [34 empty] | 1991-03-17 05:00 | 1991-03-17
1991-03-17 | 1995-03-17 | 6:00 | 6.7 | 44.06 | SUNDAY | 0.11 | 1990-03-17 | 6:00 | 12.8 | 55.04 |  |  | 2000-03-17 | 6:00 | 4 | 39.2 |  |  | 2004-03-17 | 6:00 | -1.1 | 30.02 | [5 empty] | -1.7 | 28.94 |  |  |  | 0.2 | 32.36 |  |  |  |  | -6.7 | 19.94 |  |  |  |  | -10 | 14 | [5 empty] | 12.8 | 55.04 |  |  |  | 10 | 50 |  |  |  |  | -1.7 | 28.94 |  |  |  |  | -6.1 | 21.02 | [34 empty] | 1991-03-17 06:00 | 1991-03-17
1991-03-17 | 1995-03-17 | 7:00 | 6.7 | 44.06 | SUNDAY | 0.37 | 1990-03-17 | 7:00 | 13.3 | 55.94 |  |  | 2000-03-17 | 7:00 | 1 | 33.8 |  |  | 2004-03-17 | 7:00 | -1.1 | 30.02 | [5 empty] | -1.1 | 30.02 |  |  |  | 0 | 32 |  |  |  |  | -6.7 | 19.94 |  |  |  |  | -10.6 | 12.92 | [5 empty] | 12.2 | 53.96 |  |  |  | 9.4 | 48.92 |  |  |  |  | -2.2 | 28.04 |  |  |  |  | -6.1 | 21.02 | [34 empty] | 1991-03-17 07:00 | 1991-03-17
1991-03-17 | 1995-03-17 | 8:00 | 7.2 | 44.96 | SUNDAY | 0.77 | 1990-03-17 | 8:00 | 13.3 | 55.94 |  |  | 2000-03-17 | 8:00 | 2 | 35.6 |  |  | 2004-03-17 | 8:00 | -1.1 | 30.02 | [5 empty] | 5.6 | 42.08 |  |  |  | -1 | 30.2 |  |  |  |  | -5.6 | 21.92 |  |  |  |  | -9.1 | 15.62 | [5 empty] | 10 | 50 |  |  |  | 9.4 | 48.92 |  |  |  |  | 0.6 | 33.08 |  |  |  |  | -6.1 | 21.02 | [34 empty] | 1991-03-17 08:00 | 1991-03-17
1991-03-17 | 1995-03-17 | 9:00 | 7.2 | 44.96 | SUNDAY | 0.77 | 1990-03-17 | 9:00 | 15.6 | 60.08 |  |  | 2000-03-17 | 9:00 | 0 | 32 |  |  | 2004-03-17 | 9:00 | -1.1 | 30.02 | [5 empty] | 8.9 | 48.02 |  |  |  | -3 | 26.6 |  |  |  |  | -3.9 | 24.98 |  |  |  |  | -7.6 | 18.32 | [5 empty] | 10 | 50 |  |  |  | 9.4 | 48.92 |  |  |  |  | 2.2 | 35.96 |  |  |  |  | -6.7 | 19.94 | [34 empty] | 1991-03-17 09:00 | 1991-03-17
1991-03-17 | 1995-03-17 | 10:00 | 7.8 | 46.04 | SUNDAY | 0.65 | 1990-03-17 | 10:00 | 16.1 | 60.98 |  |  | 2000-03-17 | 10:00 | 0 | 32 |  |  | 2004-03-17 | 10:00 | -1.1 | 30.02 | [5 empty] | 10.6 | 51.08 |  |  |  | -2 | 28.4 |  |  |  |  | -2.2 | 28.04 |  |  |  |  | -6.1 | 21.02 | [5 empty] | 10 | 50 |  |  |  | 10 | 50 |  |  |  |  | 3.3 | 37.94 |  |  |  |  | -6.7 | 19.94 | [34 empty] | 1991-03-17 10:00 | 1991-03-17
1991-03-17 | 1995-03-17 | 11:00 | 8.9 | 48.02 | SUNDAY | 0.67 | 1990-03-17 | 11:00 | 18.3 | 64.94 |  |  | 2000-03-17 | 11:00 | -1 | 30.2 |  |  | 2004-03-17 | 11:00 | -1.1 | 30.02 | [5 empty] | 10 | 50 |  |  |  | -2 | 28.4 |  |  |  |  | -0.6 | 30.92 |  |  |  |  | -5.4 | 22.28 | [5 empty] | 10 | 50 |  |  |  | 11.1 | 51.98 |  |  |  |  | 4.4 | 39.92 |  |  |  |  | -7.8 | 17.96 | [34 empty] | 1991-03-17 11:00 | 1991-03-17
1991-03-17 | 1995-03-17 | 12:00 | 10.6 | 51.08 | SUNDAY | 0.67 | 1990-03-17 | 12:00 | 18.9 | 66.02 |  |  | 2000-03-17 | 12:00 | -1 | 30.2 |  |  | 2004-03-17 | 12:00 | -1.1 | 30.02 | [5 empty] | 10 | 50 |  |  |  | -2 | 28.4 |  |  |  |  | 0.6 | 33.08 |  |  |  |  | -4.6 | 23.72 | [5 empty] | 10.6 | 51.08 |  |  |  | 12.2 | 53.96 |  |  |  |  | 5 | 41 |  |  |  |  | -7.8 | 17.96 | [34 empty] | 1991-03-17 12:00 | 1991-03-17
1991-03-17 | 1995-03-17 | 13:00 | 13.3 | 55.94 | SUNDAY | 0.63 | 1990-03-17 | 13:00 | 19.4 | 66.92 |  |  | 2000-03-17 | 13:00 | -2 | 28.4 |  |  | 2004-03-17 | 13:00 | -1.1 | 30.02 | [5 empty] | 10 | 50 |  |  |  | -3 | 26.6 |  |  |  |  | 2.2 | 35.96 |  |  |  |  | -3.9 | 24.98 | [5 empty] | 10.6 | 51.08 |  |  |  | 12.2 | 53.96 |  |  |  |  | 5 | 41 |  |  |  |  | -7.8 | 17.96 | [34 empty] | 1991-03-17 13:00 | 1991-03-18
1991-03-17 | 1995-03-17 | 14:00 | 15 | 59 | SUNDAY | 0.53 | 1990-03-17 | 14:00 | 18.9 | 66.02 |  |  | 2000-03-17 | 14:00 | -2 | 28.4 |  |  | 2004-03-17 | 14:00 | -0.6 | 30.92 | [5 empty] | 10 | 50 |  |  |  | -2 | 28.4 |  |  |  |  | 2.8 | 37.04 |  |  |  |  | -4.6 | 23.72 | [5 empty] | 11.1 | 51.98 |  |  |  | 11.7 | 53.06 |  |  |  |  | 5 | 41 |  |  |  |  | -6.7 | 19.94 | [34 empty] | 1991-03-17 14:00 | 1991-03-18
1991-03-17 | 1995-03-17 | 15:00 | 13.3 | 55.94 | SUNDAY | 0.53 | 1990-03-17 | 15:00 | 17.8 | 64.04 |  |  | 2000-03-17 | 15:00 | 1 | 33.8 |  |  | 2004-03-17 | 15:00 | -0.6 | 30.92 | [5 empty] | 8.9 | 48.02 |  |  |  | -1 | 30.2 |  |  |  |  | 2.8 | 37.04 |  |  |  |  | -5.4 | 22.28 | [5 empty] | 11.7 | 53.06 |  |  |  | 7.2 | 44.96 |  |  |  |  | 5 | 41 |  |  |  |  | -6.7 | 19.94 | [34 empty] | 1991-03-17 15:00 | 1991-03-18
1991-03-17 | 1995-03-17 | 16:00 | 12.8 | 55.04 | SUNDAY | 0.5 | 1990-03-17 | 16:00 | 16.7 | 62.06 |  |  | 2000-03-17 | 16:00 | 0 | 32 |  |  | 2004-03-17 | 16:00 | -0.6 | 30.92 | [5 empty] | 8.9 | 48.02 |  |  |  | -1 | 30.2 |  |  |  |  | 2.8 | 37.04 |  |  |  |  | -6.1 | 21.02 | [5 empty] | 11.7 | 53.06 |  |  |  | 6.1 | 42.98 |  |  |  |  | 3.3 | 37.94 |  |  |  |  | -6.7 | 19.94 | [34 empty] | 1991-03-17 16:00 | 1991-03-18
1991-03-17 | 1995-03-17 | 17:00 | 12.2 | 53.96 | SUNDAY | 0.56 | 1990-03-17 | 17:00 | 15.6 | 60.08 |  |  | 2000-03-17 | 17:00 | 0 | 32 |  |  | 2004-03-17 | 17:00 | -0.6 | 30.92 | [5 empty] | 8.3 | 46.94 |  |  |  | -1 | 30.2 |  |  |  |  | 2.8 | 37.04 |  |  |  |  | -6.8 | 19.76 | [5 empty] | 11.7 | 53.06 |  |  |  | 6.1 | 42.98 |  |  |  |  | 3.3 | 37.94 |  |  |  |  | -6.1 | 21.02 | [34 empty] | 1991-03-17 17:00 | 1991-03-18
1991-03-17 | 1995-03-17 | 18:00 | 12.8 | 55.04 | SUNDAY | 0.69 | 1990-03-17 | 18:00 | 15 | 59 |  |  | 2000-03-17 | 18:00 | 0 | 32 |  |  | 2004-03-17 | 18:00 | -1.1 | 30.02 | [5 empty] | 6.1 | 42.98 |  |  |  | -2 | 28.4 |  |  |  |  | 2.2 | 35.96 |  |  |  |  | -7.6 | 18.32 | [5 empty] | 11.7 | 53.06 |  |  |  | 6.1 | 42.98 |  |  |  |  | 3.3 | 37.94 |  |  |  |  | -6.7 | 19.94 | [34 empty] | 1991-03-17 18:00 | 1991-03-18
1991-03-17 | 1995-03-17 | 19:00 | 10.6 | 51.08 | SUNDAY | 0.77 | 1990-03-17 | 19:00 | 15 | 59 |  |  | 2000-03-17 | 19:00 | -1 | 30.2 |  |  | 2004-03-17 | 19:00 | -1.1 | 30.02 | [5 empty] | 5 | 41 |  |  |  | -3 | 26.6 |  |  |  |  | 1.7 | 35.06 |  |  |  |  | -8.3 | 17.06 | [5 empty] | 12.2 | 53.96 |  |  |  | 4.4 | 39.92 |  |  |  |  | 2.8 | 37.04 |  |  |  |  | -6.7 | 19.94 | [34 empty] | 1991-03-17 19:00 | 1991-03-18
1991-03-17 | 1995-03-17 | 20:00 | 12.2 | 53.96 | SUNDAY | 0.81 | 1990-03-17 | 20:00 | 17.2 | 62.96 |  |  | 2000-03-17 | 20:00 | -2 | 28.4 |  |  | 2004-03-17 | 20:00 | -1.7 | 28.94 | [5 empty] | 3.9 | 39.02 |  |  |  | -3 | 26.6 |  |  |  |  | 1.1 | 33.98 |  |  |  |  | -8.7 | 16.34 | [5 empty] | 9.4 | 48.92 |  |  |  | 5 | 41 |  |  |  |  | 1.7 | 35.06 |  |  |  |  | -7.8 | 17.96 | [34 empty] | 1991-03-17 20:00 | 1991-03-18
1991-03-17 | 1995-03-17 | 21:00 | 10.6 | 51.08 | SUNDAY | 0.75 | 1990-03-17 | 21:00 | 16.7 | 62.06 |  |  | 2000-03-17 | 21:00 | -2 | 28.4 |  |  | 2004-03-17 | 21:00 | -1.7 | 28.94 | [5 empty] | 5 | 41 |  |  |  | -4 | 24.8 |  |  |  |  | 0.6 | 33.08 |  |  |  |  | -9 | 15.8 | [5 empty] | 8.9 | 48.02 |  |  |  | 5 | 41 |  |  |  |  | 1.1 | 33.98 |  |  |  |  | -10.6 | 12.92 | [34 empty] | 1991-03-17 21:00 | 1991-03-18
1991-03-17 | 1995-03-17 | 22:00 | 9.4 | 48.92 | SUNDAY | 0.78 | 1990-03-17 | 22:00 | 14.4 | 57.92 |  |  | 2000-03-17 | 22:00 | -2 | 28.4 |  |  | 2004-03-17 | 22:00 | -1.7 | 28.94 | [5 empty] | 5.6 | 42.08 |  |  |  | -5 | 23 |  |  |  |  | 0.6 | 33.08 |  |  |  |  | -9.4 | 15.08 | [5 empty] | 8.3 | 46.94 |  |  |  | 5 | 41 |  |  |  |  | 0 | 32 |  |  |  |  | -12.8 | 8.96 | [34 empty] | 1991-03-17 22:00 | 1991-03-18
1991-03-17 | 1995-03-17 | 23:00 | 8.3 | 46.94 | SUNDAY | 0.79 | 1990-03-17 | 23:00 | 12.8 | 55.04 |  |  | 2000-03-17 | 23:00 | -3.1 | 26.42 |  |  | 2004-03-17 | 23:00 | -1.7 | 28.94 | [5 empty] | 5.6 | 42.08 |  |  |  | -5.6 | 21.92 |  |  |  |  | -1.7 | 28.94 |  |  |  |  | -9.8 | 14.36 | [5 empty] | 7.8 | 46.04 |  |  |  | 4.4 | 39.92 |  |  |  |  | 0 | 32 |  |  |  |  | -11.1 | 12.02 | [34 empty] | 1991-03-17 23:00 | 1991-03-18
1991-03-17 | 1995-03-17 | 24:00 | 6.7 | 44.06 | SUNDAY | 0.61 | 1990-03-17 | 24:00 | 12.2 | 53.96 |  |  | 2000-03-17 | 24:00 | -4 | 24.8 |  |  | 2004-03-17 | 24:00 | -1.7 | 28.94 | [5 empty] | 5 | 41 |  |  |  | -6 | 21.2 |  |  |  |  | -2.8 | 26.96 |  |  |  |  | -10.2 | 13.64 | [5 empty] | 7.8 | 46.04 |  |  |  | 3.3 | 37.94 |  |  |  |  | 0 | 32 |  |  |  |  | -9.4 | 15.08 | [34 empty] | 1991-03-18 | 1991-03-18
1991-03-18 | 1995-03-18 | 1:00 | 6.1 | 42.98 | WEEKDAY | 0.33 | 1990-03-18 | 1:00 | 11.7 | 53.06 |  |  | 2000-03-18 | 1:00 | -4.9 | 23.18 |  |  | 2004-03-18 | 1:00 | -1.7 | 28.94 | [5 empty] | 5.6 | 42.08 |  |  |  | -6 | 21.2 |  |  |  |  | -2.8 | 26.96 |  |  |  |  | -10.6 | 12.92 | [5 empty] | 6.1 | 42.98 |  |  |  | 3.3 | 37.94 |  |  |  |  | -1.1 | 30.02 |  |  |  |  | -11.1 | 12.02 | [34 empty] | 1991-03-18 01:00 | 1991-03-18
1991-03-18 | 1995-03-18 | 2:00 | 5.6 | 42.08 | WEEKDAY | 0.15 | 1990-03-18 | 2:00 | 11.7 | 53.06 |  |  | 2000-03-18 | 2:00 | -5.6 | 21.92 |  |  | 2004-03-18 | 2:00 | -1.7 | 28.94 | [5 empty] | 5.6 | 42.08 |  |  |  | -7.1 | 19.22 |  |  |  |  | -2.8 | 26.96 |  |  |  |  | -11 | 12.2 | [5 empty] | 5 | 41 |  |  |  | 3.9 | 39.02 |  |  |  |  | -1.7 | 28.94 |  |  |  |  | -12.2 | 10.04 | [34 empty] | 1991-03-18 02:00 | 1991-03-18
1991-03-18 | 1995-03-18 | 3:00 | 5.6 | 42.08 | WEEKDAY | 0.09 | 1990-03-18 | 3:00 | 11.1 | 51.98 |  |  | 2000-03-18 | 3:00 | -6 | 21.2 |  |  | 2004-03-18 | 3:00 | -1.7 | 28.94 | [5 empty] | 6.1 | 42.98 |  |  |  | -8 | 17.6 |  |  |  |  | -2.8 | 26.96 |  |  |  |  | -11.3 | 11.66 | [5 empty] | 3.9 | 39.02 |  |  |  | 3.3 | 37.94 |  |  |  |  | -1.7 | 28.94 |  |  |  |  | -13.3 | 8.06 | [34 empty] | 1991-03-18 03:00 | 1991-03-18
1991-03-18 | 1995-03-18 | 4:00 | 5.6 | 42.08 | WEEKDAY | 0.06 | 1990-03-18 | 4:00 | 11.1 | 51.98 |  |  | 2000-03-18 | 4:00 | -6.6 | 20.12 |  |  | 2004-03-18 | 4:00 | -1.7 | 28.94 | [5 empty] | 5.6 | 42.08 |  |  |  | -8 | 17.6 |  |  |  |  | -2.2 | 28.04 |  |  |  |  | -11.7 | 10.94 | [5 empty] | 3.3 | 37.94 |  |  |  | 2.8 | 37.04 |  |  |  |  | -2.2 | 28.04 |  |  |  |  | -14.4 | 6.08 | [34 empty] | 1991-03-18 04:00 | 1991-03-18
1991-03-18 | 1995-03-18 | 5:00 | 5 | 41 | WEEKDAY | 0.06 | 1990-03-18 | 5:00 | 9.4 | 48.92 |  |  | 2000-03-18 | 5:00 | -7 | 19.4 |  |  | 2004-03-18 | 5:00 | -1.7 | 28.94 | [5 empty] | 6.1 | 42.98 |  |  |  | -8 | 17.6 |  |  |  |  | -1.7 | 28.94 |  |  |  |  | -11.9 | 10.58 | [5 empty] | 3.9 | 39.02 |  |  |  | 2.8 | 37.04 |  |  |  |  | -2.2 | 28.04 |  |  |  |  | -16.1 | 3.02 | [34 empty] | 1991-03-18 05:00 | 1991-03-18
1991-03-18 | 1995-03-18 | 6:00 | 5 | 41 | WEEKDAY | 0.11 | 1990-03-18 | 6:00 | 8.9 | 48.02 |  |  | 2000-03-18 | 6:00 | -7 | 19.4 |  |  | 2004-03-18 | 6:00 | -1.7 | 28.94 | [5 empty] | 6.7 | 44.06 |  |  |  | -8 | 17.6 |  |  |  |  | -1.1 | 30.02 |  |  |  |  | -12 | 10.4 | [5 empty] | 3.9 | 39.02 |  |  |  | 2.2 | 35.96 |  |  |  |  | -2.2 | 28.04 |  |  |  |  | -16.7 | 1.94 | [34 empty] | 1991-03-18 06:00 | 1991-03-18
1991-03-18 | 1995-03-18 | 7:00 | 5 | 41 | WEEKDAY | 0.37 | 1990-03-18 | 7:00 | 9.4 | 48.92 |  |  | 2000-03-18 | 7:00 | -7 | 19.4 |  |  | 2004-03-18 | 7:00 | -1.7 | 28.94 | [5 empty] | 7.2 | 44.96 |  |  |  | -8 | 17.6 |  |  |  |  | -1.1 | 30.02 |  |  |  |  | -12.2 | 10.04 | [5 empty] | 5 | 41 |  |  |  | 1.7 | 35.06 |  |  |  |  | -1.7 | 28.94 |  |  |  |  | -15.6 | 3.92 | [34 empty] | 1991-03-18 07:00 | 1991-03-18
1991-03-18 | 1995-03-18 | 8:00 | 6.1 | 42.98 | WEEKDAY | 0.77 | 1990-03-18 | 8:00 | 9.4 | 48.92 |  |  | 2000-03-18 | 8:00 | -6 | 21.2 |  |  | 2004-03-18 | 8:00 | -1.1 | 30.02 | [5 empty] | 7.8 | 46.04 |  |  |  | -7 | 19.4 |  |  |  |  | -1.1 | 30.02 |  |  |  |  | -10.7 | 12.74 | [5 empty] | 5.6 | 42.08 |  |  |  | 2.2 | 35.96 |  |  |  |  | 0.6 | 33.08 |  |  |  |  | -13.9 | 6.98 | [34 empty] | 1991-03-18 08:00 | 1991-03-18
1991-03-18 | 1995-03-18 | 9:00 | 7.2 | 44.96 | WEEKDAY | 0.77 | 1990-03-18 | 9:00 | 9.4 | 48.92 |  |  | 2000-03-18 | 9:00 | -4 | 24.8 |  |  | 2004-03-18 | 9:00 | -1.1 | 30.02 | [5 empty] | 7.8 | 46.04 |  |  |  | -6 | 21.2 |  |  |  |  | -1.1 | 30.02 |  |  |  |  | -9.3 | 15.26 | [5 empty] | 5.6 | 42.08 |  |  |  | 1.1 | 33.98 |  |  |  |  | 2.8 | 37.04 |  |  |  |  | -11.7 | 10.94 | [34 empty] | 1991-03-18 09:00 | 1991-03-18
1991-03-18 | 1995-03-18 | 10:00 | 8.3 | 46.94 | WEEKDAY | 0.65 | 1990-03-18 | 10:00 | 10.6 | 51.08 |  |  | 2000-03-18 | 10:00 | -3 | 26.6 |  |  | 2004-03-18 | 10:00 | 0 | 32 | [5 empty] | 7.8 | 46.04 |  |  |  | -5 | 23 |  |  |  |  | -1.1 | 30.02 |  |  |  |  | -7.8 | 17.96 | [5 empty] | 3.3 | 37.94 |  |  |  | 0 | 32 |  |  |  |  | 4.4 | 39.92 |  |  |  |  | -10.6 | 12.92 | [34 empty] | 1991-03-18 10:00 | 1991-03-18
1991-03-18 | 1995-03-18 | 11:00 | 9.4 | 48.92 | WEEKDAY | 0.67 | 1990-03-18 | 11:00 | 11.7 | 53.06 |  |  | 2000-03-18 | 11:00 | -1 | 30.2 |  |  | 2004-03-18 | 11:00 | 1.1 | 33.98 | [5 empty] | 8.3 | 46.94 |  |  |  | -4 | 24.8 |  |  |  |  | -1.1 | 30.02 |  |  |  |  | -5.8 | 21.56 | [5 empty] | 5 | 41 |  |  |  | 1.1 | 33.98 |  |  |  |  | 6.1 | 42.98 |  |  |  |  | -9.4 | 15.08 | [34 empty] | 1991-03-18 11:00 | 1991-03-18
1991-03-18 | 1995-03-18 | 12:00 | 10.6 | 51.08 | WEEKDAY | 0.67 | 1990-03-18 | 12:00 | 12.2 | 53.96 |  |  | 2000-03-18 | 12:00 | 0 | 32 |  |  | 2004-03-18 | 12:00 | 1.1 | 33.98 | [5 empty] | 8.3 | 46.94 |  |  |  | -2 | 28.4 |  |  |  |  | -0.6 | 30.92 |  |  |  |  | -3.7 | 25.34 | [5 empty] | 5.6 | 42.08 |  |  |  | 1.7 | 35.06 |  |  |  |  | 6.7 | 44.06 |  |  |  |  | -8.9 | 15.98 | [34 empty] | 1991-03-18 12:00 | 1991-03-18
1991-03-18 | 1995-03-18 | 13:00 | 11.7 | 53.06 | WEEKDAY | 0.63 | 1990-03-18 | 13:00 | 12.8 | 55.04 |  |  | 2000-03-18 | 13:00 | 1 | 33.8 |  |  | 2004-03-18 | 13:00 | 1.7 | 35.06 | [5 empty] | 8.9 | 48.02 |  |  |  | -1 | 30.2 |  |  |  |  | -0.6 | 30.92 |  |  |  |  | -1.7 | 28.94 | [5 empty] | 5 | 41 |  |  |  | 2.2 | 35.96 |  |  |  |  | 8.3 | 46.94 |  |  |  |  | -7.8 | 17.96 | [34 empty] | 1991-03-18 13:00 | 1991-03-19
1991-03-18 | 1995-03-18 | 14:00 | 12.8 | 55.04 | WEEKDAY | 0.53 | 1990-03-18 | 14:00 | 13.9 | 57.02 |  |  | 2000-03-18 | 14:00 | 1 | 33.8 |  |  | 2004-03-18 | 14:00 | 2.2 | 35.96 | [5 empty] | 8.3 | 46.94 |  |  |  | 1 | 33.8 |  |  |  |  | -0.6 | 30.92 |  |  |  |  | -0.9 | 30.38 | [5 empty] | 2.2 | 35.96 |  |  |  | 2.8 | 37.04 |  |  |  |  | 8.9 | 48.02 |  |  |  |  | -6.1 | 21.02 | [34 empty] | 1991-03-18 14:00 | 1991-03-19
1991-03-18 | 1995-03-18 | 15:00 | 12.8 | 55.04 | WEEKDAY | 0.53 | 1990-03-18 | 15:00 | 14.4 | 57.92 |  |  | 2000-03-18 | 15:00 | 1 | 33.8 |  |  | 2004-03-18 | 15:00 | 2.8 | 37.04 | [5 empty] | 8.9 | 48.02 |  |  |  | 2 | 35.6 |  |  |  |  | 0 | 32 |  |  |  |  | -0.2 | 31.64 | [5 empty] | 4.4 | 39.92 |  |  |  | 2.8 | 37.04 |  |  |  |  | 10 | 50 |  |  |  |  | -6.7 | 19.94 | [34 empty] | 1991-03-18 15:00 | 1991-03-19
1991-03-18 | 1995-03-18 | 16:00 | 12.8 | 55.04 | WEEKDAY | 0.5 | 1990-03-18 | 16:00 | 14.4 | 57.92 |  |  | 2000-03-18 | 16:00 | 1 | 33.8 |  |  | 2004-03-18 | 16:00 | 2.8 | 37.04 | [5 empty] | 9.4 | 48.92 |  |  |  | 2.1 | 35.78 |  |  |  |  | 0 | 32 |  |  |  |  | 0.6 | 33.08 | [5 empty] | 3.9 | 39.02 |  |  |  | 2.8 | 37.04 |  |  |  |  | 10.6 | 51.08 |  |  |  |  | -4.4 | 24.08 | [34 empty] | 1991-03-18 16:00 | 1991-03-19
1991-03-18 | 1995-03-18 | 17:00 | 12.8 | 55.04 | WEEKDAY | 0.56 | 1990-03-18 | 17:00 | 13.9 | 57.02 |  |  | 2000-03-18 | 17:00 | 1 | 33.8 |  |  | 2004-03-18 | 17:00 | 2.2 | 35.96 | [5 empty] | 10 | 50 |  |  |  | 2 | 35.6 |  |  |  |  | 0 | 32 |  |  |  |  | -0.9 | 30.38 | [5 empty] | 4.4 | 39.92 |  |  |  | 2.8 | 37.04 |  |  |  |  | 11.1 | 51.98 |  |  |  |  | -5.6 | 21.92 | [34 empty] | 1991-03-18 17:00 | 1991-03-19
1991-03-18 | 1995-03-18 | 18:00 | 12.2 | 53.96 | WEEKDAY | 0.69 | 1990-03-18 | 18:00 | 13.3 | 55.94 |  |  | 2000-03-18 | 18:00 | 1 | 33.8 |  |  | 2004-03-18 | 18:00 | 2.2 | 35.96 | [5 empty] | 10 | 50 |  |  |  | 2 | 35.6 |  |  |  |  | 0 | 32 |  |  |  |  | -2.4 | 27.68 | [5 empty] | 3.9 | 39.02 |  |  |  | 2.2 | 35.96 |  |  |  |  | 10.6 | 51.08 |  |  |  |  | -6.7 | 19.94 | [34 empty] | 1991-03-18 18:00 | 1991-03-19
1991-03-18 | 1995-03-18 | 19:00 | 10.6 | 51.08 | WEEKDAY | 0.77 | 1990-03-18 | 19:00 | 12.2 | 53.96 |  |  | 2000-03-18 | 19:00 | 0 | 32 |  |  | 2004-03-18 | 19:00 | 2.2 | 35.96 | [5 empty] | 9.4 | 48.92 |  |  |  | 0.5 | 32.9 |  |  |  |  | 0.6 | 33.08 |  |  |  |  | -3.9 | 24.98 | [5 empty] | 3.9 | 39.02 |  |  |  | 1.7 | 35.06 |  |  |  |  | 9.4 | 48.92 |  |  |  |  | -9.4 | 15.08 | [34 empty] | 1991-03-18 19:00 | 1991-03-19
1991-03-18 | 1995-03-18 | 20:00 | 10 | 50 | WEEKDAY | 0.81 | 1990-03-18 | 20:00 | 11.1 | 51.98 |  |  | 2000-03-18 | 20:00 | -1 | 30.2 |  |  | 2004-03-18 | 20:00 | 2.8 | 37.04 | [5 empty] | 10 | 50 |  |  |  | -1 | 30.2 |  |  |  |  | 0.6 | 33.08 |  |  |  |  | -5.2 | 22.64 | [5 empty] | 3.3 | 37.94 |  |  |  | 2.2 | 35.96 |  |  |  |  | 9.4 | 48.92 |  |  |  |  | -10 | 14 | [34 empty] | 1991-03-18 20:00 | 1991-03-19
1991-03-18 | 1995-03-18 | 21:00 | 8.9 | 48.02 | WEEKDAY | 0.75 | 1990-03-18 | 21:00 | 10 | 50 |  |  | 2000-03-18 | 21:00 | -2 | 28.4 |  |  | 2004-03-18 | 21:00 | 2.8 | 37.04 | [5 empty] | 10.6 | 51.08 |  |  |  | -2 | 28.4 |  |  |  |  | 0.6 | 33.08 |  |  |  |  | -6.5 | 20.3 | [5 empty] | 2.8 | 37.04 |  |  |  | 2.8 | 37.04 |  |  |  |  | 9.4 | 48.92 |  |  |  |  | -12.2 | 10.04 | [34 empty] | 1991-03-18 21:00 | 1991-03-19
1991-03-18 | 1995-03-18 | 22:00 | 8.9 | 48.02 | WEEKDAY | 0.78 | 1990-03-18 | 22:00 | 10 | 50 |  |  | 2000-03-18 | 22:00 | -1 | 30.2 |  |  | 2004-03-18 | 22:00 | 2.8 | 37.04 | [5 empty] | 8.3 | 46.94 |  |  |  | -3 | 26.6 |  |  |  |  | 0.6 | 33.08 |  |  |  |  | -7.8 | 17.96 | [5 empty] | 2.8 | 37.04 |  |  |  | 2.8 | 37.04 |  |  |  |  | 8.9 | 48.02 |  |  |  |  | -15 | 5 | [34 empty] | 1991-03-18 22:00 | 1991-03-19
1991-03-18 | 1995-03-18 | 23:00 | 8.9 | 48.02 | WEEKDAY | 0.79 | 1990-03-18 | 23:00 | 9.4 | 48.92 |  |  | 2000-03-18 | 23:00 | -1.6 | 29.12 |  |  | 2004-03-18 | 23:00 | 2.8 | 37.04 | [5 empty] | 6.7 | 44.06 |  |  |  | -3.1 | 26.42 |  |  |  |  | 0.6 | 33.08 |  |  |  |  | -6.1 | 21.02 | [5 empty] | 0.6 | 33.08 |  |  |  | 1.7 | 35.06 |  |  |  |  | 9.4 | 48.92 |  |  |  |  | -16.7 | 1.94 | [34 empty] | 1991-03-18 23:00 | 1991-03-19
1991-03-18 | 1995-03-18 | 24:00 | 8.3 | 46.94 | WEEKDAY | 0.61 | 1990-03-18 | 24:00 | 8.9 | 48.02 |  |  | 2000-03-18 | 24:00 | -2 | 28.4 |  |  | 2004-03-18 | 24:00 | 2.8 | 37.04 | [5 empty] | 7.2 | 44.96 |  |  |  | -3 | 26.6 |  |  |  |  | 0.6 | 33.08 |  |  |  |  | -4.5 | 23.9 | [5 empty] | 1.7 | 35.06 |  |  |  | 2.2 | 35.96 |  |  |  |  | 10 | 50 |  |  |  |  | -16.7 | 1.94 | [34 empty] | 1991-03-19 | 1991-03-19
1991-03-19 | 1995-03-19 | 1:00 | 7.8 | 46.04 | WEEKDAY | 0.33 | 1990-03-19 | 1:00 | 8.3 | 46.94 |  |  | 2000-03-19 | 1:00 | -2.1 | 28.22 |  |  | 2004-03-19 | 1:00 | 2.8 | 37.04 | [5 empty] | 8.3 | 46.94 |  |  |  | -4 | 24.8 |  |  |  |  | 0 | 32 |  |  |  |  | -2.8 | 26.96 | [5 empty] | 2.8 | 37.04 |  |  |  | 2.2 | 35.96 |  |  |  |  | 10 | 50 |  |  |  |  | -17.2 | 1.04 | [34 empty] | 1991-03-19 01:00 | 1991-03-19
1991-03-19 | 1995-03-19 | 2:00 | 7.2 | 44.96 | WEEKDAY | 0.15 | 1990-03-19 | 2:00 | 8.3 | 46.94 |  |  | 2000-03-19 | 2:00 | -2 | 28.4 |  |  | 2004-03-19 | 2:00 | 2.8 | 37.04 | [5 empty] | 7.8 | 46.04 |  |  |  | -4.5 | 23.9 |  |  |  |  | 0 | 32 |  |  |  |  | -2.1 | 28.22 | [5 empty] | 3.3 | 37.94 |  |  |  | 2.2 | 35.96 |  |  |  |  | 8.9 | 48.02 |  |  |  |  | -17.8 | -0.04 | [34 empty] | 1991-03-19 02:00 | 1991-03-19
1991-03-19 | 1995-03-19 | 3:00 | 6.1 | 42.98 | WEEKDAY | 0.09 | 1990-03-19 | 3:00 | 7.2 | 44.96 |  |  | 2000-03-19 | 3:00 | -2 | 28.4 |  |  | 2004-03-19 | 3:00 | 1.1 | 33.98 | [5 empty] | 7.2 | 44.96 |  |  |  | -4.8 | 23.36 |  |  |  |  | -0.6 | 30.92 |  |  |  |  | -1.3 | 29.66 | [5 empty] | 1.7 | 35.06 |  |  |  | 0.6 | 33.08 |  |  |  |  | 8.9 | 48.02 |  |  |  |  | -17.8 | -0.04 | [34 empty] | 1991-03-19 03:00 | 1991-03-19
1991-03-19 | 1995-03-19 | 4:00 | 5.6 | 42.08 | WEEKDAY | 0.06 | 1990-03-19 | 4:00 | 6.7 | 44.06 |  |  | 2000-03-19 | 4:00 | -3 | 26.6 |  |  | 2004-03-19 | 4:00 | 1.1 | 33.98 | [5 empty] | 7.8 | 46.04 |  |  |  | -5 | 23 |  |  |  |  | -0.6 | 30.92 |  |  |  |  | -0.6 | 30.92 | [5 empty] | -0.6 | 30.92 |  |  |  | 0 | 32 |  |  |  |  | 10.6 | 51.08 |  |  |  |  | -16.1 | 3.02 | [34 empty] | 1991-03-19 04:00 | 1991-03-19
1991-03-19 | 1995-03-19 | 5:00 | 6.1 | 42.98 | WEEKDAY | 0.06 | 1990-03-19 | 5:00 | 6.7 | 44.06 |  |  | 2000-03-19 | 5:00 | -3 | 26.6 |  |  | 2004-03-19 | 5:00 | 0.6 | 33.08 | [5 empty] | 7.8 | 46.04 |  |  |  | -4.5 | 23.9 |  |  |  |  | -1.1 | 30.02 |  |  |  |  | 0.3 | 32.54 | [5 empty] | 0.6 | 33.08 |  |  |  | 0 | 32 |  |  |  |  | 10 | 50 |  |  |  |  | -15.6 | 3.92 | [34 empty] | 1991-03-19 05:00 | 1991-03-19
1991-03-19 | 1995-03-19 | 6:00 | 5 | 41 | WEEKDAY | 0.11 | 1990-03-19 | 6:00 | 7.2 | 44.96 |  |  | 2000-03-19 | 6:00 | -3 | 26.6 |  |  | 2004-03-19 | 6:00 | 0.6 | 33.08 | [5 empty] | 7.8 | 46.04 |  |  |  | -4 | 24.8 |  |  |  |  | -1.1 | 30.02 |  |  |  |  | 1.3 | 34.34 | [5 empty] | -1.1 | 30.02 |  |  |  | 0 | 32 |  |  |  |  | 11.1 | 51.98 |  |  |  |  | -12.2 | 10.04 | [34 empty] | 1991-03-19 06:00 | 1991-03-19
1991-03-19 | 1995-03-19 | 7:00 | 5.6 | 42.08 | WEEKDAY | 0.37 | 1990-03-19 | 7:00 | 7.2 | 44.96 |  |  | 2000-03-19 | 7:00 | -2 | 28.4 |  |  | 2004-03-19 | 7:00 | 0.6 | 33.08 | [5 empty] | 7.8 | 46.04 |  |  |  | -4 | 24.8 |  |  |  |  | -1.7 | 28.94 |  |  |  |  | 2.2 | 35.96 | [5 empty] | 0.6 | 33.08 |  |  |  | 0.6 | 33.08 |  |  |  |  | 11.7 | 53.06 |  |  |  |  | -9.4 | 15.08 | [34 empty] | 1991-03-19 07:00 | 1991-03-19
1991-03-19 | 1995-03-19 | 8:00 | 6.1 | 42.98 | WEEKDAY | 0.77 | 1990-03-19 | 8:00 | 8.3 | 46.94 |  |  | 2000-03-19 | 8:00 | -1 | 30.2 |  |  | 2004-03-19 | 8:00 | 0.6 | 33.08 | [5 empty] | 7.8 | 46.04 |  |  |  | -1 | 30.2 |  |  |  |  | -1.1 | 30.02 |  |  |  |  | 2.8 | 37.04 | [5 empty] | 3.9 | 39.02 |  |  |  | 1.1 | 33.98 |  |  |  |  | 14.4 | 57.92 |  |  |  |  | -6.1 | 21.02 | [34 empty] | 1991-03-19 08:00 | 1991-03-19
1991-03-19 | 1995-03-19 | 9:00 | 7.2 | 44.96 | WEEKDAY | 0.77 | 1990-03-19 | 9:00 | 10 | 50 |  |  | 2000-03-19 | 9:00 | 0 | 32 |  |  | 2004-03-19 | 9:00 | 0.6 | 33.08 | [5 empty] | 6.7 | 44.06 |  |  |  | 1 | 33.8 |  |  |  |  | -1.1 | 30.02 |  |  |  |  | 3.3 | 37.94 | [5 empty] | 6.1 | 42.98 |  |  |  | 3.3 | 37.94 |  |  |  |  | 15 | 59 |  |  |  |  | -2.8 | 26.96 | [34 empty] | 1991-03-19 09:00 | 1991-03-19
1991-03-19 | 1995-03-19 | 10:00 | 8.3 | 46.94 | WEEKDAY | 0.65 | 1990-03-19 | 10:00 | 11.7 | 53.06 |  |  | 2000-03-19 | 10:00 | 0 | 32 |  |  | 2004-03-19 | 10:00 | 1.1 | 33.98 | [5 empty] | 7.2 | 44.96 |  |  |  | 2 | 35.6 |  |  |  |  | -1.1 | 30.02 |  |  |  |  | 3.9 | 39.02 | [5 empty] | 8.3 | 46.94 |  |  |  | 3.3 | 37.94 |  |  |  |  | 16.1 | 60.98 |  |  |  |  | 0 | 32 | [34 empty] | 1991-03-19 10:00 | 1991-03-19
1991-03-19 | 1995-03-19 | 11:00 | 8.3 | 46.94 | WEEKDAY | 0.67 | 1990-03-19 | 11:00 | 11.7 | 53.06 |  |  | 2000-03-19 | 11:00 | 2 | 35.6 |  |  | 2004-03-19 | 11:00 | 1.1 | 33.98 | [5 empty] | 7.8 | 46.04 |  |  |  | 3 | 37.4 |  |  |  |  | -1.1 | 30.02 |  |  |  |  | 5.7 | 42.26 | [5 empty] | 7.8 | 46.04 |  |  |  | 2.8 | 37.04 |  |  |  |  | 16.7 | 62.06 |  |  |  |  | 1.7 | 35.06 | [34 empty] | 1991-03-19 11:00 | 1991-03-19
1991-03-19 | 1995-03-19 | 12:00 | 8.9 | 48.02 | WEEKDAY | 0.67 | 1990-03-19 | 12:00 | 11.7 | 53.06 |  |  | 2000-03-19 | 12:00 | 3 | 37.4 |  |  | 2004-03-19 | 12:00 | 2.2 | 35.96 | [5 empty] | 7.8 | 46.04 |  |  |  | 4 | 39.2 |  |  |  |  | -0.6 | 30.92 |  |  |  |  | 7.6 | 45.68 | [5 empty] | 5.6 | 42.08 |  |  |  | 2.8 | 37.04 |  |  |  |  | 16.1 | 60.98 |  |  |  |  | 3.9 | 39.02 | [34 empty] | 1991-03-19 12:00 | 1991-03-19
1991-03-19 | 1995-03-19 | 13:00 | 9.4 | 48.92 | WEEKDAY | 0.63 | 1990-03-19 | 13:00 | 11.7 | 53.06 |  |  | 2000-03-19 | 13:00 | 4 | 39.2 |  |  | 2004-03-19 | 13:00 | 3.3 | 37.94 | [5 empty] | 7.8 | 46.04 |  |  |  | 6 | 42.8 |  |  |  |  | 0 | 32 |  |  |  |  | 9.4 | 48.92 | [5 empty] | 5 | 41 |  |  |  | 2.2 | 35.96 |  |  |  |  | 15.6 | 60.08 |  |  |  |  | 5 | 41 | [34 empty] | 1991-03-19 13:00 | 1991-03-20
1991-03-19 | 1995-03-19 | 14:00 | 9.4 | 48.92 | WEEKDAY | 0.53 | 1990-03-19 | 14:00 | 12.2 | 53.96 |  |  | 2000-03-19 | 14:00 | 5 | 41 |  |  | 2004-03-19 | 14:00 | 3.3 | 37.94 | [5 empty] | 8.9 | 48.02 |  |  |  | 7 | 44.6 |  |  |  |  | 0.6 | 33.08 |  |  |  |  | 10.7 | 51.26 | [5 empty] | 5.6 | 42.08 |  |  |  | 2.8 | 37.04 |  |  |  |  | 13.9 | 57.02 |  |  |  |  | 5.6 | 42.08 | [34 empty] | 1991-03-19 14:00 | 1991-03-20
1991-03-19 | 1995-03-19 | 15:00 | 10 | 50 | WEEKDAY | 0.53 | 1990-03-19 | 15:00 | 11.1 | 51.98 |  |  | 2000-03-19 | 15:00 | 5 | 41 |  |  | 2004-03-19 | 15:00 | 4.4 | 39.92 | [5 empty] | 11.1 | 51.98 |  |  |  | 8 | 46.4 |  |  |  |  | 0.6 | 33.08 |  |  |  |  | 12 | 53.6 | [5 empty] | 6.1 | 42.98 |  |  |  | 2.8 | 37.04 |  |  |  |  | 13.3 | 55.94 |  |  |  |  | 6.1 | 42.98 | [34 empty] | 1991-03-19 15:00 | 1991-03-20
1991-03-19 | 1995-03-19 | 16:00 | 9.4 | 48.92 | WEEKDAY | 0.5 | 1990-03-19 | 16:00 | 10.6 | 51.08 |  |  | 2000-03-19 | 16:00 | 5 | 41 |  |  | 2004-03-19 | 16:00 | 3.9 | 39.02 | [5 empty] | 12.2 | 53.96 |  |  |  | 7 | 44.6 |  |  |  |  | 1.1 | 33.98 |  |  |  |  | 13.3 | 55.94 | [5 empty] | 5.6 | 42.08 |  |  |  | 2.8 | 37.04 |  |  |  |  | 10.6 | 51.08 |  |  |  |  | 6.1 | 42.98 | [34 empty] | 1991-03-19 16:00 | 1991-03-20
1991-03-19 | 1995-03-19 | 17:00 | 8.3 | 46.94 | WEEKDAY | 0.56 | 1990-03-19 | 17:00 | 10.6 | 51.08 |  |  | 2000-03-19 | 17:00 | 4 | 39.2 |  |  | 2004-03-19 | 17:00 | 4.4 | 39.92 | [5 empty] | 12.2 | 53.96 |  |  |  | 7 | 44.6 |  |  |  |  | 0.6 | 33.08 |  |  |  |  | 12.2 | 53.96 | [5 empty] | 5 | 41 |  |  |  | 1.1 | 33.98 |  |  |  |  | 8.9 | 48.02 |  |  |  |  | 6.1 | 42.98 | [34 empty] | 1991-03-19 17:00 | 1991-03-20
1991-03-19 | 1995-03-19 | 18:00 | 7.2 | 44.96 | WEEKDAY | 0.69 | 1990-03-19 | 18:00 | 10.6 | 51.08 |  |  | 2000-03-19 | 18:00 | 3 | 37.4 |  |  | 2004-03-19 | 18:00 | 4.4 | 39.92 | [5 empty] | 11.1 | 51.98 |  |  |  | 5 | 41 |  |  |  |  | 1.1 | 33.98 |  |  |  |  | 11.1 | 51.98 | [5 empty] | 4.4 | 39.92 |  |  |  | 0.6 | 33.08 |  |  |  |  | 7.2 | 44.96 |  |  |  |  | 4.4 | 39.92 | [34 empty] | 1991-03-19 18:00 | 1991-03-20
1991-03-19 | 1995-03-19 | 19:00 | 6.1 | 42.98 | WEEKDAY | 0.77 | 1990-03-19 | 19:00 | 10.6 | 51.08 |  |  | 2000-03-19 | 19:00 | 3 | 37.4 |  |  | 2004-03-19 | 19:00 | 4.4 | 39.92 | [5 empty] | 10 | 50 |  |  |  | 4 | 39.2 |  |  |  |  | 0 | 32 |  |  |  |  | 10 | 50 | [5 empty] | 4.4 | 39.92 |  |  |  | 0 | 32 |  |  |  |  | 2.2 | 35.96 |  |  |  |  | 3.9 | 39.02 | [34 empty] | 1991-03-19 19:00 | 1991-03-20
1991-03-19 | 1995-03-19 | 20:00 | 6.1 | 42.98 | WEEKDAY | 0.81 | 1990-03-19 | 20:00 | 11.1 | 51.98 |  |  | 2000-03-19 | 20:00 | 2 | 35.6 |  |  | 2004-03-19 | 20:00 | 3.9 | 39.02 | [5 empty] | 8.9 | 48.02 |  |  |  | 3 | 37.4 |  |  |  |  | 0 | 32 |  |  |  |  | 8.3 | 46.94 | [5 empty] | 3.9 | 39.02 |  |  |  | -1.1 | 30.02 |  |  |  |  | 0 | 32 |  |  |  |  | 3.9 | 39.02 | [34 empty] | 1991-03-19 20:00 | 1991-03-20
1991-03-19 | 1995-03-19 | 21:00 | 5.6 | 42.08 | WEEKDAY | 0.75 | 1990-03-19 | 21:00 | 7.8 | 46.04 |  |  | 2000-03-19 | 21:00 | 1 | 33.8 |  |  | 2004-03-19 | 21:00 | 3.3 | 37.94 | [5 empty] | 8.3 | 46.94 |  |  |  | 0.9 | 33.62 |  |  |  |  | -0.6 | 30.92 |  |  |  |  | 6.7 | 44.06 | [5 empty] | 3.9 | 39.02 |  |  |  | -1.1 | 30.02 |  |  |  |  | -1.1 | 30.02 |  |  |  |  | 4.4 | 39.92 | [34 empty] | 1991-03-19 21:00 | 1991-03-20
1991-03-19 | 1995-03-19 | 22:00 | 6.1 | 42.98 | WEEKDAY | 0.78 | 1990-03-19 | 22:00 | 7.2 | 44.96 |  |  | 2000-03-19 | 22:00 | 1 | 33.8 |  |  | 2004-03-19 | 22:00 | 2.8 | 37.04 | [5 empty] | 7.8 | 46.04 |  |  |  | -1 | 30.2 |  |  |  |  | -0.6 | 30.92 |  |  |  |  | 5 | 41 | [5 empty] | 3.3 | 37.94 |  |  |  | -1.7 | 28.94 |  |  |  |  | -1.7 | 28.94 |  |  |  |  | 3.9 | 39.02 | [34 empty] | 1991-03-19 22:00 | 1991-03-20
1991-03-19 | 1995-03-19 | 23:00 | 6.1 | 42.98 | WEEKDAY | 0.79 | 1990-03-19 | 23:00 | 6.7 | 44.06 |  |  | 2000-03-19 | 23:00 | 0 | 32 |  |  | 2004-03-19 | 23:00 | 2.2 | 35.96 | [5 empty] | 6.7 | 44.06 |  |  |  | -2 | 28.4 |  |  |  |  | -1.1 | 30.02 |  |  |  |  | 4.6 | 40.28 | [5 empty] | 3.3 | 37.94 |  |  |  | -1.7 | 28.94 |  |  |  |  | -4.4 | 24.08 |  |  |  |  | 3.9 | 39.02 | [34 empty] | 1991-03-19 23:00 | 1991-03-20
1991-03-19 | 1995-03-19 | 24:00 | 5.6 | 42.08 | WEEKDAY | 0.61 | 1990-03-19 | 24:00 | 6.7 | 44.06 |  |  | 2000-03-19 | 24:00 | -1 | 30.2 |  |  | 2004-03-19 | 24:00 | 1.7 | 35.06 | [5 empty] | 6.7 | 44.06 |  |  |  | -2 | 28.4 |  |  |  |  | -1.1 | 30.02 |  |  |  |  | 4.3 | 39.74 | [5 empty] | 3.3 | 37.94 |  |  |  | -2.2 | 28.04 |  |  |  |  | -5.6 | 21.92 |  |  |  |  | 3.3 | 37.94 | [34 empty] | 1991-03-20 | 1991-03-20
1991-03-20 | 1995-03-20 | 1:00 | 5.6 | 42.08 | WEEKDAY | 0.33 | 1990-03-20 | 1:00 | 6.7 | 44.06 |  |  | 2000-03-20 | 1:00 | -1 | 30.2 |  |  | 2004-03-20 | 1:00 | 0 | 32 | [5 empty] | 6.1 | 42.98 |  |  |  | -2 | 28.4 |  |  |  |  | 0 | 32 |  |  |  |  | 3.9 | 39.02 | [5 empty] | 3.3 | 37.94 |  |  |  | -2.2 | 28.04 |  |  |  |  | -5.6 | 21.92 |  |  |  |  | 3.3 | 37.94 | [34 empty] | 1991-03-20 01:00 | 1991-03-20
1991-03-20 | 1995-03-20 | 2:00 | 5 | 41 | WEEKDAY | 0.15 | 1990-03-20 | 2:00 | 7.2 | 44.96 |  |  | 2000-03-20 | 2:00 | 0 | 32 |  |  | 2004-03-20 | 2:00 | -0.6 | 30.92 | [5 empty] | 5.6 | 42.08 |  |  |  | -3 | 26.6 |  |  |  |  | 0.6 | 33.08 |  |  |  |  | 3.3 | 37.94 | [5 empty] | 1.7 | 35.06 |  |  |  | -2.2 | 28.04 |  |  |  |  | -6.7 | 19.94 |  |  |  |  | 2.8 | 37.04 | [34 empty] | 1991-03-20 02:00 | 1991-03-20
1991-03-20 | 1995-03-20 | 3:00 | 5 | 41 | WEEKDAY | 0.09 | 1990-03-20 | 3:00 | 8.3 | 46.94 |  |  | 2000-03-20 | 3:00 | 0 | 32 |  |  | 2004-03-20 | 3:00 | 0 | 32 | [5 empty] | 5 | 41 |  |  |  | -3 | 26.6 |  |  |  |  | 0 | 32 |  |  |  |  | 2.8 | 37.04 | [5 empty] | 1.1 | 33.98 |  |  |  | -2.2 | 28.04 |  |  |  |  | -7.2 | 19.04 |  |  |  |  | 1.7 | 35.06 | [34 empty] | 1991-03-20 03:00 | 1991-03-20
1991-03-20 | 1995-03-20 | 4:00 | 4.4 | 39.92 | WEEKDAY | 0.06 | 1990-03-20 | 4:00 | 7.2 | 44.96 |  |  | 2000-03-20 | 4:00 | -1 | 30.2 |  |  | 2004-03-20 | 4:00 | -0.6 | 30.92 | [5 empty] | 5 | 41 |  |  |  | -1 | 30.2 |  |  |  |  | 0 | 32 |  |  |  |  | 2.2 | 35.96 | [5 empty] | 0.6 | 33.08 |  |  |  | -2.8 | 26.96 |  |  |  |  | -7.2 | 19.04 |  |  |  |  | 1.1 | 33.98 | [34 empty] | 1991-03-20 04:00 | 1991-03-20
1991-03-20 | 1995-03-20 | 5:00 | 5 | 41 | WEEKDAY | 0.06 | 1990-03-20 | 5:00 | 7.2 | 44.96 |  |  | 2000-03-20 | 5:00 | -1 | 30.2 |  |  | 2004-03-20 | 5:00 | -1.7 | 28.94 | [5 empty] | 5.6 | 42.08 |  |  |  | -1 | 30.2 |  |  |  |  | 0 | 32 |  |  |  |  | 2.6 | 36.68 | [5 empty] | 0 | 32 |  |  |  | -2.8 | 26.96 |  |  |  |  | -7.2 | 19.04 |  |  |  |  | 1.1 | 33.98 | [34 empty] | 1991-03-20 05:00 | 1991-03-20
1991-03-20 | 1995-03-20 | 6:00 | 5.6 | 42.08 | WEEKDAY | 0.11 | 1990-03-20 | 6:00 | 8.3 | 46.94 |  |  | 2000-03-20 | 6:00 | -1 | 30.2 |  |  | 2004-03-20 | 6:00 | -0.6 | 30.92 | [5 empty] | 4.4 | 39.92 |  |  |  | -2 | 28.4 |  |  |  |  | -0.6 | 30.92 |  |  |  |  | 2.9 | 37.22 | [5 empty] | -0.6 | 30.92 |  |  |  | -2.8 | 26.96 |  |  |  |  | -7.8 | 17.96 |  |  |  |  | 0.6 | 33.08 | [34 empty] | 1991-03-20 06:00 | 1991-03-20
1991-03-20 | 1995-03-20 | 7:00 | 5.6 | 42.08 | WEEKDAY | 0.37 | 1990-03-20 | 7:00 | 8.9 | 48.02 |  |  | 2000-03-20 | 7:00 | 0 | 32 |  |  | 2004-03-20 | 7:00 | -0.6 | 30.92 | [5 empty] | 5.6 | 42.08 |  |  |  | -1 | 30.2 |  |  |  |  | -0.6 | 30.92 |  |  |  |  | 3.3 | 37.94 | [5 empty] | -1.1 | 30.02 |  |  |  | -2.8 | 26.96 |  |  |  |  | -8.3 | 17.06 |  |  |  |  | 1.1 | 33.98 | [34 empty] | 1991-03-20 07:00 | 1991-03-20
1991-03-20 | 1995-03-20 | 8:00 | 7.2 | 44.96 | WEEKDAY | 0.77 | 1990-03-20 | 8:00 | 8.9 | 48.02 |  |  | 2000-03-20 | 8:00 | 0.6 | 33.08 |  |  | 2004-03-20 | 8:00 | 2.2 | 35.96 | [5 empty] | 7.2 | 44.96 |  |  |  | 1.2 | 34.16 |  |  |  |  | -0.6 | 30.92 |  |  |  |  | 7.4 | 45.32 | [5 empty] | -1.1 | 30.02 |  |  |  | -2.8 | 26.96 |  |  |  |  | -9.4 | 15.08 |  |  |  |  | 1.7 | 35.06 | [34 empty] | 1991-03-20 08:00 | 1991-03-20
1991-03-20 | 1995-03-20 | 9:00 | 8.3 | 46.94 | WEEKDAY | 0.77 | 1990-03-20 | 9:00 | 9.4 | 48.92 |  |  | 2000-03-20 | 9:00 | 1 | 33.8 |  |  | 2004-03-20 | 9:00 | 2.8 | 37.04 | [5 empty] | 8.9 | 48.02 |  |  |  | 3 | 37.4 |  |  |  |  | -0.6 | 30.92 |  |  |  |  | 11.5 | 52.7 | [5 empty] | -0.6 | 30.92 |  |  |  | -2.2 | 28.04 |  |  |  |  | -8.9 | 15.98 |  |  |  |  | 3.3 | 37.94 | [34 empty] | 1991-03-20 09:00 | 1991-03-20
1991-03-20 | 1995-03-20 | 10:00 | 10 | 50 | WEEKDAY | 0.65 | 1990-03-20 | 10:00 | 8.9 | 48.02 |  |  | 2000-03-20 | 10:00 | 3 | 37.4 |  |  | 2004-03-20 | 10:00 | 3.9 | 39.02 | [5 empty] | 9.4 | 48.92 |  |  |  | 4 | 39.2 |  |  |  |  | 0 | 32 |  |  |  |  | 15.6 | 60.08 | [5 empty] | 0 | 32 |  |  |  | -1.7 | 28.94 |  |  |  |  | -9.4 | 15.08 |  |  |  |  | 4.4 | 39.92 | [34 empty] | 1991-03-20 10:00 | 1991-03-20
1991-03-20 | 1995-03-20 | 11:00 | 10 | 50 | WEEKDAY | 0.67 | 1990-03-20 | 11:00 | 8.9 | 48.02 |  |  | 2000-03-20 | 11:00 | 4 | 39.2 |  |  | 2004-03-20 | 11:00 | 5 | 41 | [5 empty] | 10 | 50 |  |  |  | 5 | 41 |  |  |  |  | 0 | 32 |  |  |  |  | 17.3 | 63.14 | [5 empty] | 0 | 32 |  |  |  | -1.7 | 28.94 |  |  |  |  | -10 | 14 |  |  |  |  | 5 | 41 | [34 empty] | 1991-03-20 11:00 | 1991-03-20
1991-03-20 | 1995-03-20 | 12:00 | 10.6 | 51.08 | WEEKDAY | 0.67 | 1990-03-20 | 12:00 | 8.3 | 46.94 |  |  | 2000-03-20 | 12:00 | 5 | 41 |  |  | 2004-03-20 | 12:00 | 6.1 | 42.98 | [5 empty] | 11.1 | 51.98 |  |  |  | 7 | 44.6 |  |  |  |  | 0 | 32 |  |  |  |  | 18.9 | 66.02 | [5 empty] | 0.6 | 33.08 |  |  |  | -1.1 | 30.02 |  |  |  |  | -10 | 14 |  |  |  |  | 5.6 | 42.08 | [34 empty] | 1991-03-20 12:00 | 1991-03-20
1991-03-20 | 1995-03-20 | 13:00 | 11.1 | 51.98 | WEEKDAY | 0.63 | 1990-03-20 | 13:00 | 8.3 | 46.94 |  |  | 2000-03-20 | 13:00 | 6 | 42.8 |  |  | 2004-03-20 | 13:00 | 6.1 | 42.98 | [5 empty] | 11.7 | 53.06 |  |  |  | 8 | 46.4 |  |  |  |  | 0 | 32 |  |  |  |  | 20.6 | 69.08 | [5 empty] | 1.1 | 33.98 |  |  |  | -0.6 | 30.92 |  |  |  |  | -10 | 14 |  |  |  |  | 2.8 | 37.04 | [34 empty] | 1991-03-20 13:00 | 1991-03-21
1991-03-20 | 1995-03-20 | 14:00 | 11.1 | 51.98 | WEEKDAY | 0.53 | 1990-03-20 | 14:00 | 6.1 | 42.98 |  |  | 2000-03-20 | 14:00 | 7 | 44.6 |  |  | 2004-03-20 | 14:00 | 7.2 | 44.96 | [5 empty] | 12.8 | 55.04 |  |  |  | 10 | 50 |  |  |  |  | 0 | 32 |  |  |  |  | 21.3 | 70.34 | [5 empty] | 1.1 | 33.98 |  |  |  | 0 | 32 |  |  |  |  | -10 | 14 |  |  |  |  | 3.3 | 37.94 | [34 empty] | 1991-03-20 14:00 | 1991-03-21
1991-03-20 | 1995-03-20 | 15:00 | 11.1 | 51.98 | WEEKDAY | 0.53 | 1990-03-20 | 15:00 | 6.1 | 42.98 |  |  | 2000-03-20 | 15:00 | 6 | 42.8 |  |  | 2004-03-20 | 15:00 | 6.1 | 42.98 | [5 empty] | 12.8 | 55.04 |  |  |  | 10 | 50 |  |  |  |  | 0 | 32 |  |  |  |  | 22.1 | 71.78 | [5 empty] | 1.1 | 33.98 |  |  |  | 0.6 | 33.08 |  |  |  |  | -9.4 | 15.08 |  |  |  |  | 0.6 | 33.08 | [34 empty] | 1991-03-20 15:00 | 1991-03-21
1991-03-20 | 1995-03-20 | 16:00 | 11.7 | 53.06 | WEEKDAY | 0.5 | 1990-03-20 | 16:00 | 6.1 | 42.98 |  |  | 2000-03-20 | 16:00 | 7 | 44.6 |  |  | 2004-03-20 | 16:00 | 6.7 | 44.06 | [5 empty] | 12.8 | 55.04 |  |  |  | 10 | 50 |  |  |  |  | 0 | 32 |  |  |  |  | 22.8 | 73.04 | [5 empty] | 1.1 | 33.98 |  |  |  | 1.1 | 33.98 |  |  |  |  | -9.4 | 15.08 |  |  |  |  | 1.7 | 35.06 | [34 empty] | 1991-03-20 16:00 | 1991-03-21
1991-03-20 | 1995-03-20 | 17:00 | 10.6 | 51.08 | WEEKDAY | 0.56 | 1990-03-20 | 17:00 | 5 | 41 |  |  | 2000-03-20 | 17:00 | 7 | 44.6 |  |  | 2004-03-20 | 17:00 | 5.6 | 42.08 | [5 empty] | 12.2 | 53.96 |  |  |  | 9 | 48.2 |  |  |  |  | 0 | 32 |  |  |  |  | 21.5 | 70.7 | [5 empty] | 1.1 | 33.98 |  |  |  | 1.7 | 35.06 |  |  |  |  | -10 | 14 |  |  |  |  | 0.6 | 33.08 | [34 empty] | 1991-03-20 17:00 | 1991-03-21
1991-03-20 | 1995-03-20 | 18:00 | 10 | 50 | WEEKDAY | 0.69 | 1990-03-20 | 18:00 | 5.6 | 42.08 |  |  | 2000-03-20 | 18:00 | 6 | 42.8 |  |  | 2004-03-20 | 18:00 | 5 | 41 | [5 empty] | 10.6 | 51.08 |  |  |  | 9 | 48.2 |  |  |  |  | 0 | 32 |  |  |  |  | 20.2 | 68.36 | [5 empty] | 1.1 | 33.98 |  |  |  | 2.2 | 35.96 |  |  |  |  | -10.6 | 12.92 |  |  |  |  | -1.1 | 30.02 | [34 empty] | 1991-03-20 18:00 | 1991-03-21
1991-03-20 | 1995-03-20 | 19:00 | 9.4 | 48.92 | WEEKDAY | 0.77 | 1990-03-20 | 19:00 | 5 | 41 |  |  | 2000-03-20 | 19:00 | 6 | 42.8 |  |  | 2004-03-20 | 19:00 | 5 | 41 | [5 empty] | 9.4 | 48.92 |  |  |  | 8 | 46.4 |  |  |  |  | 0 | 32 |  |  |  |  | 18.9 | 66.02 | [5 empty] | 0.6 | 33.08 |  |  |  | 1.7 | 35.06 |  |  |  |  | -10.6 | 12.92 |  |  |  |  | -2.8 | 26.96 | [34 empty] | 1991-03-20 19:00 | 1991-03-21
1991-03-20 | 1995-03-20 | 20:00 | 9.4 | 48.92 | WEEKDAY | 0.81 | 1990-03-20 | 20:00 | 4.4 | 39.92 |  |  | 2000-03-20 | 20:00 | 5 | 41 |  |  | 2004-03-20 | 20:00 | 4.4 | 39.92 | [5 empty] | 8.9 | 48.02 |  |  |  | 8 | 46.4 |  |  |  |  | 0 | 32 |  |  |  |  | 17.8 | 64.04 | [5 empty] | 0.6 | 33.08 |  |  |  | 2.2 | 35.96 |  |  |  |  | -10.6 | 12.92 |  |  |  |  | -3.3 | 26.06 | [34 empty] | 1991-03-20 20:00 | 1991-03-21
1991-03-20 | 1995-03-20 | 21:00 | 9.4 | 48.92 | WEEKDAY | 0.75 | 1990-03-20 | 21:00 | 4.4 | 39.92 |  |  | 2000-03-20 | 21:00 | 4 | 39.2 |  |  | 2004-03-20 | 21:00 | 5 | 41 | [5 empty] | 7.8 | 46.04 |  |  |  | 7 | 44.6 |  |  |  |  | 0.6 | 33.08 |  |  |  |  | 16.7 | 62.06 | [5 empty] | 1.1 | 33.98 |  |  |  | 1.1 | 33.98 |  |  |  |  | -10.6 | 12.92 |  |  |  |  | -4.4 | 24.08 | [34 empty] | 1991-03-20 21:00 | 1991-03-21
1991-03-20 | 1995-03-20 | 22:00 | 9.4 | 48.92 | WEEKDAY | 0.78 | 1990-03-20 | 22:00 | 4.4 | 39.92 |  |  | 2000-03-20 | 22:00 | 4 | 39.2 |  |  | 2004-03-20 | 22:00 | 5 | 41 | [5 empty] | 6.7 | 44.06 |  |  |  | 6 | 42.8 |  |  |  |  | 0.6 | 33.08 |  |  |  |  | 15.6 | 60.08 | [5 empty] | 1.1 | 33.98 |  |  |  | 0.6 | 33.08 |  |  |  |  | -10.6 | 12.92 |  |  |  |  | -5.6 | 21.92 | [34 empty] | 1991-03-20 22:00 | 1991-03-21
1991-03-20 | 1995-03-20 | 23:00 | 10 | 50 | WEEKDAY | 0.79 | 1990-03-20 | 23:00 | 4.4 | 39.92 |  |  | 2000-03-20 | 23:00 | 3 | 37.4 |  |  | 2004-03-20 | 23:00 | 5.6 | 42.08 | [5 empty] | 5.6 | 42.08 |  |  |  | 6 | 42.8 |  |  |  |  | 0.6 | 33.08 |  |  |  |  | 15.6 | 60.08 | [5 empty] | 1.7 | 35.06 |  |  |  | -0.6 | 30.92 |  |  |  |  | -11.1 | 12.02 |  |  |  |  | -5.6 | 21.92 | [34 empty] | 1991-03-20 23:00 | 1991-03-21
1991-03-20 | 1995-03-20 | 24:00 | 10 | 50 | WEEKDAY | 0.61 | 1990-03-20 | 24:00 | 4.4 | 39.92 |  |  | 2000-03-20 | 24:00 | 3 | 37.4 |  |  | 2004-03-20 | 24:00 | 5.6 | 42.08 | [5 empty] | 4.4 | 39.92 |  |  |  | 5 | 41 |  |  |  |  | 0 | 32 |  |  |  |  | 15.6 | 60.08 | [5 empty] | 1.7 | 35.06 |  |  |  | -1.1 | 30.02 |  |  |  |  | -11.7 | 10.94 |  |  |  |  | -6.1 | 21.02 | [34 empty] | 1991-03-21 | 1991-03-21
1991-03-21 | 1995-03-21 | 1:00 | 9.4 | 48.92 | WEEKDAY | 0.33 | 1990-03-21 | 1:00 | 4.4 | 39.92 |  |  | 2000-03-21 | 1:00 | 3 | 37.4 |  |  | 2004-03-21 | 1:00 | 5.6 | 42.08 | [5 empty] | 2.8 | 37.04 |  |  |  | 3 | 37.4 |  |  |  |  | -0.6 | 30.92 |  |  |  |  | 15.6 | 60.08 | [5 empty] | 1.1 | 33.98 |  |  |  | -1.7 | 28.94 |  |  |  |  | -12.2 | 10.04 |  |  |  |  | -6.7 | 19.94 | [34 empty] | 1991-03-21 01:00 | 1991-03-21
1991-03-21 | 1995-03-21 | 2:00 | 9.4 | 48.92 | WEEKDAY | 0.15 | 1990-03-21 | 2:00 | 3.3 | 37.94 |  |  | 2000-03-21 | 2:00 | 2 | 35.6 |  |  | 2004-03-21 | 2:00 | 5.6 | 42.08 | [5 empty] | 2.8 | 37.04 |  |  |  | 3 | 37.4 |  |  |  |  | -0.6 | 30.92 |  |  |  |  | 15.2 | 59.36 | [5 empty] | 0.6 | 33.08 |  |  |  | -2.2 | 28.04 |  |  |  |  | -12.8 | 8.96 |  |  |  |  | -8.3 | 17.06 | [34 empty] | 1991-03-21 02:00 | 1991-03-21
1991-03-21 | 1995-03-21 | 3:00 | 9.4 | 48.92 | WEEKDAY | 0.09 | 1990-03-21 | 3:00 | 4.4 | 39.92 |  |  | 2000-03-21 | 3:00 | 2 | 35.6 |  |  | 2004-03-21 | 3:00 | 5.6 | 42.08 | [5 empty] | 1.7 | 35.06 |  |  |  | 3 | 37.4 |  |  |  |  | -0.6 | 30.92 |  |  |  |  | 14.8 | 58.64 | [5 empty] | 0 | 32 |  |  |  | -2.2 | 28.04 |  |  |  |  | -13.3 | 8.06 |  |  |  |  | -7.8 | 17.96 | [34 empty] | 1991-03-21 03:00 | 1991-03-21
1991-03-21 | 1995-03-21 | 4:00 | 8.9 | 48.02 | WEEKDAY | 0.06 | 1990-03-21 | 4:00 | 4.4 | 39.92 |  |  | 2000-03-21 | 4:00 | 2 | 35.6 |  |  | 2004-03-21 | 4:00 | 6.1 | 42.98 | [5 empty] | 0 | 32 |  |  |  | 2 | 35.6 |  |  |  |  | -1.1 | 30.02 |  |  |  |  | 14.4 | 57.92 | [5 empty] | -0.6 | 30.92 |  |  |  | -2.2 | 28.04 |  |  |  |  | -12.8 | 8.96 |  |  |  |  | -8.3 | 17.06 | [34 empty] | 1991-03-21 04:00 | 1991-03-21
1991-03-21 | 1995-03-21 | 5:00 | 9.4 | 48.92 | WEEKDAY | 0.06 | 1990-03-21 | 5:00 | 5 | 41 |  |  | 2000-03-21 | 5:00 | 2 | 35.6 |  |  | 2004-03-21 | 5:00 | 6.1 | 42.98 | [5 empty] | 0.6 | 33.08 |  |  |  | 2 | 35.6 |  |  |  |  | -1.7 | 28.94 |  |  |  |  | 14.4 | 57.92 | [5 empty] | -0.6 | 30.92 |  |  |  | -2.2 | 28.04 |  |  |  |  | -13.3 | 8.06 |  |  |  |  | -9.4 | 15.08 | [34 empty] | 1991-03-21 05:00 | 1991-03-21
1991-03-21 | 1995-03-21 | 6:00 | 9.4 | 48.92 | WEEKDAY | 0.11 | 1990-03-21 | 6:00 | 4.4 | 39.92 |  |  | 2000-03-21 | 6:00 | 2 | 35.6 |  |  | 2004-03-21 | 6:00 | 5.6 | 42.08 | [5 empty] | 1.1 | 33.98 |  |  |  | 2.2 | 35.96 |  |  |  |  | -1.7 | 28.94 |  |  |  |  | 14.4 | 57.92 | [5 empty] | -0.6 | 30.92 |  |  |  | -2.2 | 28.04 |  |  |  |  | -13.9 | 6.98 |  |  |  |  | -9.4 | 15.08 | [34 empty] | 1991-03-21 06:00 | 1991-03-21
1991-03-21 | 1995-03-21 | 7:00 | 9.4 | 48.92 | WEEKDAY | 0.37 | 1990-03-21 | 7:00 | 4.4 | 39.92 |  |  | 2000-03-21 | 7:00 | 2 | 35.6 |  |  | 2004-03-21 | 7:00 | 5.6 | 42.08 | [5 empty] | 2.8 | 37.04 |  |  |  | 3 | 37.4 |  |  |  |  | -1.7 | 28.94 |  |  |  |  | 14.4 | 57.92 | [5 empty] | 0 | 32 |  |  |  | -1.1 | 30.02 |  |  |  |  | -13.3 | 8.06 |  |  |  |  | -10 | 14 | [34 empty] | 1991-03-21 07:00 | 1991-03-21
1991-03-21 | 1995-03-21 | 8:00 | 10.6 | 51.08 | WEEKDAY | 0.77 | 1990-03-21 | 8:00 | 4.4 | 39.92 |  |  | 2000-03-21 | 8:00 | 2 | 35.6 |  |  | 2004-03-21 | 8:00 | 7.8 | 46.04 | [5 empty] | 3.9 | 39.02 |  |  |  | 3 | 37.4 |  |  |  |  | -1.7 | 28.94 |  |  |  |  | 15.2 | 59.36 | [5 empty] | 0.6 | 33.08 |  |  |  | 0.6 | 33.08 |  |  |  |  | -10.6 | 12.92 |  |  |  |  | -9.4 | 15.08 | [34 empty] | 1991-03-21 08:00 | 1991-03-21
1991-03-21 | 1995-03-21 | 9:00 | 10 | 50 | WEEKDAY | 0.77 | 1990-03-21 | 9:00 | 5.6 | 42.08 |  |  | 2000-03-21 | 9:00 | 3 | 37.4 |  |  | 2004-03-21 | 9:00 | 8.9 | 48.02 | [5 empty] | 5.6 | 42.08 |  |  |  | 3 | 37.4 |  |  |  |  | -1.1 | 30.02 |  |  |  |  | 15.9 | 60.62 | [5 empty] | 1.7 | 35.06 |  |  |  | 1.7 | 35.06 |  |  |  |  | -9.4 | 15.08 |  |  |  |  | -7.8 | 17.96 | [34 empty] | 1991-03-21 09:00 | 1991-03-21
1991-03-21 | 1995-03-21 | 10:00 | 10 | 50 | WEEKDAY | 0.65 | 1990-03-21 | 10:00 | 6.1 | 42.98 |  |  | 2000-03-21 | 10:00 | 3 | 37.4 |  |  | 2004-03-21 | 10:00 | 9.4 | 48.92 | [5 empty] | 6.1 | 42.98 |  |  |  | 4 | 39.2 |  |  |  |  | -0.6 | 30.92 |  |  |  |  | 16.7 | 62.06 | [5 empty] | 2.8 | 37.04 |  |  |  | 2.8 | 37.04 |  |  |  |  | -8.3 | 17.06 |  |  |  |  | -6.7 | 19.94 | [34 empty] | 1991-03-21 10:00 | 1991-03-21
1991-03-21 | 1995-03-21 | 11:00 | 10 | 50 | WEEKDAY | 0.67 | 1990-03-21 | 11:00 | 7.2 | 44.96 |  |  | 2000-03-21 | 11:00 | 4 | 39.2 |  |  | 2004-03-21 | 11:00 | 8.9 | 48.02 | [5 empty] | 7.8 | 46.04 |  |  |  | 4 | 39.2 |  |  |  |  | 0.6 | 33.08 |  |  |  |  | 16.9 | 62.42 | [5 empty] | 3.9 | 39.02 |  |  |  | 3.3 | 37.94 |  |  |  |  | -7.2 | 19.04 |  |  |  |  | -6.7 | 19.94 | [34 empty] | 1991-03-21 11:00 | 1991-03-21
1991-03-21 | 1995-03-21 | 12:00 | 10.6 | 51.08 | WEEKDAY | 0.67 | 1990-03-21 | 12:00 | 8.3 | 46.94 |  |  | 2000-03-21 | 12:00 | 5 | 41 |  |  | 2004-03-21 | 12:00 | 10.6 | 51.08 | [5 empty] | 7.8 | 46.04 |  |  |  | 6 | 42.8 |  |  |  |  | 2.2 | 35.96 |  |  |  |  | 17 | 62.6 | [5 empty] | 4.4 | 39.92 |  |  |  | 3.9 | 39.02 |  |  |  |  | -6.7 | 19.94 |  |  |  |  | -5.6 | 21.92 | [34 empty] | 1991-03-21 12:00 | 1991-03-21
1991-03-21 | 1995-03-21 | 13:00 | 11.1 | 51.98 | WEEKDAY | 0.63 | 1990-03-21 | 13:00 | 8.9 | 48.02 |  |  | 2000-03-21 | 13:00 | 6 | 42.8 |  |  | 2004-03-21 | 13:00 | 10 | 50 | [5 empty] | 8.3 | 46.94 |  |  |  | 7 | 44.6 |  |  |  |  | 3.9 | 39.02 |  |  |  |  | 17.2 | 62.96 | [5 empty] | 5 | 41 |  |  |  | 4.4 | 39.92 |  |  |  |  | -6.1 | 21.02 |  |  |  |  | -4.4 | 24.08 | [34 empty] | 1991-03-21 13:00 | 1991-03-22
1991-03-21 | 1995-03-21 | 14:00 | 13.3 | 55.94 | WEEKDAY | 0.53 | 1990-03-21 | 14:00 | 10 | 50 |  |  | 2000-03-21 | 14:00 | 6.6 | 43.88 |  |  | 2004-03-21 | 14:00 | 8.9 | 48.02 | [5 empty] | 7.8 | 46.04 |  |  |  | 7 | 44.6 |  |  |  |  | 5 | 41 |  |  |  |  | 14.1 | 57.38 | [5 empty] | 6.1 | 42.98 |  |  |  | 5 | 41 |  |  |  |  | -6.1 | 21.02 |  |  |  |  | -3.9 | 24.98 | [34 empty] | 1991-03-21 14:00 | 1991-03-22
1991-03-21 | 1995-03-21 | 15:00 | 15.6 | 60.08 | WEEKDAY | 0.53 | 1990-03-21 | 15:00 | 10.6 | 51.08 |  |  | 2000-03-21 | 15:00 | 7 | 44.6 |  |  | 2004-03-21 | 15:00 | 10.6 | 51.08 | [5 empty] | 6.1 | 42.98 |  |  |  | 7.7 | 45.86 |  |  |  |  | 6.7 | 44.06 |  |  |  |  | 10.9 | 51.62 | [5 empty] | 6.7 | 44.06 |  |  |  | 5 | 41 |  |  |  |  | -5 | 23 |  |  |  |  | -2.8 | 26.96 | [34 empty] | 1991-03-21 15:00 | 1991-03-22
1991-03-21 | 1995-03-21 | 16:00 | 14.4 | 57.92 | WEEKDAY | 0.5 | 1990-03-21 | 16:00 | 10.6 | 51.08 |  |  | 2000-03-21 | 16:00 | 7 | 44.6 |  |  | 2004-03-21 | 16:00 | 8.9 | 48.02 | [5 empty] | 6.1 | 42.98 |  |  |  | 8 | 46.4 |  |  |  |  | 5.6 | 42.08 |  |  |  |  | 7.8 | 46.04 | [5 empty] | 6.7 | 44.06 |  |  |  | 4.4 | 39.92 |  |  |  |  | -4.4 | 24.08 |  |  |  |  | -2.8 | 26.96 | [34 empty] | 1991-03-21 16:00 | 1991-03-22
1991-03-21 | 1995-03-21 | 17:00 | 14.4 | 57.92 | WEEKDAY | 0.56 | 1990-03-21 | 17:00 | 10.6 | 51.08 |  |  | 2000-03-21 | 17:00 | 7 | 44.6 |  |  | 2004-03-21 | 17:00 | 7.2 | 44.96 | [5 empty] | 6.1 | 42.98 |  |  |  | 8 | 46.4 |  |  |  |  | 0 | 32 |  |  |  |  | 7.8 | 46.04 | [5 empty] | 6.7 | 44.06 |  |  |  | 3.9 | 39.02 |  |  |  |  | -4.4 | 24.08 |  |  |  |  | -2.8 | 26.96 | [34 empty] | 1991-03-21 17:00 | 1991-03-22
1991-03-21 | 1995-03-21 | 18:00 | 14.4 | 57.92 | WEEKDAY | 0.69 | 1990-03-21 | 18:00 | 10.6 | 51.08 |  |  | 2000-03-21 | 18:00 | 6 | 42.8 |  |  | 2004-03-21 | 18:00 | 5.6 | 42.08 | [5 empty] | 5.6 | 42.08 |  |  |  | 7 | 44.6 |  |  |  |  | -2.2 | 28.04 |  |  |  |  | 7.8 | 46.04 | [5 empty] | 5.6 | 42.08 |  |  |  | 3.3 | 37.94 |  |  |  |  | -5.6 | 21.92 |  |  |  |  | -3.9 | 24.98 | [34 empty] | 1991-03-21 18:00 | 1991-03-22
1991-03-21 | 1995-03-21 | 19:00 | 13.9 | 57.02 | WEEKDAY | 0.77 | 1990-03-21 | 19:00 | 10 | 50 |  |  | 2000-03-21 | 19:00 | 6 | 42.8 |  |  | 2004-03-21 | 19:00 | 3.9 | 39.02 | [5 empty] | 5.6 | 42.08 |  |  |  | 6 | 42.8 |  |  |  |  | -4.4 | 24.08 |  |  |  |  | 7.8 | 46.04 | [5 empty] | 5 | 41 |  |  |  | 2.2 | 35.96 |  |  |  |  | -6.7 | 19.94 |  |  |  |  | -5.6 | 21.92 | [34 empty] | 1991-03-21 19:00 | 1991-03-22
1991-03-21 | 1995-03-21 | 20:00 | 12.8 | 55.04 | WEEKDAY | 0.81 | 1990-03-21 | 20:00 | 8.9 | 48.02 |  |  | 2000-03-21 | 20:00 | 5 | 41 |  |  | 2004-03-21 | 20:00 | 2.8 | 37.04 | [5 empty] | 5.6 | 42.08 |  |  |  | 6 | 42.8 |  |  |  |  | -6.7 | 19.94 |  |  |  |  | 6.7 | 44.06 | [5 empty] | 2.8 | 37.04 |  |  |  | 2.2 | 35.96 |  |  |  |  | -6.7 | 19.94 |  |  |  |  | -7.8 | 17.96 | [34 empty] | 1991-03-21 20:00 | 1991-03-22
1991-03-21 | 1995-03-21 | 21:00 | 11.7 | 53.06 | WEEKDAY | 0.75 | 1990-03-21 | 21:00 | 8.9 | 48.02 |  |  | 2000-03-21 | 21:00 | 4 | 39.2 |  |  | 2004-03-21 | 21:00 | 1.7 | 35.06 | [5 empty] | 5 | 41 |  |  |  | 6 | 42.8 |  |  |  |  | -7.8 | 17.96 |  |  |  |  | 5.5 | 41.9 | [5 empty] | 2.2 | 35.96 |  |  |  | 2.2 | 35.96 |  |  |  |  | -7.2 | 19.04 |  |  |  |  | -9.4 | 15.08 | [34 empty] | 1991-03-21 21:00 | 1991-03-22
1991-03-21 | 1995-03-21 | 22:00 | 10.6 | 51.08 | WEEKDAY | 0.78 | 1990-03-21 | 22:00 | 7.8 | 46.04 |  |  | 2000-03-21 | 22:00 | 4 | 39.2 |  |  | 2004-03-21 | 22:00 | 0.6 | 33.08 | [5 empty] | 5 | 41 |  |  |  | 5 | 41 |  |  |  |  | -8.3 | 17.06 |  |  |  |  | 4.4 | 39.92 | [5 empty] | 1.1 | 33.98 |  |  |  | 2.2 | 35.96 |  |  |  |  | -7.2 | 19.04 |  |  |  |  | -11.1 | 12.02 | [34 empty] | 1991-03-21 22:00 | 1991-03-22
1991-03-21 | 1995-03-21 | 23:00 | 10 | 50 | WEEKDAY | 0.79 | 1990-03-21 | 23:00 | 7.8 | 46.04 |  |  | 2000-03-21 | 23:00 | 4 | 39.2 |  |  | 2004-03-21 | 23:00 | -0.6 | 30.92 | [5 empty] | 5 | 41 |  |  |  | 4 | 39.2 |  |  |  |  | -9.4 | 15.08 |  |  |  |  | 2.7 | 36.86 | [5 empty] | 0 | 32 |  |  |  | 1.7 | 35.06 |  |  |  |  | -7.2 | 19.04 |  |  |  |  | -11.1 | 12.02 | [34 empty] | 1991-03-21 23:00 | 1991-03-22
1991-03-21 | 1995-03-21 | 24:00 | 10 | 50 | WEEKDAY | 0.61 | 1990-03-21 | 24:00 | 7.2 | 44.96 |  |  | 2000-03-21 | 24:00 | 3 | 37.4 |  |  | 2004-03-21 | 24:00 | -1.1 | 30.02 | [5 empty] | 3.9 | 39.02 |  |  |  | 4 | 39.2 |  |  |  |  | -10 | 14 |  |  |  |  | 1.1 | 33.98 | [5 empty] | -0.6 | 30.92 |  |  |  | 2.8 | 37.04 |  |  |  |  | -7.2 | 19.04 |  |  |  |  | -11.7 | 10.94 | [34 empty] | 1991-03-22 | 1991-03-22
1991-03-22 | 1995-03-22 | 1:00 | 10 | 50 | WEEKDAY | 0.33 | 1990-03-22 | 1:00 | 6.7 | 44.06 |  |  | 2000-03-22 | 1:00 | 3 | 37.4 |  |  | 2004-03-22 | 1:00 | -1.1 | 30.02 | [5 empty] | 2.8 | 37.04 |  |  |  | 4 | 39.2 |  |  |  |  | -10.6 | 12.92 |  |  |  |  | -0.6 | 30.92 | [5 empty] | -1.1 | 30.02 |  |  |  | 2.8 | 37.04 |  |  |  |  | -7.2 | 19.04 |  |  |  |  | -12.2 | 10.04 | [34 empty] | 1991-03-22 01:00 | 1991-03-22
1991-03-22 | 1995-03-22 | 2:00 | 9.4 | 48.92 | WEEKDAY | 0.15 | 1990-03-22 | 2:00 | 7.8 | 46.04 |  |  | 2000-03-22 | 2:00 | 3 | 37.4 |  |  | 2004-03-22 | 2:00 | -1.1 | 30.02 | [5 empty] | 3.3 | 37.94 |  |  |  | 3 | 37.4 |  |  |  |  | -11.1 | 12.02 |  |  |  |  | -1.9 | 28.58 | [5 empty] | 0 | 32 |  |  |  | 3.9 | 39.02 |  |  |  |  | -7.8 | 17.96 |  |  |  |  | -12.2 | 10.04 | [34 empty] | 1991-03-22 02:00 | 1991-03-22
1991-03-22 | 1995-03-22 | 3:00 | 8.9 | 48.02 | WEEKDAY | 0.09 | 1990-03-22 | 3:00 | 6.1 | 42.98 |  |  | 2000-03-22 | 3:00 | 3 | 37.4 |  |  | 2004-03-22 | 3:00 | -1.7 | 28.94 | [5 empty] | 3.3 | 37.94 |  |  |  | 3 | 37.4 |  |  |  |  | -11.1 | 12.02 |  |  |  |  | -3.1 | 26.42 | [5 empty] | 1.1 | 33.98 |  |  |  | 3.9 | 39.02 |  |  |  |  | -7.2 | 19.04 |  |  |  |  | -13.3 | 8.06 | [34 empty] | 1991-03-22 03:00 | 1991-03-22
1991-03-22 | 1995-03-22 | 4:00 | 8.9 | 48.02 | WEEKDAY | 0.06 | 1990-03-22 | 4:00 | 5 | 41 |  |  | 2000-03-22 | 4:00 | 3 | 37.4 |  |  | 2004-03-22 | 4:00 | -1.7 | 28.94 | [5 empty] | 3.3 | 37.94 |  |  |  | 3 | 37.4 |  |  |  |  | -11.7 | 10.94 |  |  |  |  | -4.4 | 24.08 | [5 empty] | 2.2 | 35.96 |  |  |  | 3.9 | 39.02 |  |  |  |  | -6.7 | 19.94 |  |  |  |  | -13.3 | 8.06 | [34 empty] | 1991-03-22 04:00 | 1991-03-22
1991-03-22 | 1995-03-22 | 5:00 | 8.3 | 46.94 | WEEKDAY | 0.06 | 1990-03-22 | 5:00 | 4.4 | 39.92 |  |  | 2000-03-22 | 5:00 | 3 | 37.4 |  |  | 2004-03-22 | 5:00 | -2.2 | 28.04 | [5 empty] | 3.3 | 37.94 |  |  |  | 3 | 37.4 |  |  |  |  | -11.7 | 10.94 |  |  |  |  | -5.2 | 22.64 | [5 empty] | 2.8 | 37.04 |  |  |  | 5 | 41 |  |  |  |  | -6.7 | 19.94 |  |  |  |  | -13.9 | 6.98 | [34 empty] | 1991-03-22 05:00 | 1991-03-22
1991-03-22 | 1995-03-22 | 6:00 | 8.3 | 46.94 | WEEKDAY | 0.11 | 1990-03-22 | 6:00 | 6.1 | 42.98 |  |  | 2000-03-22 | 6:00 | 3 | 37.4 |  |  | 2004-03-22 | 6:00 | -2.8 | 26.96 | [5 empty] | 3.9 | 39.02 |  |  |  | 3 | 37.4 |  |  |  |  | -12.2 | 10.04 |  |  |  |  | -5.9 | 21.38 | [5 empty] | 4.4 | 39.92 |  |  |  | 7.2 | 44.96 |  |  |  |  | -5.6 | 21.92 |  |  |  |  | -13.3 | 8.06 | [34 empty] | 1991-03-22 06:00 | 1991-03-22
1991-03-22 | 1995-03-22 | 7:00 | 8.9 | 48.02 | WEEKDAY | 0.37 | 1990-03-22 | 7:00 | 7.2 | 44.96 |  |  | 2000-03-22 | 7:00 | 4 | 39.2 |  |  | 2004-03-22 | 7:00 | -2.8 | 26.96 | [5 empty] | 4.4 | 39.92 |  |  |  | 4 | 39.2 |  |  |  |  | -11.7 | 10.94 |  |  |  |  | -6.7 | 19.94 | [5 empty] | 3.9 | 39.02 |  |  |  | 7.8 | 46.04 |  |  |  |  | -4.4 | 24.08 |  |  |  |  | -11.1 | 12.02 | [34 empty] | 1991-03-22 07:00 | 1991-03-22
1991-03-22 | 1995-03-22 | 8:00 | 8.9 | 48.02 | WEEKDAY | 0.77 | 1990-03-22 | 8:00 | 8.3 | 46.94 |  |  | 2000-03-22 | 8:00 | 3 | 37.4 |  |  | 2004-03-22 | 8:00 | -2.2 | 28.04 | [5 empty] | 5.6 | 42.08 |  |  |  | 4 | 39.2 |  |  |  |  | -11.1 | 12.02 |  |  |  |  | -5.6 | 21.92 | [5 empty] | 6.7 | 44.06 |  |  |  | 8.3 | 46.94 |  |  |  |  | -2.8 | 26.96 |  |  |  |  | -6.7 | 19.94 | [34 empty] | 1991-03-22 08:00 | 1991-03-22
1991-03-22 | 1995-03-22 | 9:00 | 8.9 | 48.02 | WEEKDAY | 0.77 | 1990-03-22 | 9:00 | 11.1 | 51.98 |  |  | 2000-03-22 | 9:00 | 4 | 39.2 |  |  | 2004-03-22 | 9:00 | -1.1 | 30.02 | [5 empty] | 7.2 | 44.96 |  |  |  | 4 | 39.2 |  |  |  |  | -9.4 | 15.08 |  |  |  |  | -4.4 | 24.08 | [5 empty] | 10 | 50 |  |  |  | 11.1 | 51.98 |  |  |  |  | 0 | 32 |  |  |  |  | -2.8 | 26.96 | [34 empty] | 1991-03-22 09:00 | 1991-03-22
1991-03-22 | 1995-03-22 | 10:00 | 8.9 | 48.02 | WEEKDAY | 0.65 | 1990-03-22 | 10:00 | 11.1 | 51.98 |  |  | 2000-03-22 | 10:00 | 5 | 41 |  |  | 2004-03-22 | 10:00 | -0.6 | 30.92 | [5 empty] | 7.2 | 44.96 |  |  |  | 6 | 42.8 |  |  |  |  | -8.3 | 17.06 |  |  |  |  | -3.3 | 26.06 | [5 empty] | 10.6 | 51.08 |  |  |  | 12.2 | 53.96 |  |  |  |  | 1.1 | 33.98 |  |  |  |  | 0 | 32 | [34 empty] | 1991-03-22 10:00 | 1991-03-22
1991-03-22 | 1995-03-22 | 11:00 | 8.9 | 48.02 | WEEKDAY | 0.67 | 1990-03-22 | 11:00 | 12.2 | 53.96 |  |  | 2000-03-22 | 11:00 | 7 | 44.6 |  |  | 2004-03-22 | 11:00 | 0.6 | 33.08 | [5 empty] | 7.2 | 44.96 |  |  |  | 7 | 44.6 |  |  |  |  | -7.2 | 19.04 |  |  |  |  | -2.4 | 27.68 | [5 empty] | 10.6 | 51.08 |  |  |  | 13.9 | 57.02 |  |  |  |  | 2.8 | 37.04 |  |  |  |  | 1.7 | 35.06 | [34 empty] | 1991-03-22 11:00 | 1991-03-22
1991-03-22 | 1995-03-22 | 12:00 | 8.9 | 48.02 | WEEKDAY | 0.67 | 1990-03-22 | 12:00 | 12.2 | 53.96 |  |  | 2000-03-22 | 12:00 | 7 | 44.6 |  |  | 2004-03-22 | 12:00 | 1.1 | 33.98 | [5 empty] | 7.8 | 46.04 |  |  |  | 8 | 46.4 |  |  |  |  | -7.2 | 19.04 |  |  |  |  | -1.5 | 29.3 | [5 empty] | 11.7 | 53.06 |  |  |  | 16.1 | 60.98 |  |  |  |  | 3.3 | 37.94 |  |  |  |  | 2.8 | 37.04 | [34 empty] | 1991-03-22 12:00 | 1991-03-22
1991-03-22 | 1995-03-22 | 13:00 | 8.9 | 48.02 | WEEKDAY | 0.63 | 1990-03-22 | 13:00 | 12.8 | 55.04 |  |  | 2000-03-22 | 13:00 | 8 | 46.4 |  |  | 2004-03-22 | 13:00 | 1.7 | 35.06 | [5 empty] | 7.8 | 46.04 |  |  |  | 10 | 50 |  |  |  |  | -6.1 | 21.02 |  |  |  |  | -0.6 | 30.92 | [5 empty] | 13.3 | 55.94 |  |  |  | 17.2 | 62.96 |  |  |  |  | 5 | 41 |  |  |  |  | 4.4 | 39.92 | [34 empty] | 1991-03-22 13:00 | 1991-03-23
1991-03-22 | 1995-03-22 | 14:00 | 8.9 | 48.02 | WEEKDAY | 0.53 | 1990-03-22 | 14:00 | 12.8 | 55.04 |  |  | 2000-03-22 | 14:00 | 9 | 48.2 |  |  | 2004-03-22 | 14:00 | 1.7 | 35.06 | [5 empty] | 7.2 | 44.96 |  |  |  | 10 | 50 |  |  |  |  | -6.7 | 19.94 |  |  |  |  | -0.4 | 31.28 | [5 empty] | 14.4 | 57.92 |  |  |  | 16.7 | 62.06 |  |  |  |  | 5 | 41 |  |  |  |  | 6.1 | 42.98 | [34 empty] | 1991-03-22 14:00 | 1991-03-23
1991-03-22 | 1995-03-22 | 15:00 | 10 | 50 | WEEKDAY | 0.53 | 1990-03-22 | 15:00 | 13.3 | 55.94 |  |  | 2000-03-22 | 15:00 | 8 | 46.4 |  |  | 2004-03-22 | 15:00 | 2.2 | 35.96 | [5 empty] | 7.8 | 46.04 |  |  |  | 11 | 51.8 |  |  |  |  | -6.7 | 19.94 |  |  |  |  | -0.2 | 31.64 | [5 empty] | 15.6 | 60.08 |  |  |  | 15 | 59 |  |  |  |  | 5.6 | 42.08 |  |  |  |  | 6.1 | 42.98 | [34 empty] | 1991-03-22 15:00 | 1991-03-23
1991-03-22 | 1995-03-22 | 16:00 | 10 | 50 | WEEKDAY | 0.5 | 1990-03-22 | 16:00 | 12.2 | 53.96 |  |  | 2000-03-22 | 16:00 | 8 | 46.4 |  |  | 2004-03-22 | 16:00 | 1.7 | 35.06 | [5 empty] | 7.8 | 46.04 |  |  |  | 12 | 53.6 |  |  |  |  | -6.1 | 21.02 |  |  |  |  | 0 | 32 | [5 empty] | 15.6 | 60.08 |  |  |  | 13.9 | 57.02 |  |  |  |  | 6.1 | 42.98 |  |  |  |  | 6.7 | 44.06 | [34 empty] | 1991-03-22 16:00 | 1991-03-23
1991-03-22 | 1995-03-22 | 17:00 | 8.3 | 46.94 | WEEKDAY | 0.56 | 1990-03-22 | 17:00 | 11.1 | 51.98 |  |  | 2000-03-22 | 17:00 | 7 | 44.6 |  |  | 2004-03-22 | 17:00 | 1.7 | 35.06 | [5 empty] | 6.7 | 44.06 |  |  |  | 12 | 53.6 |  |  |  |  | -6.1 | 21.02 |  |  |  |  | -1.3 | 29.66 | [5 empty] | 15.6 | 60.08 |  |  |  | 11.1 | 51.98 |  |  |  |  | 5.6 | 42.08 |  |  |  |  | 6.7 | 44.06 | [34 empty] | 1991-03-22 17:00 | 1991-03-23
1991-03-22 | 1995-03-22 | 18:00 | 8.3 | 46.94 | WEEKDAY | 0.69 | 1990-03-22 | 18:00 | 10.6 | 51.08 |  |  | 2000-03-22 | 18:00 | 6 | 42.8 |  |  | 2004-03-22 | 18:00 | 0.6 | 33.08 | [5 empty] | 6.1 | 42.98 |  |  |  | 11 | 51.8 |  |  |  |  | -7.2 | 19.04 |  |  |  |  | -2.6 | 27.32 | [5 empty] | 16.1 | 60.98 |  |  |  | 11.1 | 51.98 |  |  |  |  | 4.4 | 39.92 |  |  |  |  | 3.9 | 39.02 | [34 empty] | 1991-03-22 18:00 | 1991-03-23
1991-03-22 | 1995-03-22 | 19:00 | 7.8 | 46.04 | WEEKDAY | 0.77 | 1990-03-22 | 19:00 | 10 | 50 |  |  | 2000-03-22 | 19:00 | 5 | 41 |  |  | 2004-03-22 | 19:00 | 0 | 32 | [5 empty] | 5.6 | 42.08 |  |  |  | 9 | 48.2 |  |  |  |  | -7.8 | 17.96 |  |  |  |  | -3.9 | 24.98 | [5 empty] | 15.6 | 60.08 |  |  |  | 11.1 | 51.98 |  |  |  |  | 2.8 | 37.04 |  |  |  |  | -0.6 | 30.92 | [34 empty] | 1991-03-22 19:00 | 1991-03-23
1991-03-22 | 1995-03-22 | 20:00 | 7.8 | 46.04 | WEEKDAY | 0.81 | 1990-03-22 | 20:00 | 9.4 | 48.92 |  |  | 2000-03-22 | 20:00 | 3 | 37.4 |  |  | 2004-03-22 | 20:00 | -0.6 | 30.92 | [5 empty] | 5.6 | 42.08 |  |  |  | 8 | 46.4 |  |  |  |  | -7.8 | 17.96 |  |  |  |  | -4.8 | 23.36 | [5 empty] | 16.1 | 60.98 |  |  |  | 11.7 | 53.06 |  |  |  |  | 1.1 | 33.98 |  |  |  |  | -1.1 | 30.02 | [34 empty] | 1991-03-22 20:00 | 1991-03-23
1991-03-22 | 1995-03-22 | 21:00 | 7.8 | 46.04 | WEEKDAY | 0.75 | 1990-03-22 | 21:00 | 9.4 | 48.92 |  |  | 2000-03-22 | 21:00 | 3 | 37.4 |  |  | 2004-03-22 | 21:00 | -1.1 | 30.02 | [5 empty] | 5 | 41 |  |  |  | 7 | 44.6 |  |  |  |  | -8.3 | 17.06 |  |  |  |  | -5.8 | 21.56 | [5 empty] | 15 | 59 |  |  |  | 10 | 50 |  |  |  |  | 1.1 | 33.98 |  |  |  |  | -3.9 | 24.98 | [34 empty] | 1991-03-22 21:00 | 1991-03-23
1991-03-22 | 1995-03-22 | 22:00 | 7.2 | 44.96 | WEEKDAY | 0.78 | 1990-03-22 | 22:00 | 9.4 | 48.92 |  |  | 2000-03-22 | 22:00 | 2 | 35.6 |  |  | 2004-03-22 | 22:00 | -1.7 | 28.94 | [5 empty] | 4.4 | 39.92 |  |  |  | 4 | 39.2 |  |  |  |  | -8.3 | 17.06 |  |  |  |  | -6.7 | 19.94 | [5 empty] | 15 | 59 |  |  |  | 9.4 | 48.92 |  |  |  |  | 0 | 32 |  |  |  |  | -5.6 | 21.92 | [34 empty] | 1991-03-22 22:00 | 1991-03-23
1991-03-22 | 1995-03-22 | 23:00 | 6.7 | 44.06 | WEEKDAY | 0.79 | 1990-03-22 | 23:00 | 8.9 | 48.02 |  |  | 2000-03-22 | 23:00 | 1 | 33.8 |  |  | 2004-03-22 | 23:00 | -2.2 | 28.04 | [5 empty] | 3.9 | 39.02 |  |  |  | 3 | 37.4 |  |  |  |  | -8.9 | 15.98 |  |  |  |  | -7.4 | 18.68 | [5 empty] | 14.4 | 57.92 |  |  |  | 8.3 | 46.94 |  |  |  |  | 0 | 32 |  |  |  |  | -5 | 23 | [34 empty] | 1991-03-22 23:00 | 1991-03-23
1991-03-22 | 1995-03-22 | 24:00 | 6.7 | 44.06 | WEEKDAY | 0.61 | 1990-03-22 | 24:00 | 8.9 | 48.02 |  |  | 2000-03-22 | 24:00 | 2 | 35.6 |  |  | 2004-03-22 | 24:00 | -2.8 | 26.96 | [5 empty] | 3.9 | 39.02 |  |  |  | 2 | 35.6 |  |  |  |  | -8.3 | 17.06 |  |  |  |  | -8.2 | 17.24 | [5 empty] | 14.4 | 57.92 |  |  |  | 8.3 | 46.94 |  |  |  |  | 1.1 | 33.98 |  |  |  |  | -3.9 | 24.98 | [34 empty] | 1991-03-23 | 1991-03-23
1991-03-23 | 1995-03-23 | 1:00 | 6.7 | 44.06 | SATURDAY | 0.33 | 1990-03-23 | 1:00 | 8.9 | 48.02 |  |  | 2000-03-23 | 1:00 | 2 | 35.6 |  |  | 2004-03-23 | 1:00 | -3.3 | 26.06 | [5 empty] | 3.3 | 37.94 |  |  |  | 0 | 32 |  |  |  |  | -8.9 | 15.98 |  |  |  |  | -8.9 | 15.98 | [5 empty] | 13.3 | 55.94 |  |  |  | 7.2 | 44.96 |  |  |  |  | 1.1 | 33.98 |  |  |  |  | -6.7 | 19.94 | [34 empty] | 1991-03-23 01:00 | 1991-03-23
1991-03-23 | 1995-03-23 | 2:00 | 7.2 | 44.96 | SATURDAY | 0.15 | 1990-03-23 | 2:00 | 9.4 | 48.92 |  |  | 2000-03-23 | 2:00 | 1 | 33.8 |  |  | 2004-03-23 | 2:00 | -3.9 | 24.98 | [5 empty] | 3.3 | 37.94 |  |  |  | -1 | 30.2 |  |  |  |  | -8.3 | 17.06 |  |  |  |  | -9.1 | 15.62 | [5 empty] | 11.7 | 53.06 |  |  |  | 6.7 | 44.06 |  |  |  |  | 1.7 | 35.06 |  |  |  |  | -7.2 | 19.04 | [34 empty] | 1991-03-23 02:00 | 1991-03-23
1991-03-23 | 1995-03-23 | 3:00 | 6.7 | 44.06 | SATURDAY | 0.09 | 1990-03-23 | 3:00 | 8.9 | 48.02 |  |  | 2000-03-23 | 3:00 | 0 | 32 |  |  | 2004-03-23 | 3:00 | -3.9 | 24.98 | [5 empty] | 3.3 | 37.94 |  |  |  | -2 | 28.4 |  |  |  |  | -8.3 | 17.06 |  |  |  |  | -9.2 | 15.44 | [5 empty] | 10.6 | 51.08 |  |  |  | 6.1 | 42.98 |  |  |  |  | 2.2 | 35.96 |  |  |  |  | -7.8 | 17.96 | [34 empty] | 1991-03-23 03:00 | 1991-03-23
1991-03-23 | 1995-03-23 | 4:00 | 6.7 | 44.06 | SATURDAY | 0.06 | 1990-03-23 | 4:00 | 8.9 | 48.02 |  |  | 2000-03-23 | 4:00 | 0 | 32 |  |  | 2004-03-23 | 4:00 | -5 | 23 | [5 empty] | 3.3 | 37.94 |  |  |  | -2 | 28.4 |  |  |  |  | -8.3 | 17.06 |  |  |  |  | -9.4 | 15.08 | [5 empty] | 5.6 | 42.08 |  |  |  | 5.6 | 42.08 |  |  |  |  | 2.2 | 35.96 |  |  |  |  | -8.3 | 17.06 | [34 empty] | 1991-03-23 04:00 | 1991-03-23
1991-03-23 | 1995-03-23 | 5:00 | 6.7 | 44.06 | SATURDAY | 0.06 | 1990-03-23 | 5:00 | 8.9 | 48.02 |  |  | 2000-03-23 | 5:00 | 1 | 33.8 |  |  | 2004-03-23 | 5:00 | -5 | 23 | [5 empty] | 3.9 | 39.02 |  |  |  | -2 | 28.4 |  |  |  |  | -8.3 | 17.06 |  |  |  |  | -8.7 | 16.34 | [5 empty] | 4.4 | 39.92 |  |  |  | 5 | 41 |  |  |  |  | 2.8 | 37.04 |  |  |  |  | -8.9 | 15.98 | [34 empty] | 1991-03-23 05:00 | 1991-03-23
1991-03-23 | 1995-03-23 | 6:00 | 6.7 | 44.06 | SATURDAY | 0.11 | 1990-03-23 | 6:00 | 10 | 50 |  |  | 2000-03-23 | 6:00 | 0 | 32 |  |  | 2004-03-23 | 6:00 | -5 | 23 | [5 empty] | 3.9 | 39.02 |  |  |  | -2.3 | 27.86 |  |  |  |  | -7.8 | 17.96 |  |  |  |  | -7.9 | 17.78 | [5 empty] | 3.9 | 39.02 |  |  |  | 3.3 | 37.94 |  |  |  |  | 2.8 | 37.04 |  |  |  |  | -7.2 | 19.04 | [34 empty] | 1991-03-23 06:00 | 1991-03-23
1991-03-23 | 1995-03-23 | 7:00 | 6.7 | 44.06 | SATURDAY | 0.37 | 1990-03-23 | 7:00 | 12.2 | 53.96 |  |  | 2000-03-23 | 7:00 | 0 | 32 |  |  | 2004-03-23 | 7:00 | -3.3 | 26.06 | [5 empty] | 4.4 | 39.92 |  |  |  | -2 | 28.4 |  |  |  |  | -7.2 | 19.04 |  |  |  |  | -7.2 | 19.04 | [5 empty] | 3.9 | 39.02 |  |  |  | 3.9 | 39.02 |  |  |  |  | 2.8 | 37.04 |  |  |  |  | -4.4 | 24.08 | [34 empty] | 1991-03-23 07:00 | 1991-03-23
1991-03-23 | 1995-03-23 | 8:00 | 7.2 | 44.96 | SATURDAY | 0.77 | 1990-03-23 | 8:00 | 13.3 | 55.94 |  |  | 2000-03-23 | 8:00 | 3 | 37.4 |  |  | 2004-03-23 | 8:00 | -1.1 | 30.02 | [5 empty] | 4.4 | 39.92 |  |  |  | 2 | 35.6 |  |  |  |  | -6.1 | 21.02 |  |  |  |  | -4.4 | 24.08 | [5 empty] | 5 | 41 |  |  |  | 0 | 32 |  |  |  |  | 3.9 | 39.02 |  |  |  |  | -0.6 | 30.92 | [34 empty] | 1991-03-23 08:00 | 1991-03-23
1991-03-23 | 1995-03-23 | 9:00 | 8.3 | 46.94 | SATURDAY | 0.77 | 1990-03-23 | 9:00 | 15 | 59 |  |  | 2000-03-23 | 9:00 | 8 | 46.4 |  |  | 2004-03-23 | 9:00 | 0.6 | 33.08 | [5 empty] | 4.4 | 39.92 |  |  |  | 5.5 | 41.9 |  |  |  |  | -4.4 | 24.08 |  |  |  |  | -1.7 | 28.94 | [5 empty] | 6.1 | 42.98 |  |  |  | -1.1 | 30.02 |  |  |  |  | 4.4 | 39.92 |  |  |  |  | 3.9 | 39.02 | [34 empty] | 1991-03-23 09:00 | 1991-03-23
1991-03-23 | 1995-03-23 | 10:00 | 8.9 | 48.02 | SATURDAY | 0.65 | 1990-03-23 | 10:00 | 16.7 | 62.06 |  |  | 2000-03-23 | 10:00 | 10.7 | 51.26 |  |  | 2004-03-23 | 10:00 | 2.2 | 35.96 | [5 empty] | 3.9 | 39.02 |  |  |  | 9 | 48.2 |  |  |  |  | -3.3 | 26.06 |  |  |  |  | 1.1 | 33.98 | [5 empty] | 0 | 32 |  |  |  | 0 | 32 |  |  |  |  | 5 | 41 |  |  |  |  | 6.7 | 44.06 | [34 empty] | 1991-03-23 10:00 | 1991-03-23
1991-03-23 | 1995-03-23 | 11:00 | 8.9 | 48.02 | SATURDAY | 0.67 | 1990-03-23 | 11:00 | 17.8 | 64.04 |  |  | 2000-03-23 | 11:00 | 13 | 55.4 |  |  | 2004-03-23 | 11:00 | 3.3 | 37.94 | [5 empty] | 3.3 | 37.94 |  |  |  | 12 | 53.6 |  |  |  |  | -1.7 | 28.94 |  |  |  |  | 3.5 | 38.3 | [5 empty] | -1.1 | 30.02 |  |  |  | 0 | 32 |  |  |  |  | 6.7 | 44.06 |  |  |  |  | 7.8 | 46.04 | [34 empty] | 1991-03-23 11:00 | 1991-03-23
1991-03-23 | 1995-03-23 | 12:00 | 8.9 | 48.02 | SATURDAY | 0.67 | 1990-03-23 | 12:00 | 18.3 | 64.94 |  |  | 2000-03-23 | 12:00 | 15 | 59 |  |  | 2004-03-23 | 12:00 | 4.4 | 39.92 | [5 empty] | 3.3 | 37.94 |  |  |  | 14 | 57.2 |  |  |  |  | 0.6 | 33.08 |  |  |  |  | 5.9 | 42.62 | [5 empty] | 1.1 | 33.98 |  |  |  | 2.2 | 35.96 |  |  |  |  | 7.8 | 46.04 |  |  |  |  | 8.9 | 48.02 | [34 empty] | 1991-03-23 12:00 | 1991-03-23
1991-03-23 | 1995-03-23 | 13:00 | 8.9 | 48.02 | SATURDAY | 0.63 | 1990-03-23 | 13:00 | 18.9 | 66.02 |  |  | 2000-03-23 | 13:00 | 15 | 59 |  |  | 2004-03-23 | 13:00 | 5.6 | 42.08 | [5 empty] | 3.3 | 37.94 |  |  |  | 17 | 62.6 |  |  |  |  | 1.7 | 35.06 |  |  |  |  | 8.3 | 46.94 | [5 empty] | 0.6 | 33.08 |  |  |  | 1.1 | 33.98 |  |  |  |  | 8.3 | 46.94 |  |  |  |  | 8.9 | 48.02 | [34 empty] | 1991-03-23 13:00 | 1991-03-24
1991-03-23 | 1995-03-23 | 14:00 | 9.4 | 48.92 | SATURDAY | 0.53 | 1990-03-23 | 14:00 | 17.8 | 64.04 |  |  | 2000-03-23 | 14:00 | 15 | 59 |  |  | 2004-03-23 | 14:00 | 5 | 41 | [5 empty] | 3.3 | 37.94 |  |  |  | 18 | 64.4 |  |  |  |  | 2.8 | 37.04 |  |  |  |  | 9.4 | 48.92 | [5 empty] | 1.1 | 33.98 |  |  |  | 0.6 | 33.08 |  |  |  |  | 8.9 | 48.02 |  |  |  |  | 8.3 | 46.94 | [34 empty] | 1991-03-23 14:00 | 1991-03-24
1991-03-23 | 1995-03-23 | 15:00 | 9.4 | 48.92 | SATURDAY | 0.53 | 1990-03-23 | 15:00 | 16.1 | 60.98 |  |  | 2000-03-23 | 15:00 | 15 | 59 |  |  | 2004-03-23 | 15:00 | 5 | 41 | [5 empty] | 3.3 | 37.94 |  |  |  | 18 | 64.4 |  |  |  |  | 3.3 | 37.94 |  |  |  |  | 10.6 | 51.08 | [5 empty] | 1.7 | 35.06 |  |  |  | 0.6 | 33.08 |  |  |  |  | 10.6 | 51.08 |  |  |  |  | 8.9 | 48.02 | [34 empty] | 1991-03-23 15:00 | 1991-03-24
1991-03-23 | 1995-03-23 | 16:00 | 9.4 | 48.92 | SATURDAY | 0.5 | 1990-03-23 | 16:00 | 11.1 | 51.98 |  |  | 2000-03-23 | 16:00 | 16 | 60.8 |  |  | 2004-03-23 | 16:00 | 5.6 | 42.08 | [5 empty] | 3.3 | 37.94 |  |  |  | 18 | 64.4 |  |  |  |  | 4.4 | 39.92 |  |  |  |  | 11.7 | 53.06 | [5 empty] | 1.1 | 33.98 |  |  |  | 0.6 | 33.08 |  |  |  |  | 11.1 | 51.98 |  |  |  |  | 8.3 | 46.94 | [34 empty] | 1991-03-23 16:00 | 1991-03-24
1991-03-23 | 1995-03-23 | 17:00 | 8.9 | 48.02 | SATURDAY | 0.56 | 1990-03-23 | 17:00 | 9.4 | 48.92 |  |  | 2000-03-23 | 17:00 | 15 | 59 |  |  | 2004-03-23 | 17:00 | 7.8 | 46.04 | [5 empty] | 3.9 | 39.02 |  |  |  | 18 | 64.4 |  |  |  |  | 3.9 | 39.02 |  |  |  |  | 9.7 | 49.46 | [5 empty] | 0 | 32 |  |  |  | -0.6 | 30.92 |  |  |  |  | 10.6 | 51.08 |  |  |  |  | 6.7 | 44.06 | [34 empty] | 1991-03-23 17:00 | 1991-03-24
1991-03-23 | 1995-03-23 | 18:00 | 8.9 | 48.02 | SATURDAY | 0.69 | 1990-03-23 | 18:00 | 7.8 | 46.04 |  |  | 2000-03-23 | 18:00 | 13 | 55.4 |  |  | 2004-03-23 | 18:00 | 6.1 | 42.98 | [5 empty] | 5 | 41 |  |  |  | 17 | 62.6 |  |  |  |  | 3.3 | 37.94 |  |  |  |  | 7.6 | 45.68 | [5 empty] | -0.6 | 30.92 |  |  |  | -0.6 | 30.92 |  |  |  |  | 8.9 | 48.02 |  |  |  |  | 5.6 | 42.08 | [34 empty] | 1991-03-23 18:00 | 1991-03-24
1991-03-23 | 1995-03-23 | 19:00 | 8.3 | 46.94 | SATURDAY | 0.77 | 1990-03-23 | 19:00 | 6.7 | 44.06 |  |  | 2000-03-23 | 19:00 | 11 | 51.8 |  |  | 2004-03-23 | 19:00 | 5.6 | 42.08 | [5 empty] | 5.6 | 42.08 |  |  |  | 12 | 53.6 |  |  |  |  | 2.2 | 35.96 |  |  |  |  | 5.6 | 42.08 | [5 empty] | -1.1 | 30.02 |  |  |  | -1.1 | 30.02 |  |  |  |  | 7.2 | 44.96 |  |  |  |  | 2.8 | 37.04 | [34 empty] | 1991-03-23 19:00 | 1991-03-24
1991-03-23 | 1995-03-23 | 20:00 | 8.3 | 46.94 | SATURDAY | 0.81 | 1990-03-23 | 20:00 | 6.1 | 42.98 |  |  | 2000-03-23 | 20:00 | 10 | 50 |  |  | 2004-03-23 | 20:00 | 5 | 41 | [5 empty] | 6.7 | 44.06 |  |  |  | 14 | 57.2 |  |  |  |  | 2.2 | 35.96 |  |  |  |  | 3.5 | 38.3 | [5 empty] | -2.2 | 28.04 |  |  |  | -1.7 | 28.94 |  |  |  |  | 6.1 | 42.98 |  |  |  |  | 1.1 | 33.98 | [34 empty] | 1991-03-23 20:00 | 1991-03-24
1991-03-23 | 1995-03-23 | 21:00 | 7.8 | 46.04 | SATURDAY | 0.75 | 1990-03-23 | 21:00 | 5.6 | 42.08 |  |  | 2000-03-23 | 21:00 | 8 | 46.4 |  |  | 2004-03-23 | 21:00 | 4.4 | 39.92 | [5 empty] | 5.6 | 42.08 |  |  |  | 14 | 57.2 |  |  |  |  | 1.7 | 35.06 |  |  |  |  | 1.5 | 34.7 | [5 empty] | -2.8 | 26.96 |  |  |  | -2.2 | 28.04 |  |  |  |  | 6.7 | 44.06 |  |  |  |  | 0 | 32 | [34 empty] | 1991-03-23 21:00 | 1991-03-24
1991-03-23 | 1995-03-23 | 22:00 | 7.2 | 44.96 | SATURDAY | 0.78 | 1990-03-23 | 22:00 | 3.9 | 39.02 |  |  | 2000-03-23 | 22:00 | 7 | 44.6 |  |  | 2004-03-23 | 22:00 | 4.4 | 39.92 | [5 empty] | 4.4 | 39.92 |  |  |  | 14 | 57.2 |  |  |  |  | 2.2 | 35.96 |  |  |  |  | -0.6 | 30.92 | [5 empty] | -2.8 | 26.96 |  |  |  | -2.8 | 26.96 |  |  |  |  | 6.7 | 44.06 |  |  |  |  | -1.7 | 28.94 | [34 empty] | 1991-03-23 22:00 | 1991-03-24
1991-03-23 | 1995-03-23 | 23:00 | 7.2 | 44.96 | SATURDAY | 0.79 | 1990-03-23 | 23:00 | 3.3 | 37.94 |  |  | 2000-03-23 | 23:00 | 5 | 41 |  |  | 2004-03-23 | 23:00 | 3.9 | 39.02 | [5 empty] | 3.3 | 37.94 |  |  |  | 6 | 42.8 |  |  |  |  | -1.1 | 30.02 |  |  |  |  | 0.5 | 32.9 | [5 empty] | -2.8 | 26.96 |  |  |  | -2.8 | 26.96 |  |  |  |  | 5.6 | 42.08 |  |  |  |  | -1.1 | 30.02 | [34 empty] | 1991-03-23 23:00 | 1991-03-24
1991-03-23 | 1995-03-23 | 24:00 | 7.2 | 44.96 | SATURDAY | 0.61 | 1990-03-23 | 24:00 | 2.8 | 37.04 |  |  | 2000-03-23 | 24:00 | 5 | 41 |  |  | 2004-03-23 | 24:00 | 3.3 | 37.94 | [5 empty] | 2.8 | 37.04 |  |  |  | 5 | 41 |  |  |  |  | -2.2 | 28.04 |  |  |  |  | 1.7 | 35.06 | [5 empty] | -2.8 | 26.96 |  |  |  | -3.9 | 24.98 |  |  |  |  | 3.3 | 37.94 |  |  |  |  | -2.2 | 28.04 | [34 empty] | 1991-03-24 | 1991-03-24
1991-03-24 | 1995-03-24 | 1:00 | 6.7 | 44.06 | SUNDAY | 0.33 | 1990-03-24 | 1:00 | 2.2 | 35.96 |  |  | 2000-03-24 | 1:00 | 8 | 46.4 |  |  | 2004-03-24 | 1:00 | 3.3 | 37.94 | [5 empty] | 2.8 | 37.04 |  |  |  | 5 | 41 |  |  |  |  | -2.2 | 28.04 |  |  |  |  | 2.8 | 37.04 | [5 empty] | -2.8 | 26.96 |  |  |  | -3.9 | 24.98 |  |  |  |  | 1.7 | 35.06 |  |  |  |  | -3.9 | 24.98 | [34 empty] | 1991-03-24 01:00 | 1991-03-24
1991-03-24 | 1995-03-24 | 2:00 | 6.7 | 44.06 | SUNDAY | 0.15 | 1990-03-24 | 2:00 | 2.2 | 35.96 |  |  | 2000-03-24 | 2:00 | 9 | 48.2 |  |  | 2004-03-24 | 2:00 | 3.3 | 37.94 | [5 empty] | 2.8 | 37.04 |  |  |  | 5 | 41 |  |  |  |  | -3.3 | 26.06 |  |  |  |  | 2.8 | 37.04 | [5 empty] | -4.4 | 24.08 |  |  |  | -4.4 | 24.08 |  |  |  |  | 1.1 | 33.98 |  |  |  |  | -3.9 | 24.98 | [34 empty] | 1991-03-24 02:00 | 1991-03-24
1991-03-24 | 1995-03-24 | 3:00 | 5.6 | 42.08 | SUNDAY | 0.09 | 1990-03-24 | 3:00 | 1.7 | 35.06 |  |  | 2000-03-24 | 3:00 | 9 | 48.2 |  |  | 2004-03-24 | 3:00 | 2.8 | 37.04 | [5 empty] | 3.3 | 37.94 |  |  |  | 5 | 41 |  |  |  |  | -3.9 | 24.98 |  |  |  |  | 2.8 | 37.04 | [5 empty] | -4.4 | 24.08 |  |  |  | -5 | 23 |  |  |  |  | 0.6 | 33.08 |  |  |  |  | -2.8 | 26.96 | [34 empty] | 1991-03-24 03:00 | 1991-03-24
1991-03-24 | 1995-03-24 | 4:00 | 5 | 41 | SUNDAY | 0.06 | 1990-03-24 | 4:00 | 1.7 | 35.06 |  |  | 2000-03-24 | 4:00 | 9 | 48.2 |  |  | 2004-03-24 | 4:00 | 2.2 | 35.96 | [5 empty] | 3.3 | 37.94 |  |  |  | 5 | 41 |  |  |  |  | -4.4 | 24.08 |  |  |  |  | 2.8 | 37.04 | [5 empty] | -5 | 23 |  |  |  | -6.1 | 21.02 |  |  |  |  | -1.1 | 30.02 |  |  |  |  | -0.6 | 30.92 | [34 empty] | 1991-03-24 04:00 | 1991-03-24
1991-03-24 | 1995-03-24 | 5:00 | 5 | 41 | SUNDAY | 0.06 | 1990-03-24 | 5:00 | 1.1 | 33.98 |  |  | 2000-03-24 | 5:00 | 8 | 46.4 |  |  | 2004-03-24 | 5:00 | 1.1 | 33.98 | [5 empty] | 3.3 | 37.94 |  |  |  | 3 | 37.4 |  |  |  |  | -4.4 | 24.08 |  |  |  |  | 3 | 37.4 | [5 empty] | -6.1 | 21.02 |  |  |  | -5.6 | 21.92 |  |  |  |  | -1.7 | 28.94 |  |  |  |  | 0 | 32 | [34 empty] | 1991-03-24 05:00 | 1991-03-24
1991-03-24 | 1995-03-24 | 6:00 | 4.4 | 39.92 | SUNDAY | 0.11 | 1990-03-24 | 6:00 | 1.1 | 33.98 |  |  | 2000-03-24 | 6:00 | 8 | 46.4 |  |  | 2004-03-24 | 6:00 | 1.1 | 33.98 | [5 empty] | 3.3 | 37.94 |  |  |  | 1.7 | 35.06 |  |  |  |  | -4.4 | 24.08 |  |  |  |  | 3.1 | 37.58 | [5 empty] | -5 | 23 |  |  |  | -5 | 23 |  |  |  |  | -1.7 | 28.94 |  |  |  |  | -0.6 | 30.92 | [34 empty] | 1991-03-24 06:00 | 1991-03-24
1991-03-24 | 1995-03-24 | 7:00 | 4.4 | 39.92 | SUNDAY | 0.37 | 1990-03-24 | 7:00 | 1.1 | 33.98 |  |  | 2000-03-24 | 7:00 | 9 | 48.2 |  |  | 2004-03-24 | 7:00 | 2.8 | 37.04 | [5 empty] | 3.3 | 37.94 |  |  |  | 1 | 33.8 |  |  |  |  | -3.9 | 24.98 |  |  |  |  | 3.3 | 37.94 | [5 empty] | -4.4 | 24.08 |  |  |  | -5.6 | 21.92 |  |  |  |  | -1.7 | 28.94 |  |  |  |  | -0.6 | 30.92 | [34 empty] | 1991-03-24 07:00 | 1991-03-24
1991-03-24 | 1995-03-24 | 8:00 | 5.6 | 42.08 | SUNDAY | 0.77 | 1990-03-24 | 8:00 | 1.1 | 33.98 |  |  | 2000-03-24 | 8:00 | 11 | 51.8 |  |  | 2004-03-24 | 8:00 | 5.6 | 42.08 | [5 empty] | 3.9 | 39.02 |  |  |  | 6 | 42.8 |  |  |  |  | -2.2 | 28.04 |  |  |  |  | 6.1 | 42.98 | [5 empty] | -4.4 | 24.08 |  |  |  | -4.4 | 24.08 |  |  |  |  | -1.7 | 28.94 |  |  |  |  | 0.6 | 33.08 | [34 empty] | 1991-03-24 08:00 | 1991-03-24
1991-03-24 | 1995-03-24 | 9:00 | 6.1 | 42.98 | SUNDAY | 0.77 | 1990-03-24 | 9:00 | 1.7 | 35.06 |  |  | 2000-03-24 | 9:00 | 13 | 55.4 |  |  | 2004-03-24 | 9:00 | 7.2 | 44.96 | [5 empty] | 5 | 41 |  |  |  | 12 | 53.6 |  |  |  |  | -1.7 | 28.94 |  |  |  |  | 8.9 | 48.02 | [5 empty] | -3.3 | 26.06 |  |  |  | -3.9 | 24.98 |  |  |  |  | -0.6 | 30.92 |  |  |  |  | 0.6 | 33.08 | [34 empty] | 1991-03-24 09:00 | 1991-03-24
1991-03-24 | 1995-03-24 | 10:00 | 7.2 | 44.96 | SUNDAY | 0.65 | 1990-03-24 | 10:00 | 2.2 | 35.96 |  |  | 2000-03-24 | 10:00 | 15 | 59 |  |  | 2004-03-24 | 10:00 | 9.4 | 48.92 | [5 empty] | 5.6 | 42.08 |  |  |  | 13 | 55.4 |  |  |  |  | -1.1 | 30.02 |  |  |  |  | 11.7 | 53.06 | [5 empty] | -3.3 | 26.06 |  |  |  | -3.3 | 26.06 |  |  |  |  | 0 | 32 |  |  |  |  | 1.7 | 35.06 | [34 empty] | 1991-03-24 10:00 | 1991-03-24
1991-03-24 | 1995-03-24 | 11:00 | 6.7 | 44.06 | SUNDAY | 0.67 | 1990-03-24 | 11:00 | 2.8 | 37.04 |  |  | 2000-03-24 | 11:00 | 16 | 60.8 |  |  | 2004-03-24 | 11:00 | 9.4 | 48.92 | [5 empty] | 6.1 | 42.98 |  |  |  | 15 | 59 |  |  |  |  | 1.1 | 33.98 |  |  |  |  | 13.9 | 57.02 | [5 empty] | -3.3 | 26.06 |  |  |  | -2.2 | 28.04 |  |  |  |  | 1.1 | 33.98 |  |  |  |  | 3.3 | 37.94 | [34 empty] | 1991-03-24 11:00 | 1991-03-24
1991-03-24 | 1995-03-24 | 12:00 | 6.7 | 44.06 | SUNDAY | 0.67 | 1990-03-24 | 12:00 | 2.8 | 37.04 |  |  | 2000-03-24 | 12:00 | 18 | 64.4 |  |  | 2004-03-24 | 12:00 | 11.1 | 51.98 | [5 empty] | 6.7 | 44.06 |  |  |  | 16 | 60.8 |  |  |  |  | 2.2 | 35.96 |  |  |  |  | 16.1 | 60.98 | [5 empty] | -2.2 | 28.04 |  |  |  | -1.1 | 30.02 |  |  |  |  | 1.7 | 35.06 |  |  |  |  | 3.9 | 39.02 | [34 empty] | 1991-03-24 12:00 | 1991-03-24
1991-03-24 | 1995-03-24 | 13:00 | 5.6 | 42.08 | SUNDAY | 0.63 | 1990-03-24 | 13:00 | 2.2 | 35.96 |  |  | 2000-03-24 | 13:00 | 19 | 66.2 |  |  | 2004-03-24 | 13:00 | 10.6 | 51.08 | [5 empty] | 6.7 | 44.06 |  |  |  | 17 | 62.6 |  |  |  |  | 3.3 | 37.94 |  |  |  |  | 18.3 | 64.94 | [5 empty] | -2.2 | 28.04 |  |  |  | -0.6 | 30.92 |  |  |  |  | 2.8 | 37.04 |  |  |  |  | 4.4 | 39.92 | [34 empty] | 1991-03-24 13:00 | 1991-03-25
1991-03-24 | 1995-03-24 | 14:00 | 6.1 | 42.98 | SUNDAY | 0.53 | 1990-03-24 | 14:00 | 2.8 | 37.04 |  |  | 2000-03-24 | 14:00 | 19 | 66.2 |  |  | 2004-03-24 | 14:00 | 11.1 | 51.98 | [5 empty] | 6.7 | 44.06 |  |  |  | 18 | 64.4 |  |  |  |  | 3.9 | 39.02 |  |  |  |  | 18.9 | 66.02 | [5 empty] | -1.1 | 30.02 |  |  |  | -0.6 | 30.92 |  |  |  |  | 2.8 | 37.04 |  |  |  |  | 3.9 | 39.02 | [34 empty] | 1991-03-24 14:00 | 1991-03-25
1991-03-24 | 1995-03-24 | 15:00 | 6.7 | 44.06 | SUNDAY | 0.53 | 1990-03-24 | 15:00 | 2.8 | 37.04 |  |  | 2000-03-24 | 15:00 | 19 | 66.2 |  |  | 2004-03-24 | 15:00 | 10 | 50 | [5 empty] | 6.7 | 44.06 |  |  |  | 19 | 66.2 |  |  |  |  | 2.8 | 37.04 |  |  |  |  | 19.4 | 66.92 | [5 empty] | -1.1 | 30.02 |  |  |  | 0 | 32 |  |  |  |  | 3.9 | 39.02 |  |  |  |  | 4.4 | 39.92 | [34 empty] | 1991-03-24 15:00 | 1991-03-25
1991-03-24 | 1995-03-24 | 16:00 | 6.7 | 44.06 | SUNDAY | 0.5 | 1990-03-24 | 16:00 | 2.8 | 37.04 |  |  | 2000-03-24 | 16:00 | 20 | 68 |  |  | 2004-03-24 | 16:00 | 9.4 | 48.92 | [5 empty] | 8.3 | 46.94 |  |  |  | 19 | 66.2 |  |  |  |  | 1.7 | 35.06 |  |  |  |  | 20 | 68 | [5 empty] | -1.1 | 30.02 |  |  |  | 0.6 | 33.08 |  |  |  |  | 2.8 | 37.04 |  |  |  |  | 4.4 | 39.92 | [34 empty] | 1991-03-24 16:00 | 1991-03-25
1991-03-24 | 1995-03-24 | 17:00 | 6.7 | 44.06 | SUNDAY | 0.56 | 1990-03-24 | 17:00 | 2.8 | 37.04 |  |  | 2000-03-24 | 17:00 | 19 | 66.2 |  |  | 2004-03-24 | 17:00 | 7.8 | 46.04 | [5 empty] | 7.8 | 46.04 |  |  |  | 19 | 66.2 |  |  |  |  | 1.7 | 35.06 |  |  |  |  | 18.5 | 65.3 | [5 empty] | -0.6 | 30.92 |  |  |  | -1.1 | 30.02 |  |  |  |  | 2.2 | 35.96 |  |  |  |  | 2.8 | 37.04 | [34 empty] | 1991-03-24 17:00 | 1991-03-25
1991-03-24 | 1995-03-24 | 18:00 | 6.1 | 42.98 | SUNDAY | 0.69 | 1990-03-24 | 18:00 | 2.8 | 37.04 |  |  | 2000-03-24 | 18:00 | 18 | 64.4 |  |  | 2004-03-24 | 18:00 | 6.1 | 42.98 | [5 empty] | 6.1 | 42.98 |  |  |  | 17 | 62.6 |  |  |  |  | 0.6 | 33.08 |  |  |  |  | 17.1 | 62.78 | [5 empty] | -1.7 | 28.94 |  |  |  | -1.7 | 28.94 |  |  |  |  | 1.1 | 33.98 |  |  |  |  | 1.1 | 33.98 | [34 empty] | 1991-03-24 18:00 | 1991-03-25
1991-03-24 | 1995-03-24 | 19:00 | 5.6 | 42.08 | SUNDAY | 0.77 | 1990-03-24 | 19:00 | 2.8 | 37.04 |  |  | 2000-03-24 | 19:00 | 14 | 57.2 |  |  | 2004-03-24 | 19:00 | 6.7 | 44.06 | [5 empty] | 5.6 | 42.08 |  |  |  | 14 | 57.2 |  |  |  |  | -1.1 | 30.02 |  |  |  |  | 15.6 | 60.08 | [5 empty] | -2.8 | 26.96 |  |  |  | -2.2 | 28.04 |  |  |  |  | -0.6 | 30.92 |  |  |  |  | -0.6 | 30.92 | [34 empty] | 1991-03-24 19:00 | 1991-03-25
1991-03-24 | 1995-03-24 | 20:00 | 5 | 41 | SUNDAY | 0.81 | 1990-03-24 | 20:00 | 2.8 | 37.04 |  |  | 2000-03-24 | 20:00 | 12 | 53.6 |  |  | 2004-03-24 | 20:00 | 6.7 | 44.06 | [5 empty] | 5.6 | 42.08 |  |  |  | 10 | 50 |  |  |  |  | -1.1 | 30.02 |  |  |  |  | 14.1 | 57.38 | [5 empty] | -3.3 | 26.06 |  |  |  | -2.2 | 28.04 |  |  |  |  | -1.7 | 28.94 |  |  |  |  | -1.7 | 28.94 | [34 empty] | 1991-03-24 20:00 | 1991-03-25
1991-03-24 | 1995-03-24 | 21:00 | 4.4 | 39.92 | SUNDAY | 0.75 | 1990-03-24 | 21:00 | 2.8 | 37.04 |  |  | 2000-03-24 | 21:00 | 12 | 53.6 |  |  | 2004-03-24 | 21:00 | 6.1 | 42.98 | [5 empty] | 6.1 | 42.98 |  |  |  | 8 | 46.4 |  |  |  |  | -1.1 | 30.02 |  |  |  |  | 12.6 | 54.68 | [5 empty] | -4.4 | 24.08 |  |  |  | -2.8 | 26.96 |  |  |  |  | -1.1 | 30.02 |  |  |  |  | -3.9 | 24.98 | [34 empty] | 1991-03-24 21:00 | 1991-03-25
1991-03-24 | 1995-03-24 | 22:00 | 4.4 | 39.92 | SUNDAY | 0.78 | 1990-03-24 | 22:00 | 2.8 | 37.04 |  |  | 2000-03-24 | 22:00 | 9 | 48.2 |  |  | 2004-03-24 | 22:00 | 6.1 | 42.98 | [5 empty] | 6.1 | 42.98 |  |  |  | 7 | 44.6 |  |  |  |  | -1.1 | 30.02 |  |  |  |  | 11.1 | 51.98 | [5 empty] | -5 | 23 |  |  |  | -3.3 | 26.06 |  |  |  |  | -1.1 | 30.02 |  |  |  |  | -5.6 | 21.92 | [34 empty] | 1991-03-24 22:00 | 1991-03-25
1991-03-24 | 1995-03-24 | 23:00 | 3.3 | 37.94 | SUNDAY | 0.79 | 1990-03-24 | 23:00 | 2.8 | 37.04 |  |  | 2000-03-24 | 23:00 | 8 | 46.4 |  |  | 2004-03-24 | 23:00 | 6.7 | 44.06 | [5 empty] | 5 | 41 |  |  |  | 4 | 39.2 |  |  |  |  | -1.7 | 28.94 |  |  |  |  | 10.2 | 50.36 | [5 empty] | -5.6 | 21.92 |  |  |  | -3.9 | 24.98 |  |  |  |  | -1.7 | 28.94 |  |  |  |  | -5.6 | 21.92 | [34 empty] | 1991-03-24 23:00 | 1991-03-25
1991-03-24 | 1995-03-24 | 24:00 | 2.8 | 37.04 | SUNDAY | 0.61 | 1990-03-24 | 24:00 | 2.8 | 37.04 |  |  | 2000-03-24 | 24:00 | 6 | 42.8 |  |  | 2004-03-24 | 24:00 | 6.7 | 44.06 | [5 empty] | 5 | 41 |  |  |  | 4 | 39.2 |  |  |  |  | -2.8 | 26.96 |  |  |  |  | 9.2 | 48.56 | [5 empty] | -6.1 | 21.02 |  |  |  | -4.4 | 24.08 |  |  |  |  | -2.2 | 28.04 |  |  |  |  | -3.3 | 26.06 | [34 empty] | 1991-03-25 | 1991-03-25
1991-03-25 | 1995-03-25 | 1:00 | 2.8 | 37.04 | WEEKDAY | 0.33 | 1990-03-25 | 1:00 | 2.8 | 37.04 |  |  | 2000-03-25 | 1:00 | 6 | 42.8 |  |  | 2004-03-25 | 1:00 | 6.1 | 42.98 | [5 empty] | 5 | 41 |  |  |  | 3 | 37.4 |  |  |  |  | -3.3 | 26.06 |  |  |  |  | 8.3 | 46.94 | [5 empty] | -6.7 | 19.94 |  |  |  | -4.4 | 24.08 |  |  |  |  | -1.7 | 28.94 |  |  |  |  | -4.4 | 24.08 | [34 empty] | 1991-03-25 01:00 | 1991-03-25
1991-03-25 | 1995-03-25 | 2:00 | 2.2 | 35.96 | WEEKDAY | 0.15 | 1990-03-25 | 2:00 | 2.8 | 37.04 |  |  | 2000-03-25 | 2:00 | 4 | 39.2 |  |  | 2004-03-25 | 2:00 | 6.1 | 42.98 | [5 empty] | 4.4 | 39.92 |  |  |  | 3 | 37.4 |  |  |  |  | -3.9 | 24.98 |  |  |  |  | 7.9 | 46.22 | [5 empty] | -5.6 | 21.92 |  |  |  | -5 | 23 |  |  |  |  | -1.7 | 28.94 |  |  |  |  | -5 | 23 | [34 empty] | 1991-03-25 02:00 | 1991-03-25
1991-03-25 | 1995-03-25 | 3:00 | 2.2 | 35.96 | WEEKDAY | 0.09 | 1990-03-25 | 3:00 | 2.2 | 35.96 |  |  | 2000-03-25 | 3:00 | 4 | 39.2 |  |  | 2004-03-25 | 3:00 | 6.1 | 42.98 | [5 empty] | 5 | 41 |  |  |  | 2 | 35.6 |  |  |  |  | -4.4 | 24.08 |  |  |  |  | 7.6 | 45.68 | [5 empty] | -5.6 | 21.92 |  |  |  | -5 | 23 |  |  |  |  | -0.6 | 30.92 |  |  |  |  | -5.6 | 21.92 | [34 empty] | 1991-03-25 03:00 | 1991-03-25
1991-03-25 | 1995-03-25 | 4:00 | 1.7 | 35.06 | WEEKDAY | 0.06 | 1990-03-25 | 4:00 | 2.8 | 37.04 |  |  | 2000-03-25 | 4:00 | 4 | 39.2 |  |  | 2004-03-25 | 4:00 | 6.7 | 44.06 | [5 empty] | 5 | 41 |  |  |  | 1 | 33.8 |  |  |  |  | -3.9 | 24.98 |  |  |  |  | 7.2 | 44.96 | [5 empty] | -5.6 | 21.92 |  |  |  | -5 | 23 |  |  |  |  | 0.6 | 33.08 |  |  |  |  | -6.1 | 21.02 | [34 empty] | 1991-03-25 04:00 | 1991-03-25
1991-03-25 | 1995-03-25 | 5:00 | 1.7 | 35.06 | WEEKDAY | 0.06 | 1990-03-25 | 5:00 | 2.8 | 37.04 |  |  | 2000-03-25 | 5:00 | 4 | 39.2 |  |  | 2004-03-25 | 5:00 | 6.7 | 44.06 | [5 empty] | 5 | 41 |  |  |  | 1 | 33.8 |  |  |  |  | -3.9 | 24.98 |  |  |  |  | 7.4 | 45.32 | [5 empty] | -5 | 23 |  |  |  | -5 | 23 |  |  |  |  | 1.1 | 33.98 |  |  |  |  | -7.2 | 19.04 | [34 empty] | 1991-03-25 05:00 | 1991-03-25
1991-03-25 | 1995-03-25 | 6:00 | 1.7 | 35.06 | WEEKDAY | 0.11 | 1990-03-25 | 6:00 | 2.8 | 37.04 |  |  | 2000-03-25 | 6:00 | 5 | 41 |  |  | 2004-03-25 | 6:00 | 7.2 | 44.96 | [5 empty] | 4.4 | 39.92 |  |  |  | 0 | 32 |  |  |  |  | -3.9 | 24.98 |  |  |  |  | 7.6 | 45.68 | [5 empty] | -5 | 23 |  |  |  | -5.6 | 21.92 |  |  |  |  | 2.8 | 37.04 |  |  |  |  | -7.8 | 17.96 | [34 empty] | 1991-03-25 06:00 | 1991-03-25
1991-03-25 | 1995-03-25 | 7:00 | 1.7 | 35.06 | WEEKDAY | 0.37 | 1990-03-25 | 7:00 | 2.8 | 37.04 |  |  | 2000-03-25 | 7:00 | 6 | 42.8 |  |  | 2004-03-25 | 7:00 | 6.7 | 44.06 | [5 empty] | 4.4 | 39.92 |  |  |  | 0 | 32 |  |  |  |  | -3.9 | 24.98 |  |  |  |  | 7.8 | 46.04 | [5 empty] | -5 | 23 |  |  |  | -5 | 23 |  |  |  |  | 3.3 | 37.94 |  |  |  |  | -6.1 | 21.02 | [34 empty] | 1991-03-25 07:00 | 1991-03-25
1991-03-25 | 1995-03-25 | 8:00 | 2.8 | 37.04 | WEEKDAY | 0.77 | 1990-03-25 | 8:00 | 3.3 | 37.94 |  |  | 2000-03-25 | 8:00 | 7 | 44.6 |  |  | 2004-03-25 | 8:00 | 6.7 | 44.06 | [5 empty] | 4.4 | 39.92 |  |  |  | 5 | 41 |  |  |  |  | -3.9 | 24.98 |  |  |  |  | 8.9 | 48.02 | [5 empty] | -1.7 | 28.94 |  |  |  | -3.9 | 24.98 |  |  |  |  | 6.7 | 44.06 |  |  |  |  | -4.4 | 24.08 | [34 empty] | 1991-03-25 08:00 | 1991-03-25
1991-03-25 | 1995-03-25 | 9:00 | 1.1 | 33.98 | WEEKDAY | 0.77 | 1990-03-25 | 9:00 | 4.4 | 39.92 |  |  | 2000-03-25 | 9:00 | 10 | 50 |  |  | 2004-03-25 | 9:00 | 6.7 | 44.06 | [5 empty] | 5 | 41 |  |  |  | 9.5 | 49.1 |  |  |  |  | -3.3 | 26.06 |  |  |  |  | 10 | 50 | [5 empty] | -0.6 | 30.92 |  |  |  | -0.6 | 30.92 |  |  |  |  | 8.9 | 48.02 |  |  |  |  | -2.8 | 26.96 | [34 empty] | 1991-03-25 09:00 | 1991-03-25
1991-03-25 | 1995-03-25 | 10:00 | 5 | 41 | WEEKDAY | 0.65 | 1990-03-25 | 10:00 | 6.1 | 42.98 |  |  | 2000-03-25 | 10:00 | 13 | 55.4 |  |  | 2004-03-25 | 10:00 | 7.2 | 44.96 | [5 empty] | 5.6 | 42.08 |  |  |  | 14 | 57.2 |  |  |  |  | -2.8 | 26.96 |  |  |  |  | 11.1 | 51.98 | [5 empty] | 1.1 | 33.98 |  |  |  | 0.6 | 33.08 |  |  |  |  | 11.7 | 53.06 |  |  |  |  | -2.2 | 28.04 | [34 empty] | 1991-03-25 10:00 | 1991-03-25
1991-03-25 | 1995-03-25 | 11:00 | 6.7 | 44.06 | WEEKDAY | 0.67 | 1990-03-25 | 11:00 | 6.1 | 42.98 |  |  | 2000-03-25 | 11:00 | 15 | 59 |  |  | 2004-03-25 | 11:00 | 7.2 | 44.96 | [5 empty] | 6.7 | 44.06 |  |  |  | 15 | 59 |  |  |  |  | -2.2 | 28.04 |  |  |  |  | 12.8 | 55.04 | [5 empty] | 1.7 | 35.06 |  |  |  | 1.1 | 33.98 |  |  |  |  | 15 | 59 |  |  |  |  | -1.1 | 30.02 | [34 empty] | 1991-03-25 11:00 | 1991-03-25
1991-03-25 | 1995-03-25 | 12:00 | 7.8 | 46.04 | WEEKDAY | 0.67 | 1990-03-25 | 12:00 | 7.8 | 46.04 |  |  | 2000-03-25 | 12:00 | 15 | 59 |  |  | 2004-03-25 | 12:00 | 7.2 | 44.96 | [5 empty] | 7.2 | 44.96 |  |  |  | 18 | 64.4 |  |  |  |  | -1.1 | 30.02 |  |  |  |  | 14.4 | 57.92 | [5 empty] | 3.3 | 37.94 |  |  |  | 1.1 | 33.98 |  |  |  |  | 17.8 | 64.04 |  |  |  |  | -0.6 | 30.92 | [34 empty] | 1991-03-25 12:00 | 1991-03-25
1991-03-25 | 1995-03-25 | 13:00 | 9.4 | 48.92 | WEEKDAY | 0.63 | 1990-03-25 | 13:00 | 7.8 | 46.04 |  |  | 2000-03-25 | 13:00 | 16 | 60.8 |  |  | 2004-03-25 | 13:00 | 7.2 | 44.96 | [5 empty] | 8.3 | 46.94 |  |  |  | 18 | 64.4 |  |  |  |  | -0.6 | 30.92 |  |  |  |  | 16.1 | 60.98 | [5 empty] | 5 | 41 |  |  |  | 1.7 | 35.06 |  |  |  |  | 22.2 | 71.96 |  |  |  |  | 0 | 32 | [34 empty] | 1991-03-25 13:00 | 1991-03-26
1991-03-25 | 1995-03-25 | 14:00 | 10.6 | 51.08 | WEEKDAY | 0.53 | 1990-03-25 | 14:00 | 7.8 | 46.04 |  |  | 2000-03-25 | 14:00 | 14 | 57.2 |  |  | 2004-03-25 | 14:00 | 7.2 | 44.96 | [5 empty] | 7.8 | 46.04 |  |  |  | 16 | 60.8 |  |  |  |  | -0.6 | 30.92 |  |  |  |  | 15.4 | 59.72 | [5 empty] | 4.4 | 39.92 |  |  |  | 2.2 | 35.96 |  |  |  |  | 22.2 | 71.96 |  |  |  |  | 1.1 | 33.98 | [34 empty] | 1991-03-25 14:00 | 1991-03-26
1991-03-25 | 1995-03-25 | 15:00 | 11.1 | 51.98 | WEEKDAY | 0.53 | 1990-03-25 | 15:00 | 7.8 | 46.04 |  |  | 2000-03-25 | 15:00 | 13 | 55.4 |  |  | 2004-03-25 | 15:00 | 7.2 | 44.96 | [5 empty] | 6.7 | 44.06 |  |  |  | 18 | 64.4 |  |  |  |  | -0.6 | 30.92 |  |  |  |  | 14.6 | 58.28 | [5 empty] | 6.7 | 44.06 |  |  |  | 1.7 | 35.06 |  |  |  |  | 22.8 | 73.04 |  |  |  |  | 1.7 | 35.06 | [34 empty] | 1991-03-25 15:00 | 1991-03-26
1991-03-25 | 1995-03-25 | 16:00 | 11.7 | 53.06 | WEEKDAY | 0.5 | 1990-03-25 | 16:00 | 8.3 | 46.94 |  |  | 2000-03-25 | 16:00 | 12 | 53.6 |  |  | 2004-03-25 | 16:00 | 7.8 | 46.04 | [5 empty] | 5.6 | 42.08 |  |  |  | 18 | 64.4 |  |  |  |  | -2.8 | 26.96 |  |  |  |  | 13.9 | 57.02 | [5 empty] | 7.2 | 44.96 |  |  |  | 2.2 | 35.96 |  |  |  |  | 22.8 | 73.04 |  |  |  |  | 1.7 | 35.06 | [34 empty] | 1991-03-25 16:00 | 1991-03-26
1991-03-25 | 1995-03-25 | 17:00 | 12.2 | 53.96 | WEEKDAY | 0.56 | 1990-03-25 | 17:00 | 7.8 | 46.04 |  |  | 2000-03-25 | 17:00 | 12 | 53.6 |  |  | 2004-03-25 | 17:00 | 7.8 | 46.04 | [5 empty] | 5 | 41 |  |  |  | 17 | 62.6 |  |  |  |  | -3.3 | 26.06 |  |  |  |  | 13.3 | 55.94 | [5 empty] | 6.7 | 44.06 |  |  |  | 1.7 | 35.06 |  |  |  |  | 21.7 | 71.06 |  |  |  |  | 1.7 | 35.06 | [34 empty] | 1991-03-25 17:00 | 1991-03-26
1991-03-25 | 1995-03-25 | 18:00 | 11.1 | 51.98 | WEEKDAY | 0.69 | 1990-03-25 | 18:00 | 7.8 | 46.04 |  |  | 2000-03-25 | 18:00 | 11 | 51.8 |  |  | 2004-03-25 | 18:00 | 7.2 | 44.96 | [5 empty] | 5 | 41 |  |  |  | 16 | 60.8 |  |  |  |  | -3.3 | 26.06 |  |  |  |  | 12.8 | 55.04 | [5 empty] | 5 | 41 |  |  |  | 1.7 | 35.06 |  |  |  |  | 19.4 | 66.92 |  |  |  |  | -0.6 | 30.92 | [34 empty] | 1991-03-25 18:00 | 1991-03-26
1991-03-25 | 1995-03-25 | 19:00 | 10 | 50 | WEEKDAY | 0.77 | 1990-03-25 | 19:00 | 7.2 | 44.96 |  |  | 2000-03-25 | 19:00 | 10 | 50 |  |  | 2004-03-25 | 19:00 | 7.2 | 44.96 | [5 empty] | 5 | 41 |  |  |  | 14 | 57.2 |  |  |  |  | -2.8 | 26.96 |  |  |  |  | 12.2 | 53.96 | [5 empty] | 1.7 | 35.06 |  |  |  | 0.6 | 33.08 |  |  |  |  | 17.8 | 64.04 |  |  |  |  | -1.1 | 30.02 | [34 empty] | 1991-03-25 19:00 | 1991-03-26
1991-03-25 | 1995-03-25 | 20:00 | 9.4 | 48.92 | WEEKDAY | 0.81 | 1990-03-25 | 20:00 | 7.2 | 44.96 |  |  | 2000-03-25 | 20:00 | 9 | 48.2 |  |  | 2004-03-25 | 20:00 | 7.2 | 44.96 | [5 empty] | 5 | 41 |  |  |  | 13 | 55.4 |  |  |  |  | -3.3 | 26.06 |  |  |  |  | 10.2 | 50.36 | [5 empty] | 0.6 | 33.08 |  |  |  | 0.6 | 33.08 |  |  |  |  | 16.7 | 62.06 |  |  |  |  | -2.2 | 28.04 | [34 empty] | 1991-03-25 20:00 | 1991-03-26
1991-03-25 | 1995-03-25 | 21:00 | 8.3 | 46.94 | WEEKDAY | 0.75 | 1990-03-25 | 21:00 | 7.2 | 44.96 |  |  | 2000-03-25 | 21:00 | 9 | 48.2 |  |  | 2004-03-25 | 21:00 | 7.2 | 44.96 | [5 empty] | 5 | 41 |  |  |  | 13 | 55.4 |  |  |  |  | -3.3 | 26.06 |  |  |  |  | 8.1 | 46.58 | [5 empty] | -1.7 | 28.94 |  |  |  | 1.1 | 33.98 |  |  |  |  | 16.1 | 60.98 |  |  |  |  | -2.8 | 26.96 | [34 empty] | 1991-03-25 21:00 | 1991-03-26
1991-03-25 | 1995-03-25 | 22:00 | 8.3 | 46.94 | WEEKDAY | 0.78 | 1990-03-25 | 22:00 | 6.1 | 42.98 |  |  | 2000-03-25 | 22:00 | 10 | 50 |  |  | 2004-03-25 | 22:00 | 7.2 | 44.96 | [5 empty] | 5 | 41 |  |  |  | 12 | 53.6 |  |  |  |  | -3.3 | 26.06 |  |  |  |  | 6.1 | 42.98 | [5 empty] | -0.6 | 30.92 |  |  |  | 1.7 | 35.06 |  |  |  |  | 16.7 | 62.06 |  |  |  |  | -2.8 | 26.96 | [34 empty] | 1991-03-25 22:00 | 1991-03-26
1991-03-25 | 1995-03-25 | 23:00 | 7.8 | 46.04 | WEEKDAY | 0.79 | 1990-03-25 | 23:00 | 6.1 | 42.98 |  |  | 2000-03-25 | 23:00 | 10 | 50 |  |  | 2004-03-25 | 23:00 | 7.2 | 44.96 | [5 empty] | 5 | 41 |  |  |  | 12 | 53.6 |  |  |  |  | -3.3 | 26.06 |  |  |  |  | 5.9 | 42.62 | [5 empty] | -0.6 | 30.92 |  |  |  | 1.7 | 35.06 |  |  |  |  | 15.6 | 60.08 |  |  |  |  | -3.9 | 24.98 | [34 empty] | 1991-03-25 23:00 | 1991-03-26
1991-03-25 | 1995-03-25 | 24:00 | 7.2 | 44.96 | WEEKDAY | 0.61 | 1990-03-25 | 24:00 | 6.1 | 42.98 |  |  | 2000-03-25 | 24:00 | 9 | 48.2 |  |  | 2004-03-25 | 24:00 | 7.2 | 44.96 | [5 empty] | 4.4 | 39.92 |  |  |  | 12 | 53.6 |  |  |  |  | -3.3 | 26.06 |  |  |  |  | 5.8 | 42.44 | [5 empty] | -0.6 | 30.92 |  |  |  | 1.7 | 35.06 |  |  |  |  | 15 | 59 |  |  |  |  | -4.4 | 24.08 | [34 empty] | 1991-03-26 | 1991-03-26
1991-03-26 | 1995-03-26 | 1:00 | 7.2 | 44.96 | WEEKDAY | 0.33 | 1990-03-26 | 1:00 | 5 | 41 |  |  | 2000-03-26 | 1:00 | 13 | 55.4 |  |  | 2004-03-26 | 1:00 | 6.7 | 44.06 | [5 empty] | 4.4 | 39.92 |  |  |  | 9 | 48.2 |  |  |  |  | -2.8 | 26.96 |  |  |  |  | 5.6 | 42.08 | [5 empty] | 1.1 | 33.98 |  |  |  | 1.7 | 35.06 |  |  |  |  | 13.9 | 57.02 |  |  |  |  | -4.4 | 24.08 | [34 empty] | 1991-03-26 01:00 | 1991-03-26
1991-03-26 | 1995-03-26 | 2:00 | 6.7 | 44.06 | WEEKDAY | 0.15 | 1990-03-26 | 2:00 | 5.6 | 42.08 |  |  | 2000-03-26 | 2:00 | 11.4 | 52.52 |  |  | 2004-03-26 | 2:00 | 7.2 | 44.96 | [5 empty] | 5 | 41 |  |  |  | 8.9 | 48.02 |  |  |  |  | -2.8 | 26.96 |  |  |  |  | 5.6 | 42.08 | [5 empty] | 0.6 | 33.08 |  |  |  | 1.1 | 33.98 |  |  |  |  | 13.9 | 57.02 |  |  |  |  | -6.1 | 21.02 | [34 empty] | 1991-03-26 02:00 | 1991-03-26
1991-03-26 | 1995-03-26 | 3:00 | 6.7 | 44.06 | WEEKDAY | 0.09 | 1990-03-26 | 3:00 | 5 | 41 |  |  | 2000-03-26 | 3:00 | 10 | 50 |  |  | 2004-03-26 | 3:00 | 6.7 | 44.06 | [5 empty] | 4.4 | 39.92 |  |  |  | 9 | 48.2 |  |  |  |  | -2.2 | 28.04 |  |  |  |  | 5.6 | 42.08 | [5 empty] | 1.1 | 33.98 |  |  |  | 1.1 | 33.98 |  |  |  |  | 13.3 | 55.94 |  |  |  |  | -6.7 | 19.94 | [34 empty] | 1991-03-26 03:00 | 1991-03-26
1991-03-26 | 1995-03-26 | 4:00 | 6.1 | 42.98 | WEEKDAY | 0.06 | 1990-03-26 | 4:00 | 5 | 41 |  |  | 2000-03-26 | 4:00 | 11 | 51.8 |  |  | 2004-03-26 | 4:00 | 7.2 | 44.96 | [5 empty] | 4.4 | 39.92 |  |  |  | 8 | 46.4 |  |  |  |  | -1.7 | 28.94 |  |  |  |  | 5.6 | 42.08 | [5 empty] | 1.1 | 33.98 |  |  |  | 1.1 | 33.98 |  |  |  |  | 14.4 | 57.92 |  |  |  |  | -8.3 | 17.06 | [34 empty] | 1991-03-26 04:00 | 1991-03-26
1991-03-26 | 1995-03-26 | 5:00 | 5.6 | 42.08 | WEEKDAY | 0.06 | 1990-03-26 | 5:00 | 4.4 | 39.92 |  |  | 2000-03-26 | 5:00 | 11 | 51.8 |  |  | 2004-03-26 | 5:00 | 7.2 | 44.96 | [5 empty] | 3.9 | 39.02 |  |  |  | 7 | 44.6 |  |  |  |  | -1.7 | 28.94 |  |  |  |  | 5.2 | 41.36 | [5 empty] | 0.6 | 33.08 |  |  |  | 1.1 | 33.98 |  |  |  |  | 13.9 | 57.02 |  |  |  |  | -11.1 | 12.02 | [34 empty] | 1991-03-26 05:00 | 1991-03-26
1991-03-26 | 1995-03-26 | 6:00 | 5 | 41 | WEEKDAY | 0.11 | 1990-03-26 | 6:00 | 5 | 41 |  |  | 2000-03-26 | 6:00 | 12 | 53.6 |  |  | 2004-03-26 | 6:00 | 6.7 | 44.06 | [5 empty] | 2.2 | 35.96 |  |  |  | 7 | 44.6 |  |  |  |  | -1.7 | 28.94 |  |  |  |  | 4.8 | 40.64 | [5 empty] | 0.6 | 33.08 |  |  |  | 1.1 | 33.98 |  |  |  |  | 14.4 | 57.92 |  |  |  |  | -11.1 | 12.02 | [34 empty] | 1991-03-26 06:00 | 1991-03-26
1991-03-26 | 1995-03-26 | 7:00 | 6.1 | 42.98 | WEEKDAY | 0.37 | 1990-03-26 | 7:00 | 5.6 | 42.08 |  |  | 2000-03-26 | 7:00 | 11 | 51.8 |  |  | 2004-03-26 | 7:00 | 7.2 | 44.96 | [5 empty] | 3.3 | 37.94 |  |  |  | 7 | 44.6 |  |  |  |  | -1.7 | 28.94 |  |  |  |  | 4.4 | 39.92 | [5 empty] | 1.7 | 35.06 |  |  |  | 1.7 | 35.06 |  |  |  |  | 14.4 | 57.92 |  |  |  |  | -7.8 | 17.96 | [34 empty] | 1991-03-26 07:00 | 1991-03-26
1991-03-26 | 1995-03-26 | 8:00 | 6.7 | 44.06 | WEEKDAY | 0.77 | 1990-03-26 | 8:00 | 6.1 | 42.98 |  |  | 2000-03-26 | 8:00 | 11 | 51.8 |  |  | 2004-03-26 | 8:00 | 8.3 | 46.94 | [5 empty] | 6.1 | 42.98 |  |  |  | 12 | 53.6 |  |  |  |  | -1.1 | 30.02 |  |  |  |  | 6.6 | 43.88 | [5 empty] | 3.3 | 37.94 |  |  |  | 1.7 | 35.06 |  |  |  |  | 15.6 | 60.08 |  |  |  |  | -3.9 | 24.98 | [34 empty] | 1991-03-26 08:00 | 1991-03-26
1991-03-26 | 1995-03-26 | 9:00 | 7.8 | 46.04 | WEEKDAY | 0.77 | 1990-03-26 | 9:00 | 6.7 | 44.06 |  |  | 2000-03-26 | 9:00 | 13 | 55.4 |  |  | 2004-03-26 | 9:00 | 10.6 | 51.08 | [5 empty] | 8.3 | 46.94 |  |  |  | 13 | 55.4 |  |  |  |  | -1.1 | 30.02 |  |  |  |  | 8.9 | 48.02 | [5 empty] | 3.3 | 37.94 |  |  |  | -1.1 | 30.02 |  |  |  |  | 17.2 | 62.96 |  |  |  |  | -1.1 | 30.02 | [34 empty] | 1991-03-26 09:00 | 1991-03-26
1991-03-26 | 1995-03-26 | 10:00 | 8.3 | 46.94 | WEEKDAY | 0.65 | 1990-03-26 | 10:00 | 7.8 | 46.04 |  |  | 2000-03-26 | 10:00 | 14 | 57.2 |  |  | 2004-03-26 | 10:00 | 10.6 | 51.08 | [5 empty] | 9.4 | 48.92 |  |  |  | 14 | 57.2 |  |  |  |  | -1.1 | 30.02 |  |  |  |  | 11.1 | 51.98 | [5 empty] | 0 | 32 |  |  |  | -1.1 | 30.02 |  |  |  |  | 20.6 | 69.08 |  |  |  |  | 0 | 32 | [34 empty] | 1991-03-26 10:00 | 1991-03-26
1991-03-26 | 1995-03-26 | 11:00 | 10 | 50 | WEEKDAY | 0.67 | 1990-03-26 | 11:00 | 8.9 | 48.02 |  |  | 2000-03-26 | 11:00 | 15 | 59 |  |  | 2004-03-26 | 11:00 | 9.4 | 48.92 | [5 empty] | 10 | 50 |  |  |  | 15 | 59 |  |  |  |  | -1.1 | 30.02 |  |  |  |  | 12.2 | 53.96 | [5 empty] | 1.7 | 35.06 |  |  |  | 0 | 32 |  |  |  |  | 23.3 | 73.94 |  |  |  |  | 1.7 | 35.06 | [34 empty] | 1991-03-26 11:00 | 1991-03-26
1991-03-26 | 1995-03-26 | 12:00 | 10.6 | 51.08 | WEEKDAY | 0.67 | 1990-03-26 | 12:00 | 10 | 50 |  |  | 2000-03-26 | 12:00 | 15 | 59 |  |  | 2004-03-26 | 12:00 | 12.2 | 53.96 | [5 empty] | 10 | 50 |  |  |  | 15 | 59 |  |  |  |  | -1.1 | 30.02 |  |  |  |  | 13.3 | 55.94 | [5 empty] | 1.1 | 33.98 |  |  |  | -1.1 | 30.02 |  |  |  |  | 23.3 | 73.94 |  |  |  |  | 3.3 | 37.94 | [34 empty] | 1991-03-26 12:00 | 1991-03-26
1991-03-26 | 1995-03-26 | 13:00 | 12.2 | 53.96 | WEEKDAY | 0.63 | 1990-03-26 | 13:00 | 10.6 | 51.08 |  |  | 2000-03-26 | 13:00 | 15 | 59 |  |  | 2004-03-26 | 13:00 | 13.9 | 57.02 | [5 empty] | 11.7 | 53.06 |  |  |  | 17 | 62.6 |  |  |  |  | -0.6 | 30.92 |  |  |  |  | 14.4 | 57.92 | [5 empty] | -1.1 | 30.02 |  |  |  | -0.6 | 30.92 |  |  |  |  | 22.8 | 73.04 |  |  |  |  | 5 | 41 | [34 empty] | 1991-03-26 13:00 | 1991-03-27
1991-03-26 | 1995-03-26 | 14:00 | 13.9 | 57.02 | WEEKDAY | 0.53 | 1990-03-26 | 14:00 | 11.7 | 53.06 |  |  | 2000-03-26 | 14:00 | 15 | 59 |  |  | 2004-03-26 | 14:00 | 13.3 | 55.94 | [5 empty] | 11.7 | 53.06 |  |  |  | 16 | 60.8 |  |  |  |  | -0.6 | 30.92 |  |  |  |  | 15.3 | 59.54 | [5 empty] | 0 | 32 |  |  |  | -0.6 | 30.92 |  |  |  |  | 23.9 | 75.02 |  |  |  |  | 7.2 | 44.96 | [34 empty] | 1991-03-26 14:00 | 1991-03-27
1991-03-26 | 1995-03-26 | 15:00 | 15 | 59 | WEEKDAY | 0.53 | 1990-03-26 | 15:00 | 11.1 | 51.98 |  |  | 2000-03-26 | 15:00 | 14 | 57.2 |  |  | 2004-03-26 | 15:00 | 12.2 | 53.96 | [5 empty] | 10.6 | 51.08 |  |  |  | 17 | 62.6 |  |  |  |  | -0.6 | 30.92 |  |  |  |  | 16.3 | 61.34 | [5 empty] | -1.7 | 28.94 |  |  |  | -1.1 | 30.02 |  |  |  |  | 23.3 | 73.94 |  |  |  |  | 7.2 | 44.96 | [34 empty] | 1991-03-26 15:00 | 1991-03-27
1991-03-26 | 1995-03-26 | 16:00 | 15 | 59 | WEEKDAY | 0.5 | 1990-03-26 | 16:00 | 10.6 | 51.08 |  |  | 2000-03-26 | 16:00 | 15 | 59 |  |  | 2004-03-26 | 16:00 | 11.7 | 53.06 | [5 empty] | 9.4 | 48.92 |  |  |  | 16 | 60.8 |  |  |  |  | 0 | 32 |  |  |  |  | 17.2 | 62.96 | [5 empty] | -0.6 | 30.92 |  |  |  | -1.1 | 30.02 |  |  |  |  | 21.1 | 69.98 |  |  |  |  | 8.9 | 48.02 | [34 empty] | 1991-03-26 16:00 | 1991-03-27
1991-03-26 | 1995-03-26 | 17:00 | 15 | 59 | WEEKDAY | 0.56 | 1990-03-26 | 17:00 | 8.3 | 46.94 |  |  | 2000-03-26 | 17:00 | 15 | 59 |  |  | 2004-03-26 | 17:00 | 10.6 | 51.08 | [5 empty] | 8.3 | 46.94 |  |  |  | 14 | 57.2 |  |  |  |  | -0.6 | 30.92 |  |  |  |  | 15.2 | 59.36 | [5 empty] | -1.7 | 28.94 |  |  |  | -2.2 | 28.04 |  |  |  |  | 18.9 | 66.02 |  |  |  |  | 6.7 | 44.06 | [34 empty] | 1991-03-26 17:00 | 1991-03-27
1991-03-26 | 1995-03-26 | 18:00 | 14.4 | 57.92 | WEEKDAY | 0.69 | 1990-03-26 | 18:00 | 7.2 | 44.96 |  |  | 2000-03-26 | 18:00 | 13 | 55.4 |  |  | 2004-03-26 | 18:00 | 10 | 50 | [5 empty] | 7.2 | 44.96 |  |  |  | 13.5 | 56.3 |  |  |  |  | 0 | 32 |  |  |  |  | 13.1 | 55.58 | [5 empty] | -2.8 | 26.96 |  |  |  | -2.8 | 26.96 |  |  |  |  | 16.7 | 62.06 |  |  |  |  | 5.6 | 42.08 | [34 empty] | 1991-03-26 18:00 | 1991-03-27
1991-03-26 | 1995-03-26 | 19:00 | 13.3 | 55.94 | WEEKDAY | 0.77 | 1990-03-26 | 19:00 | 6.1 | 42.98 |  |  | 2000-03-26 | 19:00 | 11 | 51.8 |  |  | 2004-03-26 | 19:00 | 10 | 50 | [5 empty] | 6.7 | 44.06 |  |  |  | 13 | 55.4 |  |  |  |  | 0 | 32 |  |  |  |  | 11.1 | 51.98 | [5 empty] | -3.9 | 24.98 |  |  |  | -3.9 | 24.98 |  |  |  |  | 11.7 | 53.06 |  |  |  |  | 5 | 41 | [34 empty] | 1991-03-26 19:00 | 1991-03-27
1991-03-26 | 1995-03-26 | 20:00 | 12.2 | 53.96 | WEEKDAY | 0.81 | 1990-03-26 | 20:00 | 4.4 | 39.92 |  |  | 2000-03-26 | 20:00 | 11 | 51.8 |  |  | 2004-03-26 | 20:00 | 10 | 50 | [5 empty] | 6.7 | 44.06 |  |  |  | 9 | 48.2 |  |  |  |  | 0 | 32 |  |  |  |  | 9.1 | 48.38 | [5 empty] | -4.4 | 24.08 |  |  |  | -5 | 23 |  |  |  |  | 11.7 | 53.06 |  |  |  |  | 4.4 | 39.92 | [34 empty] | 1991-03-26 20:00 | 1991-03-27
1991-03-26 | 1995-03-26 | 21:00 | 11.7 | 53.06 | WEEKDAY | 0.75 | 1990-03-26 | 21:00 | 3.3 | 37.94 |  |  | 2000-03-26 | 21:00 | 11 | 51.8 |  |  | 2004-03-26 | 21:00 | 8.9 | 48.02 | [5 empty] | 6.7 | 44.06 |  |  |  | 8 | 46.4 |  |  |  |  | 0 | 32 |  |  |  |  | 7 | 44.6 | [5 empty] | -5 | 23 |  |  |  | -5.6 | 21.92 |  |  |  |  | 11.1 | 51.98 |  |  |  |  | 4.4 | 39.92 | [34 empty] | 1991-03-26 21:00 | 1991-03-27
1991-03-26 | 1995-03-26 | 22:00 | 10.6 | 51.08 | WEEKDAY | 0.78 | 1990-03-26 | 22:00 | 2.8 | 37.04 |  |  | 2000-03-26 | 22:00 | 11 | 51.8 |  |  | 2004-03-26 | 22:00 | 8.3 | 46.94 | [5 empty] | 6.1 | 42.98 |  |  |  | 7 | 44.6 |  |  |  |  | 0.6 | 33.08 |  |  |  |  | 5 | 41 | [5 empty] | -5.6 | 21.92 |  |  |  | -4.4 | 24.08 |  |  |  |  | 10.6 | 51.08 |  |  |  |  | 4.4 | 39.92 | [34 empty] | 1991-03-26 22:00 | 1991-03-27
1991-03-26 | 1995-03-26 | 23:00 | 10 | 50 | WEEKDAY | 0.79 | 1990-03-26 | 23:00 | 1.7 | 35.06 |  |  | 2000-03-26 | 23:00 | 8 | 46.4 |  |  | 2004-03-26 | 23:00 | 8.3 | 46.94 | [5 empty] | 6.1 | 42.98 |  |  |  | 6 | 42.8 |  |  |  |  | 1.1 | 33.98 |  |  |  |  | 6.9 | 44.42 | [5 empty] | -5.6 | 21.92 |  |  |  | -5.6 | 21.92 |  |  |  |  | 9.4 | 48.92 |  |  |  |  | 4.4 | 39.92 | [34 empty] | 1991-03-26 23:00 | 1991-03-27
1991-03-26 | 1995-03-26 | 24:00 | 8.9 | 48.02 | WEEKDAY | 0.61 | 1990-03-26 | 24:00 | 1.1 | 33.98 |  |  | 2000-03-26 | 24:00 | 6 | 42.8 |  |  | 2004-03-26 | 24:00 | 8.9 | 48.02 | [5 empty] | 6.7 | 44.06 |  |  |  | 3 | 37.4 |  |  |  |  | 1.7 | 35.06 |  |  |  |  | 8.7 | 47.66 | [5 empty] | -6.1 | 21.02 |  |  |  | -6.1 | 21.02 |  |  |  |  | 9.4 | 48.92 |  |  |  |  | 3.3 | 37.94 | [34 empty] | 1991-03-27 | 1991-03-27
1991-03-27 | 1995-03-27 | 1:00 | 7.8 | 46.04 | WEEKDAY | 0.33 | 1990-03-27 | 1:00 | 0.6 | 33.08 |  |  | 2000-03-27 | 1:00 | 5 | 41 |  |  | 2004-03-27 | 1:00 | 8.9 | 48.02 | [5 empty] | 6.7 | 44.06 |  |  |  | 1 | 33.8 |  |  |  |  | 2.2 | 35.96 |  |  |  |  | 10.6 | 51.08 | [5 empty] | -5 | 23 |  |  |  | -6.7 | 19.94 |  |  |  |  | 8.9 | 48.02 |  |  |  |  | 2.2 | 35.96 | [34 empty] | 1991-03-27 01:00 | 1991-03-27
1991-03-27 | 1995-03-27 | 2:00 | 7.2 | 44.96 | WEEKDAY | 0.15 | 1990-03-27 | 2:00 | -0.6 | 30.92 |  |  | 2000-03-27 | 2:00 | 3 | 37.4 |  |  | 2004-03-27 | 2:00 | 8.9 | 48.02 | [5 empty] | 6.7 | 44.06 |  |  |  | 1 | 33.8 |  |  |  |  | 2.2 | 35.96 |  |  |  |  | 10.2 | 50.36 | [5 empty] | -5 | 23 |  |  |  | -6.7 | 19.94 |  |  |  |  | 8.3 | 46.94 |  |  |  |  | 1.1 | 33.98 | [34 empty] | 1991-03-27 02:00 | 1991-03-27
1991-03-27 | 1995-03-27 | 3:00 | 6.7 | 44.06 | WEEKDAY | 0.09 | 1990-03-27 | 3:00 | -1.1 | 30.02 |  |  | 2000-03-27 | 3:00 | 3 | 37.4 |  |  | 2004-03-27 | 3:00 | 8.3 | 46.94 | [5 empty] | 6.7 | 44.06 |  |  |  | -1 | 30.2 |  |  |  |  | 2.2 | 35.96 |  |  |  |  | 9.8 | 49.64 | [5 empty] | -5.6 | 21.92 |  |  |  | -6.1 | 21.02 |  |  |  |  | 8.3 | 46.94 |  |  |  |  | 0.6 | 33.08 | [34 empty] | 1991-03-27 03:00 | 1991-03-27
1991-03-27 | 1995-03-27 | 4:00 | 6.1 | 42.98 | WEEKDAY | 0.06 | 1990-03-27 | 4:00 | -1.7 | 28.94 |  |  | 2000-03-27 | 4:00 | 1 | 33.8 |  |  | 2004-03-27 | 4:00 | 7.8 | 46.04 | [5 empty] | 6.7 | 44.06 |  |  |  | -2 | 28.4 |  |  |  |  | 1.7 | 35.06 |  |  |  |  | 9.4 | 48.92 | [5 empty] | -5.6 | 21.92 |  |  |  | -5.6 | 21.92 |  |  |  |  | 8.3 | 46.94 |  |  |  |  | 0.6 | 33.08 | [34 empty] | 1991-03-27 04:00 | 1991-03-27
1991-03-27 | 1995-03-27 | 5:00 | 5.6 | 42.08 | WEEKDAY | 0.06 | 1990-03-27 | 5:00 | -1.7 | 28.94 |  |  | 2000-03-27 | 5:00 | 1 | 33.8 |  |  | 2004-03-27 | 5:00 | 7.8 | 46.04 | [5 empty] | 6.7 | 44.06 |  |  |  | -2 | 28.4 |  |  |  |  | 0.6 | 33.08 |  |  |  |  | 9.8 | 49.64 | [5 empty] | -6.1 | 21.02 |  |  |  | -6.1 | 21.02 |  |  |  |  | 7.2 | 44.96 |  |  |  |  | 1.1 | 33.98 | [34 empty] | 1991-03-27 05:00 | 1991-03-27
1991-03-27 | 1995-03-27 | 6:00 | 5 | 41 | WEEKDAY | 0.11 | 1990-03-27 | 6:00 | -2.2 | 28.04 |  |  | 2000-03-27 | 6:00 | 1 | 33.8 |  |  | 2004-03-27 | 6:00 | 8.3 | 46.94 | [5 empty] | 7.2 | 44.96 |  |  |  | -2 | 28.4 |  |  |  |  | -0.6 | 30.92 |  |  |  |  | 10.2 | 50.36 | [5 empty] | -7.8 | 17.96 |  |  |  | -6.1 | 21.02 |  |  |  |  | 7.8 | 46.04 |  |  |  |  | 1.1 | 33.98 | [34 empty] | 1991-03-27 06:00 | 1991-03-27
1991-03-27 | 1995-03-27 | 7:00 | 6.1 | 42.98 | WEEKDAY | 0.37 | 1990-03-27 | 7:00 | -2.2 | 28.04 |  |  | 2000-03-27 | 7:00 | 4 | 39.2 |  |  | 2004-03-27 | 7:00 | 8.3 | 46.94 | [5 empty] | 7.2 | 44.96 |  |  |  | -2 | 28.4 |  |  |  |  | -1.1 | 30.02 |  |  |  |  | 10.6 | 51.08 | [5 empty] | -5.6 | 21.92 |  |  |  | -5.6 | 21.92 |  |  |  |  | 7.2 | 44.96 |  |  |  |  | 2.2 | 35.96 | [34 empty] | 1991-03-27 07:00 | 1991-03-27
1991-03-27 | 1995-03-27 | 8:00 | 6.7 | 44.06 | WEEKDAY | 0.77 | 1990-03-27 | 8:00 | -2.2 | 28.04 |  |  | 2000-03-27 | 8:00 | 7 | 44.6 |  |  | 2004-03-27 | 8:00 | 9.4 | 48.92 | [5 empty] | 7.2 | 44.96 |  |  |  | 4 | 39.2 |  |  |  |  | -1.1 | 30.02 |  |  |  |  | 12.4 | 54.32 | [5 empty] | -5 | 23 |  |  |  | -3.9 | 24.98 |  |  |  |  | 7.8 | 46.04 |  |  |  |  | 5.6 | 42.08 | [34 empty] | 1991-03-27 08:00 | 1991-03-27
1991-03-27 | 1995-03-27 | 9:00 | 7.8 | 46.04 | WEEKDAY | 0.77 | 1990-03-27 | 9:00 | -0.6 | 30.92 |  |  | 2000-03-27 | 9:00 | 9 | 48.2 |  |  | 2004-03-27 | 9:00 | 11.1 | 51.98 | [5 empty] | 8.3 | 46.94 |  |  |  | 8 | 46.4 |  |  |  |  | -1.1 | 30.02 |  |  |  |  | 14.3 | 57.74 | [5 empty] | -4.4 | 24.08 |  |  |  | -3.3 | 26.06 |  |  |  |  | 7.2 | 44.96 |  |  |  |  | 11.7 | 53.06 | [34 empty] | 1991-03-27 09:00 | 1991-03-27
1991-03-27 | 1995-03-27 | 10:00 | 7.8 | 46.04 | WEEKDAY | 0.65 | 1990-03-27 | 10:00 | 0 | 32 |  |  | 2000-03-27 | 10:00 | 10 | 50 |  |  | 2004-03-27 | 10:00 | 11.7 | 53.06 | [5 empty] | 8.3 | 46.94 |  |  |  | 11 | 51.8 |  |  |  |  | -1.7 | 28.94 |  |  |  |  | 16.1 | 60.98 | [5 empty] | -3.3 | 26.06 |  |  |  | -3.3 | 26.06 |  |  |  |  | 5.6 | 42.08 |  |  |  |  | 13.9 | 57.02 | [34 empty] | 1991-03-27 10:00 | 1991-03-27
1991-03-27 | 1995-03-27 | 11:00 | 8.3 | 46.94 | WEEKDAY | 0.67 | 1990-03-27 | 11:00 | 1.1 | 33.98 |  |  | 2000-03-27 | 11:00 | 11 | 51.8 |  |  | 2004-03-27 | 11:00 | 13.9 | 57.02 | [5 empty] | 8.9 | 48.02 |  |  |  | 13 | 55.4 |  |  |  |  | -1.1 | 30.02 |  |  |  |  | 17.2 | 62.96 | [5 empty] | -2.8 | 26.96 |  |  |  | -2.2 | 28.04 |  |  |  |  | 5 | 41 |  |  |  |  | 16.7 | 62.06 | [34 empty] | 1991-03-27 11:00 | 1991-03-27
1991-03-27 | 1995-03-27 | 12:00 | 9.4 | 48.92 | WEEKDAY | 0.67 | 1990-03-27 | 12:00 | 2.8 | 37.04 |  |  | 2000-03-27 | 12:00 | 13 | 55.4 |  |  | 2004-03-27 | 12:00 | 16.7 | 62.06 | [5 empty] | 9.4 | 48.92 |  |  |  | 15 | 59 |  |  |  |  | -1.1 | 30.02 |  |  |  |  | 18.3 | 64.94 | [5 empty] | -1.7 | 28.94 |  |  |  | -1.1 | 30.02 |  |  |  |  | 5 | 41 |  |  |  |  | 18.3 | 64.94 | [34 empty] | 1991-03-27 12:00 | 1991-03-27
1991-03-27 | 1995-03-27 | 13:00 | 10 | 50 | WEEKDAY | 0.63 | 1990-03-27 | 13:00 | 2.8 | 37.04 |  |  | 2000-03-27 | 13:00 | 13 | 55.4 |  |  | 2004-03-27 | 13:00 | 20.6 | 69.08 | [5 empty] | 10 | 50 |  |  |  | 14 | 57.2 |  |  |  |  | -0.6 | 30.92 |  |  |  |  | 19.4 | 66.92 | [5 empty] | -2.8 | 26.96 |  |  |  | -1.1 | 30.02 |  |  |  |  | 6.1 | 42.98 |  |  |  |  | 19.4 | 66.92 | [34 empty] | 1991-03-27 13:00 | 1991-03-28
1991-03-27 | 1995-03-27 | 14:00 | 11.1 | 51.98 | WEEKDAY | 0.53 | 1990-03-27 | 14:00 | 3.3 | 37.94 |  |  | 2000-03-27 | 14:00 | 13 | 55.4 |  |  | 2004-03-27 | 14:00 | 21.1 | 69.98 | [5 empty] | 10 | 50 |  |  |  | 15 | 59 |  |  |  |  | 0 | 32 |  |  |  |  | 20 | 68 | [5 empty] | -1.7 | 28.94 |  |  |  | -1.7 | 28.94 |  |  |  |  | 3.9 | 39.02 |  |  |  |  | 20 | 68 | [34 empty] | 1991-03-27 14:00 | 1991-03-28
1991-03-27 | 1995-03-27 | 15:00 | 11.7 | 53.06 | WEEKDAY | 0.53 | 1990-03-27 | 15:00 | 4.4 | 39.92 |  |  | 2000-03-27 | 15:00 | 13 | 55.4 |  |  | 2004-03-27 | 15:00 | 19.4 | 66.92 | [5 empty] | 10.6 | 51.08 |  |  |  | 14 | 57.2 |  |  |  |  | 0 | 32 |  |  |  |  | 20.5 | 68.9 | [5 empty] | -1.1 | 30.02 |  |  |  | -1.7 | 28.94 |  |  |  |  | 4.4 | 39.92 |  |  |  |  | 20.6 | 69.08 | [34 empty] | 1991-03-27 15:00 | 1991-03-28
1991-03-27 | 1995-03-27 | 16:00 | 11.7 | 53.06 | WEEKDAY | 0.5 | 1990-03-27 | 16:00 | 5 | 41 |  |  | 2000-03-27 | 16:00 | 13 | 55.4 |  |  | 2004-03-27 | 16:00 | 22.2 | 71.96 | [5 empty] | 10.6 | 51.08 |  |  |  | 14 | 57.2 |  |  |  |  | -0.6 | 30.92 |  |  |  |  | 21.1 | 69.98 | [5 empty] | 0 | 32 |  |  |  | -0.6 | 30.92 |  |  |  |  | 3.3 | 37.94 |  |  |  |  | 20 | 68 | [34 empty] | 1991-03-27 16:00 | 1991-03-28
1991-03-27 | 1995-03-27 | 17:00 | 11.7 | 53.06 | WEEKDAY | 0.56 | 1990-03-27 | 17:00 | 4.4 | 39.92 |  |  | 2000-03-27 | 17:00 | 12 | 53.6 |  |  | 2004-03-27 | 17:00 | 21.1 | 69.98 | [5 empty] | 10.6 | 51.08 |  |  |  | 14 | 57.2 |  |  |  |  | -0.6 | 30.92 |  |  |  |  | 19.3 | 66.74 | [5 empty] | -0.6 | 30.92 |  |  |  | -1.1 | 30.02 |  |  |  |  | 3.3 | 37.94 |  |  |  |  | 18.9 | 66.02 | [34 empty] | 1991-03-27 17:00 | 1991-03-28
1991-03-27 | 1995-03-27 | 18:00 | 11.1 | 51.98 | WEEKDAY | 0.69 | 1990-03-27 | 18:00 | 3.9 | 39.02 |  |  | 2000-03-27 | 18:00 | 11 | 51.8 |  |  | 2004-03-27 | 18:00 | 18.9 | 66.02 | [5 empty] | 10 | 50 |  |  |  | 13 | 55.4 |  |  |  |  | -0.6 | 30.92 |  |  |  |  | 17.4 | 63.32 | [5 empty] | -1.7 | 28.94 |  |  |  | -0.6 | 30.92 |  |  |  |  | 3.9 | 39.02 |  |  |  |  | 16.7 | 62.06 | [34 empty] | 1991-03-27 18:00 | 1991-03-28
1991-03-27 | 1995-03-27 | 19:00 | 10 | 50 | WEEKDAY | 0.77 | 1990-03-27 | 19:00 | 3.3 | 37.94 |  |  | 2000-03-27 | 19:00 | 11 | 51.8 |  |  | 2004-03-27 | 19:00 | 18.3 | 64.94 | [5 empty] | 9.4 | 48.92 |  |  |  | 12 | 53.6 |  |  |  |  | -1.1 | 30.02 |  |  |  |  | 15.6 | 60.08 | [5 empty] | -2.8 | 26.96 |  |  |  | -1.1 | 30.02 |  |  |  |  | 3.9 | 39.02 |  |  |  |  | 12.2 | 53.96 | [34 empty] | 1991-03-27 19:00 | 1991-03-28
1991-03-27 | 1995-03-27 | 20:00 | 10 | 50 | WEEKDAY | 0.81 | 1990-03-27 | 20:00 | 2.8 | 37.04 |  |  | 2000-03-27 | 20:00 | 10 | 50 |  |  | 2004-03-27 | 20:00 | 16.1 | 60.98 | [5 empty] | 8.9 | 48.02 |  |  |  | 11 | 51.8 |  |  |  |  | -1.1 | 30.02 |  |  |  |  | 14.8 | 58.64 | [5 empty] | -3.9 | 24.98 |  |  |  | -1.7 | 28.94 |  |  |  |  | 3.3 | 37.94 |  |  |  |  | 14.4 | 57.92 | [34 empty] | 1991-03-27 20:00 | 1991-03-28
1991-03-27 | 1995-03-27 | 21:00 | 9.4 | 48.92 | WEEKDAY | 0.75 | 1990-03-27 | 21:00 | 2.2 | 35.96 |  |  | 2000-03-27 | 21:00 | 10 | 50 |  |  | 2004-03-27 | 21:00 | 14.4 | 57.92 | [5 empty] | 8.9 | 48.02 |  |  |  | 11 | 51.8 |  |  |  |  | -1.1 | 30.02 |  |  |  |  | 14.1 | 57.38 | [5 empty] | -3.9 | 24.98 |  |  |  | -1.7 | 28.94 |  |  |  |  | 3.3 | 37.94 |  |  |  |  | 12.8 | 55.04 | [34 empty] | 1991-03-27 21:00 | 1991-03-28
1991-03-27 | 1995-03-27 | 22:00 | 9.4 | 48.92 | WEEKDAY | 0.78 | 1990-03-27 | 22:00 | 2.2 | 35.96 |  |  | 2000-03-27 | 22:00 | 10 | 50 |  |  | 2004-03-27 | 22:00 | 12.8 | 55.04 | [5 empty] | 8.9 | 48.02 |  |  |  | 11 | 51.8 |  |  |  |  | -1.7 | 28.94 |  |  |  |  | 13.3 | 55.94 | [5 empty] | -4.4 | 24.08 |  |  |  | -2.2 | 28.04 |  |  |  |  | 3.3 | 37.94 |  |  |  |  | 12.2 | 53.96 | [34 empty] | 1991-03-27 22:00 | 1991-03-28
1991-03-27 | 1995-03-27 | 23:00 | 8.9 | 48.02 | WEEKDAY | 0.79 | 1990-03-27 | 23:00 | 1.7 | 35.06 |  |  | 2000-03-27 | 23:00 | 11 | 51.8 |  |  | 2004-03-27 | 23:00 | 11.7 | 53.06 | [5 empty] | 8.9 | 48.02 |  |  |  | 10 | 50 |  |  |  |  | -2.2 | 28.04 |  |  |  |  | 12.9 | 55.22 | [5 empty] | -5.6 | 21.92 |  |  |  | -2.8 | 26.96 |  |  |  |  | 2.8 | 37.04 |  |  |  |  | 12.2 | 53.96 | [34 empty] | 1991-03-27 23:00 | 1991-03-28
1991-03-27 | 1995-03-27 | 24:00 | 8.3 | 46.94 | WEEKDAY | 0.61 | 1990-03-27 | 24:00 | 1.1 | 33.98 |  |  | 2000-03-27 | 24:00 | 12 | 53.6 |  |  | 2004-03-27 | 24:00 | 11.1 | 51.98 | [5 empty] | 9.4 | 48.92 |  |  |  | 10 | 50 |  |  |  |  | -2.8 | 26.96 |  |  |  |  | 12.6 | 54.68 | [5 empty] | -5 | 23 |  |  |  | -2.8 | 26.96 |  |  |  |  | 2.8 | 37.04 |  |  |  |  | 12.2 | 53.96 | [34 empty] | 1991-03-28 | 1991-03-28
1991-03-28 | 1995-03-28 | 1:00 | 7.8 | 46.04 | WEEKDAY | 0.33 | 1990-03-28 | 1:00 | 1.1 | 33.98 |  |  | 2000-03-28 | 1:00 | 12 | 53.6 |  |  | 2004-03-28 | 1:00 | 11.1 | 51.98 | [5 empty] | 10.6 | 51.08 |  |  |  | 12 | 53.6 |  |  |  |  | -2.8 | 26.96 |  |  |  |  | 12.2 | 53.96 | [5 empty] | -4.4 | 24.08 |  |  |  | -2.8 | 26.96 |  |  |  |  | 2.2 | 35.96 |  |  |  |  | 11.1 | 51.98 | [34 empty] | 1991-03-28 01:00 | 1991-03-28
1991-03-28 | 1995-03-28 | 2:00 | 6.7 | 44.06 | WEEKDAY | 0.15 | 1990-03-28 | 2:00 | 0.6 | 33.08 |  |  | 2000-03-28 | 2:00 | 12 | 53.6 |  |  | 2004-03-28 | 2:00 | 10.6 | 51.08 | [5 empty] | 10.6 | 51.08 |  |  |  | 11 | 51.8 |  |  |  |  | -3.3 | 26.06 |  |  |  |  | 10.7 | 51.26 | [5 empty] | -4.4 | 24.08 |  |  |  | -2.8 | 26.96 |  |  |  |  | 2.2 | 35.96 |  |  |  |  | 10.6 | 51.08 | [34 empty] | 1991-03-28 02:00 | 1991-03-28
1991-03-28 | 1995-03-28 | 3:00 | 6.1 | 42.98 | WEEKDAY | 0.09 | 1990-03-28 | 3:00 | 0.6 | 33.08 |  |  | 2000-03-28 | 3:00 | 11 | 51.8 |  |  | 2004-03-28 | 3:00 | 10 | 50 | [5 empty] | 10.6 | 51.08 |  |  |  | 11 | 51.8 |  |  |  |  | -3.3 | 26.06 |  |  |  |  | 9.3 | 48.74 | [5 empty] | -4.4 | 24.08 |  |  |  | -3.3 | 26.06 |  |  |  |  | 2.2 | 35.96 |  |  |  |  | 10 | 50 | [34 empty] | 1991-03-28 03:00 | 1991-03-28
1991-03-28 | 1995-03-28 | 4:00 | 5.6 | 42.08 | WEEKDAY | 0.06 | 1990-03-28 | 4:00 | 0.6 | 33.08 |  |  | 2000-03-28 | 4:00 | 11.4 | 52.52 |  |  | 2004-03-28 | 4:00 | 10 | 50 | [5 empty] | 10.6 | 51.08 |  |  |  | 10 | 50 |  |  |  |  | -3.9 | 24.98 |  |  |  |  | 7.8 | 46.04 | [5 empty] | -5 | 23 |  |  |  | -3.3 | 26.06 |  |  |  |  | 1.7 | 35.06 |  |  |  |  | 10 | 50 | [34 empty] | 1991-03-28 04:00 | 1991-03-28
1991-03-28 | 1995-03-28 | 5:00 | 5 | 41 | WEEKDAY | 0.06 | 1990-03-28 | 5:00 | 0.6 | 33.08 |  |  | 2000-03-28 | 5:00 | 12 | 53.6 |  |  | 2004-03-28 | 5:00 | 9.4 | 48.92 | [5 empty] | 10 | 50 |  |  |  | 9 | 48.2 |  |  |  |  | -3.9 | 24.98 |  |  |  |  | 7.2 | 44.96 | [5 empty] | -4.4 | 24.08 |  |  |  | -2.8 | 26.96 |  |  |  |  | 1.7 | 35.06 |  |  |  |  | 8.9 | 48.02 | [34 empty] | 1991-03-28 05:00 | 1991-03-28
1991-03-28 | 1995-03-28 | 6:00 | 4.4 | 39.92 | WEEKDAY | 0.11 | 1990-03-28 | 6:00 | 0.6 | 33.08 |  |  | 2000-03-28 | 6:00 | 11 | 51.8 |  |  | 2004-03-28 | 6:00 | 10 | 50 | [5 empty] | 10 | 50 |  |  |  | 9 | 48.2 |  |  |  |  | -4.4 | 24.08 |  |  |  |  | 6.7 | 44.06 | [5 empty] | -3.9 | 24.98 |  |  |  | -2.2 | 28.04 |  |  |  |  | 1.7 | 35.06 |  |  |  |  | 7.8 | 46.04 | [34 empty] | 1991-03-28 06:00 | 1991-03-28
1991-03-28 | 1995-03-28 | 7:00 | 3.9 | 39.02 | WEEKDAY | 0.37 | 1990-03-28 | 7:00 | 1.7 | 35.06 |  |  | 2000-03-28 | 7:00 | 10 | 50 |  |  | 2004-03-28 | 7:00 | 10 | 50 | [5 empty] | 10 | 50 |  |  |  | 9 | 48.2 |  |  |  |  | -3.9 | 24.98 |  |  |  |  | 6.1 | 42.98 | [5 empty] | -2.8 | 26.96 |  |  |  | -1.7 | 28.94 |  |  |  |  | 1.1 | 33.98 |  |  |  |  | 8.3 | 46.94 | [34 empty] | 1991-03-28 07:00 | 1991-03-28
1991-03-28 | 1995-03-28 | 8:00 | 6.1 | 42.98 | WEEKDAY | 0.77 | 1990-03-28 | 8:00 | 2.8 | 37.04 |  |  | 2000-03-28 | 8:00 | 9 | 48.2 |  |  | 2004-03-28 | 8:00 | 10 | 50 | [5 empty] | 12.2 | 53.96 |  |  |  | 8 | 46.4 |  |  |  |  | -2.2 | 28.04 |  |  |  |  | 5.2 | 41.36 | [5 empty] | 1.1 | 33.98 |  |  |  | 0.6 | 33.08 |  |  |  |  | 2.8 | 37.04 |  |  |  |  | 8.3 | 46.94 | [34 empty] | 1991-03-28 08:00 | 1991-03-28
1991-03-28 | 1995-03-28 | 9:00 | 6.1 | 42.98 | WEEKDAY | 0.77 | 1990-03-28 | 9:00 | 4.4 | 39.92 |  |  | 2000-03-28 | 9:00 | 11 | 51.8 |  |  | 2004-03-28 | 9:00 | 10.6 | 51.08 | [5 empty] | 17.2 | 62.96 |  |  |  | 10 | 50 |  |  |  |  | -1.1 | 30.02 |  |  |  |  | 4.2 | 39.56 | [5 empty] | 2.2 | 35.96 |  |  |  | 2.2 | 35.96 |  |  |  |  | 4.4 | 39.92 |  |  |  |  | 8.9 | 48.02 | [34 empty] | 1991-03-28 09:00 | 1991-03-28
1991-03-28 | 1995-03-28 | 10:00 | 7.2 | 44.96 | WEEKDAY | 0.65 | 1990-03-28 | 10:00 | 5.6 | 42.08 |  |  | 2000-03-28 | 10:00 | 10 | 50 |  |  | 2004-03-28 | 10:00 | 11.1 | 51.98 | [5 empty] | 18.9 | 66.02 |  |  |  | 8 | 46.4 |  |  |  |  | 0.6 | 33.08 |  |  |  |  | 3.3 | 37.94 | [5 empty] | 3.3 | 37.94 |  |  |  | 3.3 | 37.94 |  |  |  |  | 6.7 | 44.06 |  |  |  |  | 10.6 | 51.08 | [34 empty] | 1991-03-28 10:00 | 1991-03-28
1991-03-28 | 1995-03-28 | 11:00 | 8.3 | 46.94 | WEEKDAY | 0.67 | 1990-03-28 | 11:00 | 6.7 | 44.06 |  |  | 2000-03-28 | 11:00 | 8 | 46.4 |  |  | 2004-03-28 | 11:00 | 12.8 | 55.04 | [5 empty] | 21.7 | 71.06 |  |  |  | 9 | 48.2 |  |  |  |  | 2.2 | 35.96 |  |  |  |  | 4.2 | 39.56 | [5 empty] | 4.4 | 39.92 |  |  |  | 5 | 41 |  |  |  |  | 9.4 | 48.92 |  |  |  |  | 12.2 | 53.96 | [34 empty] | 1991-03-28 11:00 | 1991-03-28
1991-03-28 | 1995-03-28 | 12:00 | 8.9 | 48.02 | WEEKDAY | 0.67 | 1990-03-28 | 12:00 | 7.2 | 44.96 |  |  | 2000-03-28 | 12:00 | 10 | 50 |  |  | 2004-03-28 | 12:00 | 13.3 | 55.94 | [5 empty] | 26.1 | 78.98 |  |  |  | 8 | 46.4 |  |  |  |  | 3.9 | 39.02 |  |  |  |  | 5.2 | 41.36 | [5 empty] | 6.1 | 42.98 |  |  |  | 5 | 41 |  |  |  |  | 11.1 | 51.98 |  |  |  |  | 12.8 | 55.04 | [34 empty] | 1991-03-28 12:00 | 1991-03-28
1991-03-28 | 1995-03-28 | 13:00 | 10 | 50 | WEEKDAY | 0.63 | 1990-03-28 | 13:00 | 8.9 | 48.02 |  |  | 2000-03-28 | 13:00 | 10 | 50 |  |  | 2004-03-28 | 13:00 | 13.9 | 57.02 | [5 empty] | 26.1 | 78.98 |  |  |  | 9 | 48.2 |  |  |  |  | 4.4 | 39.92 |  |  |  |  | 6.1 | 42.98 | [5 empty] | 6.1 | 42.98 |  |  |  | 6.1 | 42.98 |  |  |  |  | 12.8 | 55.04 |  |  |  |  | 12.2 | 53.96 | [34 empty] | 1991-03-28 13:00 | 1991-03-29
1991-03-28 | 1995-03-28 | 14:00 | 11.1 | 51.98 | WEEKDAY | 0.53 | 1990-03-28 | 14:00 | 9.4 | 48.92 |  |  | 2000-03-28 | 14:00 | 12 | 53.6 |  |  | 2004-03-28 | 14:00 | 13.3 | 55.94 | [5 empty] | 25.6 | 78.08 |  |  |  | 11 | 51.8 |  |  |  |  | 5.6 | 42.08 |  |  |  |  | 5.7 | 42.26 | [5 empty] | 6.7 | 44.06 |  |  |  | 6.7 | 44.06 |  |  |  |  | 13.3 | 55.94 |  |  |  |  | 11.7 | 53.06 | [34 empty] | 1991-03-28 14:00 | 1991-03-29
1991-03-28 | 1995-03-28 | 15:00 | 11.1 | 51.98 | WEEKDAY | 0.53 | 1990-03-28 | 15:00 | 10 | 50 |  |  | 2000-03-28 | 15:00 | 12 | 53.6 |  |  | 2004-03-28 | 15:00 | 12.8 | 55.04 | [5 empty] | 25.6 | 78.08 |  |  |  | 11 | 51.8 |  |  |  |  | 6.7 | 44.06 |  |  |  |  | 5.4 | 41.72 | [5 empty] | 6.1 | 42.98 |  |  |  | 7.2 | 44.96 |  |  |  |  | 14.4 | 57.92 |  |  |  |  | 10 | 50 | [34 empty] | 1991-03-28 15:00 | 1991-03-29
1991-03-28 | 1995-03-28 | 16:00 | 11.1 | 51.98 | WEEKDAY | 0.5 | 1990-03-28 | 16:00 | 10.6 | 51.08 |  |  | 2000-03-28 | 16:00 | 12 | 53.6 |  |  | 2004-03-28 | 16:00 | 12.8 | 55.04 | [5 empty] | 24.4 | 75.92 |  |  |  | 12 | 53.6 |  |  |  |  | 7.2 | 44.96 |  |  |  |  | 5 | 41 | [5 empty] | 5.6 | 42.08 |  |  |  | 6.1 | 42.98 |  |  |  |  | 16.1 | 60.98 |  |  |  |  | 9.4 | 48.92 | [34 empty] | 1991-03-28 16:00 | 1991-03-29
1991-03-28 | 1995-03-28 | 17:00 | 11.1 | 51.98 | WEEKDAY | 0.56 | 1990-03-28 | 17:00 | 11.1 | 51.98 |  |  | 2000-03-28 | 17:00 | 13 | 55.4 |  |  | 2004-03-28 | 17:00 | 11.7 | 53.06 | [5 empty] | 22.8 | 73.04 |  |  |  | 12 | 53.6 |  |  |  |  | 6.7 | 44.06 |  |  |  |  | 4.4 | 39.92 | [5 empty] | 5 | 41 |  |  |  | 6.1 | 42.98 |  |  |  |  | 15.6 | 60.08 |  |  |  |  | 8.3 | 46.94 | [34 empty] | 1991-03-28 17:00 | 1991-03-29
1991-03-28 | 1995-03-28 | 18:00 | 10.6 | 51.08 | WEEKDAY | 0.69 | 1990-03-28 | 18:00 | 10.6 | 51.08 |  |  | 2000-03-28 | 18:00 | 13 | 55.4 |  |  | 2004-03-28 | 18:00 | 10 | 50 | [5 empty] | 21.1 | 69.98 |  |  |  | 11 | 51.8 |  |  |  |  | 5.6 | 42.08 |  |  |  |  | 3.9 | 39.02 | [5 empty] | 3.3 | 37.94 |  |  |  | 5.6 | 42.08 |  |  |  |  | 15.6 | 60.08 |  |  |  |  | 7.8 | 46.04 | [34 empty] | 1991-03-28 18:00 | 1991-03-29
1991-03-28 | 1995-03-28 | 19:00 | 10 | 50 | WEEKDAY | 0.77 | 1990-03-28 | 19:00 | 10.6 | 51.08 |  |  | 2000-03-28 | 19:00 | 12 | 53.6 |  |  | 2004-03-28 | 19:00 | 10 | 50 | [5 empty] | 19.4 | 66.92 |  |  |  | 10 | 50 |  |  |  |  | 5.6 | 42.08 |  |  |  |  | 3.3 | 37.94 | [5 empty] | 1.7 | 35.06 |  |  |  | 4.4 | 39.92 |  |  |  |  | 15 | 59 |  |  |  |  | 7.2 | 44.96 | [34 empty] | 1991-03-28 19:00 | 1991-03-29
1991-03-28 | 1995-03-28 | 20:00 | 10 | 50 | WEEKDAY | 0.81 | 1990-03-28 | 20:00 | 10 | 50 |  |  | 2000-03-28 | 20:00 | 11 | 51.8 |  |  | 2004-03-28 | 20:00 | 9.4 | 48.92 | [5 empty] | 18.9 | 66.02 |  |  |  | 11 | 51.8 |  |  |  |  | 5 | 41 |  |  |  |  | 3.3 | 37.94 | [5 empty] | 1.1 | 33.98 |  |  |  | 3.3 | 37.94 |  |  |  |  | 13.9 | 57.02 |  |  |  |  | 6.7 | 44.06 | [34 empty] | 1991-03-28 20:00 | 1991-03-29
1991-03-28 | 1995-03-28 | 21:00 | 8.3 | 46.94 | WEEKDAY | 0.75 | 1990-03-28 | 21:00 | 10 | 50 |  |  | 2000-03-28 | 21:00 | 10 | 50 |  |  | 2004-03-28 | 21:00 | 8.3 | 46.94 | [5 empty] | 17.2 | 62.96 |  |  |  | 11 | 51.8 |  |  |  |  | 3.3 | 37.94 |  |  |  |  | 3.3 | 37.94 | [5 empty] | -0.6 | 30.92 |  |  |  | 3.3 | 37.94 |  |  |  |  | 13.3 | 55.94 |  |  |  |  | 6.7 | 44.06 | [34 empty] | 1991-03-28 21:00 | 1991-03-29
1991-03-28 | 1995-03-28 | 22:00 | 7.8 | 46.04 | WEEKDAY | 0.78 | 1990-03-28 | 22:00 | 10 | 50 |  |  | 2000-03-28 | 22:00 | 9 | 48.2 |  |  | 2004-03-28 | 22:00 | 7.8 | 46.04 | [5 empty] | 16.1 | 60.98 |  |  |  | 10 | 50 |  |  |  |  | 3.9 | 39.02 |  |  |  |  | 3.3 | 37.94 | [5 empty] | -2.8 | 26.96 |  |  |  | 0 | 32 |  |  |  |  | 12.2 | 53.96 |  |  |  |  | 6.1 | 42.98 | [34 empty] | 1991-03-28 22:00 | 1991-03-29
1991-03-28 | 1995-03-28 | 23:00 | 8.3 | 46.94 | WEEKDAY | 0.79 | 1990-03-28 | 23:00 | 8.9 | 48.02 |  |  | 2000-03-28 | 23:00 | 9 | 48.2 |  |  | 2004-03-28 | 23:00 | 7.2 | 44.96 | [5 empty] | 14.4 | 57.92 |  |  |  | 9 | 48.2 |  |  |  |  | 3.3 | 37.94 |  |  |  |  | 2.8 | 37.04 | [5 empty] | -2.8 | 26.96 |  |  |  | -1.7 | 28.94 |  |  |  |  | 12.2 | 53.96 |  |  |  |  | 6.1 | 42.98 | [34 empty] | 1991-03-28 23:00 | 1991-03-29
1991-03-28 | 1995-03-28 | 24:00 | 8.3 | 46.94 | WEEKDAY | 0.61 | 1990-03-28 | 24:00 | 7.2 | 44.96 |  |  | 2000-03-28 | 24:00 | 8 | 46.4 |  |  | 2004-03-28 | 24:00 | 5.6 | 42.08 | [5 empty] | 14.4 | 57.92 |  |  |  | 9 | 48.2 |  |  |  |  | 0.6 | 33.08 |  |  |  |  | 2.2 | 35.96 | [5 empty] | -2.8 | 26.96 |  |  |  | -1.7 | 28.94 |  |  |  |  | 13.3 | 55.94 |  |  |  |  | 5.6 | 42.08 | [34 empty] | 1991-03-29 | 1991-03-29
1991-03-29 | 1995-03-29 | 1:00 | 7.8 | 46.04 | WEEKDAY | 0.33 | 1990-03-29 | 1:00 | 6.7 | 44.06 |  |  | 2000-03-29 | 1:00 | 9 | 48.2 |  |  | 2004-03-29 | 1:00 | 4.4 | 39.92 | [5 empty] | 13.3 | 55.94 |  |  |  | 8 | 46.4 |  |  |  |  | 0 | 32 |  |  |  |  | 1.7 | 35.06 | [5 empty] | -3.3 | 26.06 |  |  |  | -1.7 | 28.94 |  |  |  |  | 15 | 59 |  |  |  |  | 4.4 | 39.92 | [34 empty] | 1991-03-29 01:00 | 1991-03-29
1991-03-29 | 1995-03-29 | 2:00 | 7.2 | 44.96 | WEEKDAY | 0.15 | 1990-03-29 | 2:00 | 5 | 41 |  |  | 2000-03-29 | 2:00 | 8 | 46.4 |  |  | 2004-03-29 | 2:00 | 3.3 | 37.94 | [5 empty] | 11.1 | 51.98 |  |  |  | 8 | 46.4 |  |  |  |  | 0 | 32 |  |  |  |  | 0.9 | 33.62 | [5 empty] | -4.4 | 24.08 |  |  |  | -1.1 | 30.02 |  |  |  |  | 14.4 | 57.92 |  |  |  |  | 1.7 | 35.06 | [34 empty] | 1991-03-29 02:00 | 1991-03-29
1991-03-29 | 1995-03-29 | 3:00 | 6.1 | 42.98 | WEEKDAY | 0.09 | 1990-03-29 | 3:00 | 4.4 | 39.92 |  |  | 2000-03-29 | 3:00 | 8 | 46.4 |  |  | 2004-03-29 | 3:00 | 2.8 | 37.04 | [5 empty] | 7.2 | 44.96 |  |  |  | 7 | 44.6 |  |  |  |  | 1.1 | 33.98 |  |  |  |  | 0.2 | 32.36 | [5 empty] | -4.4 | 24.08 |  |  |  | -1.7 | 28.94 |  |  |  |  | 15 | 59 |  |  |  |  | 3.3 | 37.94 | [34 empty] | 1991-03-29 03:00 | 1991-03-29
1991-03-29 | 1995-03-29 | 4:00 | 6.7 | 44.06 | WEEKDAY | 0.06 | 1990-03-29 | 4:00 | 3.9 | 39.02 |  |  | 2000-03-29 | 4:00 | 7 | 44.6 |  |  | 2004-03-29 | 4:00 | 2.2 | 35.96 | [5 empty] | 7.8 | 46.04 |  |  |  | 7 | 44.6 |  |  |  |  | 0.6 | 33.08 |  |  |  |  | -0.6 | 30.92 | [5 empty] | -5 | 23 |  |  |  | -1.7 | 28.94 |  |  |  |  | 15 | 59 |  |  |  |  | 3.9 | 39.02 | [34 empty] | 1991-03-29 04:00 | 1991-03-29
1991-03-29 | 1995-03-29 | 5:00 | 5.6 | 42.08 | WEEKDAY | 0.06 | 1990-03-29 | 5:00 | 3.3 | 37.94 |  |  | 2000-03-29 | 5:00 | 6 | 42.8 |  |  | 2004-03-29 | 5:00 | 2.2 | 35.96 | [5 empty] | 7.8 | 46.04 |  |  |  | 5 | 41 |  |  |  |  | 0.6 | 33.08 |  |  |  |  | -0.4 | 31.28 | [5 empty] | -5.6 | 21.92 |  |  |  | -1.1 | 30.02 |  |  |  |  | 14.4 | 57.92 |  |  |  |  | 3.3 | 37.94 | [34 empty] | 1991-03-29 05:00 | 1991-03-29
1991-03-29 | 1995-03-29 | 6:00 | 5 | 41 | WEEKDAY | 0.11 | 1990-03-29 | 6:00 | 2.8 | 37.04 |  |  | 2000-03-29 | 6:00 | 6 | 42.8 |  |  | 2004-03-29 | 6:00 | 1.7 | 35.06 | [5 empty] | 6.1 | 42.98 |  |  |  | 5 | 41 |  |  |  |  | 1.1 | 33.98 |  |  |  |  | -0.2 | 31.64 | [5 empty] | -5.6 | 21.92 |  |  |  | -1.7 | 28.94 |  |  |  |  | 15 | 59 |  |  |  |  | 3.3 | 37.94 | [34 empty] | 1991-03-29 06:00 | 1991-03-29
1991-03-29 | 1995-03-29 | 7:00 | 6.7 | 44.06 | WEEKDAY | 0.37 | 1990-03-29 | 7:00 | 3.3 | 37.94 |  |  | 2000-03-29 | 7:00 | 6 | 42.8 |  |  | 2004-03-29 | 7:00 | 2.8 | 37.04 | [5 empty] | 7.8 | 46.04 |  |  |  | 6 | 42.8 |  |  |  |  | 1.7 | 35.06 |  |  |  |  | 0 | 32 | [5 empty] | -4.4 | 24.08 |  |  |  | -1.1 | 30.02 |  |  |  |  | 15 | 59 |  |  |  |  | 3.9 | 39.02 | [34 empty] | 1991-03-29 07:00 | 1991-03-29
1991-03-29 | 1995-03-29 | 8:00 | 7.8 | 46.04 | WEEKDAY | 0.77 | 1990-03-29 | 8:00 | 4.4 | 39.92 |  |  | 2000-03-29 | 8:00 | 8 | 46.4 |  |  | 2004-03-29 | 8:00 | 4.4 | 39.92 | [5 empty] | 11.1 | 51.98 |  |  |  | 8 | 46.4 |  |  |  |  | 3.9 | 39.02 |  |  |  |  | 1.3 | 34.34 | [5 empty] | -1.1 | 30.02 |  |  |  | 1.1 | 33.98 |  |  |  |  | 15.6 | 60.08 |  |  |  |  | 4.4 | 39.92 | [34 empty] | 1991-03-29 08:00 | 1991-03-29
1991-03-29 | 1995-03-29 | 9:00 | 8.3 | 46.94 | WEEKDAY | 0.77 | 1990-03-29 | 9:00 | 6.1 | 42.98 |  |  | 2000-03-29 | 9:00 | 10 | 50 |  |  | 2004-03-29 | 9:00 | 5.6 | 42.08 | [5 empty] | 12.8 | 55.04 |  |  |  | 9 | 48.2 |  |  |  |  | 6.7 | 44.06 |  |  |  |  | 2.6 | 36.68 | [5 empty] | 2.2 | 35.96 |  |  |  | 3.3 | 37.94 |  |  |  |  | 18.3 | 64.94 |  |  |  |  | 7.2 | 44.96 | [34 empty] | 1991-03-29 09:00 | 1991-03-29
1991-03-29 | 1995-03-29 | 10:00 | 9.4 | 48.92 | WEEKDAY | 0.65 | 1990-03-29 | 10:00 | 6.7 | 44.06 |  |  | 2000-03-29 | 10:00 | 11 | 51.8 |  |  | 2004-03-29 | 10:00 | 6.7 | 44.06 | [5 empty] | 14.4 | 57.92 |  |  |  | 9.7 | 49.46 |  |  |  |  | 8.3 | 46.94 |  |  |  |  | 3.9 | 39.02 | [5 empty] | 3.9 | 39.02 |  |  |  | 5 | 41 |  |  |  |  | 19.4 | 66.92 |  |  |  |  | 8.3 | 46.94 | [34 empty] | 1991-03-29 10:00 | 1991-03-29
1991-03-29 | 1995-03-29 | 11:00 | 10.6 | 51.08 | WEEKDAY | 0.67 | 1990-03-29 | 11:00 | 6.1 | 42.98 |  |  | 2000-03-29 | 11:00 | 11 | 51.8 |  |  | 2004-03-29 | 11:00 | 8.9 | 48.02 | [5 empty] | 14.4 | 57.92 |  |  |  | 10 | 50 |  |  |  |  | 10.6 | 51.08 |  |  |  |  | 6.3 | 43.34 | [5 empty] | 5.6 | 42.08 |  |  |  | 7.8 | 46.04 |  |  |  |  | 21.1 | 69.98 |  |  |  |  | 10 | 50 | [34 empty] | 1991-03-29 11:00 | 1991-03-29
1991-03-29 | 1995-03-29 | 12:00 | 11.1 | 51.98 | WEEKDAY | 0.67 | 1990-03-29 | 12:00 | 7.2 | 44.96 |  |  | 2000-03-29 | 12:00 | 11 | 51.8 |  |  | 2004-03-29 | 12:00 | 7.8 | 46.04 | [5 empty] | 12.8 | 55.04 |  |  |  | 10 | 50 |  |  |  |  | 11.7 | 53.06 |  |  |  |  | 8.7 | 47.66 | [5 empty] | 7.2 | 44.96 |  |  |  | 9.4 | 48.92 |  |  |  |  | 22.2 | 71.96 |  |  |  |  | 8.9 | 48.02 | [34 empty] | 1991-03-29 12:00 | 1991-03-29
1991-03-29 | 1995-03-29 | 13:00 | 12.2 | 53.96 | WEEKDAY | 0.63 | 1990-03-29 | 13:00 | 7.2 | 44.96 |  |  | 2000-03-29 | 13:00 | 9 | 48.2 |  |  | 2004-03-29 | 13:00 | 7.8 | 46.04 | [5 empty] | 11.1 | 51.98 |  |  |  | 7 | 44.6 |  |  |  |  | 12.2 | 53.96 |  |  |  |  | 11.1 | 51.98 | [5 empty] | 7.2 | 44.96 |  |  |  | 10 | 50 |  |  |  |  | 23.3 | 73.94 |  |  |  |  | 10 | 50 | [34 empty] | 1991-03-29 13:00 | 1991-03-30
1991-03-29 | 1995-03-29 | 14:00 | 14.4 | 57.92 | WEEKDAY | 0.53 | 1990-03-29 | 14:00 | 8.9 | 48.02 |  |  | 2000-03-29 | 14:00 | 10 | 50 |  |  | 2004-03-29 | 14:00 | 7.8 | 46.04 | [5 empty] | 11.1 | 51.98 |  |  |  | 8 | 46.4 |  |  |  |  | 13.9 | 57.02 |  |  |  |  | 11.5 | 52.7 | [5 empty] | 8.3 | 46.94 |  |  |  | 9.4 | 48.92 |  |  |  |  | 23.9 | 75.02 |  |  |  |  | 8.9 | 48.02 | [34 empty] | 1991-03-29 14:00 | 1991-03-30
1991-03-29 | 1995-03-29 | 15:00 | 12.8 | 55.04 | WEEKDAY | 0.53 | 1990-03-29 | 15:00 | 7.8 | 46.04 |  |  | 2000-03-29 | 15:00 | 10 | 50 |  |  | 2004-03-29 | 15:00 | 7.2 | 44.96 | [5 empty] | 10 | 50 |  |  |  | 9 | 48.2 |  |  |  |  | 14.4 | 57.92 |  |  |  |  | 11.8 | 53.24 | [5 empty] | 8.3 | 46.94 |  |  |  | 10 | 50 |  |  |  |  | 24.4 | 75.92 |  |  |  |  | 9.4 | 48.92 | [34 empty] | 1991-03-29 15:00 | 1991-03-30
1991-03-29 | 1995-03-29 | 16:00 | 12.2 | 53.96 | WEEKDAY | 0.5 | 1990-03-29 | 16:00 | 7.8 | 46.04 |  |  | 2000-03-29 | 16:00 | 10 | 50 |  |  | 2004-03-29 | 16:00 | 7.2 | 44.96 | [5 empty] | 9.4 | 48.92 |  |  |  | 8 | 46.4 |  |  |  |  | 14.4 | 57.92 |  |  |  |  | 12.2 | 53.96 | [5 empty] | 7.8 | 46.04 |  |  |  | 7.8 | 46.04 |  |  |  |  | 24.4 | 75.92 |  |  |  |  | 10 | 50 | [34 empty] | 1991-03-29 16:00 | 1991-03-30
1991-03-29 | 1995-03-29 | 17:00 | 10.6 | 51.08 | WEEKDAY | 0.56 | 1990-03-29 | 17:00 | 7.2 | 44.96 |  |  | 2000-03-29 | 17:00 | 9 | 48.2 |  |  | 2004-03-29 | 17:00 | 6.1 | 42.98 | [5 empty] | 8.9 | 48.02 |  |  |  | 8 | 46.4 |  |  |  |  | 13.9 | 57.02 |  |  |  |  | 10.9 | 51.62 | [5 empty] | 7.2 | 44.96 |  |  |  | 6.7 | 44.06 |  |  |  |  | 24.4 | 75.92 |  |  |  |  | 10 | 50 | [34 empty] | 1991-03-29 17:00 | 1991-03-30
1991-03-29 | 1995-03-29 | 18:00 | 9.4 | 48.92 | WEEKDAY | 0.69 | 1990-03-29 | 18:00 | 6.7 | 44.06 |  |  | 2000-03-29 | 18:00 | 9 | 48.2 |  |  | 2004-03-29 | 18:00 | 5 | 41 | [5 empty] | 8.9 | 48.02 |  |  |  | 7 | 44.6 |  |  |  |  | 12.8 | 55.04 |  |  |  |  | 9.6 | 49.28 | [5 empty] | 6.7 | 44.06 |  |  |  | 6.1 | 42.98 |  |  |  |  | 22.8 | 73.04 |  |  |  |  | 10 | 50 | [34 empty] | 1991-03-29 18:00 | 1991-03-30
1991-03-29 | 1995-03-29 | 19:00 | 7.8 | 46.04 | WEEKDAY | 0.77 | 1990-03-29 | 19:00 | 6.7 | 44.06 |  |  | 2000-03-29 | 19:00 | 8 | 46.4 |  |  | 2004-03-29 | 19:00 | 3.9 | 39.02 | [5 empty] | 8.3 | 46.94 |  |  |  | 8 | 46.4 |  |  |  |  | 12.2 | 53.96 |  |  |  |  | 8.3 | 46.94 | [5 empty] | 6.1 | 42.98 |  |  |  | 4.4 | 39.92 |  |  |  |  | 21.1 | 69.98 |  |  |  |  | 8.9 | 48.02 | [34 empty] | 1991-03-29 19:00 | 1991-03-30
1991-03-29 | 1995-03-29 | 20:00 | 7.8 | 46.04 | WEEKDAY | 0.81 | 1990-03-29 | 20:00 | 6.1 | 42.98 |  |  | 2000-03-29 | 20:00 | 8 | 46.4 |  |  | 2004-03-29 | 20:00 | 3.9 | 39.02 | [5 empty] | 8.3 | 46.94 |  |  |  | 7 | 44.6 |  |  |  |  | 11.1 | 51.98 |  |  |  |  | 7 | 44.6 | [5 empty] | 5.6 | 42.08 |  |  |  | 3.9 | 39.02 |  |  |  |  | 18.9 | 66.02 |  |  |  |  | 8.9 | 48.02 | [34 empty] | 1991-03-29 20:00 | 1991-03-30
1991-03-29 | 1995-03-29 | 21:00 | 7.2 | 44.96 | WEEKDAY | 0.75 | 1990-03-29 | 21:00 | 6.1 | 42.98 |  |  | 2000-03-29 | 21:00 | 8 | 46.4 |  |  | 2004-03-29 | 21:00 | 3.3 | 37.94 | [5 empty] | 8.3 | 46.94 |  |  |  | 7 | 44.6 |  |  |  |  | 10.6 | 51.08 |  |  |  |  | 5.7 | 42.26 | [5 empty] | 3.9 | 39.02 |  |  |  | 4.4 | 39.92 |  |  |  |  | 15 | 59 |  |  |  |  | 8.3 | 46.94 | [34 empty] | 1991-03-29 21:00 | 1991-03-30
1991-03-29 | 1995-03-29 | 22:00 | 7.2 | 44.96 | WEEKDAY | 0.78 | 1990-03-29 | 22:00 | 6.1 | 42.98 |  |  | 2000-03-29 | 22:00 | 8 | 46.4 |  |  | 2004-03-29 | 22:00 | 3.3 | 37.94 | [5 empty] | 8.9 | 48.02 |  |  |  | 7 | 44.6 |  |  |  |  | 10.6 | 51.08 |  |  |  |  | 4.4 | 39.92 | [5 empty] | 3.9 | 39.02 |  |  |  | 4.4 | 39.92 |  |  |  |  | 16.7 | 62.06 |  |  |  |  | 6.7 | 44.06 | [34 empty] | 1991-03-29 22:00 | 1991-03-30
1991-03-29 | 1995-03-29 | 23:00 | 6.7 | 44.06 | WEEKDAY | 0.79 | 1990-03-29 | 23:00 | 5 | 41 |  |  | 2000-03-29 | 23:00 | 7 | 44.6 |  |  | 2004-03-29 | 23:00 | 3.3 | 37.94 | [5 empty] | 8.9 | 48.02 |  |  |  | 7 | 44.6 |  |  |  |  | 10.6 | 51.08 |  |  |  |  | 3.9 | 39.02 | [5 empty] | 2.8 | 37.04 |  |  |  | 5.6 | 42.08 |  |  |  |  | 16.7 | 62.06 |  |  |  |  | 5.6 | 42.08 | [34 empty] | 1991-03-29 23:00 | 1991-03-30
1991-03-29 | 1995-03-29 | 24:00 | 6.7 | 44.06 | WEEKDAY | 0.61 | 1990-03-29 | 24:00 | 4.4 | 39.92 |  |  | 2000-03-29 | 24:00 | 7 | 44.6 |  |  | 2004-03-29 | 24:00 | 2.8 | 37.04 | [5 empty] | 8.3 | 46.94 |  |  |  | 7 | 44.6 |  |  |  |  | 10 | 50 |  |  |  |  | 3.3 | 37.94 | [5 empty] | 2.8 | 37.04 |  |  |  | 5 | 41 |  |  |  |  | 16.7 | 62.06 |  |  |  |  | 5 | 41 | [34 empty] | 1991-03-30 | 1991-03-30
1991-03-30 | 1995-03-30 | 1:00 | 6.7 | 44.06 | SATURDAY | 0.33 | 1990-03-30 | 1:00 | 4.4 | 39.92 |  |  | 2000-03-30 | 1:00 | 6 | 42.8 |  |  | 2004-03-30 | 1:00 | 2.8 | 37.04 | [5 empty] | 5.6 | 42.08 |  |  |  | 7 | 44.6 |  |  |  |  | 9.4 | 48.92 |  |  |  |  | 2.8 | 37.04 | [5 empty] | 4.4 | 39.92 |  |  |  | 4.4 | 39.92 |  |  |  |  | 17.2 | 62.96 |  |  |  |  | 4.4 | 39.92 | [34 empty] | 1991-03-30 01:00 | 1991-03-30
1991-03-30 | 1995-03-30 | 2:00 | 7.2 | 44.96 | SATURDAY | 0.15 | 1990-03-30 | 2:00 | 3.9 | 39.02 |  |  | 2000-03-30 | 2:00 | 6 | 42.8 |  |  | 2004-03-30 | 2:00 | 2.2 | 35.96 | [5 empty] | 4.4 | 39.92 |  |  |  | 7 | 44.6 |  |  |  |  | 8.9 | 48.02 |  |  |  |  | 1.9 | 35.42 | [5 empty] | 3.3 | 37.94 |  |  |  | 3.9 | 39.02 |  |  |  |  | 17.2 | 62.96 |  |  |  |  | 3.9 | 39.02 | [34 empty] | 1991-03-30 02:00 | 1991-03-30
1991-03-30 | 1995-03-30 | 3:00 | 7.2 | 44.96 | SATURDAY | 0.09 | 1990-03-30 | 3:00 | 3.9 | 39.02 |  |  | 2000-03-30 | 3:00 | 5 | 41 |  |  | 2004-03-30 | 3:00 | 2.2 | 35.96 | [5 empty] | 3.3 | 37.94 |  |  |  | 7 | 44.6 |  |  |  |  | 9.4 | 48.92 |  |  |  |  | 0.9 | 33.62 | [5 empty] | 3.3 | 37.94 |  |  |  | 4.4 | 39.92 |  |  |  |  | 17.2 | 62.96 |  |  |  |  | 2.8 | 37.04 | [34 empty] | 1991-03-30 03:00 | 1991-03-30
1991-03-30 | 1995-03-30 | 4:00 | 7.8 | 46.04 | SATURDAY | 0.06 | 1990-03-30 | 4:00 | 3.3 | 37.94 |  |  | 2000-03-30 | 4:00 | 4 | 39.2 |  |  | 2004-03-30 | 4:00 | 2.2 | 35.96 | [5 empty] | 3.3 | 37.94 |  |  |  | 7 | 44.6 |  |  |  |  | 9.4 | 48.92 |  |  |  |  | 0 | 32 | [5 empty] | 2.2 | 35.96 |  |  |  | 5 | 41 |  |  |  |  | 17.2 | 62.96 |  |  |  |  | 2.2 | 35.96 | [34 empty] | 1991-03-30 04:00 | 1991-03-30
1991-03-30 | 1995-03-30 | 5:00 | 7.8 | 46.04 | SATURDAY | 0.06 | 1990-03-30 | 5:00 | 2.8 | 37.04 |  |  | 2000-03-30 | 5:00 | 5 | 41 |  |  | 2004-03-30 | 5:00 | 2.2 | 35.96 | [5 empty] | 3.3 | 37.94 |  |  |  | 6 | 42.8 |  |  |  |  | 9.4 | 48.92 |  |  |  |  | 0.2 | 32.36 | [5 empty] | 1.7 | 35.06 |  |  |  | 5 | 41 |  |  |  |  | 17.2 | 62.96 |  |  |  |  | 1.7 | 35.06 | [34 empty] | 1991-03-30 05:00 | 1991-03-30
1991-03-30 | 1995-03-30 | 6:00 | 7.8 | 46.04 | SATURDAY | 0.11 | 1990-03-30 | 6:00 | 2.2 | 35.96 |  |  | 2000-03-30 | 6:00 | 5 | 41 |  |  | 2004-03-30 | 6:00 | 2.2 | 35.96 | [5 empty] | 2.8 | 37.04 |  |  |  | 5.7 | 42.26 |  |  |  |  | 7.2 | 44.96 |  |  |  |  | 0.4 | 32.72 | [5 empty] | 0.6 | 33.08 |  |  |  | 4.4 | 39.92 |  |  |  |  | 16.7 | 62.06 |  |  |  |  | 2.2 | 35.96 | [34 empty] | 1991-03-30 06:00 | 1991-03-30
1991-03-30 | 1995-03-30 | 7:00 | 8.3 | 46.94 | SATURDAY | 0.37 | 1990-03-30 | 7:00 | 2.2 | 35.96 |  |  | 2000-03-30 | 7:00 | 6 | 42.8 |  |  | 2004-03-30 | 7:00 | 2.2 | 35.96 | [5 empty] | 2.8 | 37.04 |  |  |  | 6 | 42.8 |  |  |  |  | 6.7 | 44.06 |  |  |  |  | 0.6 | 33.08 | [5 empty] | 0.6 | 33.08 |  |  |  | 4.4 | 39.92 |  |  |  |  | 16.1 | 60.98 |  |  |  |  | 0.6 | 33.08 | [34 empty] | 1991-03-30 07:00 | 1991-03-30
1991-03-30 | 1995-03-30 | 8:00 | 8.9 | 48.02 | SATURDAY | 0.77 | 1990-03-30 | 8:00 | 2.8 | 37.04 |  |  | 2000-03-30 | 8:00 | 7 | 44.6 |  |  | 2004-03-30 | 8:00 | 2.8 | 37.04 | [5 empty] | 1.7 | 35.06 |  |  |  | 6 | 42.8 |  |  |  |  | 6.7 | 44.06 |  |  |  |  | 3.7 | 38.66 | [5 empty] | 0.6 | 33.08 |  |  |  | 4.4 | 39.92 |  |  |  |  | 19.4 | 66.92 |  |  |  |  | 1.1 | 33.98 | [34 empty] | 1991-03-30 08:00 | 1991-03-30
1991-03-30 | 1995-03-30 | 9:00 | 8.9 | 48.02 | SATURDAY | 0.77 | 1990-03-30 | 9:00 | 2.8 | 37.04 |  |  | 2000-03-30 | 9:00 | 8 | 46.4 |  |  | 2004-03-30 | 9:00 | 2.8 | 37.04 | [5 empty] | 1.7 | 35.06 |  |  |  | 7 | 44.6 |  |  |  |  | 7.8 | 46.04 |  |  |  |  | 6.9 | 44.42 | [5 empty] | 0.6 | 33.08 |  |  |  | 5 | 41 |  |  |  |  | 22.2 | 71.96 |  |  |  |  | 1.7 | 35.06 | [34 empty] | 1991-03-30 09:00 | 1991-03-30
1991-03-30 | 1995-03-30 | 10:00 | 8.9 | 48.02 | SATURDAY | 0.65 | 1990-03-30 | 10:00 | 3.3 | 37.94 |  |  | 2000-03-30 | 10:00 | 10 | 50 |  |  | 2004-03-30 | 10:00 | 3.9 | 39.02 | [5 empty] | 1.1 | 33.98 |  |  |  | 9 | 48.2 |  |  |  |  | 7.8 | 46.04 |  |  |  |  | 10 | 50 | [5 empty] | 1.1 | 33.98 |  |  |  | 6.1 | 42.98 |  |  |  |  | 23.9 | 75.02 |  |  |  |  | 2.8 | 37.04 | [34 empty] | 1991-03-30 10:00 | 1991-03-30
1991-03-30 | 1995-03-30 | 11:00 | 8.9 | 48.02 | SATURDAY | 0.67 | 1990-03-30 | 11:00 | 3.3 | 37.94 |  |  | 2000-03-30 | 11:00 | 11 | 51.8 |  |  | 2004-03-30 | 11:00 | 5 | 41 | [5 empty] | 1.7 | 35.06 |  |  |  | 9 | 48.2 |  |  |  |  | 9.4 | 48.92 |  |  |  |  | 12 | 53.6 | [5 empty] | 1.1 | 33.98 |  |  |  | 6.1 | 42.98 |  |  |  |  | 25.6 | 78.08 |  |  |  |  | 4.4 | 39.92 | [34 empty] | 1991-03-30 11:00 | 1991-03-30
1991-03-30 | 1995-03-30 | 12:00 | 9.4 | 48.92 | SATURDAY | 0.67 | 1990-03-30 | 12:00 | 3.3 | 37.94 |  |  | 2000-03-30 | 12:00 | 12 | 53.6 |  |  | 2004-03-30 | 12:00 | 5.6 | 42.08 | [5 empty] | 3.9 | 39.02 |  |  |  | 9 | 48.2 |  |  |  |  | 11.1 | 51.98 |  |  |  |  | 14.1 | 57.38 | [5 empty] | 1.7 | 35.06 |  |  |  | 6.7 | 44.06 |  |  |  |  | 26.7 | 80.06 |  |  |  |  | 4.4 | 39.92 | [34 empty] | 1991-03-30 12:00 | 1991-03-30
1991-03-30 | 1995-03-30 | 13:00 | 9.4 | 48.92 | SATURDAY | 0.63 | 1990-03-30 | 13:00 | 3.3 | 37.94 |  |  | 2000-03-30 | 13:00 | 11 | 51.8 |  |  | 2004-03-30 | 13:00 | 6.7 | 44.06 | [5 empty] | 4.4 | 39.92 |  |  |  | 11 | 51.8 |  |  |  |  | 11.7 | 53.06 |  |  |  |  | 16.1 | 60.98 | [5 empty] | 2.2 | 35.96 |  |  |  | 6.7 | 44.06 |  |  |  |  | 27.8 | 82.04 |  |  |  |  | 5.6 | 42.08 | [34 empty] | 1991-03-30 13:00 | 1991-03-31
1991-03-30 | 1995-03-30 | 14:00 | 10 | 50 | SATURDAY | 0.53 | 1990-03-30 | 14:00 | 3.9 | 39.02 |  |  | 2000-03-30 | 14:00 | 12 | 53.6 |  |  | 2004-03-30 | 14:00 | 6.7 | 44.06 | [5 empty] | 5.6 | 42.08 |  |  |  | 10 | 50 |  |  |  |  | 13.3 | 55.94 |  |  |  |  | 15.9 | 60.62 | [5 empty] | 2.8 | 37.04 |  |  |  | 7.2 | 44.96 |  |  |  |  | 26.1 | 78.98 |  |  |  |  | 6.1 | 42.98 | [34 empty] | 1991-03-30 14:00 | 1991-03-31
1991-03-30 | 1995-03-30 | 15:00 | 9.4 | 48.92 | SATURDAY | 0.53 | 1990-03-30 | 15:00 | 3.9 | 39.02 |  |  | 2000-03-30 | 15:00 | 13 | 55.4 |  |  | 2004-03-30 | 15:00 | 7.2 | 44.96 | [5 empty] | 7.2 | 44.96 |  |  |  | 10.2 | 50.36 |  |  |  |  | 13.3 | 55.94 |  |  |  |  | 15.8 | 60.44 | [5 empty] | 2.2 | 35.96 |  |  |  | 7.8 | 46.04 |  |  |  |  | 24.4 | 75.92 |  |  |  |  | 6.7 | 44.06 | [34 empty] | 1991-03-30 15:00 | 1991-03-31
1991-03-30 | 1995-03-30 | 16:00 | 9.4 | 48.92 | SATURDAY | 0.5 | 1990-03-30 | 16:00 | 3.9 | 39.02 |  |  | 2000-03-30 | 16:00 | 12 | 53.6 |  |  | 2004-03-30 | 16:00 | 6.7 | 44.06 | [5 empty] | 6.7 | 44.06 |  |  |  | 10 | 50 |  |  |  |  | 13.3 | 55.94 |  |  |  |  | 15.6 | 60.08 | [5 empty] | 2.8 | 37.04 |  |  |  | 8.3 | 46.94 |  |  |  |  | 22.8 | 73.04 |  |  |  |  | 6.7 | 44.06 | [34 empty] | 1991-03-30 16:00 | 1991-03-31
1991-03-30 | 1995-03-30 | 17:00 | 9.4 | 48.92 | SATURDAY | 0.56 | 1990-03-30 | 17:00 | 4.4 | 39.92 |  |  | 2000-03-30 | 17:00 | 11 | 51.8 |  |  | 2004-03-30 | 17:00 | 6.7 | 44.06 | [5 empty] | 6.1 | 42.98 |  |  |  | 9 | 48.2 |  |  |  |  | 12.8 | 55.04 |  |  |  |  | 14.8 | 58.64 | [5 empty] | 2.8 | 37.04 |  |  |  | 7.8 | 46.04 |  |  |  |  | 22.2 | 71.96 |  |  |  |  | 6.1 | 42.98 | [34 empty] | 1991-03-30 17:00 | 1991-03-31
1991-03-30 | 1995-03-30 | 18:00 | 8.9 | 48.02 | SATURDAY | 0.69 | 1990-03-30 | 18:00 | 4.4 | 39.92 |  |  | 2000-03-30 | 18:00 | 10 | 50 |  |  | 2004-03-30 | 18:00 | 6.1 | 42.98 | [5 empty] | 6.1 | 42.98 |  |  |  | 9 | 48.2 |  |  |  |  | 12.2 | 53.96 |  |  |  |  | 14.1 | 57.38 | [5 empty] | 2.8 | 37.04 |  |  |  | 7.8 | 46.04 |  |  |  |  | 20 | 68 |  |  |  |  | 3.9 | 39.02 | [34 empty] | 1991-03-30 18:00 | 1991-03-31
1991-03-30 | 1995-03-30 | 19:00 | 8.9 | 48.02 | SATURDAY | 0.77 | 1990-03-30 | 19:00 | 4.4 | 39.92 |  |  | 2000-03-30 | 19:00 | 9 | 48.2 |  |  | 2004-03-30 | 19:00 | 5.6 | 42.08 | [5 empty] | 3.9 | 39.02 |  |  |  | 8 | 46.4 |  |  |  |  | 11.1 | 51.98 |  |  |  |  | 13.3 | 55.94 | [5 empty] | 2.2 | 35.96 |  |  |  | 7.2 | 44.96 |  |  |  |  | 18.3 | 64.94 |  |  |  |  | 2.8 | 37.04 | [34 empty] | 1991-03-30 19:00 | 1991-03-31
1991-03-30 | 1995-03-30 | 20:00 | 8.9 | 48.02 | SATURDAY | 0.81 | 1990-03-30 | 20:00 | 3.9 | 39.02 |  |  | 2000-03-30 | 20:00 | 8 | 46.4 |  |  | 2004-03-30 | 20:00 | 5 | 41 | [5 empty] | 3.3 | 37.94 |  |  |  | 7 | 44.6 |  |  |  |  | 8.3 | 46.94 |  |  |  |  | 12.6 | 54.68 | [5 empty] | 1.7 | 35.06 |  |  |  | 6.7 | 44.06 |  |  |  |  | 13.9 | 57.02 |  |  |  |  | 1.1 | 33.98 | [34 empty] | 1991-03-30 20:00 | 1991-03-31
1991-03-30 | 1995-03-30 | 21:00 | 9.4 | 48.92 | SATURDAY | 0.75 | 1990-03-30 | 21:00 | 3.3 | 37.94 |  |  | 2000-03-30 | 21:00 | 7 | 44.6 |  |  | 2004-03-30 | 21:00 | 5.6 | 42.08 | [5 empty] | 4.4 | 39.92 |  |  |  | 3 | 37.4 |  |  |  |  | 7.8 | 46.04 |  |  |  |  | 11.8 | 53.24 | [5 empty] | 1.7 | 35.06 |  |  |  | 7.2 | 44.96 |  |  |  |  | 10.6 | 51.08 |  |  |  |  | 0 | 32 | [34 empty] | 1991-03-30 21:00 | 1991-03-31
1991-03-30 | 1995-03-30 | 22:00 | 9.4 | 48.92 | SATURDAY | 0.78 | 1990-03-30 | 22:00 | 3.9 | 39.02 |  |  | 2000-03-30 | 22:00 | 7 | 44.6 |  |  | 2004-03-30 | 22:00 | 5.6 | 42.08 | [5 empty] | 2.2 | 35.96 |  |  |  | 2 | 35.6 |  |  |  |  | 6.7 | 44.06 |  |  |  |  | 11.1 | 51.98 | [5 empty] | 1.7 | 35.06 |  |  |  | 6.7 | 44.06 |  |  |  |  | 8.3 | 46.94 |  |  |  |  | -0.6 | 30.92 | [34 empty] | 1991-03-30 22:00 | 1991-03-31
1991-03-30 | 1995-03-30 | 23:00 | 9.4 | 48.92 | SATURDAY | 0.79 | 1990-03-30 | 23:00 | 3.9 | 39.02 |  |  | 2000-03-30 | 23:00 | 6 | 42.8 |  |  | 2004-03-30 | 23:00 | 5.6 | 42.08 | [5 empty] | 2.8 | 37.04 |  |  |  | 1 | 33.8 |  |  |  |  | 6.1 | 42.98 |  |  |  |  | 9.8 | 49.64 | [5 empty] | 2.2 | 35.96 |  |  |  | 6.7 | 44.06 |  |  |  |  | 8.3 | 46.94 |  |  |  |  | -1.1 | 30.02 | [34 empty] | 1991-03-30 23:00 | 1991-03-31
1991-03-30 | 1995-03-30 | 24:00 | 9.4 | 48.92 | SATURDAY | 0.61 | 1990-03-30 | 24:00 | 3.9 | 39.02 |  |  | 2000-03-30 | 24:00 | 4 | 39.2 |  |  | 2004-03-30 | 24:00 | 5 | 41 | [5 empty] | 2.2 | 35.96 |  |  |  | 0 | 32 |  |  |  |  | 6.7 | 44.06 |  |  |  |  | 8.5 | 47.3 | [5 empty] | 2.2 | 35.96 |  |  |  | 6.7 | 44.06 |  |  |  |  | 7.2 | 44.96 |  |  |  |  | -1.1 | 30.02 | [34 empty] | 1991-03-31 | 1991-03-31
1991-03-31 | 1995-03-31 | 1:00 | 8.9 | 48.02 | SUNDAY | 0.33 | 1990-03-31 | 1:00 | 3.9 | 39.02 |  |  | 2000-03-31 | 1:00 | 3 | 37.4 |  |  | 2004-03-31 | 1:00 | 5 | 41 | [5 empty] | 1.1 | 33.98 |  |  |  | -1 | 30.2 |  |  |  |  | 6.7 | 44.06 |  |  |  |  | 7.2 | 44.96 | [5 empty] | 2.2 | 35.96 |  |  |  | 6.1 | 42.98 |  |  |  |  | 6.7 | 44.06 |  |  |  |  | -2.2 | 28.04 | [34 empty] | 1991-03-31 01:00 | 1991-03-31
1991-03-31 | 1995-03-31 | 2:00 | 8.3 | 46.94 | SUNDAY | 0.15 | 1990-03-31 | 2:00 | 3.9 | 39.02 |  |  | 2000-03-31 | 2:00 | 3 | 37.4 |  |  | 2004-03-31 | 2:00 | 5 | 41 | [5 empty] | 0.6 | 33.08 |  |  |  | -3 | 26.6 |  |  |  |  | 6.1 | 42.98 |  |  |  |  | 6.7 | 44.06 | [5 empty] | 2.2 | 35.96 |  |  |  | 6.1 | 42.98 |  |  |  |  | 4.4 | 39.92 |  |  |  |  | -2.8 | 26.96 | [34 empty] | 1991-03-31 02:00 | 1991-03-31
1991-03-31 | 1995-03-31 | 3:00 | 7.8 | 46.04 | SUNDAY | 0.09 | 1990-03-31 | 3:00 | 3.9 | 39.02 |  |  | 2000-03-31 | 3:00 | 2 | 35.6 |  |  | 2004-03-31 | 3:00 | 5.6 | 42.08 | [5 empty] | -0.6 | 30.92 |  |  |  | -3 | 26.6 |  |  |  |  | 5.6 | 42.08 |  |  |  |  | 6.1 | 42.98 | [5 empty] | 2.2 | 35.96 |  |  |  | 6.1 | 42.98 |  |  |  |  | 3.3 | 37.94 |  |  |  |  | -2.2 | 28.04 | [34 empty] | 1991-03-31 03:00 | 1991-03-31
1991-03-31 | 1995-03-31 | 4:00 | 7.2 | 44.96 | SUNDAY | 0.06 | 1990-03-31 | 4:00 | 3.9 | 39.02 |  |  | 2000-03-31 | 4:00 | 3 | 37.4 |  |  | 2004-03-31 | 4:00 | 5.6 | 42.08 | [5 empty] | -1.1 | 30.02 |  |  |  | -3 | 26.6 |  |  |  |  | 5.6 | 42.08 |  |  |  |  | 5.6 | 42.08 | [5 empty] | 2.2 | 35.96 |  |  |  | 6.1 | 42.98 |  |  |  |  | 2.8 | 37.04 |  |  |  |  | -2.2 | 28.04 | [34 empty] | 1991-03-31 04:00 | 1991-03-31
1991-03-31 | 1995-03-31 | 5:00 | 6.7 | 44.06 | SUNDAY | 0.06 | 1990-03-31 | 5:00 | 3.9 | 39.02 |  |  | 2000-03-31 | 5:00 | 2 | 35.6 |  |  | 2004-03-31 | 5:00 | 5 | 41 | [5 empty] | -1.7 | 28.94 |  |  |  | -3 | 26.6 |  |  |  |  | 5.6 | 42.08 |  |  |  |  | 5.8 | 42.44 | [5 empty] | 2.2 | 35.96 |  |  |  | 6.1 | 42.98 |  |  |  |  | 2.2 | 35.96 |  |  |  |  | -2.2 | 28.04 | [34 empty] | 1991-03-31 05:00 | 1991-03-31
1991-03-31 | 1995-03-31 | 6:00 | 6.7 | 44.06 | SUNDAY | 0.11 | 1990-03-31 | 6:00 | 3.9 | 39.02 |  |  | 2000-03-31 | 6:00 | 2 | 35.6 |  |  | 2004-03-31 | 6:00 | 5.6 | 42.08 | [5 empty] | -2.2 | 28.04 |  |  |  | -3 | 26.6 |  |  |  |  | 3.9 | 39.02 |  |  |  |  | 5.9 | 42.62 | [5 empty] | 2.2 | 35.96 |  |  |  | 6.1 | 42.98 |  |  |  |  | 1.1 | 33.98 |  |  |  |  | -2.8 | 26.96 | [34 empty] | 1991-03-31 06:00 | 1991-03-31
1991-03-31 | 1995-03-31 | 7:00 | 6.7 | 44.06 | SUNDAY | 0.37 | 1990-03-31 | 7:00 | 3.9 | 39.02 |  |  | 2000-03-31 | 7:00 | 3 | 37.4 |  |  | 2004-03-31 | 7:00 | 5.6 | 42.08 | [5 empty] | 0 | 32 |  |  |  | -3 | 26.6 |  |  |  |  | 5.6 | 42.08 |  |  |  |  | 6.1 | 42.98 | [5 empty] | 2.2 | 35.96 |  |  |  | 6.1 | 42.98 |  |  |  |  | 2.8 | 37.04 |  |  |  |  | -2.2 | 28.04 | [34 empty] | 1991-03-31 07:00 | 1991-03-31
1991-03-31 | 1995-03-31 | 8:00 | 7.2 | 44.96 | SUNDAY | 0.77 | 1990-03-31 | 8:00 | 4.4 | 39.92 |  |  | 2000-03-31 | 8:00 | 6 | 42.8 |  |  | 2004-03-31 | 8:00 | 6.1 | 42.98 | [5 empty] | 2.2 | 35.96 |  |  |  | 3 | 37.4 |  |  |  |  | 7.2 | 44.96 |  |  |  |  | 6.7 | 44.06 | [5 empty] | 2.8 | 37.04 |  |  |  | 6.1 | 42.98 |  |  |  |  | 6.1 | 42.98 |  |  |  |  | -1.7 | 28.94 | [34 empty] | 1991-03-31 08:00 | 1991-03-31
1991-03-31 | 1995-03-31 | 9:00 | 7.8 | 46.04 | SUNDAY | 0.77 | 1990-03-31 | 9:00 | 4.4 | 39.92 |  |  | 2000-03-31 | 9:00 | 7 | 44.6 |  |  | 2004-03-31 | 9:00 | 6.7 | 44.06 | [5 empty] | 4.4 | 39.92 |  |  |  | 6 | 42.8 |  |  |  |  | 8.3 | 46.94 |  |  |  |  | 7.2 | 44.96 | [5 empty] | 3.9 | 39.02 |  |  |  | 6.7 | 44.06 |  |  |  |  | 8.3 | 46.94 |  |  |  |  | -1.7 | 28.94 | [34 empty] | 1991-03-31 09:00 | 1991-03-31
1991-03-31 | 1995-03-31 | 10:00 | 8.3 | 46.94 | SUNDAY | 0.65 | 1990-03-31 | 10:00 | 5.6 | 42.08 |  |  | 2000-03-31 | 10:00 | 9 | 48.2 |  |  | 2004-03-31 | 10:00 | 6.7 | 44.06 | [5 empty] | 5.6 | 42.08 |  |  |  | 8 | 46.4 |  |  |  |  | 9.4 | 48.92 |  |  |  |  | 7.8 | 46.04 | [5 empty] | 5.6 | 42.08 |  |  |  | 7.2 | 44.96 |  |  |  |  | 9.4 | 48.92 |  |  |  |  | -0.6 | 30.92 | [34 empty] | 1991-03-31 10:00 | 1991-03-31
1991-03-31 | 1995-03-31 | 11:00 | 8.9 | 48.02 | SUNDAY | 0.67 | 1990-03-31 | 11:00 | 5.6 | 42.08 |  |  | 2000-03-31 | 11:00 | 11 | 51.8 |  |  | 2004-03-31 | 11:00 | 7.8 | 46.04 | [5 empty] | 5.6 | 42.08 |  |  |  | 9 | 48.2 |  |  |  |  | 11.1 | 51.98 |  |  |  |  | 9.6 | 49.28 | [5 empty] | 7.2 | 44.96 |  |  |  | 7.2 | 44.96 |  |  |  |  | 10.6 | 51.08 |  |  |  |  | 0 | 32 | [34 empty] | 1991-03-31 11:00 | 1991-03-31
1991-03-31 | 1995-03-31 | 12:00 | 10 | 50 | SUNDAY | 0.67 | 1990-03-31 | 12:00 | 6.7 | 44.06 |  |  | 2000-03-31 | 12:00 | 11 | 51.8 |  |  | 2004-03-31 | 12:00 | 8.9 | 48.02 | [5 empty] | 6.1 | 42.98 |  |  |  | 9 | 48.2 |  |  |  |  | 11.1 | 51.98 |  |  |  |  | 11.5 | 52.7 | [5 empty] | 8.9 | 48.02 |  |  |  | 7.8 | 46.04 |  |  |  |  | 11.7 | 53.06 |  |  |  |  | 0 | 32 | [34 empty] | 1991-03-31 12:00 | 1991-03-31
1991-03-31 | 1995-03-31 | 13:00 | 9.4 | 48.92 | SUNDAY | 0.63 | 1990-03-31 | 13:00 | 6.7 | 44.06 |  |  | 2000-03-31 | 13:00 | 10 | 50 |  |  | 2004-03-31 | 13:00 | 8.9 | 48.02 | [5 empty] | 5.6 | 42.08 |  |  |  | 10 | 50 |  |  |  |  | 12.2 | 53.96 |  |  |  |  | 13.3 | 55.94 | [5 empty] | 9.4 | 48.92 |  |  |  | 8.3 | 46.94 |  |  |  |  | 13.9 | 57.02 |  |  |  |  | 0 | 32 | [34 empty] | 1991-03-31 13:00 | 1991-04-01
1991-03-31 | 1995-03-31 | 14:00 | 10 | 50 | SUNDAY | 0.53 | 1990-03-31 | 14:00 | 7.2 | 44.96 |  |  | 2000-03-31 | 14:00 | 11 | 51.8 |  |  | 2004-03-31 | 14:00 | 8.3 | 46.94 | [5 empty] | 6.1 | 42.98 |  |  |  | 11 | 51.8 |  |  |  |  | 12.8 | 55.04 |  |  |  |  | 12.6 | 54.68 | [5 empty] | 10 | 50 |  |  |  | 9.4 | 48.92 |  |  |  |  | 15 | 59 |  |  |  |  | 0 | 32 | [34 empty] | 1991-03-31 14:00 | 1991-04-01
1991-03-31 | 1995-03-31 | 15:00 | 10.6 | 51.08 | SUNDAY | 0.53 | 1990-03-31 | 15:00 | 7.8 | 46.04 |  |  | 2000-03-31 | 15:00 | 12 | 53.6 |  |  | 2004-03-31 | 15:00 | 8.3 | 46.94 | [5 empty] | 6.7 | 44.06 |  |  |  | 11 | 51.8 |  |  |  |  | 12.8 | 55.04 |  |  |  |  | 11.8 | 53.24 | [5 empty] | 10 | 50 |  |  |  | 9.4 | 48.92 |  |  |  |  | 15.6 | 60.08 |  |  |  |  | 0.6 | 33.08 | [34 empty] | 1991-03-31 15:00 | 1991-04-01
1991-03-31 | 1995-03-31 | 16:00 | 10.6 | 51.08 | SUNDAY | 0.5 | 1990-03-31 | 16:00 | 8.9 | 48.02 |  |  | 2000-03-31 | 16:00 | 12 | 53.6 |  |  | 2004-03-31 | 16:00 | 8.3 | 46.94 | [5 empty] | 6.7 | 44.06 |  |  |  | 10.7 | 51.26 |  |  |  |  | 12.2 | 53.96 |  |  |  |  | 11.1 | 51.98 | [5 empty] | 10 | 50 |  |  |  | 9.4 | 48.92 |  |  |  |  | 13.9 | 57.02 |  |  |  |  | 0 | 32 | [34 empty] | 1991-03-31 16:00 | 1991-04-01
1991-03-31 | 1995-03-31 | 17:00 | 10 | 50 | SUNDAY | 0.56 | 1990-03-31 | 17:00 | 8.3 | 46.94 |  |  | 2000-03-31 | 17:00 | 12 | 53.6 |  |  | 2004-03-31 | 17:00 | 7.8 | 46.04 | [5 empty] | 5.6 | 42.08 |  |  |  | 10.2 | 50.36 |  |  |  |  | 12.2 | 53.96 |  |  |  |  | 10.4 | 50.72 | [5 empty] | 10 | 50 |  |  |  | 8.9 | 48.02 |  |  |  |  | 12.8 | 55.04 |  |  |  |  | 0 | 32 | [34 empty] | 1991-03-31 17:00 | 1991-04-01
1991-03-31 | 1995-03-31 | 18:00 | 10 | 50 | SUNDAY | 0.69 | 1990-03-31 | 18:00 | 8.3 | 46.94 |  |  | 2000-03-31 | 18:00 | 11 | 51.8 |  |  | 2004-03-31 | 18:00 | 7.8 | 46.04 | [5 empty] | 5 | 41 |  |  |  | 9 | 48.2 |  |  |  |  | 11.1 | 51.98 |  |  |  |  | 9.6 | 49.28 | [5 empty] | 9.4 | 48.92 |  |  |  | 8.3 | 46.94 |  |  |  |  | 11.7 | 53.06 |  |  |  |  | 0.6 | 33.08 | [34 empty] | 1991-03-31 18:00 | 1991-04-01
1991-03-31 | 1995-03-31 | 19:00 | 10 | 50 | SUNDAY | 0.77 | 1990-03-31 | 19:00 | 7.2 | 44.96 |  |  | 2000-03-31 | 19:00 | 10 | 50 |  |  | 2004-03-31 | 19:00 | 7.8 | 46.04 | [5 empty] | 3.9 | 39.02 |  |  |  | 7 | 44.6 |  |  |  |  | 8.9 | 48.02 |  |  |  |  | 8.9 | 48.02 | [5 empty] | 9.4 | 48.92 |  |  |  | 7.8 | 46.04 |  |  |  |  | 9.4 | 48.92 |  |  |  |  | -1.1 | 30.02 | [34 empty] | 1991-03-31 19:00 | 1991-04-01
1991-03-31 | 1995-03-31 | 20:00 | 9.4 | 48.92 | SUNDAY | 0.81 | 1990-03-31 | 20:00 | 6.7 | 44.06 |  |  | 2000-03-31 | 20:00 | 6 | 42.8 |  |  | 2004-03-31 | 20:00 | 7.8 | 46.04 | [5 empty] | 3.3 | 37.94 |  |  |  | 6 | 42.8 |  |  |  |  | 7.8 | 46.04 |  |  |  |  | 8.7 | 47.66 | [5 empty] | 8.9 | 48.02 |  |  |  | 7.2 | 44.96 |  |  |  |  | 8.9 | 48.02 |  |  |  |  | -1.1 | 30.02 | [34 empty] | 1991-03-31 20:00 | 1991-04-01
1991-03-31 | 1995-03-31 | 21:00 | 8.3 | 46.94 | SUNDAY | 0.75 | 1990-03-31 | 21:00 | 7.2 | 44.96 |  |  | 2000-03-31 | 21:00 | 7 | 44.6 |  |  | 2004-03-31 | 21:00 | 7.8 | 46.04 | [5 empty] | 2.8 | 37.04 |  |  |  | 2 | 35.6 |  |  |  |  | 6.1 | 42.98 |  |  |  |  | 8.5 | 47.3 | [5 empty] | 8.9 | 48.02 |  |  |  | 6.1 | 42.98 |  |  |  |  | 8.3 | 46.94 |  |  |  |  | 0 | 32 | [34 empty] | 1991-03-31 21:00 | 1991-04-01
1991-03-31 | 1995-03-31 | 22:00 | 8.2 | 46.76 | SUNDAY | 0.78 | 1990-03-31 | 22:00 | 7 | 44.6 |  |  | 2000-03-31 | 22:00 | 6.1 | 42.98 |  |  | 2004-03-31 | 22:00 | 7 | 44.6 | [5 empty] | 3.1 | 37.58 |  |  |  | 1.2 | 34.16 |  |  |  |  | 5.2 | 41.36 |  |  |  |  | 7 | 44.6 | [5 empty] | 8.1 | 46.58 |  |  |  | 5.5 | 41.9 |  |  |  |  | 7.9 | 46.22 |  |  |  |  | 0.2 | 32.36 | [34 empty] | 1991-03-31 22:00 | 1991-04-01
1991-03-31 | 1995-03-31 | 23:00 | 8.2 | 46.76 | SUNDAY | 0.79 | 1990-03-31 | 23:00 | 6.7 | 44.06 |  |  | 2000-03-31 | 23:00 | 5.2 | 41.36 |  |  | 2004-03-31 | 23:00 | 6.2 | 43.16 | [5 empty] | 3.4 | 38.12 |  |  |  | 0.3 | 32.54 |  |  |  |  | 4.4 | 39.92 |  |  |  |  | 5.6 | 42.08 | [5 empty] | 7.3 | 45.14 |  |  |  | 4.8 | 40.64 |  |  |  |  | 7.5 | 45.5 |  |  |  |  | 0.5 | 32.9 | [34 empty] | 1991-03-31 23:00 | 1991-04-01
1991-03-31 | 1995-03-31 | 24:00 | 8.1 | 46.58 | SUNDAY | 0.61 | 1990-03-31 | 24:00 | 6.5 | 43.7 |  |  | 2000-03-31 | 24:00 | 4.3 | 39.74 |  |  | 2004-03-31 | 24:00 | 5.4 | 41.72 | [5 empty] | 3.7 | 38.66 |  |  |  | -0.4 | 31.28 |  |  |  |  | 3.5 | 38.3 |  |  |  |  | 4.1 | 39.38 | [5 empty] | 6.5 | 43.7 |  |  |  | 4.2 | 39.56 |  |  |  |  | 7.1 | 44.78 |  |  |  |  | 0.7 | 33.26 | [34 empty] | 1991-04-01 | 1991-04-01
1991-04-01 | 1994-04-01 | 1:00 | 8 | 46.4 | WEEKDAY | 0.33 | 1990-04-01 | 1:00 | 6.3 | 43.34 |  |  | 1991-04-01 | 1:00 | 3.5 | 38.3 |  |  | 1991-04-01 | 1:00 | 4.6 | 40.28 | [5 empty] | 4.1 | 39.38 |  |  |  | -1.2 | 29.84 |  |  |  |  | 2.6 | 36.68 |  |  |  |  | 2.7 | 36.86 | [5 empty] | 5.7 | 42.26 |  |  |  | 3.6 | 38.48 |  |  |  |  | 6.8 | 44.24 |  |  |  |  | 1 | 33.8 | [34 empty] | 1991-04-01 01:00 | 1991-04-01
1991-04-01 | 1994-04-01 | 2:00 | 7.9 | 46.22 | WEEKDAY | 0.15 | 1990-04-01 | 2:00 | 6.1 | 42.98 |  |  | 1991-04-01 | 2:00 | 2.6 | 36.68 |  |  | 1991-04-01 | 2:00 | 3.8 | 38.84 | [5 empty] | 4.4 | 39.92 |  |  |  | -2 | 28.4 |  |  |  |  | 1.7 | 35.06 |  |  |  |  | 1.2 | 34.16 | [5 empty] | 4.9 | 40.82 |  |  |  | 3 | 37.4 |  |  |  |  | 6.4 | 43.52 |  |  |  |  | 1.2 | 34.16 | [34 empty] | 1991-04-01 02:00 | 1991-04-01
1991-04-01 | 1994-04-01 | 3:00 | 7.9 | 46.22 | WEEKDAY | 0.09 | 1990-04-01 | 3:00 | 5.8 | 42.44 |  |  | 1991-04-01 | 3:00 | 1.7 | 35.06 |  |  | 1991-04-01 | 3:00 | 3 | 37.4 | [5 empty] | 4.7 | 40.46 |  |  |  | -2.9 | 26.78 |  |  |  |  | 0.9 | 33.62 |  |  |  |  | -0.1 | 31.82 | [5 empty] | 4.1 | 39.38 |  |  |  | 2.3 | 36.14 |  |  |  |  | 6 | 42.8 |  |  |  |  | 1.5 | 34.7 | [34 empty] | 1991-04-01 03:00 | 1991-04-01
1991-04-01 | 1994-04-01 | 4:00 | 7.8 | 46.04 | WEEKDAY | 0.06 | 1990-04-01 | 4:00 | 5.6 | 42.08 |  |  | 1991-04-01 | 4:00 | 0.8 | 33.44 |  |  | 1991-04-01 | 4:00 | 2.2 | 35.96 | [5 empty] | 5 | 41 |  |  |  | -3.8 | 25.16 |  |  |  |  | 0 | 32 |  |  |  |  | -1.7 | 28.94 | [5 empty] | 3.3 | 37.94 |  |  |  | 1.7 | 35.06 |  |  |  |  | 5.6 | 42.08 |  |  |  |  | 1.7 | 35.06 | [34 empty] | 1991-04-01 04:00 | 1991-04-01
1991-04-01 | 1994-04-01 | 5:00 | 6.7 | 44.06 | WEEKDAY | 0.06 | 1990-04-01 | 5:00 | 5.6 | 42.08 |  |  | 1991-04-01 | 5:00 | 0.6 | 33.08 |  |  | 1991-04-01 | 5:00 | 2.8 | 37.04 | [5 empty] | 3.9 | 39.02 |  |  |  | -4.3 | 24.26 |  |  |  |  | -0.6 | 30.92 |  |  |  |  | -2.8 | 26.96 | [5 empty] | 2.2 | 35.96 |  |  |  | 0.6 | 33.08 |  |  |  |  | 5 | 41 |  |  |  |  | 1.7 | 35.06 | [34 empty] | 1991-04-01 05:00 | 1991-04-01
1991-04-01 | 1994-04-01 | 6:00 | 7.8 | 46.04 | WEEKDAY | 0.11 | 1990-04-01 | 6:00 | 5.6 | 42.08 |  |  | 1991-04-01 | 6:00 | 1.1 | 33.98 |  |  | 1991-04-01 | 6:00 | 2.2 | 35.96 | [5 empty] | 4.4 | 39.92 |  |  |  | -5.5 | 22.1 |  |  |  |  | -0.6 | 30.92 |  |  |  |  | -3.3 | 26.06 | [5 empty] | 2.2 | 35.96 |  |  |  | 0 | 32 |  |  |  |  | 4.4 | 39.92 |  |  |  |  | 1.7 | 35.06 | [34 empty] | 1991-04-01 06:00 | 1991-04-01
1991-04-01 | 1994-04-01 | 7:00 | 6.7 | 44.06 | WEEKDAY | 0.37 | 1990-04-01 | 7:00 | 5.6 | 42.08 |  |  | 1991-04-01 | 7:00 | 1.1 | 33.98 |  |  | 1991-04-01 | 7:00 | 3.3 | 37.94 | [5 empty] | 4.4 | 39.92 |  |  |  | -2.7 | 27.14 |  |  |  |  | 0.6 | 33.08 |  |  |  |  | 0 | 32 | [5 empty] | 2.2 | 35.96 |  |  |  | 0.6 | 33.08 |  |  |  |  | 2.2 | 35.96 |  |  |  |  | 2.2 | 35.96 | [34 empty] | 1991-04-01 07:00 | 1991-04-01
1991-04-01 | 1994-04-01 | 8:00 | 8.3 | 46.94 | WEEKDAY | 0.77 | 1990-04-01 | 8:00 | 5.6 | 42.08 |  |  | 1991-04-01 | 8:00 | 2.8 | 37.04 |  |  | 1991-04-01 | 8:00 | 5 | 41 | [5 empty] | 5.6 | 42.08 |  |  |  | 1.7 | 35.06 |  |  |  |  | 1.7 | 35.06 |  |  |  |  | 4.4 | 39.92 | [5 empty] | 1.7 | 35.06 |  |  |  | 2.8 | 37.04 |  |  |  |  | 2.2 | 35.96 |  |  |  |  | 2.2 | 35.96 | [34 empty] | 1991-04-01 08:00 | 1991-04-01
1991-04-01 | 1994-04-01 | 9:00 | 9.4 | 48.92 | WEEKDAY | 0.77 | 1990-04-01 | 9:00 | 6.1 | 42.98 |  |  | 1991-04-01 | 9:00 | 4.4 | 39.92 |  |  | 1991-04-01 | 9:00 | 6.1 | 42.98 | [5 empty] | 8.9 | 48.02 |  |  |  | 5 | 41 |  |  |  |  | 3.3 | 37.94 |  |  |  |  | 7.2 | 44.96 | [5 empty] | 2.2 | 35.96 |  |  |  | 5 | 41 |  |  |  |  | 2.8 | 37.04 |  |  |  |  | 3.3 | 37.94 | [34 empty] | 1991-04-01 09:00 | 1991-04-01
1991-04-01 | 1994-04-01 | 10:00 | 10.6 | 51.08 | WEEKDAY | 0.65 | 1990-04-01 | 10:00 | 6.7 | 44.06 |  |  | 1991-04-01 | 10:00 | 4.4 | 39.92 |  |  | 1991-04-01 | 10:00 | 5.6 | 42.08 | [5 empty] | 7.2 | 44.96 |  |  |  | 4.4 | 39.92 |  |  |  |  | 5.6 | 42.08 |  |  |  |  | 8.3 | 46.94 | [5 empty] | 2.8 | 37.04 |  |  |  | 7.8 | 46.04 |  |  |  |  | 3.9 | 39.02 |  |  |  |  | 4.4 | 39.92 | [34 empty] | 1991-04-01 10:00 | 1991-04-01
1991-04-01 | 1994-04-01 | 11:00 | 11.7 | 53.06 | WEEKDAY | 0.67 | 1990-04-01 | 11:00 | 6.7 | 44.06 |  |  | 1991-04-01 | 11:00 | 5.6 | 42.08 |  |  | 1991-04-01 | 11:00 | 5 | 41 | [5 empty] | 6.7 | 44.06 |  |  |  | 4.4 | 39.92 |  |  |  |  | 6.7 | 44.06 |  |  |  |  | 10 | 50 | [5 empty] | 3.3 | 37.94 |  |  |  | 9.4 | 48.92 |  |  |  |  | 4.4 | 39.92 |  |  |  |  | 4.4 | 39.92 | [34 empty] | 1991-04-01 11:00 | 1991-04-01
1991-04-01 | 1994-04-01 | 12:00 | 12.8 | 55.04 | WEEKDAY | 0.67 | 1990-04-01 | 12:00 | 7.2 | 44.96 |  |  | 1991-04-01 | 12:00 | 3.9 | 39.02 |  |  | 1991-04-01 | 12:00 | 4.4 | 39.92 | [5 empty] | 6.7 | 44.06 |  |  |  | 5.6 | 42.08 |  |  |  |  | 6.7 | 44.06 |  |  |  |  | 11.1 | 51.98 | [5 empty] | 3.9 | 39.02 |  |  |  | 10 | 50 |  |  |  |  | 5.6 | 42.08 |  |  |  |  | 5.6 | 42.08 | [34 empty] | 1991-04-01 12:00 | 1991-04-01
1991-04-01 | 1994-04-01 | 13:00 | 14.4 | 57.92 | WEEKDAY | 0.63 | 1990-04-01 | 13:00 | 7.2 | 44.96 |  |  | 1991-04-01 | 13:00 | 4.4 | 39.92 |  |  | 1991-04-01 | 13:00 | 6.1 | 42.98 | [5 empty] | 5.6 | 42.08 |  |  |  | 5.4 | 41.72 |  |  |  |  | 8.3 | 46.94 |  |  |  |  | 11.1 | 51.98 | [5 empty] | 5.6 | 42.08 |  |  |  | 11.7 | 53.06 |  |  |  |  | 6.7 | 44.06 |  |  |  |  | 5.6 | 42.08 | [34 empty] | 1991-04-01 13:00 | 1991-04-02
1991-04-01 | 1994-04-01 | 14:00 | 13.9 | 57.02 | WEEKDAY | 0.53 | 1990-04-01 | 14:00 | 7.2 | 44.96 |  |  | 1991-04-01 | 14:00 | 4.4 | 39.92 |  |  | 1991-04-01 | 14:00 | 6.1 | 42.98 | [5 empty] | 4.4 | 39.92 |  |  |  | 5 | 41 |  |  |  |  | 8.9 | 48.02 |  |  |  |  | 11.7 | 53.06 | [5 empty] | 3.9 | 39.02 |  |  |  | 11.1 | 51.98 |  |  |  |  | 3 | 37.4 |  |  |  |  | 5.6 | 42.08 | [34 empty] | 1991-04-01 14:00 | 1991-04-02
1991-04-01 | 1994-04-01 | 15:00 | 14.4 | 57.92 | WEEKDAY | 0.53 | 1990-04-01 | 15:00 | 7.2 | 44.96 |  |  | 1991-04-01 | 15:00 | 4.4 | 39.92 |  |  | 1991-04-01 | 15:00 | 6.1 | 42.98 | [5 empty] | 4.4 | 39.92 |  |  |  | 5 | 41 |  |  |  |  | 9.4 | 48.92 |  |  |  |  | 12.8 | 55.04 | [5 empty] | 4.4 | 39.92 |  |  |  | 9.4 | 48.92 |  |  |  |  | 3.9 | 39.02 |  |  |  |  | 4.4 | 39.92 | [34 empty] | 1991-04-01 15:00 | 1991-04-02
1991-04-01 | 1994-04-01 | 16:00 | 14.4 | 57.92 | WEEKDAY | 0.5 | 1990-04-01 | 16:00 | 7.2 | 44.96 |  |  | 1991-04-01 | 16:00 | 4.4 | 39.92 |  |  | 1991-04-01 | 16:00 | 7.2 | 44.96 | [5 empty] | 5 | 41 |  |  |  | 5.6 | 42.08 |  |  |  |  | 10 | 50 |  |  |  |  | 12.2 | 53.96 | [5 empty] | 3.9 | 39.02 |  |  |  | 7.2 | 44.96 |  |  |  |  | 3.3 | 37.94 |  |  |  |  | 5.6 | 42.08 | [34 empty] | 1991-04-01 16:00 | 1991-04-02
1991-04-01 | 1994-04-01 | 17:00 | 14.4 | 57.92 | WEEKDAY | 0.56 | 1990-04-01 | 17:00 | 7.2 | 44.96 |  |  | 1991-04-01 | 17:00 | 5.6 | 42.08 |  |  | 1991-04-01 | 17:00 | 6.7 | 44.06 | [5 empty] | 5.6 | 42.08 |  |  |  | 6.1 | 42.98 |  |  |  |  | 10 | 50 |  |  |  |  | 11.1 | 51.98 | [5 empty] | 3.9 | 39.02 |  |  |  | 6.1 | 42.98 |  |  |  |  | 3.9 | 39.02 |  |  |  |  | 4.4 | 39.92 | [34 empty] | 1991-04-01 17:00 | 1991-04-02
1991-04-01 | 1994-04-01 | 18:00 | 13.3 | 55.94 | WEEKDAY | 0.69 | 1990-04-01 | 18:00 | 6.7 | 44.06 |  |  | 1991-04-01 | 18:00 | 5.6 | 42.08 |  |  | 1991-04-01 | 18:00 | 6.1 | 42.98 | [5 empty] | 5.6 | 42.08 |  |  |  | 5 | 41 |  |  |  |  | 8.3 | 46.94 |  |  |  |  | 10.6 | 51.08 | [5 empty] | 2.8 | 37.04 |  |  |  | 6.1 | 42.98 |  |  |  |  | 3.3 | 37.94 |  |  |  |  | 1.1 | 33.98 | [34 empty] | 1991-04-01 18:00 | 1991-04-02
1991-04-01 | 1994-04-01 | 19:00 | 12.8 | 55.04 | WEEKDAY | 0.77 | 1990-04-01 | 19:00 | 6.7 | 44.06 |  |  | 1991-04-01 | 19:00 | 4.4 | 39.92 |  |  | 1991-04-01 | 19:00 | 6.1 | 42.98 | [5 empty] | 6.1 | 42.98 |  |  |  | 4.4 | 39.92 |  |  |  |  | 6.7 | 44.06 |  |  |  |  | 3.9 | 39.02 | [5 empty] | 2.8 | 37.04 |  |  |  | 6.1 | 42.98 |  |  |  |  | 3.3 | 37.94 |  |  |  |  | 1.1 | 33.98 | [34 empty] | 1991-04-01 19:00 | 1991-04-02
1991-04-01 | 1994-04-01 | 20:00 | 12.2 | 53.96 | WEEKDAY | 0.81 | 1990-04-01 | 20:00 | 6.7 | 44.06 |  |  | 1991-04-01 | 20:00 | 3.3 | 37.94 |  |  | 1991-04-01 | 20:00 | 6.1 | 42.98 | [5 empty] | 5 | 41 |  |  |  | 4.4 | 39.92 |  |  |  |  | 5 | 41 |  |  |  |  | 1.7 | 35.06 | [5 empty] | 2.8 | 37.04 |  |  |  | 6.7 | 44.06 |  |  |  |  | 3.3 | 37.94 |  |  |  |  | 1.1 | 33.98 | [34 empty] | 1991-04-01 20:00 | 1991-04-02
1991-04-01 | 1994-04-01 | 21:00 | 13.3 | 55.94 | WEEKDAY | 0.75 | 1990-04-01 | 21:00 | 6.7 | 44.06 |  |  | 1991-04-01 | 21:00 | 3.3 | 37.94 |  |  | 1991-04-01 | 21:00 | 5.6 | 42.08 | [5 empty] | 5.6 | 42.08 |  |  |  | 3.9 | 39.02 |  |  |  |  | 4.4 | 39.92 |  |  |  |  | 0.6 | 33.08 | [5 empty] | 1.7 | 35.06 |  |  |  | 6.7 | 44.06 |  |  |  |  | 2.8 | 37.04 |  |  |  |  | 1.1 | 33.98 | [34 empty] | 1991-04-01 21:00 | 1991-04-02
1991-04-01 | 1994-04-01 | 22:00 | 13.3 | 55.94 | WEEKDAY | 0.78 | 1990-04-01 | 22:00 | 6.7 | 44.06 |  |  | 1991-04-01 | 22:00 | 3.9 | 39.02 |  |  | 1991-04-01 | 22:00 | 5.6 | 42.08 | [5 empty] | 5.6 | 42.08 |  |  |  | 3.9 | 39.02 |  |  |  |  | 5.6 | 42.08 |  |  |  |  | -0.6 | 30.92 | [5 empty] | 1.7 | 35.06 |  |  |  | 6.7 | 44.06 |  |  |  |  | 2.2 | 35.96 |  |  |  |  | 1.7 | 35.06 | [34 empty] | 1991-04-01 22:00 | 1991-04-02
1991-04-01 | 1994-04-01 | 23:00 | 12.8 | 55.04 | WEEKDAY | 0.79 | 1990-04-01 | 23:00 | 6.7 | 44.06 |  |  | 1991-04-01 | 23:00 | 4.4 | 39.92 |  |  | 1991-04-01 | 23:00 | 5 | 41 | [5 empty] | 4.4 | 39.92 |  |  |  | 4.4 | 39.92 |  |  |  |  | 5.6 | 42.08 |  |  |  |  | -1.1 | 30.02 | [5 empty] | 1.7 | 35.06 |  |  |  | 6.1 | 42.98 |  |  |  |  | 1.7 | 35.06 |  |  |  |  | 1.7 | 35.06 | [34 empty] | 1991-04-01 23:00 | 1991-04-02
1991-04-01 | 1994-04-01 | 24:00 | 12.2 | 53.96 | WEEKDAY | 0.61 | 1990-04-01 | 24:00 | 6.7 | 44.06 |  |  | 1991-04-01 | 24:00 | 4.4 | 39.92 |  |  | 1991-04-01 | 24:00 | 5 | 41 | [5 empty] | 3.9 | 39.02 |  |  |  | 3.3 | 37.94 |  |  |  |  | 5.6 | 42.08 |  |  |  |  | -1.7 | 28.94 | [5 empty] | 1.7 | 35.06 |  |  |  | 6.1 | 42.98 |  |  |  |  | 1.1 | 33.98 |  |  |  |  | 1.7 | 35.06 | [34 empty] | 1991-04-02 | 1991-04-02
1991-04-02 | 1994-04-02 | 1:00 | 11.1 | 51.98 | WEEKDAY | 0.33 | 1990-04-02 | 1:00 | 6.7 | 44.06 |  |  | 1991-04-02 | 1:00 | 3.9 | 39.02 |  |  | 1991-04-02 | 1:00 | 4.4 | 39.92 | [5 empty] | 3.9 | 39.02 |  |  |  | 3.9 | 39.02 |  |  |  |  | 5 | 41 |  |  |  |  | -1.7 | 28.94 | [5 empty] | 1.7 | 35.06 |  |  |  | 5.6 | 42.08 |  |  |  |  | -0.6 | 30.92 |  |  |  |  | 2.2 | 35.96 | [34 empty] | 1991-04-02 01:00 | 1991-04-02
1991-04-02 | 1994-04-02 | 2:00 | 10.6 | 51.08 | WEEKDAY | 0.15 | 1990-04-02 | 2:00 | 6.7 | 44.06 |  |  | 1991-04-02 | 2:00 | 3.3 | 37.94 |  |  | 1991-04-02 | 2:00 | 3.9 | 39.02 | [5 empty] | 2.8 | 37.04 |  |  |  | 3.3 | 37.94 |  |  |  |  | 4.4 | 39.92 |  |  |  |  | -2.8 | 26.96 | [5 empty] | 1.1 | 33.98 |  |  |  | 5.6 | 42.08 |  |  |  |  | -1.7 | 28.94 |  |  |  |  | 1.7 | 35.06 | [34 empty] | 1991-04-02 02:00 | 1991-04-02
1991-04-02 | 1994-04-02 | 3:00 | 9.4 | 48.92 | WEEKDAY | 0.09 | 1990-04-02 | 3:00 | 6.7 | 44.06 |  |  | 1991-04-02 | 3:00 | 2.2 | 35.96 |  |  | 1991-04-02 | 3:00 | 3.9 | 39.02 | [5 empty] | 2.2 | 35.96 |  |  |  | 2.2 | 35.96 |  |  |  |  | 5 | 41 |  |  |  |  | -3.3 | 26.06 | [5 empty] | 1.1 | 33.98 |  |  |  | 5 | 41 |  |  |  |  | 0 | 32 |  |  |  |  | 1.7 | 35.06 | [34 empty] | 1991-04-02 03:00 | 1991-04-02
1991-04-02 | 1994-04-02 | 4:00 | 7.2 | 44.96 | WEEKDAY | 0.06 | 1990-04-02 | 4:00 | 6.7 | 44.06 |  |  | 1991-04-02 | 4:00 | 1.7 | 35.06 |  |  | 1991-04-02 | 4:00 | 3.9 | 39.02 | [5 empty] | 1.7 | 35.06 |  |  |  | 2.8 | 37.04 |  |  |  |  | 5 | 41 |  |  |  |  | -3.3 | 26.06 | [5 empty] | 0.6 | 33.08 |  |  |  | 5.6 | 42.08 |  |  |  |  | 0 | 32 |  |  |  |  | 1.7 | 35.06 | [34 empty] | 1991-04-02 04:00 | 1991-04-02
1991-04-02 | 1994-04-02 | 5:00 | 6.7 | 44.06 | WEEKDAY | 0.06 | 1990-04-02 | 5:00 | 6.7 | 44.06 |  |  | 1991-04-02 | 5:00 | 1.7 | 35.06 |  |  | 1991-04-02 | 5:00 | 3.9 | 39.02 | [5 empty] | 1.7 | 35.06 |  |  |  | 2.8 | 37.04 |  |  |  |  | 4.4 | 39.92 |  |  |  |  | -2.2 | 28.04 | [5 empty] | 0.6 | 33.08 |  |  |  | 5 | 41 |  |  |  |  | 0 | 32 |  |  |  |  | 1.7 | 35.06 | [34 empty] | 1991-04-02 05:00 | 1991-04-02
1991-04-02 | 1994-04-02 | 6:00 | 6.1 | 42.98 | WEEKDAY | 0.11 | 1990-04-02 | 6:00 | 6.7 | 44.06 |  |  | 1991-04-02 | 6:00 | 1.1 | 33.98 |  |  | 1991-04-02 | 6:00 | 3.3 | 37.94 | [5 empty] | 1.7 | 35.06 |  |  |  | 2.8 | 37.04 |  |  |  |  | 4.4 | 39.92 |  |  |  |  | -2.2 | 28.04 | [5 empty] | 0.6 | 33.08 |  |  |  | 5 | 41 |  |  |  |  | 0 | 32 |  |  |  |  | 1.1 | 33.98 | [34 empty] | 1991-04-02 06:00 | 1991-04-02
1991-04-02 | 1994-04-02 | 7:00 | 6.1 | 42.98 | WEEKDAY | 0.37 | 1990-04-02 | 7:00 | 7.2 | 44.96 |  |  | 1991-04-02 | 7:00 | 2.8 | 37.04 |  |  | 1991-04-02 | 7:00 | 3.9 | 39.02 | [5 empty] | 3.9 | 39.02 |  |  |  | 2.8 | 37.04 |  |  |  |  | 4.4 | 39.92 |  |  |  |  | -1.7 | 28.94 | [5 empty] | 0.6 | 33.08 |  |  |  | 5 | 41 |  |  |  |  | 1.1 | 33.98 |  |  |  |  | 1.1 | 33.98 | [34 empty] | 1991-04-02 07:00 | 1991-04-02
1991-04-02 | 1994-04-02 | 8:00 | 7.2 | 44.96 | WEEKDAY | 0.77 | 1990-04-02 | 8:00 | 7.2 | 44.96 |  |  | 1991-04-02 | 8:00 | 3.3 | 37.94 |  |  | 1991-04-02 | 8:00 | 5.6 | 42.08 | [5 empty] | 5.6 | 42.08 |  |  |  | 3.9 | 39.02 |  |  |  |  | 3.9 | 39.02 |  |  |  |  | -0.6 | 30.92 | [5 empty] | 0.6 | 33.08 |  |  |  | 5 | 41 |  |  |  |  | 2.2 | 35.96 |  |  |  |  | 1.7 | 35.06 | [34 empty] | 1991-04-02 08:00 | 1991-04-02
1991-04-02 | 1994-04-02 | 9:00 | 6.7 | 44.06 | WEEKDAY | 0.77 | 1990-04-02 | 9:00 | 8.3 | 46.94 |  |  | 1991-04-02 | 9:00 | 5 | 41 |  |  | 1991-04-02 | 9:00 | 6.7 | 44.06 | [5 empty] | 7.8 | 46.04 |  |  |  | 3.9 | 39.02 |  |  |  |  | 3.9 | 39.02 |  |  |  |  | 1.1 | 33.98 | [5 empty] | 0.6 | 33.08 |  |  |  | 5 | 41 |  |  |  |  | 3.9 | 39.02 |  |  |  |  | 1.7 | 35.06 | [34 empty] | 1991-04-02 09:00 | 1991-04-02
1991-04-02 | 1994-04-02 | 10:00 | 6.7 | 44.06 | WEEKDAY | 0.65 | 1990-04-02 | 10:00 | 8.3 | 46.94 |  |  | 1991-04-02 | 10:00 | 6.1 | 42.98 |  |  | 1991-04-02 | 10:00 | 8.3 | 46.94 | [5 empty] | 8.3 | 46.94 |  |  |  | 5 | 41 |  |  |  |  | 4.4 | 39.92 |  |  |  |  | 3.9 | 39.02 | [5 empty] | 1.7 | 35.06 |  |  |  | 6.1 | 42.98 |  |  |  |  | 4.4 | 39.92 |  |  |  |  | 2.8 | 37.04 | [34 empty] | 1991-04-02 10:00 | 1991-04-02
1991-04-02 | 1994-04-02 | 11:00 | 7.2 | 44.96 | WEEKDAY | 0.67 | 1990-04-02 | 11:00 | 8.9 | 48.02 |  |  | 1991-04-02 | 11:00 | 8.3 | 46.94 |  |  | 1991-04-02 | 11:00 | 8.9 | 48.02 | [5 empty] | 8.3 | 46.94 |  |  |  | 5.6 | 42.08 |  |  |  |  | 5.6 | 42.08 |  |  |  |  | 6.1 | 42.98 | [5 empty] | 2.2 | 35.96 |  |  |  | 6.7 | 44.06 |  |  |  |  | 5 | 41 |  |  |  |  | 3.9 | 39.02 | [34 empty] | 1991-04-02 11:00 | 1991-04-02
1991-04-02 | 1994-04-02 | 12:00 | 7.2 | 44.96 | WEEKDAY | 0.67 | 1990-04-02 | 12:00 | 8.9 | 48.02 |  |  | 1991-04-02 | 12:00 | 6.7 | 44.06 |  |  | 1991-04-02 | 12:00 | 8.3 | 46.94 | [5 empty] | 7.2 | 44.96 |  |  |  | 8.3 | 46.94 |  |  |  |  | 7.8 | 46.04 |  |  |  |  | 8.9 | 48.02 | [5 empty] | 0 | 32 |  |  |  | 6.1 | 42.98 |  |  |  |  | 5 | 41 |  |  |  |  | 3.9 | 39.02 | [34 empty] | 1991-04-02 12:00 | 1991-04-02
1991-04-02 | 1994-04-02 | 13:00 | 9.4 | 48.92 | WEEKDAY | 0.63 | 1990-04-02 | 13:00 | 8.9 | 48.02 |  |  | 1991-04-02 | 13:00 | 7.8 | 46.04 |  |  | 1991-04-02 | 13:00 | 10 | 50 | [5 empty] | 8.9 | 48.02 |  |  |  | 7.2 | 44.96 |  |  |  |  | 7.2 | 44.96 |  |  |  |  | 10 | 50 | [5 empty] | 0.6 | 33.08 |  |  |  | 5.6 | 42.08 |  |  |  |  | 3.3 | 37.94 |  |  |  |  | 4.4 | 39.92 | [34 empty] | 1991-04-02 13:00 | 1991-04-03
1991-04-02 | 1994-04-02 | 14:00 | 8.9 | 48.02 | WEEKDAY | 0.53 | 1990-04-02 | 14:00 | 8.9 | 48.02 |  |  | 1991-04-02 | 14:00 | 8.3 | 46.94 |  |  | 1991-04-02 | 14:00 | 10 | 50 | [5 empty] | 10 | 50 |  |  |  | 7.8 | 46.04 |  |  |  |  | 6.1 | 42.98 |  |  |  |  | 11.1 | 51.98 | [5 empty] | 1.7 | 35.06 |  |  |  | 7.2 | 44.96 |  |  |  |  | 2.8 | 37.04 |  |  |  |  | 4.4 | 39.92 | [34 empty] | 1991-04-02 14:00 | 1991-04-03
1991-04-02 | 1994-04-02 | 15:00 | 7.2 | 44.96 | WEEKDAY | 0.53 | 1990-04-02 | 15:00 | 8.9 | 48.02 |  |  | 1991-04-02 | 15:00 | 9.4 | 48.92 |  |  | 1991-04-02 | 15:00 | 10 | 50 | [5 empty] | 10 | 50 |  |  |  | 8.3 | 46.94 |  |  |  |  | 7.2 | 44.96 |  |  |  |  | 11.7 | 53.06 | [5 empty] | 0 | 32 |  |  |  | 8.3 | 46.94 |  |  |  |  | 2.8 | 37.04 |  |  |  |  | 3.9 | 39.02 | [34 empty] | 1991-04-02 15:00 | 1991-04-03
1991-04-02 | 1994-04-02 | 16:00 | 7.2 | 44.96 | WEEKDAY | 0.5 | 1990-04-02 | 16:00 | 9.4 | 48.92 |  |  | 1991-04-02 | 16:00 | 7.8 | 46.04 |  |  | 1991-04-02 | 16:00 | 9.4 | 48.92 | [5 empty] | 9.4 | 48.92 |  |  |  | 6.7 | 44.06 |  |  |  |  | 6.7 | 44.06 |  |  |  |  | 12.2 | 53.96 | [5 empty] | 0.6 | 33.08 |  |  |  | 8.3 | 46.94 |  |  |  |  | 3.3 | 37.94 |  |  |  |  | 4.4 | 39.92 | [34 empty] | 1991-04-02 16:00 | 1991-04-03
1991-04-02 | 1994-04-02 | 17:00 | 6.7 | 44.06 | WEEKDAY | 0.56 | 1990-04-02 | 17:00 | 9.4 | 48.92 |  |  | 1991-04-02 | 17:00 | 7.2 | 44.96 |  |  | 1991-04-02 | 17:00 | 8.9 | 48.02 | [5 empty] | 10 | 50 |  |  |  | 8.3 | 46.94 |  |  |  |  | 6.7 | 44.06 |  |  |  |  | 11.7 | 53.06 | [5 empty] | 0.6 | 33.08 |  |  |  | 6.7 | 44.06 |  |  |  |  | 3.9 | 39.02 |  |  |  |  | 3.3 | 37.94 | [34 empty] | 1991-04-02 17:00 | 1991-04-03
1991-04-02 | 1994-04-02 | 18:00 | 6.1 | 42.98 | WEEKDAY | 0.69 | 1990-04-02 | 18:00 | 8.9 | 48.02 |  |  | 1991-04-02 | 18:00 | 6.1 | 42.98 |  |  | 1991-04-02 | 18:00 | 7.8 | 46.04 | [5 empty] | 7.8 | 46.04 |  |  |  | 6.1 | 42.98 |  |  |  |  | 6.7 | 44.06 |  |  |  |  | 10 | 50 | [5 empty] | 0 | 32 |  |  |  | 6.1 | 42.98 |  |  |  |  | 4.4 | 39.92 |  |  |  |  | 2.8 | 37.04 | [34 empty] | 1991-04-02 18:00 | 1991-04-03
1991-04-02 | 1994-04-02 | 19:00 | 6.1 | 42.98 | WEEKDAY | 0.77 | 1990-04-02 | 19:00 | 9.4 | 48.92 |  |  | 1991-04-02 | 19:00 | 5.6 | 42.08 |  |  | 1991-04-02 | 19:00 | 7.8 | 46.04 | [5 empty] | 6.1 | 42.98 |  |  |  | 5.6 | 42.08 |  |  |  |  | 5.6 | 42.08 |  |  |  |  | 8.9 | 48.02 | [5 empty] | 0 | 32 |  |  |  | 3.9 | 39.02 |  |  |  |  | 4.4 | 39.92 |  |  |  |  | 2.2 | 35.96 | [34 empty] | 1991-04-02 19:00 | 1991-04-03
1991-04-02 | 1994-04-02 | 20:00 | 6.7 | 44.06 | WEEKDAY | 0.81 | 1990-04-02 | 20:00 | 8.3 | 46.94 |  |  | 1991-04-02 | 20:00 | 5 | 41 |  |  | 1991-04-02 | 20:00 | 6.7 | 44.06 | [5 empty] | 5 | 41 |  |  |  | 3.9 | 39.02 |  |  |  |  | 5 | 41 |  |  |  |  | 7.2 | 44.96 | [5 empty] | 0 | 32 |  |  |  | 3.3 | 37.94 |  |  |  |  | 5 | 41 |  |  |  |  | 2.2 | 35.96 | [34 empty] | 1991-04-02 20:00 | 1991-04-03
1991-04-02 | 1994-04-02 | 21:00 | 6.1 | 42.98 | WEEKDAY | 0.75 | 1990-04-02 | 21:00 | 8.3 | 46.94 |  |  | 1991-04-02 | 21:00 | 4.4 | 39.92 |  |  | 1991-04-02 | 21:00 | 6.1 | 42.98 | [5 empty] | 4.4 | 39.92 |  |  |  | 2.8 | 37.04 |  |  |  |  | 3.9 | 39.02 |  |  |  |  | 5 | 41 | [5 empty] | 0 | 32 |  |  |  | 3.3 | 37.94 |  |  |  |  | 5 | 41 |  |  |  |  | 1.7 | 35.06 | [34 empty] | 1991-04-02 21:00 | 1991-04-03
1991-04-02 | 1994-04-02 | 22:00 | 6.1 | 42.98 | WEEKDAY | 0.78 | 1990-04-02 | 22:00 | 7.8 | 46.04 |  |  | 1991-04-02 | 22:00 | 3.9 | 39.02 |  |  | 1991-04-02 | 22:00 | 5.6 | 42.08 | [5 empty] | 4.4 | 39.92 |  |  |  | 1.7 | 35.06 |  |  |  |  | 3.9 | 39.02 |  |  |  |  | 4.4 | 39.92 | [5 empty] | 0 | 32 |  |  |  | 3.3 | 37.94 |  |  |  |  | 5.6 | 42.08 |  |  |  |  | 1.7 | 35.06 | [34 empty] | 1991-04-02 22:00 | 1991-04-03
1991-04-02 | 1994-04-02 | 23:00 | 5.6 | 42.08 | WEEKDAY | 0.79 | 1990-04-02 | 23:00 | 7.8 | 46.04 |  |  | 1991-04-02 | 23:00 | 3.3 | 37.94 |  |  | 1991-04-02 | 23:00 | 5 | 41 | [5 empty] | 3.9 | 39.02 |  |  |  | 0 | 32 |  |  |  |  | 2.8 | 37.04 |  |  |  |  | 4.4 | 39.92 | [5 empty] | -0.6 | 30.92 |  |  |  | 2.8 | 37.04 |  |  |  |  | 7.2 | 44.96 |  |  |  |  | 1.7 | 35.06 | [34 empty] | 1991-04-02 23:00 | 1991-04-03
1991-04-02 | 1994-04-02 | 24:00 | 4.4 | 39.92 | WEEKDAY | 0.61 | 1990-04-02 | 24:00 | 7.8 | 46.04 |  |  | 1991-04-02 | 24:00 | 2.2 | 35.96 |  |  | 1991-04-02 | 24:00 | 4.4 | 39.92 | [5 empty] | 3.3 | 37.94 |  |  |  | -1.6 | 29.12 |  |  |  |  | 3.3 | 37.94 |  |  |  |  | 4.4 | 39.92 | [5 empty] | -0.6 | 30.92 |  |  |  | 1.7 | 35.06 |  |  |  |  | 9 | 48.2 |  |  |  |  | 1.7 | 35.06 | [34 empty] | 1991-04-03 | 1991-04-03
1991-04-03 | 1994-04-03 | 1:00 | 4.4 | 39.92 | WEEKDAY | 0.33 | 1990-04-03 | 1:00 | 7.8 | 46.04 |  |  | 1991-04-03 | 1:00 | 2.2 | 35.96 |  |  | 1991-04-03 | 1:00 | 4.4 | 39.92 | [5 empty] | 1.7 | 35.06 |  |  |  | -2.7 | 27.14 |  |  |  |  | 3.3 | 37.94 |  |  |  |  | 4.4 | 39.92 | [5 empty] | -0.6 | 30.92 |  |  |  | 0.6 | 33.08 |  |  |  |  | 9.4 | 48.92 |  |  |  |  | 0.6 | 33.08 | [34 empty] | 1991-04-03 01:00 | 1991-04-03
1991-04-03 | 1994-04-03 | 2:00 | 4.7 | 40.46 | WEEKDAY | 0.15 | 1990-04-03 | 2:00 | 6.1 | 42.98 |  |  | 1991-04-03 | 2:00 | 1.7 | 35.06 |  |  | 1991-04-03 | 2:00 | 3.9 | 39.02 | [5 empty] | 1.7 | 35.06 |  |  |  | -3.8 | 25.16 |  |  |  |  | 2.8 | 37.04 |  |  |  |  | 4.7 | 40.46 | [5 empty] | -1.7 | 28.94 |  |  |  | 0 | 32 |  |  |  |  | 10 | 50 |  |  |  |  | 0.6 | 33.08 | [34 empty] | 1991-04-03 02:00 | 1991-04-03
1991-04-03 | 1994-04-03 | 3:00 | 5 | 41 | WEEKDAY | 0.09 | 1990-04-03 | 3:00 | 5.6 | 42.08 |  |  | 1991-04-03 | 3:00 | 1.1 | 33.98 |  |  | 1991-04-03 | 3:00 | 3.3 | 37.94 | [5 empty] | 0 | 32 |  |  |  | -3.8 | 25.16 |  |  |  |  | 1.7 | 35.06 |  |  |  |  | 5 | 41 | [5 empty] | -2.2 | 28.04 |  |  |  | -1.7 | 28.94 |  |  |  |  | 8.3 | 46.94 |  |  |  |  | 0 | 32 | [34 empty] | 1991-04-03 03:00 | 1991-04-03
1991-04-03 | 1994-04-03 | 4:00 | 7.8 | 46.04 | WEEKDAY | 0.06 | 1990-04-03 | 4:00 | 5.6 | 42.08 |  |  | 1991-04-03 | 4:00 | 1.1 | 33.98 |  |  | 1991-04-03 | 4:00 | 2.8 | 37.04 | [5 empty] | 0.6 | 33.08 |  |  |  | -4.9 | 23.18 |  |  |  |  | 1.1 | 33.98 |  |  |  |  | 5.6 | 42.08 | [5 empty] | -2.2 | 28.04 |  |  |  | -2.2 | 28.04 |  |  |  |  | 7.2 | 44.96 |  |  |  |  | 0 | 32 | [34 empty] | 1991-04-03 04:00 | 1991-04-03
1991-04-03 | 1994-04-03 | 5:00 | 7.8 | 46.04 | WEEKDAY | 0.06 | 1990-04-03 | 5:00 | 5.6 | 42.08 |  |  | 1991-04-03 | 5:00 | 0 | 32 |  |  | 1991-04-03 | 5:00 | 2.8 | 37.04 | [5 empty] | 0 | 32 |  |  |  | -4.9 | 23.18 |  |  |  |  | 1.1 | 33.98 |  |  |  |  | 6.7 | 44.06 | [5 empty] | -3.3 | 26.06 |  |  |  | -2.8 | 26.96 |  |  |  |  | 5.6 | 42.08 |  |  |  |  | -0.6 | 30.92 | [34 empty] | 1991-04-03 05:00 | 1991-04-03
1991-04-03 | 1994-04-03 | 6:00 | 8.9 | 48.02 | WEEKDAY | 0.11 | 1990-04-03 | 6:00 | 5.6 | 42.08 |  |  | 1991-04-03 | 6:00 | -1.6 | 29.12 |  |  | 1991-04-03 | 6:00 | 2.2 | 35.96 | [5 empty] | 0.6 | 33.08 |  |  |  | -5.5 | 22.1 |  |  |  |  | 0.6 | 33.08 |  |  |  |  | 7.2 | 44.96 | [5 empty] | -0.6 | 30.92 |  |  |  | -2.8 | 26.96 |  |  |  |  | 3.9 | 39.02 |  |  |  |  | -0.6 | 30.92 | [34 empty] | 1991-04-03 06:00 | 1991-04-03
1991-04-03 | 1994-04-03 | 7:00 | 9.4 | 48.92 | WEEKDAY | 0.37 | 1990-04-03 | 7:00 | 5.6 | 42.08 |  |  | 1991-04-03 | 7:00 | 1.7 | 35.06 |  |  | 1991-04-03 | 7:00 | 3.3 | 37.94 | [5 empty] | 2.8 | 37.04 |  |  |  | -3.8 | 25.16 |  |  |  |  | 1.7 | 35.06 |  |  |  |  | 7.8 | 46.04 | [5 empty] | 0.6 | 33.08 |  |  |  | -2.8 | 26.96 |  |  |  |  | 3.9 | 39.02 |  |  |  |  | 0.6 | 33.08 | [34 empty] | 1991-04-03 07:00 | 1991-04-03
1991-04-03 | 1994-04-03 | 8:00 | 10.6 | 51.08 | WEEKDAY | 0.77 | 1990-04-03 | 8:00 | 5.6 | 42.08 |  |  | 1991-04-03 | 8:00 | 4.4 | 39.92 |  |  | 1991-04-03 | 8:00 | 5.6 | 42.08 | [5 empty] | 5 | 41 |  |  |  | 0.6 | 33.08 |  |  |  |  | 2.8 | 37.04 |  |  |  |  | 8.3 | 46.94 | [5 empty] | 1.7 | 35.06 |  |  |  | 0 | 32 |  |  |  |  | 3.3 | 37.94 |  |  |  |  | 1.1 | 33.98 | [34 empty] | 1991-04-03 08:00 | 1991-04-03
1991-04-03 | 1994-04-03 | 9:00 | 12.2 | 53.96 | WEEKDAY | 0.77 | 1990-04-03 | 9:00 | 6.1 | 42.98 |  |  | 1991-04-03 | 9:00 | 5.6 | 42.08 |  |  | 1991-04-03 | 9:00 | 6.1 | 42.98 | [5 empty] | 6.1 | 42.98 |  |  |  | 3.9 | 39.02 |  |  |  |  | 3.9 | 39.02 |  |  |  |  | 8.9 | 48.02 | [5 empty] | 1.7 | 35.06 |  |  |  | 3.3 | 37.94 |  |  |  |  | 2.8 | 37.04 |  |  |  |  | 1.1 | 33.98 | [34 empty] | 1991-04-03 09:00 | 1991-04-03
1991-04-03 | 1994-04-03 | 10:00 | 14.4 | 57.92 | WEEKDAY | 0.65 | 1990-04-03 | 10:00 | 6.1 | 42.98 |  |  | 1991-04-03 | 10:00 | 7.2 | 44.96 |  |  | 1991-04-03 | 10:00 | 7.8 | 46.04 | [5 empty] | 7.2 | 44.96 |  |  |  | 6.1 | 42.98 |  |  |  |  | 6.1 | 42.98 |  |  |  |  | 10 | 50 | [5 empty] | 1.1 | 33.98 |  |  |  | 6.1 | 42.98 |  |  |  |  | 2.8 | 37.04 |  |  |  |  | 1.1 | 33.98 | [34 empty] | 1991-04-03 10:00 | 1991-04-03
1991-04-03 | 1994-04-03 | 11:00 | 12.8 | 55.04 | WEEKDAY | 0.67 | 1990-04-03 | 11:00 | 6.7 | 44.06 |  |  | 1991-04-03 | 11:00 | 9.4 | 48.92 |  |  | 1991-04-03 | 11:00 | 10 | 50 | [5 empty] | 8.3 | 46.94 |  |  |  | 7.2 | 44.96 |  |  |  |  | 7.8 | 46.04 |  |  |  |  | 11.1 | 51.98 | [5 empty] | 1.7 | 35.06 |  |  |  | 7.8 | 46.04 |  |  |  |  | 3.3 | 37.94 |  |  |  |  | 5 | 41 | [34 empty] | 1991-04-03 11:00 | 1991-04-03
1991-04-03 | 1994-04-03 | 12:00 | 13.3 | 55.94 | WEEKDAY | 0.67 | 1990-04-03 | 12:00 | 6.7 | 44.06 |  |  | 1991-04-03 | 12:00 | 9.4 | 48.92 |  |  | 1991-04-03 | 12:00 | 9.4 | 48.92 | [5 empty] | 9.4 | 48.92 |  |  |  | 8.3 | 46.94 |  |  |  |  | 9.4 | 48.92 |  |  |  |  | 12.2 | 53.96 | [5 empty] | 3.3 | 37.94 |  |  |  | 8.9 | 48.02 |  |  |  |  | 3.3 | 37.94 |  |  |  |  | 6.1 | 42.98 | [34 empty] | 1991-04-03 12:00 | 1991-04-03
1991-04-03 | 1994-04-03 | 13:00 | 13.3 | 55.94 | WEEKDAY | 0.63 | 1990-04-03 | 13:00 | 6.7 | 44.06 |  |  | 1991-04-03 | 13:00 | 11.1 | 51.98 |  |  | 1991-04-03 | 13:00 | 9.4 | 48.92 | [5 empty] | 10 | 50 |  |  |  | 10 | 50 |  |  |  |  | 10.6 | 51.08 |  |  |  |  | 15 | 59 | [5 empty] | 3.9 | 39.02 |  |  |  | 11.1 | 51.98 |  |  |  |  | 3.3 | 37.94 |  |  |  |  | 5 | 41 | [34 empty] | 1991-04-03 13:00 | 1991-04-04
1991-04-03 | 1994-04-03 | 14:00 | 12.8 | 55.04 | WEEKDAY | 0.53 | 1990-04-03 | 14:00 | 6.7 | 44.06 |  |  | 1991-04-03 | 14:00 | 11.1 | 51.98 |  |  | 1991-04-03 | 14:00 | 10 | 50 | [5 empty] | 11.1 | 51.98 |  |  |  | 10 | 50 |  |  |  |  | 11.7 | 53.06 |  |  |  |  | 15 | 59 | [5 empty] | 3.3 | 37.94 |  |  |  | 11.1 | 51.98 |  |  |  |  | 2.8 | 37.04 |  |  |  |  | 5 | 41 | [34 empty] | 1991-04-03 14:00 | 1991-04-04
1991-04-03 | 1994-04-03 | 15:00 | 12.8 | 55.04 | WEEKDAY | 0.53 | 1990-04-03 | 15:00 | 7.2 | 44.96 |  |  | 1991-04-03 | 15:00 | 11.7 | 53.06 |  |  | 1991-04-03 | 15:00 | 10 | 50 | [5 empty] | 10 | 50 |  |  |  | 11.1 | 51.98 |  |  |  |  | 12.8 | 55.04 |  |  |  |  | 11.1 | 51.98 | [5 empty] | 3.3 | 37.94 |  |  |  | 12.2 | 53.96 |  |  |  |  | 3.9 | 39.02 |  |  |  |  | 4.4 | 39.92 | [34 empty] | 1991-04-03 15:00 | 1991-04-04
1991-04-03 | 1994-04-03 | 16:00 | 12.2 | 53.96 | WEEKDAY | 0.5 | 1990-04-03 | 16:00 | 7.2 | 44.96 |  |  | 1991-04-03 | 16:00 | 11.7 | 53.06 |  |  | 1991-04-03 | 16:00 | 8.9 | 48.02 | [5 empty] | 9.4 | 48.92 |  |  |  | 11.1 | 51.98 |  |  |  |  | 12.8 | 55.04 |  |  |  |  | 7.2 | 44.96 | [5 empty] | 5 | 41 |  |  |  | 11.7 | 53.06 |  |  |  |  | 3 | 37.4 |  |  |  |  | 4.4 | 39.92 | [34 empty] | 1991-04-03 16:00 | 1991-04-04
1991-04-03 | 1994-04-03 | 17:00 | 11.1 | 51.98 | WEEKDAY | 0.56 | 1990-04-03 | 17:00 | 6.7 | 44.06 |  |  | 1991-04-03 | 17:00 | 12.2 | 53.96 |  |  | 1991-04-03 | 17:00 | 7.8 | 46.04 | [5 empty] | 8.9 | 48.02 |  |  |  | 11.7 | 53.06 |  |  |  |  | 11.7 | 53.06 |  |  |  |  | 5.6 | 42.08 | [5 empty] | 5 | 41 |  |  |  | 10 | 50 |  |  |  |  | 3.3 | 37.94 |  |  |  |  | 3.9 | 39.02 | [34 empty] | 1991-04-03 17:00 | 1991-04-04
1991-04-03 | 1994-04-03 | 18:00 | 11.1 | 51.98 | WEEKDAY | 0.69 | 1990-04-03 | 18:00 | 6.7 | 44.06 |  |  | 1991-04-03 | 18:00 | 11.1 | 51.98 |  |  | 1991-04-03 | 18:00 | 6.7 | 44.06 | [5 empty] | 7.8 | 46.04 |  |  |  | 11.1 | 51.98 |  |  |  |  | 10.6 | 51.08 |  |  |  |  | 4.4 | 39.92 | [5 empty] | 5 | 41 |  |  |  | 7.2 | 44.96 |  |  |  |  | 1.7 | 35.06 |  |  |  |  | 2.2 | 35.96 | [34 empty] | 1991-04-03 18:00 | 1991-04-04
1991-04-03 | 1994-04-03 | 19:00 | 11.1 | 51.98 | WEEKDAY | 0.77 | 1990-04-03 | 19:00 | 6.7 | 44.06 |  |  | 1991-04-03 | 19:00 | 8.3 | 46.94 |  |  | 1991-04-03 | 19:00 | 6.1 | 42.98 | [5 empty] | 6.1 | 42.98 |  |  |  | 7.8 | 46.04 |  |  |  |  | 9.4 | 48.92 |  |  |  |  | 3.9 | 39.02 | [5 empty] | 4.4 | 39.92 |  |  |  | 6.7 | 44.06 |  |  |  |  | 1.7 | 35.06 |  |  |  |  | 2.2 | 35.96 | [34 empty] | 1991-04-03 19:00 | 1991-04-04
1991-04-03 | 1994-04-03 | 20:00 | 11.1 | 51.98 | WEEKDAY | 0.81 | 1990-04-03 | 20:00 | 6.7 | 44.06 |  |  | 1991-04-03 | 20:00 | 6.1 | 42.98 |  |  | 1991-04-03 | 20:00 | 5.6 | 42.08 | [5 empty] | 5 | 41 |  |  |  | 5 | 41 |  |  |  |  | 8.9 | 48.02 |  |  |  |  | 2.8 | 37.04 | [5 empty] | 3.3 | 37.94 |  |  |  | 5.6 | 42.08 |  |  |  |  | 2.2 | 35.96 |  |  |  |  | 1.7 | 35.06 | [34 empty] | 1991-04-03 20:00 | 1991-04-04
1991-04-03 | 1994-04-03 | 21:00 | 10.6 | 51.08 | WEEKDAY | 0.75 | 1990-04-03 | 21:00 | 6.7 | 44.06 |  |  | 1991-04-03 | 21:00 | 4.4 | 39.92 |  |  | 1991-04-03 | 21:00 | 5 | 41 | [5 empty] | 3.9 | 39.02 |  |  |  | 1.7 | 35.06 |  |  |  |  | 8.3 | 46.94 |  |  |  |  | 2.2 | 35.96 | [5 empty] | 2.8 | 37.04 |  |  |  | 5.6 | 42.08 |  |  |  |  | 0.6 | 33.08 |  |  |  |  | 1.7 | 35.06 | [34 empty] | 1991-04-03 21:00 | 1991-04-04
1991-04-03 | 1994-04-03 | 22:00 | 11.1 | 51.98 | WEEKDAY | 0.78 | 1990-04-03 | 22:00 | 6.7 | 44.06 |  |  | 1991-04-03 | 22:00 | 4.4 | 39.92 |  |  | 1991-04-03 | 22:00 | 4.4 | 39.92 | [5 empty] | 3.3 | 37.94 |  |  |  | 1.1 | 33.98 |  |  |  |  | 8.9 | 48.02 |  |  |  |  | 1.7 | 35.06 | [5 empty] | 2.2 | 35.96 |  |  |  | 5.6 | 42.08 |  |  |  |  | 1.1 | 33.98 |  |  |  |  | 2.2 | 35.96 | [34 empty] | 1991-04-03 22:00 | 1991-04-04
1991-04-03 | 1994-04-03 | 23:00 | 10.6 | 51.08 | WEEKDAY | 0.79 | 1990-04-03 | 23:00 | 6.7 | 44.06 |  |  | 1991-04-03 | 23:00 | 3.3 | 37.94 |  |  | 1991-04-03 | 23:00 | 5 | 41 | [5 empty] | 3.3 | 37.94 |  |  |  | -0.5 | 31.1 |  |  |  |  | 9.4 | 48.92 |  |  |  |  | 1.1 | 33.98 | [5 empty] | 2.2 | 35.96 |  |  |  | 6.1 | 42.98 |  |  |  |  | 0.6 | 33.08 |  |  |  |  | 2.8 | 37.04 | [34 empty] | 1991-04-03 23:00 | 1991-04-04
1991-04-03 | 1994-04-03 | 24:00 | 10 | 50 | WEEKDAY | 0.61 | 1990-04-03 | 24:00 | 6.7 | 44.06 |  |  | 1991-04-03 | 24:00 | 2.2 | 35.96 |  |  | 1991-04-03 | 24:00 | 3.9 | 39.02 | [5 empty] | 2.8 | 37.04 |  |  |  | -2.1 | 28.22 |  |  |  |  | 10 | 50 |  |  |  |  | 0.6 | 33.08 | [5 empty] | 2.2 | 35.96 |  |  |  | 5 | 41 |  |  |  |  | 0.6 | 33.08 |  |  |  |  | 3.3 | 37.94 | [34 empty] | 1991-04-04 | 1991-04-04
1991-04-04 | 1994-04-04 | 1:00 | 10 | 50 | WEEKDAY | 0.33 | 1990-04-04 | 1:00 | 6.1 | 42.98 |  |  | 1991-04-04 | 1:00 | 0.6 | 33.08 |  |  | 1991-04-04 | 1:00 | 4.4 | 39.92 | [5 empty] | 3.9 | 39.02 |  |  |  | -1.6 | 29.12 |  |  |  |  | 9.4 | 48.92 |  |  |  |  | 0.6 | 33.08 | [5 empty] | 2.2 | 35.96 |  |  |  | 5.6 | 42.08 |  |  |  |  | 0 | 32 |  |  |  |  | 3.9 | 39.02 | [34 empty] | 1991-04-04 01:00 | 1991-04-04
1991-04-04 | 1994-04-04 | 2:00 | 8.9 | 48.02 | WEEKDAY | 0.15 | 1990-04-04 | 2:00 | 6.1 | 42.98 |  |  | 1991-04-04 | 2:00 | 0.6 | 33.08 |  |  | 1991-04-04 | 2:00 | 3.9 | 39.02 | [5 empty] | 2.8 | 37.04 |  |  |  | -2.7 | 27.14 |  |  |  |  | 8.3 | 46.94 |  |  |  |  | 0.6 | 33.08 | [5 empty] | 2.2 | 35.96 |  |  |  | 6.7 | 44.06 |  |  |  |  | -0.6 | 30.92 |  |  |  |  | 3.3 | 37.94 | [34 empty] | 1991-04-04 02:00 | 1991-04-04
1991-04-04 | 1994-04-04 | 3:00 | 8.3 | 46.94 | WEEKDAY | 0.09 | 1990-04-04 | 3:00 | 6.1 | 42.98 |  |  | 1991-04-04 | 3:00 | 0 | 32 |  |  | 1991-04-04 | 3:00 | 4.4 | 39.92 | [5 empty] | 2.2 | 35.96 |  |  |  | -3.2 | 26.24 |  |  |  |  | 6.1 | 42.98 |  |  |  |  | 1.1 | 33.98 | [5 empty] | 1.7 | 35.06 |  |  |  | 7.2 | 44.96 |  |  |  |  | -1.1 | 30.02 |  |  |  |  | 2.8 | 37.04 | [34 empty] | 1991-04-04 03:00 | 1991-04-04
1991-04-04 | 1994-04-04 | 4:00 | 7.2 | 44.96 | WEEKDAY | 0.06 | 1990-04-04 | 4:00 | 6.1 | 42.98 |  |  | 1991-04-04 | 4:00 | 0 | 32 |  |  | 1991-04-04 | 4:00 | 3.9 | 39.02 | [5 empty] | 1.7 | 35.06 |  |  |  | -4.3 | 24.26 |  |  |  |  | 5 | 41 |  |  |  |  | 1.1 | 33.98 | [5 empty] | 1.1 | 33.98 |  |  |  | 7.8 | 46.04 |  |  |  |  | -1.1 | 30.02 |  |  |  |  | 2.2 | 35.96 | [34 empty] | 1991-04-04 04:00 | 1991-04-04
1991-04-04 | 1994-04-04 | 5:00 | 5.6 | 42.08 | WEEKDAY | 0.06 | 1990-04-04 | 5:00 | 6.1 | 42.98 |  |  | 1991-04-04 | 5:00 | 0 | 32 |  |  | 1991-04-04 | 5:00 | 3.9 | 39.02 | [5 empty] | 1.7 | 35.06 |  |  |  | -3.8 | 25.16 |  |  |  |  | 4.4 | 39.92 |  |  |  |  | 1.1 | 33.98 | [5 empty] | 0.6 | 33.08 |  |  |  | 8.3 | 46.94 |  |  |  |  | -1.1 | 30.02 |  |  |  |  | 2.8 | 37.04 | [34 empty] | 1991-04-04 05:00 | 1991-04-04
1991-04-04 | 1994-04-04 | 6:00 | 4.4 | 39.92 | WEEKDAY | 0.11 | 1990-04-04 | 6:00 | 6.1 | 42.98 |  |  | 1991-04-04 | 6:00 | 0.6 | 33.08 |  |  | 1991-04-04 | 6:00 | 3.3 | 37.94 | [5 empty] | 1.7 | 35.06 |  |  |  | -4.3 | 24.26 |  |  |  |  | 5 | 41 |  |  |  |  | 1.1 | 33.98 | [5 empty] | 1.1 | 33.98 |  |  |  | 8.3 | 46.94 |  |  |  |  | -1.1 | 30.02 |  |  |  |  | 2.8 | 37.04 | [34 empty] | 1991-04-04 06:00 | 1991-04-04
1991-04-04 | 1994-04-04 | 7:00 | 3.9 | 39.02 | WEEKDAY | 0.37 | 1990-04-04 | 7:00 | 6.1 | 42.98 |  |  | 1991-04-04 | 7:00 | 3.3 | 37.94 |  |  | 1991-04-04 | 7:00 | 4.4 | 39.92 | [5 empty] | 4.4 | 39.92 |  |  |  | -2.1 | 28.22 |  |  |  |  | 5.6 | 42.08 |  |  |  |  | 1.1 | 33.98 | [5 empty] | 1.7 | 35.06 |  |  |  | 6.7 | 44.06 |  |  |  |  | -1.1 | 30.02 |  |  |  |  | 1.1 | 33.98 | [34 empty] | 1991-04-04 07:00 | 1991-04-04
1991-04-04 | 1994-04-04 | 8:00 | 4.4 | 39.92 | WEEKDAY | 0.77 | 1990-04-04 | 8:00 | 6.1 | 42.98 |  |  | 1991-04-04 | 8:00 | 6.7 | 44.06 |  |  | 1991-04-04 | 8:00 | 7.2 | 44.96 | [5 empty] | 7.8 | 46.04 |  |  |  | 3.9 | 39.02 |  |  |  |  | 6.1 | 42.98 |  |  |  |  | 2.8 | 37.04 | [5 empty] | 3.3 | 37.94 |  |  |  | 5.6 | 42.08 |  |  |  |  | -1.1 | 30.02 |  |  |  |  | 2.2 | 35.96 | [34 empty] | 1991-04-04 08:00 | 1991-04-04
1991-04-04 | 1994-04-04 | 9:00 | 5.6 | 42.08 | WEEKDAY | 0.77 | 1990-04-04 | 9:00 | 6.7 | 44.06 |  |  | 1991-04-04 | 9:00 | 10.6 | 51.08 |  |  | 1991-04-04 | 9:00 | 9.4 | 48.92 | [5 empty] | 11.1 | 51.98 |  |  |  | 8.9 | 48.02 |  |  |  |  | 7.2 | 44.96 |  |  |  |  | 2.8 | 37.04 | [5 empty] | 4.4 | 39.92 |  |  |  | 5 | 41 |  |  |  |  | 0 | 32 |  |  |  |  | 4.4 | 39.92 | [34 empty] | 1991-04-04 09:00 | 1991-04-04
1991-04-04 | 1994-04-04 | 10:00 | 7.2 | 44.96 | WEEKDAY | 0.65 | 1990-04-04 | 10:00 | 7.2 | 44.96 |  |  | 1991-04-04 | 10:00 | 12.8 | 55.04 |  |  | 1991-04-04 | 10:00 | 10.6 | 51.08 | [5 empty] | 12.8 | 55.04 |  |  |  | 11.7 | 53.06 |  |  |  |  | 7.8 | 46.04 |  |  |  |  | 3.3 | 37.94 | [5 empty] | 5.6 | 42.08 |  |  |  | 5 | 41 |  |  |  |  | -1 | 30.2 |  |  |  |  | 4.4 | 39.92 | [34 empty] | 1991-04-04 10:00 | 1991-04-04
1991-04-04 | 1994-04-04 | 11:00 | 7.8 | 46.04 | WEEKDAY | 0.67 | 1990-04-04 | 11:00 | 7.8 | 46.04 |  |  | 1991-04-04 | 11:00 | 14.4 | 57.92 |  |  | 1991-04-04 | 11:00 | 12.2 | 53.96 | [5 empty] | 13.3 | 55.94 |  |  |  | 13.9 | 57.02 |  |  |  |  | 8.9 | 48.02 |  |  |  |  | 5 | 41 | [5 empty] | 6.7 | 44.06 |  |  |  | 5.6 | 42.08 |  |  |  |  | 1.7 | 35.06 |  |  |  |  | 6.1 | 42.98 | [34 empty] | 1991-04-04 11:00 | 1991-04-04
1991-04-04 | 1994-04-04 | 12:00 | 9.4 | 48.92 | WEEKDAY | 0.67 | 1990-04-04 | 12:00 | 8.3 | 46.94 |  |  | 1991-04-04 | 12:00 | 15.6 | 60.08 |  |  | 1991-04-04 | 12:00 | 12.2 | 53.96 | [5 empty] | 13.3 | 55.94 |  |  |  | 15.6 | 60.08 |  |  |  |  | 10.6 | 51.08 |  |  |  |  | 6.7 | 44.06 | [5 empty] | 7.8 | 46.04 |  |  |  | 4.4 | 39.92 |  |  |  |  | 1.1 | 33.98 |  |  |  |  | 6.1 | 42.98 | [34 empty] | 1991-04-04 12:00 | 1991-04-04
1991-04-04 | 1994-04-04 | 13:00 | 10.6 | 51.08 | WEEKDAY | 0.63 | 1990-04-04 | 13:00 | 8.3 | 46.94 |  |  | 1991-04-04 | 13:00 | 16.1 | 60.98 |  |  | 1991-04-04 | 13:00 | 11.7 | 53.06 | [5 empty] | 12.8 | 55.04 |  |  |  | 17.2 | 62.96 |  |  |  |  | 11.1 | 51.98 |  |  |  |  | 7.2 | 44.96 | [5 empty] | 8.3 | 46.94 |  |  |  | 5 | 41 |  |  |  |  | 1.7 | 35.06 |  |  |  |  | 7.2 | 44.96 | [34 empty] | 1991-04-04 13:00 | 1991-04-05
1991-04-04 | 1994-04-04 | 14:00 | 11.7 | 53.06 | WEEKDAY | 0.53 | 1990-04-04 | 14:00 | 7.8 | 46.04 |  |  | 1991-04-04 | 14:00 | 17.8 | 64.04 |  |  | 1991-04-04 | 14:00 | 11.7 | 53.06 | [5 empty] | 12.8 | 55.04 |  |  |  | 17.8 | 64.04 |  |  |  |  | 12.2 | 53.96 |  |  |  |  | 8.3 | 46.94 | [5 empty] | 8.9 | 48.02 |  |  |  | 5 | 41 |  |  |  |  | 1.1 | 33.98 |  |  |  |  | 8.3 | 46.94 | [34 empty] | 1991-04-04 14:00 | 1991-04-05
1991-04-04 | 1994-04-04 | 15:00 | 13.3 | 55.94 | WEEKDAY | 0.53 | 1990-04-04 | 15:00 | 8.3 | 46.94 |  |  | 1991-04-04 | 15:00 | 16.7 | 62.06 |  |  | 1991-04-04 | 15:00 | 11.7 | 53.06 | [5 empty] | 12.8 | 55.04 |  |  |  | 18.9 | 66.02 |  |  |  |  | 12.8 | 55.04 |  |  |  |  | 9.4 | 48.92 | [5 empty] | 10 | 50 |  |  |  | 4.4 | 39.92 |  |  |  |  | 1.7 | 35.06 |  |  |  |  | 8.9 | 48.02 | [34 empty] | 1991-04-04 15:00 | 1991-04-05
1991-04-04 | 1994-04-04 | 16:00 | 15 | 59 | WEEKDAY | 0.5 | 1990-04-04 | 16:00 | 7.2 | 44.96 |  |  | 1991-04-04 | 16:00 | 15.6 | 60.08 |  |  | 1991-04-04 | 16:00 | 11.1 | 51.98 | [5 empty] | 11.7 | 53.06 |  |  |  | 18.3 | 64.94 |  |  |  |  | 7.8 | 46.04 |  |  |  |  | 9.4 | 48.92 | [5 empty] | 8.9 | 48.02 |  |  |  | 3.9 | 39.02 |  |  |  |  | 2.2 | 35.96 |  |  |  |  | 9.4 | 48.92 | [34 empty] | 1991-04-04 16:00 | 1991-04-05
1991-04-04 | 1994-04-04 | 17:00 | 15 | 59 | WEEKDAY | 0.56 | 1990-04-04 | 17:00 | 6.7 | 44.06 |  |  | 1991-04-04 | 17:00 | 14.4 | 57.92 |  |  | 1991-04-04 | 17:00 | 10 | 50 | [5 empty] | 10.6 | 51.08 |  |  |  | 18.3 | 64.94 |  |  |  |  | 7.8 | 46.04 |  |  |  |  | 10 | 50 | [5 empty] | 8.3 | 46.94 |  |  |  | 2.8 | 37.04 |  |  |  |  | 1.7 | 35.06 |  |  |  |  | 8.3 | 46.94 | [34 empty] | 1991-04-04 17:00 | 1991-04-05
1991-04-04 | 1994-04-04 | 18:00 | 13.9 | 57.02 | WEEKDAY | 0.69 | 1990-04-04 | 18:00 | 6.1 | 42.98 |  |  | 1991-04-04 | 18:00 | 11.7 | 53.06 |  |  | 1991-04-04 | 18:00 | 8.3 | 46.94 | [5 empty] | 8.9 | 48.02 |  |  |  | 16.1 | 60.98 |  |  |  |  | 8.3 | 46.94 |  |  |  |  | 8.3 | 46.94 | [5 empty] | 7.8 | 46.04 |  |  |  | 2.2 | 35.96 |  |  |  |  | 1.7 | 35.06 |  |  |  |  | 6.7 | 44.06 | [34 empty] | 1991-04-04 18:00 | 1991-04-05
1991-04-04 | 1994-04-04 | 19:00 | 12.8 | 55.04 | WEEKDAY | 0.77 | 1990-04-04 | 19:00 | 5.6 | 42.08 |  |  | 1991-04-04 | 19:00 | 9.4 | 48.92 |  |  | 1991-04-04 | 19:00 | 8.3 | 46.94 | [5 empty] | 7.8 | 46.04 |  |  |  | 15.6 | 60.08 |  |  |  |  | 6.7 | 44.06 |  |  |  |  | 6.1 | 42.98 | [5 empty] | 7.2 | 44.96 |  |  |  | 1.7 | 35.06 |  |  |  |  | 0.6 | 33.08 |  |  |  |  | 6.1 | 42.98 | [34 empty] | 1991-04-04 19:00 | 1991-04-05
1991-04-04 | 1994-04-04 | 20:00 | 12.8 | 55.04 | WEEKDAY | 0.81 | 1990-04-04 | 20:00 | 5.6 | 42.08 |  |  | 1991-04-04 | 20:00 | 8.9 | 48.02 |  |  | 1991-04-04 | 20:00 | 8.3 | 46.94 | [5 empty] | 7.8 | 46.04 |  |  |  | 13.3 | 55.94 |  |  |  |  | 6.7 | 44.06 |  |  |  |  | 3.9 | 39.02 | [5 empty] | 6.1 | 42.98 |  |  |  | 2.2 | 35.96 |  |  |  |  | 0 | 32 |  |  |  |  | 6.1 | 42.98 | [34 empty] | 1991-04-04 20:00 | 1991-04-05
1991-04-04 | 1994-04-04 | 21:00 | 12.2 | 53.96 | WEEKDAY | 0.75 | 1990-04-04 | 21:00 | 5.6 | 42.08 |  |  | 1991-04-04 | 21:00 | 8.3 | 46.94 |  |  | 1991-04-04 | 21:00 | 8.3 | 46.94 | [5 empty] | 7.8 | 46.04 |  |  |  | 11.1 | 51.98 |  |  |  |  | 5.6 | 42.08 |  |  |  |  | 2.2 | 35.96 | [5 empty] | 5.6 | 42.08 |  |  |  | 2.2 | 35.96 |  |  |  |  | 0 | 32 |  |  |  |  | 6.1 | 42.98 | [34 empty] | 1991-04-04 21:00 | 1991-04-05
1991-04-04 | 1994-04-04 | 22:00 | 10 | 50 | WEEKDAY | 0.78 | 1990-04-04 | 22:00 | 5.6 | 42.08 |  |  | 1991-04-04 | 22:00 | 7.8 | 46.04 |  |  | 1991-04-04 | 22:00 | 8.9 | 48.02 | [5 empty] | 7.8 | 46.04 |  |  |  | 10 | 50 |  |  |  |  | 3.9 | 39.02 |  |  |  |  | 2.8 | 37.04 | [5 empty] | 5.6 | 42.08 |  |  |  | 1.7 | 35.06 |  |  |  |  | 0 | 32 |  |  |  |  | 5.6 | 42.08 | [34 empty] | 1991-04-04 22:00 | 1991-04-05
1991-04-04 | 1994-04-04 | 23:00 | 9.4 | 48.92 | WEEKDAY | 0.79 | 1990-04-04 | 23:00 | 6.1 | 42.98 |  |  | 1991-04-04 | 23:00 | 7.8 | 46.04 |  |  | 1991-04-04 | 23:00 | 7.2 | 44.96 | [5 empty] | 7.8 | 46.04 |  |  |  | 8.9 | 48.02 |  |  |  |  | 2.8 | 37.04 |  |  |  |  | 0 | 32 | [5 empty] | 5.6 | 42.08 |  |  |  | 1.7 | 35.06 |  |  |  |  | -1 | 30.2 |  |  |  |  | 5 | 41 | [34 empty] | 1991-04-04 23:00 | 1991-04-05
1991-04-04 | 1994-04-04 | 24:00 | 8.9 | 48.02 | WEEKDAY | 0.61 | 1990-04-04 | 24:00 | 7.2 | 44.96 |  |  | 1991-04-04 | 24:00 | 7.8 | 46.04 |  |  | 1991-04-04 | 24:00 | 7.2 | 44.96 | [5 empty] | 7.2 | 44.96 |  |  |  | 5 | 41 |  |  |  |  | 1.7 | 35.06 |  |  |  |  | -1.1 | 30.02 | [5 empty] | 5.6 | 42.08 |  |  |  | 1.1 | 33.98 |  |  |  |  | -1.1 | 30.02 |  |  |  |  | 5 | 41 | [34 empty] | 1991-04-05 | 1991-04-05
1991-04-05 | 1994-04-05 | 1:00 | 8.3 | 46.94 | WEEKDAY | 0.33 | 1990-04-05 | 1:00 | 7.2 | 44.96 |  |  | 1991-04-05 | 1:00 | 6.1 | 42.98 |  |  | 1991-04-05 | 1:00 | 6.7 | 44.06 | [5 empty] | 7.2 | 44.96 |  |  |  | 4.4 | 39.92 |  |  |  |  | 1.7 | 35.06 |  |  |  |  | -2.2 | 28.04 | [5 empty] | 7.2 | 44.96 |  |  |  | 1.1 | 33.98 |  |  |  |  | -1.7 | 28.94 |  |  |  |  | 2.8 | 37.04 | [34 empty] | 1991-04-05 01:00 | 1991-04-05
1991-04-05 | 1994-04-05 | 2:00 | 7.8 | 46.04 | WEEKDAY | 0.15 | 1990-04-05 | 2:00 | 7.8 | 46.04 |  |  | 1991-04-05 | 2:00 | 5.6 | 42.08 |  |  | 1991-04-05 | 2:00 | 6.7 | 44.06 | [5 empty] | 6.7 | 44.06 |  |  |  | 3.3 | 37.94 |  |  |  |  | 1.1 | 33.98 |  |  |  |  | -3.3 | 26.06 | [5 empty] | 7.8 | 46.04 |  |  |  | 1.1 | 33.98 |  |  |  |  | -1.1 | 30.02 |  |  |  |  | 1.7 | 35.06 | [34 empty] | 1991-04-05 02:00 | 1991-04-05
1991-04-05 | 1994-04-05 | 3:00 | 7.2 | 44.96 | WEEKDAY | 0.09 | 1990-04-05 | 3:00 | 7.2 | 44.96 |  |  | 1991-04-05 | 3:00 | 6.7 | 44.06 |  |  | 1991-04-05 | 3:00 | 6.7 | 44.06 | [5 empty] | 7.2 | 44.96 |  |  |  | 3.3 | 37.94 |  |  |  |  | 1.1 | 33.98 |  |  |  |  | -2.8 | 26.96 | [5 empty] | 9.4 | 48.92 |  |  |  | 2.2 | 35.96 |  |  |  |  | -1.7 | 28.94 |  |  |  |  | 1.7 | 35.06 | [34 empty] | 1991-04-05 03:00 | 1991-04-05
1991-04-05 | 1994-04-05 | 4:00 | 6.7 | 44.06 | WEEKDAY | 0.06 | 1990-04-05 | 4:00 | 7.2 | 44.96 |  |  | 1991-04-05 | 4:00 | 6.7 | 44.06 |  |  | 1991-04-05 | 4:00 | 6.1 | 42.98 | [5 empty] | 6.7 | 44.06 |  |  |  | 3.3 | 37.94 |  |  |  |  | 0 | 32 |  |  |  |  | -3.3 | 26.06 | [5 empty] | 7.2 | 44.96 |  |  |  | 2.2 | 35.96 |  |  |  |  | -1.7 | 28.94 |  |  |  |  | 1.1 | 33.98 | [34 empty] | 1991-04-05 04:00 | 1991-04-05
1991-04-05 | 1994-04-05 | 5:00 | 6.1 | 42.98 | WEEKDAY | 0.06 | 1990-04-05 | 5:00 | 6.7 | 44.06 |  |  | 1991-04-05 | 5:00 | 6.7 | 44.06 |  |  | 1991-04-05 | 5:00 | 6.1 | 42.98 | [5 empty] | 7.2 | 44.96 |  |  |  | 7.2 | 44.96 |  |  |  |  | 0.6 | 33.08 |  |  |  |  | -3.9 | 24.98 | [5 empty] | 5.6 | 42.08 |  |  |  | 1.7 | 35.06 |  |  |  |  | -2.2 | 28.04 |  |  |  |  | 1.1 | 33.98 | [34 empty] | 1991-04-05 05:00 | 1991-04-05
1991-04-05 | 1994-04-05 | 6:00 | 6.7 | 44.06 | WEEKDAY | 0.11 | 1990-04-05 | 6:00 | 7.2 | 44.96 |  |  | 1991-04-05 | 6:00 | 6.1 | 42.98 |  |  | 1991-04-05 | 6:00 | 6.7 | 44.06 | [5 empty] | 7.2 | 44.96 |  |  |  | 5.6 | 42.08 |  |  |  |  | 0.6 | 33.08 |  |  |  |  | -3.9 | 24.98 | [5 empty] | 6.1 | 42.98 |  |  |  | 1.1 | 33.98 |  |  |  |  | -2.2 | 28.04 |  |  |  |  | 1.1 | 33.98 | [34 empty] | 1991-04-05 06:00 | 1991-04-05
1991-04-05 | 1994-04-05 | 7:00 | 7.8 | 46.04 | WEEKDAY | 0.37 | 1990-04-05 | 7:00 | 7.8 | 46.04 |  |  | 1991-04-05 | 7:00 | 7.2 | 44.96 |  |  | 1991-04-05 | 7:00 | 8.3 | 46.94 | [5 empty] | 8.9 | 48.02 |  |  |  | 7.8 | 46.04 |  |  |  |  | 0.6 | 33.08 |  |  |  |  | -0.6 | 30.92 | [5 empty] | 6.1 | 42.98 |  |  |  | 1.7 | 35.06 |  |  |  |  | -2.2 | 28.04 |  |  |  |  | 1.7 | 35.06 | [34 empty] | 1991-04-05 07:00 | 1991-04-05
1991-04-05 | 1994-04-05 | 8:00 | 11.1 | 51.98 | WEEKDAY | 0.77 | 1990-04-05 | 8:00 | 7.8 | 46.04 |  |  | 1991-04-05 | 8:00 | 8.9 | 48.02 |  |  | 1991-04-05 | 8:00 | 9.4 | 48.92 | [5 empty] | 10 | 50 |  |  |  | 10 | 50 |  |  |  |  | 0.6 | 33.08 |  |  |  |  | 3.9 | 39.02 | [5 empty] | 7.2 | 44.96 |  |  |  | 3.3 | 37.94 |  |  |  |  | -1.7 | 28.94 |  |  |  |  | 2.8 | 37.04 | [34 empty] | 1991-04-05 08:00 | 1991-04-05
1991-04-05 | 1994-04-05 | 9:00 | 12.8 | 55.04 | WEEKDAY | 0.77 | 1990-04-05 | 9:00 | 8.3 | 46.94 |  |  | 1991-04-05 | 9:00 | 12.8 | 55.04 |  |  | 1991-04-05 | 9:00 | 11.1 | 51.98 | [5 empty] | 11.1 | 51.98 |  |  |  | 12.8 | 55.04 |  |  |  |  | 1.1 | 33.98 |  |  |  |  | 7.2 | 44.96 | [5 empty] | 10 | 50 |  |  |  | 5 | 41 |  |  |  |  | -1.1 | 30.02 |  |  |  |  | 3.3 | 37.94 | [34 empty] | 1991-04-05 09:00 | 1991-04-05
1991-04-05 | 1994-04-05 | 10:00 | 13.9 | 57.02 | WEEKDAY | 0.65 | 1990-04-05 | 10:00 | 9.4 | 48.92 |  |  | 1991-04-05 | 10:00 | 14.4 | 57.92 |  |  | 1991-04-05 | 10:00 | 12.2 | 53.96 | [5 empty] | 13.3 | 55.94 |  |  |  | 15.6 | 60.08 |  |  |  |  | 3.9 | 39.02 |  |  |  |  | 8.3 | 46.94 | [5 empty] | 15 | 59 |  |  |  | 7.2 | 44.96 |  |  |  |  | -1.1 | 30.02 |  |  |  |  | 7.2 | 44.96 | [34 empty] | 1991-04-05 10:00 | 1991-04-05
1991-04-05 | 1994-04-05 | 11:00 | 13.9 | 57.02 | WEEKDAY | 0.67 | 1990-04-05 | 11:00 | 9.4 | 48.92 |  |  | 1991-04-05 | 11:00 | 17.8 | 64.04 |  |  | 1991-04-05 | 11:00 | 13.9 | 57.02 | [5 empty] | 14.4 | 57.92 |  |  |  | 17.8 | 64.04 |  |  |  |  | 6.1 | 42.98 |  |  |  |  | 11.1 | 51.98 | [5 empty] | 17.2 | 62.96 |  |  |  | 8.9 | 48.02 |  |  |  |  | 0 | 32 |  |  |  |  | 5.6 | 42.08 | [34 empty] | 1991-04-05 11:00 | 1991-04-05
1991-04-05 | 1994-04-05 | 12:00 | 13.9 | 57.02 | WEEKDAY | 0.67 | 1990-04-05 | 12:00 | 10.6 | 51.08 |  |  | 1991-04-05 | 12:00 | 17.8 | 64.04 |  |  | 1991-04-05 | 12:00 | 12.8 | 55.04 | [5 empty] | 15.6 | 60.08 |  |  |  | 18.9 | 66.02 |  |  |  |  | 7.8 | 46.04 |  |  |  |  | 11.7 | 53.06 | [5 empty] | 18.9 | 66.02 |  |  |  | 7.8 | 46.04 |  |  |  |  | 1.1 | 33.98 |  |  |  |  | 7.2 | 44.96 | [34 empty] | 1991-04-05 12:00 | 1991-04-05
1991-04-05 | 1994-04-05 | 13:00 | 13.3 | 55.94 | WEEKDAY | 0.63 | 1990-04-05 | 13:00 | 11.1 | 51.98 |  |  | 1991-04-05 | 13:00 | 17.8 | 64.04 |  |  | 1991-04-05 | 13:00 | 13.9 | 57.02 | [5 empty] | 12.8 | 55.04 |  |  |  | 17.2 | 62.96 |  |  |  |  | 7.8 | 46.04 |  |  |  |  | 13.3 | 55.94 | [5 empty] | 16.7 | 62.06 |  |  |  | 6.1 | 42.98 |  |  |  |  | 0.6 | 33.08 |  |  |  |  | 7.2 | 44.96 | [34 empty] | 1991-04-05 13:00 | 1991-04-06
1991-04-05 | 1994-04-05 | 14:00 | 13.3 | 55.94 | WEEKDAY | 0.53 | 1990-04-05 | 14:00 | 12.2 | 53.96 |  |  | 1991-04-05 | 14:00 | 16.1 | 60.98 |  |  | 1991-04-05 | 14:00 | 13.9 | 57.02 | [5 empty] | 12.8 | 55.04 |  |  |  | 17.8 | 64.04 |  |  |  |  | 8.3 | 46.94 |  |  |  |  | 16.1 | 60.98 | [5 empty] | 17.8 | 64.04 |  |  |  | 7.2 | 44.96 |  |  |  |  | 0 | 32 |  |  |  |  | 7.2 | 44.96 | [34 empty] | 1991-04-05 14:00 | 1991-04-06
1991-04-05 | 1994-04-05 | 15:00 | 12.8 | 55.04 | WEEKDAY | 0.53 | 1990-04-05 | 15:00 | 12.8 | 55.04 |  |  | 1991-04-05 | 15:00 | 16.1 | 60.98 |  |  | 1991-04-05 | 15:00 | 13.3 | 55.94 | [5 empty] | 12.2 | 53.96 |  |  |  | 17.2 | 62.96 |  |  |  |  | 10 | 50 |  |  |  |  | 17.8 | 64.04 | [5 empty] | 20 | 68 |  |  |  | 6.7 | 44.06 |  |  |  |  | -0.6 | 30.92 |  |  |  |  | 5.6 | 42.08 | [34 empty] | 1991-04-05 15:00 | 1991-04-06
1991-04-05 | 1994-04-05 | 16:00 | 12.2 | 53.96 | WEEKDAY | 0.5 | 1990-04-05 | 16:00 | 13.3 | 55.94 |  |  | 1991-04-05 | 16:00 | 14.4 | 57.92 |  |  | 1991-04-05 | 16:00 | 13.3 | 55.94 | [5 empty] | 11.1 | 51.98 |  |  |  | 15.6 | 60.08 |  |  |  |  | 10.6 | 51.08 |  |  |  |  | 17.8 | 64.04 | [5 empty] | 21.1 | 69.98 |  |  |  | 6.1 | 42.98 |  |  |  |  | 1.1 | 33.98 |  |  |  |  | 5.6 | 42.08 | [34 empty] | 1991-04-05 16:00 | 1991-04-06
1991-04-05 | 1994-04-05 | 17:00 | 11.7 | 53.06 | WEEKDAY | 0.56 | 1990-04-05 | 17:00 | 13.9 | 57.02 |  |  | 1991-04-05 | 17:00 | 13.3 | 55.94 |  |  | 1991-04-05 | 17:00 | 11.1 | 51.98 | [5 empty] | 11.1 | 51.98 |  |  |  | 14.4 | 57.92 |  |  |  |  | 10 | 50 |  |  |  |  | 17.2 | 62.96 | [5 empty] | 21.7 | 71.06 |  |  |  | 6.1 | 42.98 |  |  |  |  | 1.7 | 35.06 |  |  |  |  | 5.6 | 42.08 | [34 empty] | 1991-04-05 17:00 | 1991-04-06
1991-04-05 | 1994-04-05 | 18:00 | 10.6 | 51.08 | WEEKDAY | 0.69 | 1990-04-05 | 18:00 | 13.3 | 55.94 |  |  | 1991-04-05 | 18:00 | 13.3 | 55.94 |  |  | 1991-04-05 | 18:00 | 13.3 | 55.94 | [5 empty] | 11.1 | 51.98 |  |  |  | 13.9 | 57.02 |  |  |  |  | 8.9 | 48.02 |  |  |  |  | 16.7 | 62.06 | [5 empty] | 21.7 | 71.06 |  |  |  | 5 | 41 |  |  |  |  | 1.1 | 33.98 |  |  |  |  | 5 | 41 | [34 empty] | 1991-04-05 18:00 | 1991-04-06
1991-04-05 | 1994-04-05 | 19:00 | 9.4 | 48.92 | WEEKDAY | 0.77 | 1990-04-05 | 19:00 | 12.8 | 55.04 |  |  | 1991-04-05 | 19:00 | 13.3 | 55.94 |  |  | 1991-04-05 | 19:00 | 12.2 | 53.96 | [5 empty] | 11.1 | 51.98 |  |  |  | 13.9 | 57.02 |  |  |  |  | 7.8 | 46.04 |  |  |  |  | 15.6 | 60.08 | [5 empty] | 18.9 | 66.02 |  |  |  | 3.9 | 39.02 |  |  |  |  | 0.6 | 33.08 |  |  |  |  | 5.6 | 42.08 | [34 empty] | 1991-04-05 19:00 | 1991-04-06
1991-04-05 | 1994-04-05 | 20:00 | 9.4 | 48.92 | WEEKDAY | 0.81 | 1990-04-05 | 20:00 | 12.2 | 53.96 |  |  | 1991-04-05 | 20:00 | 13.3 | 55.94 |  |  | 1991-04-05 | 20:00 | 12.8 | 55.04 | [5 empty] | 11.7 | 53.06 |  |  |  | 13.3 | 55.94 |  |  |  |  | 6.7 | 44.06 |  |  |  |  | 14.4 | 57.92 | [5 empty] | 18.3 | 64.94 |  |  |  | 3.3 | 37.94 |  |  |  |  | -0.6 | 30.92 |  |  |  |  | 5 | 41 | [34 empty] | 1991-04-05 20:00 | 1991-04-06
1991-04-05 | 1994-04-05 | 21:00 | 9.4 | 48.92 | WEEKDAY | 0.75 | 1990-04-05 | 21:00 | 12.2 | 53.96 |  |  | 1991-04-05 | 21:00 | 13.3 | 55.94 |  |  | 1991-04-05 | 21:00 | 11.7 | 53.06 | [5 empty] | 10.6 | 51.08 |  |  |  | 12.8 | 55.04 |  |  |  |  | 6.1 | 42.98 |  |  |  |  | 13.9 | 57.02 | [5 empty] | 17.8 | 64.04 |  |  |  | 2.8 | 37.04 |  |  |  |  | -1.1 | 30.02 |  |  |  |  | 3.3 | 37.94 | [34 empty] | 1991-04-05 21:00 | 1991-04-06
1991-04-05 | 1994-04-05 | 22:00 | 10 | 50 | WEEKDAY | 0.78 | 1990-04-05 | 22:00 | 10 | 50 |  |  | 1991-04-05 | 22:00 | 13.3 | 55.94 |  |  | 1991-04-05 | 22:00 | 11.1 | 51.98 | [5 empty] | 10.6 | 51.08 |  |  |  | 12.2 | 53.96 |  |  |  |  | 6.1 | 42.98 |  |  |  |  | 12.8 | 55.04 | [5 empty] | 18.3 | 64.94 |  |  |  | 2.2 | 35.96 |  |  |  |  | -1.7 | 28.94 |  |  |  |  | 3.9 | 39.02 | [34 empty] | 1991-04-05 22:00 | 1991-04-06
1991-04-05 | 1994-04-05 | 23:00 | 9.4 | 48.92 | WEEKDAY | 0.79 | 1990-04-05 | 23:00 | 10 | 50 |  |  | 1991-04-05 | 23:00 | 12.8 | 55.04 |  |  | 1991-04-05 | 23:00 | 10 | 50 | [5 empty] | 10 | 50 |  |  |  | 12.8 | 55.04 |  |  |  |  | 5.6 | 42.08 |  |  |  |  | 10.6 | 51.08 | [5 empty] | 18.3 | 64.94 |  |  |  | 2.2 | 35.96 |  |  |  |  | -1.7 | 28.94 |  |  |  |  | 3.9 | 39.02 | [34 empty] | 1991-04-05 23:00 | 1991-04-06
1991-04-05 | 1994-04-05 | 24:00 | 8.9 | 48.02 | WEEKDAY | 0.61 | 1990-04-05 | 24:00 | 11.1 | 51.98 |  |  | 1991-04-05 | 24:00 | 12.8 | 55.04 |  |  | 1991-04-05 | 24:00 | 11.1 | 51.98 | [5 empty] | 10 | 50 |  |  |  | 12.8 | 55.04 |  |  |  |  | 5 | 41 |  |  |  |  | 10.6 | 51.08 | [5 empty] | 18.3 | 64.94 |  |  |  | 2.2 | 35.96 |  |  |  |  | -1.7 | 28.94 |  |  |  |  | 3.3 | 37.94 | [34 empty] | 1991-04-06 | 1991-04-06
1991-04-06 | 1994-04-06 | 1:00 | 8.3 | 46.94 | SATURDAY | 0.33 | 1990-04-06 | 1:00 | 11.7 | 53.06 |  |  | 1991-04-06 | 1:00 | 11.7 | 53.06 |  |  | 1991-04-06 | 1:00 | 11.1 | 51.98 | [5 empty] | 10 | 50 |  |  |  | 12.2 | 53.96 |  |  |  |  | 3.9 | 39.02 |  |  |  |  | 10 | 50 | [5 empty] | 17.8 | 64.04 |  |  |  | 2.8 | 37.04 |  |  |  |  | -2.8 | 26.96 |  |  |  |  | 4.4 | 39.92 | [34 empty] | 1991-04-06 01:00 | 1991-04-06
1991-04-06 | 1994-04-06 | 2:00 | 7.8 | 46.04 | SATURDAY | 0.15 | 1990-04-06 | 2:00 | 10 | 50 |  |  | 1991-04-06 | 2:00 | 11.7 | 53.06 |  |  | 1991-04-06 | 2:00 | 11.7 | 53.06 | [5 empty] | 9.4 | 48.92 |  |  |  | 11.1 | 51.98 |  |  |  |  | 3.3 | 37.94 |  |  |  |  | 10 | 50 | [5 empty] | 17.2 | 62.96 |  |  |  | 2.8 | 37.04 |  |  |  |  | -2.2 | 28.04 |  |  |  |  | 4.4 | 39.92 | [34 empty] | 1991-04-06 02:00 | 1991-04-06
1991-04-06 | 1994-04-06 | 3:00 | 7.2 | 44.96 | SATURDAY | 0.09 | 1990-04-06 | 3:00 | 9.4 | 48.92 |  |  | 1991-04-06 | 3:00 | 11.1 | 51.98 |  |  | 1991-04-06 | 3:00 | 10.6 | 51.08 | [5 empty] | 8.9 | 48.02 |  |  |  | 10.6 | 51.08 |  |  |  |  | 2.2 | 35.96 |  |  |  |  | 9.4 | 48.92 | [5 empty] | 17.8 | 64.04 |  |  |  | 2.2 | 35.96 |  |  |  |  | -2 | 28.4 |  |  |  |  | 3.9 | 39.02 | [34 empty] | 1991-04-06 03:00 | 1991-04-06
1991-04-06 | 1994-04-06 | 4:00 | 7.2 | 44.96 | SATURDAY | 0.06 | 1990-04-06 | 4:00 | 9.4 | 48.92 |  |  | 1991-04-06 | 4:00 | 10.6 | 51.08 |  |  | 1991-04-06 | 4:00 | 10 | 50 | [5 empty] | 8.9 | 48.02 |  |  |  | 8.3 | 46.94 |  |  |  |  | 1.7 | 35.06 |  |  |  |  | 9.4 | 48.92 | [5 empty] | 17.8 | 64.04 |  |  |  | 1.7 | 35.06 |  |  |  |  | -1.7 | 28.94 |  |  |  |  | 4.4 | 39.92 | [34 empty] | 1991-04-06 04:00 | 1991-04-06
1991-04-06 | 1994-04-06 | 5:00 | 6.7 | 44.06 | SATURDAY | 0.06 | 1990-04-06 | 5:00 | 9.4 | 48.92 |  |  | 1991-04-06 | 5:00 | 9.4 | 48.92 |  |  | 1991-04-06 | 5:00 | 10 | 50 | [5 empty] | 9.4 | 48.92 |  |  |  | 6.1 | 42.98 |  |  |  |  | 2.2 | 35.96 |  |  |  |  | 8.9 | 48.02 | [5 empty] | 17.8 | 64.04 |  |  |  | 1.1 | 33.98 |  |  |  |  | -2 | 28.4 |  |  |  |  | 5 | 41 | [34 empty] | 1991-04-06 05:00 | 1991-04-06
1991-04-06 | 1994-04-06 | 6:00 | 7.2 | 44.96 | SATURDAY | 0.11 | 1990-04-06 | 6:00 | 9.4 | 48.92 |  |  | 1991-04-06 | 6:00 | 11.1 | 51.98 |  |  | 1991-04-06 | 6:00 | 9.4 | 48.92 | [5 empty] | 9.4 | 48.92 |  |  |  | 5.6 | 42.08 |  |  |  |  | 1.7 | 35.06 |  |  |  |  | 8.3 | 46.94 | [5 empty] | 9.4 | 48.92 |  |  |  | 1.1 | 33.98 |  |  |  |  | -1 | 30.2 |  |  |  |  | 6.1 | 42.98 | [34 empty] | 1991-04-06 06:00 | 1991-04-06
1991-04-06 | 1994-04-06 | 7:00 | 6.7 | 44.06 | SATURDAY | 0.37 | 1990-04-06 | 7:00 | 8.3 | 46.94 |  |  | 1991-04-06 | 7:00 | 11.7 | 53.06 |  |  | 1991-04-06 | 7:00 | 10.6 | 51.08 | [5 empty] | 10.6 | 51.08 |  |  |  | 6.1 | 42.98 |  |  |  |  | 3.3 | 37.94 |  |  |  |  | 8.3 | 46.94 | [5 empty] | 8.3 | 46.94 |  |  |  | 1.7 | 35.06 |  |  |  |  | -2.2 | 28.04 |  |  |  |  | 11.1 | 51.98 | [34 empty] | 1991-04-06 07:00 | 1991-04-06
1991-04-06 | 1994-04-06 | 8:00 | 7.2 | 44.96 | SATURDAY | 0.77 | 1990-04-06 | 8:00 | 8.9 | 48.02 |  |  | 1991-04-06 | 8:00 | 14.4 | 57.92 |  |  | 1991-04-06 | 8:00 | 13.3 | 55.94 | [5 empty] | 13.3 | 55.94 |  |  |  | 8.9 | 48.02 |  |  |  |  | 5.6 | 42.08 |  |  |  |  | 8.9 | 48.02 | [5 empty] | 8.3 | 46.94 |  |  |  | 4.4 | 39.92 |  |  |  |  | -1.7 | 28.94 |  |  |  |  | 8.9 | 48.02 | [34 empty] | 1991-04-06 08:00 | 1991-04-06
1991-04-06 | 1994-04-06 | 9:00 | 7.2 | 44.96 | SATURDAY | 0.77 | 1990-04-06 | 9:00 | 8.9 | 48.02 |  |  | 1991-04-06 | 9:00 | 16.7 | 62.06 |  |  | 1991-04-06 | 9:00 | 17.2 | 62.96 | [5 empty] | 17.2 | 62.96 |  |  |  | 15 | 59 |  |  |  |  | 7.2 | 44.96 |  |  |  |  | 8.3 | 46.94 | [5 empty] | 8.9 | 48.02 |  |  |  | 5.6 | 42.08 |  |  |  |  | -1.1 | 30.02 |  |  |  |  | 7.2 | 44.96 | [34 empty] | 1991-04-06 09:00 | 1991-04-06
1991-04-06 | 1994-04-06 | 10:00 | 7.2 | 44.96 | SATURDAY | 0.65 | 1990-04-06 | 10:00 | 9.4 | 48.92 |  |  | 1991-04-06 | 10:00 | 19.4 | 66.92 |  |  | 1991-04-06 | 10:00 | 18.9 | 66.02 | [5 empty] | 18.3 | 64.94 |  |  |  | 18.3 | 64.94 |  |  |  |  | 8.3 | 46.94 |  |  |  |  | 7.8 | 46.04 | [5 empty] | 10.6 | 51.08 |  |  |  | 7.8 | 46.04 |  |  |  |  | -0.6 | 30.92 |  |  |  |  | 7.2 | 44.96 | [34 empty] | 1991-04-06 10:00 | 1991-04-06
1991-04-06 | 1994-04-06 | 11:00 | 10 | 50 | SATURDAY | 0.67 | 1990-04-06 | 11:00 | 9.4 | 48.92 |  |  | 1991-04-06 | 11:00 | 20.6 | 69.08 |  |  | 1991-04-06 | 11:00 | 19.4 | 66.92 | [5 empty] | 20.6 | 69.08 |  |  |  | 20 | 68 |  |  |  |  | 9.4 | 48.92 |  |  |  |  | 7.8 | 46.04 | [5 empty] | 11.7 | 53.06 |  |  |  | 8.9 | 48.02 |  |  |  |  | 0 | 32 |  |  |  |  | 9.4 | 48.92 | [34 empty] | 1991-04-06 11:00 | 1991-04-06
1991-04-06 | 1994-04-06 | 12:00 | 11.1 | 51.98 | SATURDAY | 0.67 | 1990-04-06 | 12:00 | 10 | 50 |  |  | 1991-04-06 | 12:00 | 21.7 | 71.06 |  |  | 1991-04-06 | 12:00 | 19.4 | 66.92 | [5 empty] | 21.1 | 69.98 |  |  |  | 21.7 | 71.06 |  |  |  |  | 10.6 | 51.08 |  |  |  |  | 7.8 | 46.04 | [5 empty] | 12.2 | 53.96 |  |  |  | 11.7 | 53.06 |  |  |  |  | 0 | 32 |  |  |  |  | 11.1 | 51.98 | [34 empty] | 1991-04-06 12:00 | 1991-04-06
1991-04-06 | 1994-04-06 | 13:00 | 10.6 | 51.08 | SATURDAY | 0.63 | 1990-04-06 | 13:00 | 10.6 | 51.08 |  |  | 1991-04-06 | 13:00 | 23.9 | 75.02 |  |  | 1991-04-06 | 13:00 | 18.9 | 66.02 | [5 empty] | 20.6 | 69.08 |  |  |  | 22.8 | 73.04 |  |  |  |  | 11.7 | 53.06 |  |  |  |  | 6.7 | 44.06 | [5 empty] | 13.3 | 55.94 |  |  |  | 12.2 | 53.96 |  |  |  |  | 0.6 | 33.08 |  |  |  |  | 12.8 | 55.04 | [34 empty] | 1991-04-06 13:00 | 1991-04-07
1991-04-06 | 1994-04-06 | 14:00 | 10.6 | 51.08 | SATURDAY | 0.53 | 1990-04-06 | 14:00 | 10.6 | 51.08 |  |  | 1991-04-06 | 14:00 | 23.9 | 75.02 |  |  | 1991-04-06 | 14:00 | 18.9 | 66.02 | [5 empty] | 20.6 | 69.08 |  |  |  | 23.9 | 75.02 |  |  |  |  | 12.2 | 53.96 |  |  |  |  | 5.6 | 42.08 | [5 empty] | 13.3 | 55.94 |  |  |  | 13.3 | 55.94 |  |  |  |  | 1.1 | 33.98 |  |  |  |  | 12.2 | 53.96 | [34 empty] | 1991-04-06 14:00 | 1991-04-07
1991-04-06 | 1994-04-06 | 15:00 | 11.1 | 51.98 | SATURDAY | 0.53 | 1990-04-06 | 15:00 | 10.6 | 51.08 |  |  | 1991-04-06 | 15:00 | 24.4 | 75.92 |  |  | 1991-04-06 | 15:00 | 17.2 | 62.96 | [5 empty] | 20.6 | 69.08 |  |  |  | 25 | 77 |  |  |  |  | 12.2 | 53.96 |  |  |  |  | 5.6 | 42.08 | [5 empty] | 12.2 | 53.96 |  |  |  | 14.4 | 57.92 |  |  |  |  | 1.1 | 33.98 |  |  |  |  | 12.2 | 53.96 | [34 empty] | 1991-04-06 15:00 | 1991-04-07
1991-04-06 | 1994-04-06 | 16:00 | 11.7 | 53.06 | SATURDAY | 0.5 | 1990-04-06 | 16:00 | 10 | 50 |  |  | 1991-04-06 | 16:00 | 23.9 | 75.02 |  |  | 1991-04-06 | 16:00 | 15.6 | 60.08 | [5 empty] | 21.1 | 69.98 |  |  |  | 25 | 77 |  |  |  |  | 12.2 | 53.96 |  |  |  |  | 4.4 | 39.92 | [5 empty] | 10.6 | 51.08 |  |  |  | 15 | 59 |  |  |  |  | 1.7 | 35.06 |  |  |  |  | 11.1 | 51.98 | [34 empty] | 1991-04-06 16:00 | 1991-04-07
1991-04-06 | 1994-04-06 | 17:00 | 12.2 | 53.96 | SATURDAY | 0.56 | 1990-04-06 | 17:00 | 10 | 50 |  |  | 1991-04-06 | 17:00 | 22.8 | 73.04 |  |  | 1991-04-06 | 17:00 | 15.6 | 60.08 | [5 empty] | 18.3 | 64.94 |  |  |  | 24.4 | 75.92 |  |  |  |  | 12.2 | 53.96 |  |  |  |  | 4.4 | 39.92 | [5 empty] | 7.2 | 44.96 |  |  |  | 14.4 | 57.92 |  |  |  |  | 1.7 | 35.06 |  |  |  |  | 8.3 | 46.94 | [34 empty] | 1991-04-06 17:00 | 1991-04-07
1991-04-06 | 1994-04-06 | 18:00 | 13.9 | 57.02 | SATURDAY | 0.69 | 1990-04-06 | 18:00 | 10 | 50 |  |  | 1991-04-06 | 18:00 | 20.6 | 69.08 |  |  | 1991-04-06 | 18:00 | 13.9 | 57.02 | [5 empty] | 15.6 | 60.08 |  |  |  | 23.9 | 75.02 |  |  |  |  | 11.1 | 51.98 |  |  |  |  | 3.3 | 37.94 | [5 empty] | 7.2 | 44.96 |  |  |  | 11.7 | 53.06 |  |  |  |  | 1.1 | 33.98 |  |  |  |  | 7.2 | 44.96 | [34 empty] | 1991-04-06 18:00 | 1991-04-07
1991-04-06 | 1994-04-06 | 19:00 | 12.8 | 55.04 | SATURDAY | 0.77 | 1990-04-06 | 19:00 | 9.4 | 48.92 |  |  | 1991-04-06 | 19:00 | 18.9 | 66.02 |  |  | 1991-04-06 | 19:00 | 12.2 | 53.96 | [5 empty] | 13.9 | 57.02 |  |  |  | 19.4 | 66.92 |  |  |  |  | 8.9 | 48.02 |  |  |  |  | 2.8 | 37.04 | [5 empty] | 6.7 | 44.06 |  |  |  | 10 | 50 |  |  |  |  | 0 | 32 |  |  |  |  | 7.2 | 44.96 | [34 empty] | 1991-04-06 19:00 | 1991-04-07
1991-04-06 | 1994-04-06 | 20:00 | 12.2 | 53.96 | SATURDAY | 0.81 | 1990-04-06 | 20:00 | 7.8 | 46.04 |  |  | 1991-04-06 | 20:00 | 19.4 | 66.92 |  |  | 1991-04-06 | 20:00 | 12.2 | 53.96 | [5 empty] | 12.8 | 55.04 |  |  |  | 17.8 | 64.04 |  |  |  |  | 7.8 | 46.04 |  |  |  |  | 2.8 | 37.04 | [5 empty] | 6.1 | 42.98 |  |  |  | 8.3 | 46.94 |  |  |  |  | -0.6 | 30.92 |  |  |  |  | 6.1 | 42.98 | [34 empty] | 1991-04-06 20:00 | 1991-04-07
1991-04-06 | 1994-04-06 | 21:00 | 11.7 | 53.06 | SATURDAY | 0.75 | 1990-04-06 | 21:00 | 6.7 | 44.06 |  |  | 1991-04-06 | 21:00 | 17.8 | 64.04 |  |  | 1991-04-06 | 21:00 | 16.7 | 62.06 | [5 empty] | 13.9 | 57.02 |  |  |  | 16.1 | 60.98 |  |  |  |  | 7.2 | 44.96 |  |  |  |  | 2.2 | 35.96 | [5 empty] | 6.1 | 42.98 |  |  |  | 7.2 | 44.96 |  |  |  |  | -1.1 | 30.02 |  |  |  |  | 5 | 41 | [34 empty] | 1991-04-06 21:00 | 1991-04-07
1991-04-06 | 1994-04-06 | 22:00 | 11.1 | 51.98 | SATURDAY | 0.78 | 1990-04-06 | 22:00 | 6.1 | 42.98 |  |  | 1991-04-06 | 22:00 | 15.6 | 60.08 |  |  | 1991-04-06 | 22:00 | 16.1 | 60.98 | [5 empty] | 14.4 | 57.92 |  |  |  | 16.1 | 60.98 |  |  |  |  | 6.7 | 44.06 |  |  |  |  | 1.7 | 35.06 | [5 empty] | 6.1 | 42.98 |  |  |  | 6.7 | 44.06 |  |  |  |  | -2.8 | 26.96 |  |  |  |  | 4.4 | 39.92 | [34 empty] | 1991-04-06 22:00 | 1991-04-07
1991-04-06 | 1994-04-06 | 23:00 | 11.1 | 51.98 | SATURDAY | 0.79 | 1990-04-06 | 23:00 | 5.6 | 42.08 |  |  | 1991-04-06 | 23:00 | 16.1 | 60.98 |  |  | 1991-04-06 | 23:00 | 13.9 | 57.02 | [5 empty] | 13.9 | 57.02 |  |  |  | 16.1 | 60.98 |  |  |  |  | 6.1 | 42.98 |  |  |  |  | 1.7 | 35.06 | [5 empty] | 5 | 41 |  |  |  | 6.1 | 42.98 |  |  |  |  | -2.8 | 26.96 |  |  |  |  | 3.9 | 39.02 | [34 empty] | 1991-04-06 23:00 | 1991-04-07
1991-04-06 | 1994-04-06 | 24:00 | 11.7 | 53.06 | SATURDAY | 0.61 | 1990-04-06 | 24:00 | 5.6 | 42.08 |  |  | 1991-04-06 | 24:00 | 16.7 | 62.06 |  |  | 1991-04-06 | 24:00 | 14.4 | 57.92 | [5 empty] | 13.9 | 57.02 |  |  |  | 16.1 | 60.98 |  |  |  |  | 4.4 | 39.92 |  |  |  |  | 1.1 | 33.98 | [5 empty] | 4.4 | 39.92 |  |  |  | 6.1 | 42.98 |  |  |  |  | -3.3 | 26.06 |  |  |  |  | 4.4 | 39.92 | [34 empty] | 1991-04-07 | 1991-04-07
1991-04-07 | 1994-04-07 | 1:00 | 12.2 | 53.96 | SUNDAY | 0.33 | 1990-04-07 | 1:00 | 5 | 41 |  |  | 1991-04-07 | 1:00 | 16.7 | 62.06 |  |  | 1991-04-07 | 1:00 | 15.6 | 60.08 | [5 empty] | 13.9 | 57.02 |  |  |  | 15.6 | 60.08 |  |  |  |  | 5 | 41 |  |  |  |  | 0.6 | 33.08 | [5 empty] | 4.4 | 39.92 |  |  |  | 7.2 | 44.96 |  |  |  |  | -3.3 | 26.06 |  |  |  |  | 4.4 | 39.92 | [34 empty] | 1991-04-07 01:00 | 1991-04-07
1991-04-07 | 1994-04-07 | 2:00 | 11.7 | 53.06 | SUNDAY | 0.15 | 1990-04-07 | 2:00 | 3.9 | 39.02 |  |  | 1991-04-07 | 2:00 | 16.8 | 62.24 |  |  | 1991-04-07 | 2:00 | 14.5 | 58.1 | [5 empty] | 14.2 | 57.56 |  |  |  | 14.9 | 58.82 |  |  |  |  | 5.6 | 42.08 |  |  |  |  | 0.6 | 33.08 | [5 empty] | 4.4 | 39.92 |  |  |  | 6.7 | 44.06 |  |  |  |  | -3.6 | 25.52 |  |  |  |  | 4.4 | 39.92 | [34 empty] | 1991-04-07 02:00 | 1991-04-07
1991-04-07 | 1994-04-07 | 3:00 | 11.1 | 51.98 | SUNDAY | 0.09 | 1990-04-07 | 3:00 | 1.7 | 35.06 |  |  | 1991-04-07 | 3:00 | 16.6 | 61.88 |  |  | 1991-04-07 | 3:00 | 13.3 | 55.94 | [5 empty] | 14.4 | 57.92 |  |  |  | 14.4 | 57.92 |  |  |  |  | 5.6 | 42.08 |  |  |  |  | 0.6 | 33.08 | [5 empty] | 2.8 | 37.04 |  |  |  | 5.6 | 42.08 |  |  |  |  | -3.9 | 24.98 |  |  |  |  | 3.3 | 37.94 | [34 empty] | 1991-04-07 03:00 | 1991-04-07
1991-04-07 | 1994-04-07 | 4:00 | 12.8 | 55.04 | SUNDAY | 0.06 | 1990-04-07 | 4:00 | 1.1 | 33.98 |  |  | 1991-04-07 | 4:00 | 16.6 | 61.88 |  |  | 1991-04-07 | 4:00 | 13.3 | 55.94 | [5 empty] | 13.3 | 55.94 |  |  |  | 12.2 | 53.96 |  |  |  |  | 5 | 41 |  |  |  |  | 0.6 | 33.08 | [5 empty] | 3.3 | 37.94 |  |  |  | 6.1 | 42.98 |  |  |  |  | -4.4 | 24.08 |  |  |  |  | 3.9 | 39.02 | [34 empty] | 1991-04-07 04:00 | 1991-04-07
1991-04-07 | 1994-04-07 | 5:00 | 13.3 | 55.94 | SUNDAY | 0.06 | 1990-04-07 | 5:00 | 1.1 | 33.98 |  |  | 1991-04-07 | 5:00 | 16.7 | 62.06 |  |  | 1991-04-07 | 5:00 | 15 | 59 | [5 empty] | 13.3 | 55.94 |  |  |  | 11.7 | 53.06 |  |  |  |  | 5.6 | 42.08 |  |  |  |  | 1.1 | 33.98 | [5 empty] | 2.8 | 37.04 |  |  |  | 10.6 | 51.08 |  |  |  |  | -5 | 23 |  |  |  |  | 3.3 | 37.94 | [34 empty] | 1991-04-07 05:00 | 1991-04-07
1991-04-07 | 1994-04-07 | 6:00 | 13.9 | 57.02 | SUNDAY | 0.11 | 1990-04-07 | 6:00 | 0.6 | 33.08 |  |  | 1991-04-07 | 6:00 | 14.4 | 57.92 |  |  | 1991-04-07 | 6:00 | 13.9 | 57.02 | [5 empty] | 12.2 | 53.96 |  |  |  | 10.6 | 51.08 |  |  |  |  | 5 | 41 |  |  |  |  | 0.6 | 33.08 | [5 empty] | 2.2 | 35.96 |  |  |  | 10.6 | 51.08 |  |  |  |  | -5 | 23 |  |  |  |  | 2.8 | 37.04 | [34 empty] | 1991-04-07 06:00 | 1991-04-07
1991-04-07 | 1994-04-07 | 7:00 | 12.2 | 53.96 | SUNDAY | 0.37 | 1990-04-07 | 7:00 | 1.1 | 33.98 |  |  | 1991-04-07 | 7:00 | 18.3 | 64.94 |  |  | 1991-04-07 | 7:00 | 15.6 | 60.08 | [5 empty] | 13.9 | 57.02 |  |  |  | 15 | 59 |  |  |  |  | 7.2 | 44.96 |  |  |  |  | 0.6 | 33.08 | [5 empty] | 2.8 | 37.04 |  |  |  | 11.1 | 51.98 |  |  |  |  | -3.3 | 26.06 |  |  |  |  | 3.3 | 37.94 | [34 empty] | 1991-04-07 07:00 | 1991-04-07
1991-04-07 | 1994-04-07 | 8:00 | 12.8 | 55.04 | SUNDAY | 0.77 | 1990-04-07 | 8:00 | 0.6 | 33.08 |  |  | 1991-04-07 | 8:00 | 20 | 68 |  |  | 1991-04-07 | 8:00 | 17.2 | 62.96 | [5 empty] | 16.1 | 60.98 |  |  |  | 17.8 | 64.04 |  |  |  |  | 8.9 | 48.02 |  |  |  |  | 1.7 | 35.06 | [5 empty] | 4.4 | 39.92 |  |  |  | 13.3 | 55.94 |  |  |  |  | -1.1 | 30.02 |  |  |  |  | 4.4 | 39.92 | [34 empty] | 1991-04-07 08:00 | 1991-04-07
1991-04-07 | 1994-04-07 | 9:00 | 14.4 | 57.92 | SUNDAY | 0.77 | 1990-04-07 | 9:00 | 1.7 | 35.06 |  |  | 1991-04-07 | 9:00 | 22.8 | 73.04 |  |  | 1991-04-07 | 9:00 | 19.4 | 66.92 | [5 empty] | 17.8 | 64.04 |  |  |  | 21.1 | 69.98 |  |  |  |  | 11.7 | 53.06 |  |  |  |  | 2.2 | 35.96 | [5 empty] | 6.1 | 42.98 |  |  |  | 15.6 | 60.08 |  |  |  |  | 0.6 | 33.08 |  |  |  |  | 5 | 41 | [34 empty] | 1991-04-07 09:00 | 1991-04-07
1991-04-07 | 1994-04-07 | 10:00 | 11.1 | 51.98 | SUNDAY | 0.65 | 1990-04-07 | 10:00 | 2.8 | 37.04 |  |  | 1991-04-07 | 10:00 | 24.4 | 75.92 |  |  | 1991-04-07 | 10:00 | 21.7 | 71.06 | [5 empty] | 22.2 | 71.96 |  |  |  | 22.2 | 71.96 |  |  |  |  | 14.4 | 57.92 |  |  |  |  | 2.8 | 37.04 | [5 empty] | 6.7 | 44.06 |  |  |  | 16.1 | 60.98 |  |  |  |  | 2.2 | 35.96 |  |  |  |  | 6.1 | 42.98 | [34 empty] | 1991-04-07 10:00 | 1991-04-07
1991-04-07 | 1994-04-07 | 11:00 | 10 | 50 | SUNDAY | 0.67 | 1990-04-07 | 11:00 | 3.9 | 39.02 |  |  | 1991-04-07 | 11:00 | 25 | 77 |  |  | 1991-04-07 | 11:00 | 23.3 | 73.94 | [5 empty] | 22.8 | 73.04 |  |  |  | 25 | 77 |  |  |  |  | 16.1 | 60.98 |  |  |  |  | 2.8 | 37.04 | [5 empty] | 7.8 | 46.04 |  |  |  | 18.3 | 64.94 |  |  |  |  | 3.9 | 39.02 |  |  |  |  | 6.7 | 44.06 | [34 empty] | 1991-04-07 11:00 | 1991-04-07
1991-04-07 | 1994-04-07 | 12:00 | 10 | 50 | SUNDAY | 0.67 | 1990-04-07 | 12:00 | 5 | 41 |  |  | 1991-04-07 | 12:00 | 26.7 | 80.06 |  |  | 1991-04-07 | 12:00 | 25.6 | 78.08 | [5 empty] | 25 | 77 |  |  |  | 26.7 | 80.06 |  |  |  |  | 16.7 | 62.06 |  |  |  |  | 2.8 | 37.04 | [5 empty] | 8.3 | 46.94 |  |  |  | 19.4 | 66.92 |  |  |  |  | 3.9 | 39.02 |  |  |  |  | 7.2 | 44.96 | [34 empty] | 1991-04-07 12:00 | 1991-04-07
1991-04-07 | 1994-04-07 | 13:00 | 9.4 | 48.92 | SUNDAY | 0.63 | 1990-04-07 | 13:00 | 6.1 | 42.98 |  |  | 1991-04-07 | 13:00 | 27.8 | 82.04 |  |  | 1991-04-07 | 13:00 | 26.7 | 80.06 | [5 empty] | 26.1 | 78.98 |  |  |  | 28.9 | 84.02 |  |  |  |  | 16.1 | 60.98 |  |  |  |  | 3.3 | 37.94 | [5 empty] | 8.9 | 48.02 |  |  |  | 20 | 68 |  |  |  |  | 4.4 | 39.92 |  |  |  |  | 8.9 | 48.02 | [34 empty] | 1991-04-07 13:00 | 1991-04-08
1991-04-07 | 1994-04-07 | 14:00 | 8.9 | 48.02 | SUNDAY | 0.53 | 1990-04-07 | 14:00 | 8.3 | 46.94 |  |  | 1991-04-07 | 14:00 | 29.4 | 84.92 |  |  | 1991-04-07 | 14:00 | 26.1 | 78.98 | [5 empty] | 26.7 | 80.06 |  |  |  | 30.6 | 87.08 |  |  |  |  | 16.1 | 60.98 |  |  |  |  | 3.3 | 37.94 | [5 empty] | 10 | 50 |  |  |  | 20 | 68 |  |  |  |  | 5.6 | 42.08 |  |  |  |  | 8.9 | 48.02 | [34 empty] | 1991-04-07 14:00 | 1991-04-08
1991-04-07 | 1994-04-07 | 15:00 | 8.3 | 46.94 | SUNDAY | 0.53 | 1990-04-07 | 15:00 | 8.3 | 46.94 |  |  | 1991-04-07 | 15:00 | 29.4 | 84.92 |  |  | 1991-04-07 | 15:00 | 25.6 | 78.08 | [5 empty] | 25 | 77 |  |  |  | 31.1 | 87.98 |  |  |  |  | 16.1 | 60.98 |  |  |  |  | 3.9 | 39.02 | [5 empty] | 9.4 | 48.92 |  |  |  | 18.3 | 64.94 |  |  |  |  | 6.7 | 44.06 |  |  |  |  | 10 | 50 | [34 empty] | 1991-04-07 15:00 | 1991-04-08
1991-04-07 | 1994-04-07 | 16:00 | 9.4 | 48.92 | SUNDAY | 0.5 | 1990-04-07 | 16:00 | 9.4 | 48.92 |  |  | 1991-04-07 | 16:00 | 29.4 | 84.92 |  |  | 1991-04-07 | 16:00 | 25.6 | 78.08 | [5 empty] | 23.9 | 75.02 |  |  |  | 30.6 | 87.08 |  |  |  |  | 15.6 | 60.08 |  |  |  |  | 3.9 | 39.02 | [5 empty] | 8.9 | 48.02 |  |  |  | 17.8 | 64.04 |  |  |  |  | 7.8 | 46.04 |  |  |  |  | 8.9 | 48.02 | [34 empty] | 1991-04-07 16:00 | 1991-04-08
1991-04-07 | 1994-04-07 | 17:00 | 8.3 | 46.94 | SUNDAY | 0.56 | 1990-04-07 | 17:00 | 8.3 | 46.94 |  |  | 1991-04-07 | 17:00 | 28.9 | 84.02 |  |  | 1991-04-07 | 17:00 | 26.1 | 78.98 | [5 empty] | 22.8 | 73.04 |  |  |  | 30.6 | 87.08 |  |  |  |  | 14.4 | 57.92 |  |  |  |  | 3.9 | 39.02 | [5 empty] | 7.2 | 44.96 |  |  |  | 16.7 | 62.06 |  |  |  |  | 7.8 | 46.04 |  |  |  |  | 8.9 | 48.02 | [34 empty] | 1991-04-07 17:00 | 1991-04-08
1991-04-07 | 1994-04-07 | 18:00 | 7.8 | 46.04 | SUNDAY | 0.69 | 1990-04-07 | 18:00 | 8.9 | 48.02 |  |  | 1991-04-07 | 18:00 | 27.2 | 80.96 |  |  | 1991-04-07 | 18:00 | 22.8 | 73.04 | [5 empty] | 17.8 | 64.04 |  |  |  | 28.9 | 84.02 |  |  |  |  | 12.8 | 55.04 |  |  |  |  | 3.3 | 37.94 | [5 empty] | 6.7 | 44.06 |  |  |  | 16.1 | 60.98 |  |  |  |  | 7.2 | 44.96 |  |  |  |  | 7.2 | 44.96 | [34 empty] | 1991-04-07 18:00 | 1991-04-08
1991-04-07 | 1994-04-07 | 19:00 | 6.7 | 44.06 | SUNDAY | 0.77 | 1990-04-07 | 19:00 | 8.3 | 46.94 |  |  | 1991-04-07 | 19:00 | 26.1 | 78.98 |  |  | 1991-04-07 | 19:00 | 23.9 | 75.02 | [5 empty] | 17.2 | 62.96 |  |  |  | 25.6 | 78.08 |  |  |  |  | 11.7 | 53.06 |  |  |  |  | 2.8 | 37.04 | [5 empty] | 5 | 41 |  |  |  | 16.1 | 60.98 |  |  |  |  | 8.3 | 46.94 |  |  |  |  | 6.1 | 42.98 | [34 empty] | 1991-04-07 19:00 | 1991-04-08
1991-04-07 | 1994-04-07 | 20:00 | 6.7 | 44.06 | SUNDAY | 0.81 | 1990-04-07 | 20:00 | 7.8 | 46.04 |  |  | 1991-04-07 | 20:00 | 25 | 77 |  |  | 1991-04-07 | 20:00 | 21.7 | 71.06 | [5 empty] | 15.6 | 60.08 |  |  |  | 24.4 | 75.92 |  |  |  |  | 10.6 | 51.08 |  |  |  |  | 2.2 | 35.96 | [5 empty] | 4.4 | 39.92 |  |  |  | 17.2 | 62.96 |  |  |  |  | 6.7 | 44.06 |  |  |  |  | 4.4 | 39.92 | [34 empty] | 1991-04-07 20:00 | 1991-04-08
1991-04-07 | 1994-04-07 | 21:00 | 6.1 | 42.98 | SUNDAY | 0.75 | 1990-04-07 | 21:00 | 7.2 | 44.96 |  |  | 1991-04-07 | 21:00 | 23.9 | 75.02 |  |  | 1991-04-07 | 21:00 | 19.4 | 66.92 | [5 empty] | 15.6 | 60.08 |  |  |  | 23.3 | 73.94 |  |  |  |  | 9.4 | 48.92 |  |  |  |  | 2.2 | 35.96 | [5 empty] | 4.4 | 39.92 |  |  |  | 16.1 | 60.98 |  |  |  |  | 7.2 | 44.96 |  |  |  |  | 3.3 | 37.94 | [34 empty] | 1991-04-07 21:00 | 1991-04-08
1991-04-07 | 1994-04-07 | 22:00 | 5 | 41 | SUNDAY | 0.78 | 1990-04-07 | 22:00 | 6.7 | 44.06 |  |  | 1991-04-07 | 22:00 | 22.8 | 73.04 |  |  | 1991-04-07 | 22:00 | 18.3 | 64.94 | [5 empty] | 16.1 | 60.98 |  |  |  | 21.1 | 69.98 |  |  |  |  | 8.9 | 48.02 |  |  |  |  | 2.2 | 35.96 | [5 empty] | 4.4 | 39.92 |  |  |  | 15 | 59 |  |  |  |  | 6.7 | 44.06 |  |  |  |  | 2.8 | 37.04 | [34 empty] | 1991-04-07 22:00 | 1991-04-08
1991-04-07 | 1994-04-07 | 23:00 | 4.4 | 39.92 | SUNDAY | 0.79 | 1990-04-07 | 23:00 | 5.6 | 42.08 |  |  | 1991-04-07 | 23:00 | 22.2 | 71.96 |  |  | 1991-04-07 | 23:00 | 17.8 | 64.04 | [5 empty] | 16.7 | 62.06 |  |  |  | 20.6 | 69.08 |  |  |  |  | 7.8 | 46.04 |  |  |  |  | 1.1 | 33.98 | [5 empty] | 3.9 | 39.02 |  |  |  | 14.4 | 57.92 |  |  |  |  | 6.7 | 44.06 |  |  |  |  | 1.7 | 35.06 | [34 empty] | 1991-04-07 23:00 | 1991-04-08
1991-04-07 | 1994-04-07 | 24:00 | 3.9 | 39.02 | SUNDAY | 0.61 | 1990-04-07 | 24:00 | 4.4 | 39.92 |  |  | 1991-04-07 | 24:00 | 20 | 68 |  |  | 1991-04-07 | 24:00 | 17.2 | 62.96 | [5 empty] | 16.7 | 62.06 |  |  |  | 18.3 | 64.94 |  |  |  |  | 7.8 | 46.04 |  |  |  |  | 1.1 | 33.98 | [5 empty] | 2.2 | 35.96 |  |  |  | 13.9 | 57.02 |  |  |  |  | 7.2 | 44.96 |  |  |  |  | 1.1 | 33.98 | [34 empty] | 1991-04-08 | 1991-04-08
1991-04-08 | 1994-04-08 | 1:00 | 3.9 | 39.02 | WEEKDAY | 0.33 | 1990-04-08 | 1:00 | 3.9 | 39.02 |  |  | 1991-04-08 | 1:00 | 20 | 68 |  |  | 1991-04-08 | 1:00 | 16.1 | 60.98 | [5 empty] | 15.6 | 60.08 |  |  |  | 13.9 | 57.02 |  |  |  |  | 7.8 | 46.04 |  |  |  |  | 0.6 | 33.08 | [5 empty] | 0.6 | 33.08 |  |  |  | 13.9 | 57.02 |  |  |  |  | 8.3 | 46.94 |  |  |  |  | 0.6 | 33.08 | [34 empty] | 1991-04-08 01:00 | 1991-04-08
1991-04-08 | 1994-04-08 | 2:00 | 3.9 | 39.02 | WEEKDAY | 0.15 | 1990-04-08 | 2:00 | 3.3 | 37.94 |  |  | 1991-04-08 | 2:00 | 18.3 | 64.94 |  |  | 1991-04-08 | 2:00 | 16.7 | 62.06 | [5 empty] | 15.6 | 60.08 |  |  |  | 14.4 | 57.92 |  |  |  |  | 7.8 | 46.04 |  |  |  |  | 0 | 32 | [5 empty] | 0 | 32 |  |  |  | 13.3 | 55.94 |  |  |  |  | 8.3 | 46.94 |  |  |  |  | -0.6 | 30.92 | [34 empty] | 1991-04-08 02:00 | 1991-04-08
1991-04-08 | 1994-04-08 | 3:00 | 3.3 | 37.94 | WEEKDAY | 0.09 | 1990-04-08 | 3:00 | 3.3 | 37.94 |  |  | 1991-04-08 | 3:00 | 17.2 | 62.96 |  |  | 1991-04-08 | 3:00 | 15.6 | 60.08 | [5 empty] | 13.9 | 57.02 |  |  |  | 12.8 | 55.04 |  |  |  |  | 7.8 | 46.04 |  |  |  |  | -0.6 | 30.92 | [5 empty] | 0 | 32 |  |  |  | 13.3 | 55.94 |  |  |  |  | 8.3 | 46.94 |  |  |  |  | -1.7 | 28.94 | [34 empty] | 1991-04-08 03:00 | 1991-04-08
1991-04-08 | 1994-04-08 | 4:00 | 2.8 | 37.04 | WEEKDAY | 0.06 | 1990-04-08 | 4:00 | 2.8 | 37.04 |  |  | 1991-04-08 | 4:00 | 18.3 | 64.94 |  |  | 1991-04-08 | 4:00 | 14.4 | 57.92 | [5 empty] | 13.3 | 55.94 |  |  |  | 10.6 | 51.08 |  |  |  |  | 7.2 | 44.96 |  |  |  |  | -1.1 | 30.02 | [5 empty] | -1.1 | 30.02 |  |  |  | 12.8 | 55.04 |  |  |  |  | 7.8 | 46.04 |  |  |  |  | -3.9 | 24.98 | [34 empty] | 1991-04-08 04:00 | 1991-04-08
1991-04-08 | 1994-04-08 | 5:00 | 2.2 | 35.96 | WEEKDAY | 0.06 | 1990-04-08 | 5:00 | 2.8 | 37.04 |  |  | 1991-04-08 | 5:00 | 18.3 | 64.94 |  |  | 1991-04-08 | 5:00 | 14.4 | 57.92 | [5 empty] | 12.2 | 53.96 |  |  |  | 10.6 | 51.08 |  |  |  |  | 7.2 | 44.96 |  |  |  |  | -1.1 | 30.02 | [5 empty] | -1.1 | 30.02 |  |  |  | 11.7 | 53.06 |  |  |  |  | 8.3 | 46.94 |  |  |  |  | -3.9 | 24.98 | [34 empty] | 1991-04-08 05:00 | 1991-04-08
1991-04-08 | 1994-04-08 | 6:00 | 2.2 | 35.96 | WEEKDAY | 0.11 | 1990-04-08 | 6:00 | 2.8 | 37.04 |  |  | 1991-04-08 | 6:00 | 15.6 | 60.08 |  |  | 1991-04-08 | 6:00 | 13.9 | 57.02 | [5 empty] | 10.6 | 51.08 |  |  |  | 10 | 50 |  |  |  |  | 7.2 | 44.96 |  |  |  |  | -0.6 | 30.92 | [5 empty] | -1.1 | 30.02 |  |  |  | 11.7 | 53.06 |  |  |  |  | 8.9 | 48.02 |  |  |  |  | -2.2 | 28.04 | [34 empty] | 1991-04-08 06:00 | 1991-04-08
1991-04-08 | 1994-04-08 | 7:00 | 2.8 | 37.04 | WEEKDAY | 0.37 | 1990-04-08 | 7:00 | 3.3 | 37.94 |  |  | 1991-04-08 | 7:00 | 17.2 | 62.96 |  |  | 1991-04-08 | 7:00 | 16.1 | 60.98 | [5 empty] | 15.6 | 60.08 |  |  |  | 12.8 | 55.04 |  |  |  |  | 7.8 | 46.04 |  |  |  |  | 0.6 | 33.08 | [5 empty] | 0 | 32 |  |  |  | 12.2 | 53.96 |  |  |  |  | 8.9 | 48.02 |  |  |  |  | 0 | 32 | [34 empty] | 1991-04-08 07:00 | 1991-04-08
1991-04-08 | 1994-04-08 | 8:00 | 5 | 41 | WEEKDAY | 0.77 | 1990-04-08 | 8:00 | 3.9 | 39.02 |  |  | 1991-04-08 | 8:00 | 21.7 | 71.06 |  |  | 1991-04-08 | 8:00 | 20 | 68 | [5 empty] | 21.1 | 69.98 |  |  |  | 20.6 | 69.08 |  |  |  |  | 9.4 | 48.92 |  |  |  |  | 2.2 | 35.96 | [5 empty] | 3.9 | 39.02 |  |  |  | 13.9 | 57.02 |  |  |  |  | 7.2 | 44.96 |  |  |  |  | 3.9 | 39.02 | [34 empty] | 1991-04-08 08:00 | 1991-04-08
1991-04-08 | 1994-04-08 | 9:00 | 7.2 | 44.96 | WEEKDAY | 0.77 | 1990-04-08 | 9:00 | 5 | 41 |  |  | 1991-04-08 | 9:00 | 26.1 | 78.98 |  |  | 1991-04-08 | 9:00 | 21.7 | 71.06 | [5 empty] | 25 | 77 |  |  |  | 23.3 | 73.94 |  |  |  |  | 9.4 | 48.92 |  |  |  |  | 3.9 | 39.02 | [5 empty] | 3.3 | 37.94 |  |  |  | 16.7 | 62.06 |  |  |  |  | 8.3 | 46.94 |  |  |  |  | 4.4 | 39.92 | [34 empty] | 1991-04-08 09:00 | 1991-04-08
1991-04-08 | 1994-04-08 | 10:00 | 8.9 | 48.02 | WEEKDAY | 0.65 | 1990-04-08 | 10:00 | 5 | 41 |  |  | 1991-04-08 | 10:00 | 27.8 | 82.04 |  |  | 1991-04-08 | 10:00 | 26.1 | 78.98 | [5 empty] | 27.8 | 82.04 |  |  |  | 25.6 | 78.08 |  |  |  |  | 11.1 | 51.98 |  |  |  |  | 5.6 | 42.08 | [5 empty] | 2.2 | 35.96 |  |  |  | 17.8 | 64.04 |  |  |  |  | 10.6 | 51.08 |  |  |  |  | 6.1 | 42.98 | [34 empty] | 1991-04-08 10:00 | 1991-04-08
1991-04-08 | 1994-04-08 | 11:00 | 10 | 50 | WEEKDAY | 0.67 | 1990-04-08 | 11:00 | 5.6 | 42.08 |  |  | 1991-04-08 | 11:00 | 28.3 | 82.94 |  |  | 1991-04-08 | 11:00 | 22.8 | 73.04 | [5 empty] | 27.8 | 82.04 |  |  |  | 27.3 | 81.14 |  |  |  |  | 13.3 | 55.94 |  |  |  |  | 6.1 | 42.98 | [5 empty] | 3.9 | 39.02 |  |  |  | 19.4 | 66.92 |  |  |  |  | 13.3 | 55.94 |  |  |  |  | 7.2 | 44.96 | [34 empty] | 1991-04-08 11:00 | 1991-04-08
1991-04-08 | 1994-04-08 | 12:00 | 11.1 | 51.98 | WEEKDAY | 0.67 | 1990-04-08 | 12:00 | 5.6 | 42.08 |  |  | 1991-04-08 | 12:00 | 28.9 | 84.02 |  |  | 1991-04-08 | 12:00 | 24.4 | 75.92 | [5 empty] | 28.9 | 84.02 |  |  |  | 28.9 | 84.02 |  |  |  |  | 13.9 | 57.02 |  |  |  |  | 7.8 | 46.04 | [5 empty] | 1.7 | 35.06 |  |  |  | 19.4 | 66.92 |  |  |  |  | 14.4 | 57.92 |  |  |  |  | 5.6 | 42.08 | [34 empty] | 1991-04-08 12:00 | 1991-04-08
1991-04-08 | 1994-04-08 | 13:00 | 12.2 | 53.96 | WEEKDAY | 0.63 | 1990-04-08 | 13:00 | 6.1 | 42.98 |  |  | 1991-04-08 | 13:00 | 30 | 86 |  |  | 1991-04-08 | 13:00 | 22.8 | 73.04 | [5 empty] | 28.3 | 82.94 |  |  |  | 27.8 | 82.04 |  |  |  |  | 15.6 | 60.08 |  |  |  |  | 8.3 | 46.94 | [5 empty] | 4.4 | 39.92 |  |  |  | 21.1 | 69.98 |  |  |  |  | 15 | 59 |  |  |  |  | 6.7 | 44.06 | [34 empty] | 1991-04-08 13:00 | 1991-04-09
1991-04-08 | 1994-04-08 | 14:00 | 12.8 | 55.04 | WEEKDAY | 0.53 | 1990-04-08 | 14:00 | 7.2 | 44.96 |  |  | 1991-04-08 | 14:00 | 30 | 86 |  |  | 1991-04-08 | 14:00 | 20.6 | 69.08 | [5 empty] | 27.2 | 80.96 |  |  |  | 28.3 | 82.94 |  |  |  |  | 15 | 59 |  |  |  |  | 9.4 | 48.92 | [5 empty] | 4.4 | 39.92 |  |  |  | 20.6 | 69.08 |  |  |  |  | 13.3 | 55.94 |  |  |  |  | 5 | 41 | [34 empty] | 1991-04-08 14:00 | 1991-04-09
1991-04-08 | 1994-04-08 | 15:00 | 13.9 | 57.02 | WEEKDAY | 0.53 | 1990-04-08 | 15:00 | 8.3 | 46.94 |  |  | 1991-04-08 | 15:00 | 29.4 | 84.92 |  |  | 1991-04-08 | 15:00 | 21.7 | 71.06 | [5 empty] | 24.4 | 75.92 |  |  |  | 28.3 | 82.94 |  |  |  |  | 14.4 | 57.92 |  |  |  |  | 9.4 | 48.92 | [5 empty] | 5 | 41 |  |  |  | 19.4 | 66.92 |  |  |  |  | 11.7 | 53.06 |  |  |  |  | 5 | 41 | [34 empty] | 1991-04-08 15:00 | 1991-04-09
1991-04-08 | 1994-04-08 | 16:00 | 13.9 | 57.02 | WEEKDAY | 0.5 | 1990-04-08 | 16:00 | 8.9 | 48.02 |  |  | 1991-04-08 | 16:00 | 29.4 | 84.92 |  |  | 1991-04-08 | 16:00 | 17.2 | 62.96 | [5 empty] | 21.7 | 71.06 |  |  |  | 28.9 | 84.02 |  |  |  |  | 14.4 | 57.92 |  |  |  |  | 9.4 | 48.92 | [5 empty] | 5 | 41 |  |  |  | 17.8 | 64.04 |  |  |  |  | 11.1 | 51.98 |  |  |  |  | 5 | 41 | [34 empty] | 1991-04-08 16:00 | 1991-04-09
1991-04-08 | 1994-04-08 | 17:00 | 13.9 | 57.02 | WEEKDAY | 0.56 | 1990-04-08 | 17:00 | 8.9 | 48.02 |  |  | 1991-04-08 | 17:00 | 28.9 | 84.02 |  |  | 1991-04-08 | 17:00 | 17.2 | 62.96 | [5 empty] | 18.9 | 66.02 |  |  |  | 27.8 | 82.04 |  |  |  |  | 15 | 59 |  |  |  |  | 10 | 50 | [5 empty] | 3.9 | 39.02 |  |  |  | 16.1 | 60.98 |  |  |  |  | 11.1 | 51.98 |  |  |  |  | 4.4 | 39.92 | [34 empty] | 1991-04-08 17:00 | 1991-04-09
1991-04-08 | 1994-04-08 | 18:00 | 10.6 | 51.08 | WEEKDAY | 0.69 | 1990-04-08 | 18:00 | 8.3 | 46.94 |  |  | 1991-04-08 | 18:00 | 28.9 | 84.02 |  |  | 1991-04-08 | 18:00 | 15.6 | 60.08 | [5 empty] | 17.2 | 62.96 |  |  |  | 26.1 | 78.98 |  |  |  |  | 13.9 | 57.02 |  |  |  |  | 8.9 | 48.02 | [5 empty] | 2.8 | 37.04 |  |  |  | 16.7 | 62.06 |  |  |  |  | 11.1 | 51.98 |  |  |  |  | 1.7 | 35.06 | [34 empty] | 1991-04-08 18:00 | 1991-04-09
1991-04-08 | 1994-04-08 | 19:00 | 9.4 | 48.92 | WEEKDAY | 0.77 | 1990-04-08 | 19:00 | 8.3 | 46.94 |  |  | 1991-04-08 | 19:00 | 26.1 | 78.98 |  |  | 1991-04-08 | 19:00 | 14.4 | 57.92 | [5 empty] | 17.2 | 62.96 |  |  |  | 25.6 | 78.08 |  |  |  |  | 12.8 | 55.04 |  |  |  |  | 7.2 | 44.96 | [5 empty] | 1.7 | 35.06 |  |  |  | 16.7 | 62.06 |  |  |  |  | 11.1 | 51.98 |  |  |  |  | 1.7 | 35.06 | [34 empty] | 1991-04-08 19:00 | 1991-04-09
1991-04-08 | 1994-04-08 | 20:00 | 8.9 | 48.02 | WEEKDAY | 0.81 | 1990-04-08 | 20:00 | 7.8 | 46.04 |  |  | 1991-04-08 | 20:00 | 26.7 | 80.06 |  |  | 1991-04-08 | 20:00 | 15.6 | 60.08 | [5 empty] | 17.8 | 64.04 |  |  |  | 25 | 77 |  |  |  |  | 12.2 | 53.96 |  |  |  |  | 3.9 | 39.02 | [5 empty] | 0.6 | 33.08 |  |  |  | 16.1 | 60.98 |  |  |  |  | 10 | 50 |  |  |  |  | 1.1 | 33.98 | [34 empty] | 1991-04-08 20:00 | 1991-04-09
1991-04-08 | 1994-04-08 | 21:00 | 7.8 | 46.04 | WEEKDAY | 0.75 | 1990-04-08 | 21:00 | 7.8 | 46.04 |  |  | 1991-04-08 | 21:00 | 21.7 | 71.06 |  |  | 1991-04-08 | 21:00 | 14.4 | 57.92 | [5 empty] | 16.7 | 62.06 |  |  |  | 23.3 | 73.94 |  |  |  |  | 11.1 | 51.98 |  |  |  |  | 1.7 | 35.06 | [5 empty] | -0.6 | 30.92 |  |  |  | 15.6 | 60.08 |  |  |  |  | 10.6 | 51.08 |  |  |  |  | 0.6 | 33.08 | [34 empty] | 1991-04-08 21:00 | 1991-04-09
1991-04-08 | 1994-04-08 | 22:00 | 7.2 | 44.96 | WEEKDAY | 0.78 | 1990-04-08 | 22:00 | 7.8 | 46.04 |  |  | 1991-04-08 | 22:00 | 22.2 | 71.96 |  |  | 1991-04-08 | 22:00 | 13.9 | 57.02 | [5 empty] | 15.6 | 60.08 |  |  |  | 19.4 | 66.92 |  |  |  |  | 10.6 | 51.08 |  |  |  |  | 0 | 32 | [5 empty] | -1.1 | 30.02 |  |  |  | 13.9 | 57.02 |  |  |  |  | 11.1 | 51.98 |  |  |  |  | 0 | 32 | [34 empty] | 1991-04-08 22:00 | 1991-04-09
1991-04-08 | 1994-04-08 | 23:00 | 6.7 | 44.06 | WEEKDAY | 0.79 | 1990-04-08 | 23:00 | 7.2 | 44.96 |  |  | 1991-04-08 | 23:00 | 21.7 | 71.06 |  |  | 1991-04-08 | 23:00 | 13.3 | 55.94 | [5 empty] | 14.4 | 57.92 |  |  |  | 18.9 | 66.02 |  |  |  |  | 10.6 | 51.08 |  |  |  |  | -0.6 | 30.92 | [5 empty] | -2.2 | 28.04 |  |  |  | 14.4 | 57.92 |  |  |  |  | 11.7 | 53.06 |  |  |  |  | 0 | 32 | [34 empty] | 1991-04-08 23:00 | 1991-04-09
1991-04-08 | 1994-04-08 | 24:00 | 6.7 | 44.06 | WEEKDAY | 0.61 | 1990-04-08 | 24:00 | 6.7 | 44.06 |  |  | 1991-04-08 | 24:00 | 21.5 | 70.7 |  |  | 1991-04-08 | 24:00 | 13.3 | 55.94 | [5 empty] | 14.4 | 57.92 |  |  |  | 17.2 | 62.96 |  |  |  |  | 10.6 | 51.08 |  |  |  |  | -1.1 | 30.02 | [5 empty] | -2.2 | 28.04 |  |  |  | 12.8 | 55.04 |  |  |  |  | 13.3 | 55.94 |  |  |  |  | -0.6 | 30.92 | [34 empty] | 1991-04-09 | 1991-04-09
1991-04-09 | 1994-04-09 | 1:00 | 6.1 | 42.98 | WEEKDAY | 0.33 | 1990-04-09 | 1:00 | 6.1 | 42.98 |  |  | 1991-04-09 | 1:00 | 21.1 | 69.98 |  |  | 1991-04-09 | 1:00 | 12.8 | 55.04 | [5 empty] | 13.9 | 57.02 |  |  |  | 17.2 | 62.96 |  |  |  |  | 10.6 | 51.08 |  |  |  |  | -1.7 | 28.94 | [5 empty] | -3.3 | 26.06 |  |  |  | 11.7 | 53.06 |  |  |  |  | 15 | 59 |  |  |  |  | 0 | 32 | [34 empty] | 1991-04-09 01:00 | 1991-04-09
1991-04-09 | 1994-04-09 | 2:00 | 6.1 | 42.98 | WEEKDAY | 0.15 | 1990-04-09 | 2:00 | 5 | 41 |  |  | 1991-04-09 | 2:00 | 17.8 | 64.04 |  |  | 1991-04-09 | 2:00 | 12.2 | 53.96 | [5 empty] | 13.9 | 57.02 |  |  |  | 17.8 | 64.04 |  |  |  |  | 10 | 50 |  |  |  |  | -1.1 | 30.02 | [5 empty] | -1.7 | 28.94 |  |  |  | 12.2 | 53.96 |  |  |  |  | 15.6 | 60.08 |  |  |  |  | -0.6 | 30.92 | [34 empty] | 1991-04-09 02:00 | 1991-04-09
1991-04-09 | 1994-04-09 | 3:00 | 6.1 | 42.98 | WEEKDAY | 0.09 | 1990-04-09 | 3:00 | 5.6 | 42.08 |  |  | 1991-04-09 | 3:00 | 16.7 | 62.06 |  |  | 1991-04-09 | 3:00 | 11.7 | 53.06 | [5 empty] | 13.3 | 55.94 |  |  |  | 16.7 | 62.06 |  |  |  |  | 9.4 | 48.92 |  |  |  |  | -0.6 | 30.92 | [5 empty] | -1.7 | 28.94 |  |  |  | 12.2 | 53.96 |  |  |  |  | 16.7 | 62.06 |  |  |  |  | -2.2 | 28.04 | [34 empty] | 1991-04-09 03:00 | 1991-04-09
1991-04-09 | 1994-04-09 | 4:00 | 5.6 | 42.08 | WEEKDAY | 0.06 | 1990-04-09 | 4:00 | 5 | 41 |  |  | 1991-04-09 | 4:00 | 16.7 | 62.06 |  |  | 1991-04-09 | 4:00 | 11.7 | 53.06 | [5 empty] | 13.3 | 55.94 |  |  |  | 15.6 | 60.08 |  |  |  |  | 8.9 | 48.02 |  |  |  |  | 0 | 32 | [5 empty] | -3.9 | 24.98 |  |  |  | 11.7 | 53.06 |  |  |  |  | 16.7 | 62.06 |  |  |  |  | -2.8 | 26.96 | [34 empty] | 1991-04-09 04:00 | 1991-04-09
1991-04-09 | 1994-04-09 | 5:00 | 5 | 41 | WEEKDAY | 0.06 | 1990-04-09 | 5:00 | 5 | 41 |  |  | 1991-04-09 | 5:00 | 15.6 | 60.08 |  |  | 1991-04-09 | 5:00 | 12.2 | 53.96 | [5 empty] | 12.8 | 55.04 |  |  |  | 15 | 59 |  |  |  |  | 9.4 | 48.92 |  |  |  |  | -0.6 | 30.92 | [5 empty] | -4.4 | 24.08 |  |  |  | 11.7 | 53.06 |  |  |  |  | 15.6 | 60.08 |  |  |  |  | -5 | 23 | [34 empty] | 1991-04-09 05:00 | 1991-04-09
1991-04-09 | 1994-04-09 | 6:00 | 5.6 | 42.08 | WEEKDAY | 0.11 | 1990-04-09 | 6:00 | 5 | 41 |  |  | 1991-04-09 | 6:00 | 15.6 | 60.08 |  |  | 1991-04-09 | 6:00 | 12.2 | 53.96 | [5 empty] | 13.3 | 55.94 |  |  |  | 15 | 59 |  |  |  |  | 9.4 | 48.92 |  |  |  |  | -1.1 | 30.02 | [5 empty] | -5 | 23 |  |  |  | 11.7 | 53.06 |  |  |  |  | 15 | 59 |  |  |  |  | -5 | 23 | [34 empty] | 1991-04-09 06:00 | 1991-04-09
1991-04-09 | 1994-04-09 | 7:00 | 6.1 | 42.98 | WEEKDAY | 0.37 | 1990-04-09 | 7:00 | 7.8 | 46.04 |  |  | 1991-04-09 | 7:00 | 18.9 | 66.02 |  |  | 1991-04-09 | 7:00 | 12.8 | 55.04 | [5 empty] | 15 | 59 |  |  |  | 16.7 | 62.06 |  |  |  |  | 10.6 | 51.08 |  |  |  |  | 1.7 | 35.06 | [5 empty] | -2.2 | 28.04 |  |  |  | 11.7 | 53.06 |  |  |  |  | 16.1 | 60.98 |  |  |  |  | -3.9 | 24.98 | [34 empty] | 1991-04-09 07:00 | 1991-04-09
1991-04-09 | 1994-04-09 | 8:00 | 8.9 | 48.02 | WEEKDAY | 0.77 | 1990-04-09 | 8:00 | 9.4 | 48.92 |  |  | 1991-04-09 | 8:00 | 20 | 68 |  |  | 1991-04-09 | 8:00 | 14.4 | 57.92 | [5 empty] | 16.1 | 60.98 |  |  |  | 18.9 | 66.02 |  |  |  |  | 10.6 | 51.08 |  |  |  |  | 5 | 41 | [5 empty] | 0 | 32 |  |  |  | 12.2 | 53.96 |  |  |  |  | 17.8 | 64.04 |  |  |  |  | -2.8 | 26.96 | [34 empty] | 1991-04-09 08:00 | 1991-04-09
1991-04-09 | 1994-04-09 | 9:00 | 11.1 | 51.98 | WEEKDAY | 0.77 | 1990-04-09 | 9:00 | 10.6 | 51.08 |  |  | 1991-04-09 | 9:00 | 21.7 | 71.06 |  |  | 1991-04-09 | 9:00 | 18.3 | 64.94 | [5 empty] | 17.8 | 64.04 |  |  |  | 21.1 | 69.98 |  |  |  |  | 11.1 | 51.98 |  |  |  |  | 8.9 | 48.02 | [5 empty] | 1.1 | 33.98 |  |  |  | 13.9 | 57.02 |  |  |  |  | 18.9 | 66.02 |  |  |  |  | -2.8 | 26.96 | [34 empty] | 1991-04-09 09:00 | 1991-04-09
1991-04-09 | 1994-04-09 | 10:00 | 11.1 | 51.98 | WEEKDAY | 0.65 | 1990-04-09 | 10:00 | 12.2 | 53.96 |  |  | 1991-04-09 | 10:00 | 23.3 | 73.94 |  |  | 1991-04-09 | 10:00 | 21.1 | 69.98 | [5 empty] | 19.4 | 66.92 |  |  |  | 23.3 | 73.94 |  |  |  |  | 12.2 | 53.96 |  |  |  |  | 10.6 | 51.08 | [5 empty] | 1.1 | 33.98 |  |  |  | 14.4 | 57.92 |  |  |  |  | 19.4 | 66.92 |  |  |  |  | -2.8 | 26.96 | [34 empty] | 1991-04-09 10:00 | 1991-04-09
1991-04-09 | 1994-04-09 | 11:00 | 12.2 | 53.96 | WEEKDAY | 0.67 | 1990-04-09 | 11:00 | 12.2 | 53.96 |  |  | 1991-04-09 | 11:00 | 25 | 77 |  |  | 1991-04-09 | 11:00 | 21.7 | 71.06 | [5 empty] | 18.9 | 66.02 |  |  |  | 26.7 | 80.06 |  |  |  |  | 11.7 | 53.06 |  |  |  |  | 11.1 | 51.98 | [5 empty] | 1.1 | 33.98 |  |  |  | 15 | 59 |  |  |  |  | 18.9 | 66.02 |  |  |  |  | -2.8 | 26.96 | [34 empty] | 1991-04-09 11:00 | 1991-04-09
1991-04-09 | 1994-04-09 | 12:00 | 10.6 | 51.08 | WEEKDAY | 0.67 | 1990-04-09 | 12:00 | 13.3 | 55.94 |  |  | 1991-04-09 | 12:00 | 27.2 | 80.96 |  |  | 1991-04-09 | 12:00 | 21.1 | 69.98 | [5 empty] | 21.7 | 71.06 |  |  |  | 26.1 | 78.98 |  |  |  |  | 12.2 | 53.96 |  |  |  |  | 11.7 | 53.06 | [5 empty] | 2.2 | 35.96 |  |  |  | 15.6 | 60.08 |  |  |  |  | 18.9 | 66.02 |  |  |  |  | -1.7 | 28.94 | [34 empty] | 1991-04-09 12:00 | 1991-04-09
1991-04-09 | 1994-04-09 | 13:00 | 10 | 50 | WEEKDAY | 0.63 | 1990-04-09 | 13:00 | 15 | 59 |  |  | 1991-04-09 | 13:00 | 27.2 | 80.96 |  |  | 1991-04-09 | 13:00 | 19.4 | 66.92 | [5 empty] | 22.8 | 73.04 |  |  |  | 26.7 | 80.06 |  |  |  |  | 11.7 | 53.06 |  |  |  |  | 12.8 | 55.04 | [5 empty] | 2.2 | 35.96 |  |  |  | 15.6 | 60.08 |  |  |  |  | 17.2 | 62.96 |  |  |  |  | -2.8 | 26.96 | [34 empty] | 1991-04-09 13:00 | 1991-04-10
1991-04-09 | 1994-04-09 | 14:00 | 10 | 50 | WEEKDAY | 0.53 | 1990-04-09 | 14:00 | 13.9 | 57.02 |  |  | 1991-04-09 | 14:00 | 26.7 | 80.06 |  |  | 1991-04-09 | 14:00 | 19.4 | 66.92 | [5 empty] | 22.8 | 73.04 |  |  |  | 26.1 | 78.98 |  |  |  |  | 11.7 | 53.06 |  |  |  |  | 13.9 | 57.02 | [5 empty] | 1.7 | 35.06 |  |  |  | 17.2 | 62.96 |  |  |  |  | 15.6 | 60.08 |  |  |  |  | -2.2 | 28.04 | [34 empty] | 1991-04-09 14:00 | 1991-04-10
1991-04-09 | 1994-04-09 | 15:00 | 11.1 | 51.98 | WEEKDAY | 0.53 | 1990-04-09 | 15:00 | 13.9 | 57.02 |  |  | 1991-04-09 | 15:00 | 26.7 | 80.06 |  |  | 1991-04-09 | 15:00 | 17.8 | 64.04 | [5 empty] | 21.1 | 69.98 |  |  |  | 26.1 | 78.98 |  |  |  |  | 12.2 | 53.96 |  |  |  |  | 13.9 | 57.02 | [5 empty] | 1.1 | 33.98 |  |  |  | 16.1 | 60.98 |  |  |  |  | 15.6 | 60.08 |  |  |  |  | -1.7 | 28.94 | [34 empty] | 1991-04-09 15:00 | 1991-04-10
1991-04-09 | 1994-04-09 | 16:00 | 11.7 | 53.06 | WEEKDAY | 0.5 | 1990-04-09 | 16:00 | 13.3 | 55.94 |  |  | 1991-04-09 | 16:00 | 27.2 | 80.96 |  |  | 1991-04-09 | 16:00 | 17.2 | 62.96 | [5 empty] | 20.6 | 69.08 |  |  |  | 27.2 | 80.96 |  |  |  |  | 13.3 | 55.94 |  |  |  |  | 14.4 | 57.92 | [5 empty] | 1.1 | 33.98 |  |  |  | 15.6 | 60.08 |  |  |  |  | 13 | 55.4 |  |  |  |  | -1.7 | 28.94 | [34 empty] | 1991-04-09 16:00 | 1991-04-10
1991-04-09 | 1994-04-09 | 17:00 | 11.7 | 53.06 | WEEKDAY | 0.56 | 1990-04-09 | 17:00 | 13.3 | 55.94 |  |  | 1991-04-09 | 17:00 | 27.8 | 82.04 |  |  | 1991-04-09 | 17:00 | 16.1 | 60.98 | [5 empty] | 19.4 | 66.92 |  |  |  | 26.7 | 80.06 |  |  |  |  | 13.3 | 55.94 |  |  |  |  | 13.3 | 55.94 | [5 empty] | 0 | 32 |  |  |  | 13.3 | 55.94 |  |  |  |  | 10.6 | 51.08 |  |  |  |  | -1.7 | 28.94 | [34 empty] | 1991-04-09 17:00 | 1991-04-10
1991-04-09 | 1994-04-09 | 18:00 | 12.8 | 55.04 | WEEKDAY | 0.69 | 1990-04-09 | 18:00 | 13.3 | 55.94 |  |  | 1991-04-09 | 18:00 | 26.5 | 79.7 |  |  | 1991-04-09 | 18:00 | 15 | 59 | [5 empty] | 16.7 | 62.06 |  |  |  | 25 | 77 |  |  |  |  | 13.3 | 55.94 |  |  |  |  | 13.3 | 55.94 | [5 empty] | -0.6 | 30.92 |  |  |  | 10 | 50 |  |  |  |  | 8.9 | 48.02 |  |  |  |  | -1.7 | 28.94 | [34 empty] | 1991-04-09 18:00 | 1991-04-10
1991-04-09 | 1994-04-09 | 19:00 | 11.7 | 53.06 | WEEKDAY | 0.77 | 1990-04-09 | 19:00 | 12.8 | 55.04 |  |  | 1991-04-09 | 19:00 | 25 | 77 |  |  | 1991-04-09 | 19:00 | 13.3 | 55.94 | [5 empty] | 15 | 59 |  |  |  | 23.9 | 75.02 |  |  |  |  | 12.2 | 53.96 |  |  |  |  | 11.7 | 53.06 | [5 empty] | -1.1 | 30.02 |  |  |  | 10 | 50 |  |  |  |  | 7.8 | 46.04 |  |  |  |  | -2.2 | 28.04 | [34 empty] | 1991-04-09 19:00 | 1991-04-10
1991-04-09 | 1994-04-09 | 20:00 | 11.1 | 51.98 | WEEKDAY | 0.81 | 1990-04-09 | 20:00 | 11.1 | 51.98 |  |  | 1991-04-09 | 20:00 | 21.1 | 69.98 |  |  | 1991-04-09 | 20:00 | 13.3 | 55.94 | [5 empty] | 15 | 59 |  |  |  | 23.3 | 73.94 |  |  |  |  | 12.2 | 53.96 |  |  |  |  | 10.6 | 51.08 | [5 empty] | -2.2 | 28.04 |  |  |  | 9.4 | 48.92 |  |  |  |  | 6.7 | 44.06 |  |  |  |  | -2.8 | 26.96 | [34 empty] | 1991-04-09 20:00 | 1991-04-10
1991-04-09 | 1994-04-09 | 21:00 | 10.6 | 51.08 | WEEKDAY | 0.75 | 1990-04-09 | 21:00 | 10.6 | 51.08 |  |  | 1991-04-09 | 21:00 | 19.4 | 66.92 |  |  | 1991-04-09 | 21:00 | 13.9 | 57.02 | [5 empty] | 15.6 | 60.08 |  |  |  | 21.7 | 71.06 |  |  |  |  | 12.2 | 53.96 |  |  |  |  | 10 | 50 | [5 empty] | -2.2 | 28.04 |  |  |  | 8.9 | 48.02 |  |  |  |  | 6.1 | 42.98 |  |  |  |  | -3.3 | 26.06 | [34 empty] | 1991-04-09 21:00 | 1991-04-10
1991-04-09 | 1994-04-09 | 22:00 | 11.1 | 51.98 | WEEKDAY | 0.78 | 1990-04-09 | 22:00 | 10 | 50 |  |  | 1991-04-09 | 22:00 | 16.7 | 62.06 |  |  | 1991-04-09 | 22:00 | 13.9 | 57.02 | [5 empty] | 15 | 59 |  |  |  | 17.8 | 64.04 |  |  |  |  | 8.9 | 48.02 |  |  |  |  | 10.6 | 51.08 | [5 empty] | -1.7 | 28.94 |  |  |  | 8.3 | 46.94 |  |  |  |  | 5.6 | 42.08 |  |  |  |  | -3.3 | 26.06 | [34 empty] | 1991-04-09 22:00 | 1991-04-10
1991-04-09 | 1994-04-09 | 23:00 | 10.6 | 51.08 | WEEKDAY | 0.79 | 1990-04-09 | 23:00 | 10.6 | 51.08 |  |  | 1991-04-09 | 23:00 | 18.9 | 66.02 |  |  | 1991-04-09 | 23:00 | 15 | 59 | [5 empty] | 15 | 59 |  |  |  | 15.6 | 60.08 |  |  |  |  | 7.8 | 46.04 |  |  |  |  | 10.6 | 51.08 | [5 empty] | -2.8 | 26.96 |  |  |  | 8.3 | 46.94 |  |  |  |  | 6.1 | 42.98 |  |  |  |  | -3.9 | 24.98 | [34 empty] | 1991-04-09 23:00 | 1991-04-10
1991-04-09 | 1994-04-09 | 24:00 | 10.6 | 51.08 | WEEKDAY | 0.61 | 1990-04-09 | 24:00 | 10 | 50 |  |  | 1991-04-09 | 24:00 | 18.9 | 66.02 |  |  | 1991-04-09 | 24:00 | 13.3 | 55.94 | [5 empty] | 13.9 | 57.02 |  |  |  | 16.1 | 60.98 |  |  |  |  | 7.2 | 44.96 |  |  |  |  | 10.6 | 51.08 | [5 empty] | -2.8 | 26.96 |  |  |  | 8.3 | 46.94 |  |  |  |  | 5.6 | 42.08 |  |  |  |  | -4.4 | 24.08 | [34 empty] | 1991-04-10 | 1991-04-10
1991-04-10 | 1994-04-10 | 1:00 | 10.6 | 51.08 | WEEKDAY | 0.33 | 1990-04-10 | 1:00 | 10 | 50 |  |  | 1991-04-10 | 1:00 | 18.9 | 66.02 |  |  | 1991-04-10 | 1:00 | 12.8 | 55.04 | [5 empty] | 13.9 | 57.02 |  |  |  | 21.1 | 69.98 |  |  |  |  | 7.2 | 44.96 |  |  |  |  | 10.6 | 51.08 | [5 empty] | -2.8 | 26.96 |  |  |  | 8.9 | 48.02 |  |  |  |  | 5.6 | 42.08 |  |  |  |  | -7.2 | 19.04 | [34 empty] | 1991-04-10 01:00 | 1991-04-10
1991-04-10 | 1994-04-10 | 2:00 | 10 | 50 | WEEKDAY | 0.15 | 1990-04-10 | 2:00 | 10 | 50 |  |  | 1991-04-10 | 2:00 | 18.2 | 64.76 |  |  | 1991-04-10 | 2:00 | 12.2 | 53.96 | [5 empty] | 13.9 | 57.02 |  |  |  | 20.8 | 69.44 |  |  |  |  | 6.1 | 42.98 |  |  |  |  | 11.1 | 51.98 | [5 empty] | -3.3 | 26.06 |  |  |  | 4.4 | 39.92 |  |  |  |  | 5.6 | 42.08 |  |  |  |  | -8.3 | 17.06 | [34 empty] | 1991-04-10 02:00 | 1991-04-10
1991-04-10 | 1994-04-10 | 3:00 | 10.6 | 51.08 | WEEKDAY | 0.09 | 1990-04-10 | 3:00 | 10 | 50 |  |  | 1991-04-10 | 3:00 | 17.2 | 62.96 |  |  | 1991-04-10 | 3:00 | 12.8 | 55.04 | [5 empty] | 13.3 | 55.94 |  |  |  | 20.6 | 69.08 |  |  |  |  | 5.6 | 42.08 |  |  |  |  | 11.1 | 51.98 | [5 empty] | -2.2 | 28.04 |  |  |  | 3.9 | 39.02 |  |  |  |  | 5.6 | 42.08 |  |  |  |  | -8.3 | 17.06 | [34 empty] | 1991-04-10 03:00 | 1991-04-10
1991-04-10 | 1994-04-10 | 4:00 | 11.1 | 51.98 | WEEKDAY | 0.06 | 1990-04-10 | 4:00 | 10 | 50 |  |  | 1991-04-10 | 4:00 | 16.9 | 62.42 |  |  | 1991-04-10 | 4:00 | 12.2 | 53.96 | [5 empty] | 12.2 | 53.96 |  |  |  | 18.8 | 65.84 |  |  |  |  | 5 | 41 |  |  |  |  | 11.1 | 51.98 | [5 empty] | -3.9 | 24.98 |  |  |  | 3.3 | 37.94 |  |  |  |  | 5.6 | 42.08 |  |  |  |  | -7.8 | 17.96 | [34 empty] | 1991-04-10 04:00 | 1991-04-10
1991-04-10 | 1994-04-10 | 5:00 | 11.7 | 53.06 | WEEKDAY | 0.06 | 1990-04-10 | 5:00 | 10 | 50 |  |  | 1991-04-10 | 5:00 | 16.7 | 62.06 |  |  | 1991-04-10 | 5:00 | 15 | 59 | [5 empty] | 12.2 | 53.96 |  |  |  | 17.2 | 62.96 |  |  |  |  | 5.6 | 42.08 |  |  |  |  | 10.6 | 51.08 | [5 empty] | -3.9 | 24.98 |  |  |  | 3.9 | 39.02 |  |  |  |  | 5 | 41 |  |  |  |  | -7.8 | 17.96 | [34 empty] | 1991-04-10 05:00 | 1991-04-10
1991-04-10 | 1994-04-10 | 6:00 | 12.8 | 55.04 | WEEKDAY | 0.11 | 1990-04-10 | 6:00 | 10 | 50 |  |  | 1991-04-10 | 6:00 | 13.9 | 57.02 |  |  | 1991-04-10 | 6:00 | 15.6 | 60.08 | [5 empty] | 11.1 | 51.98 |  |  |  | 16.7 | 62.06 |  |  |  |  | 6.1 | 42.98 |  |  |  |  | 10 | 50 | [5 empty] | -4.4 | 24.08 |  |  |  | 4.4 | 39.92 |  |  |  |  | 4.4 | 39.92 |  |  |  |  | -7.8 | 17.96 | [34 empty] | 1991-04-10 06:00 | 1991-04-10
1991-04-10 | 1994-04-10 | 7:00 | 12.2 | 53.96 | WEEKDAY | 0.37 | 1990-04-10 | 7:00 | 10.6 | 51.08 |  |  | 1991-04-10 | 7:00 | 15 | 59 |  |  | 1991-04-10 | 7:00 | 16.7 | 62.06 | [5 empty] | 15 | 59 |  |  |  | 17.8 | 64.04 |  |  |  |  | 6.7 | 44.06 |  |  |  |  | 10 | 50 | [5 empty] | -2.8 | 26.96 |  |  |  | 5 | 41 |  |  |  |  | 3.9 | 39.02 |  |  |  |  | -5.6 | 21.92 | [34 empty] | 1991-04-10 07:00 | 1991-04-10
1991-04-10 | 1994-04-10 | 8:00 | 12.8 | 55.04 | WEEKDAY | 0.77 | 1990-04-10 | 8:00 | 12.2 | 53.96 |  |  | 1991-04-10 | 8:00 | 15.3 | 59.54 |  |  | 1991-04-10 | 8:00 | 17.8 | 64.04 | [5 empty] | 18.3 | 64.94 |  |  |  | 18.9 | 66.02 |  |  |  |  | 8.9 | 48.02 |  |  |  |  | 10 | 50 | [5 empty] | -1.1 | 30.02 |  |  |  | 3.9 | 39.02 |  |  |  |  | 4 | 39.2 |  |  |  |  | -5 | 23 | [34 empty] | 1991-04-10 08:00 | 1991-04-10
1991-04-10 | 1994-04-10 | 9:00 | 15 | 59 | WEEKDAY | 0.77 | 1990-04-10 | 9:00 | 13.9 | 57.02 |  |  | 1991-04-10 | 9:00 | 15.6 | 60.08 |  |  | 1991-04-10 | 9:00 | 21.1 | 69.98 | [5 empty] | 18.9 | 66.02 |  |  |  | 19.9 | 67.82 |  |  |  |  | 11.1 | 51.98 |  |  |  |  | 10 | 50 | [5 empty] | 0 | 32 |  |  |  | 4.4 | 39.92 |  |  |  |  | 5.6 | 42.08 |  |  |  |  | -0.6 | 30.92 | [34 empty] | 1991-04-10 09:00 | 1991-04-10
1991-04-10 | 1994-04-10 | 10:00 | 17.2 | 62.96 | WEEKDAY | 0.65 | 1990-04-10 | 10:00 | 15 | 59 |  |  | 1991-04-10 | 10:00 | 18.4 | 65.12 |  |  | 1991-04-10 | 10:00 | 22.2 | 71.96 | [5 empty] | 21.1 | 69.98 |  |  |  | 20.3 | 68.54 |  |  |  |  | 11.7 | 53.06 |  |  |  |  | 10.6 | 51.08 | [5 empty] | 1.1 | 33.98 |  |  |  | 6.1 | 42.98 |  |  |  |  | 5.6 | 42.08 |  |  |  |  | 0 | 32 | [34 empty] | 1991-04-10 10:00 | 1991-04-10
1991-04-10 | 1994-04-10 | 11:00 | 17.2 | 62.96 | WEEKDAY | 0.67 | 1990-04-10 | 11:00 | 17.2 | 62.96 |  |  | 1991-04-10 | 11:00 | 21.1 | 69.98 |  |  | 1991-04-10 | 11:00 | 21.1 | 69.98 | [5 empty] | 23.9 | 75.02 |  |  |  | 20.6 | 69.08 |  |  |  |  | 12.8 | 55.04 |  |  |  |  | 10.6 | 51.08 | [5 empty] | 2.2 | 35.96 |  |  |  | 7.8 | 46.04 |  |  |  |  | 7.2 | 44.96 |  |  |  |  | 0 | 32 | [34 empty] | 1991-04-10 11:00 | 1991-04-10
1991-04-10 | 1994-04-10 | 12:00 | 17.2 | 62.96 | WEEKDAY | 0.67 | 1990-04-10 | 12:00 | 18.3 | 64.94 |  |  | 1991-04-10 | 12:00 | 20.6 | 69.08 |  |  | 1991-04-10 | 12:00 | 21.7 | 71.06 | [5 empty] | 24.4 | 75.92 |  |  |  | 20 | 68 |  |  |  |  | 12.8 | 55.04 |  |  |  |  | 10.6 | 51.08 | [5 empty] | 3.9 | 39.02 |  |  |  | 7.8 | 46.04 |  |  |  |  | 8.9 | 48.02 |  |  |  |  | -2.2 | 28.04 | [34 empty] | 1991-04-10 12:00 | 1991-04-10
1991-04-10 | 1994-04-10 | 13:00 | 17.8 | 64.04 | WEEKDAY | 0.63 | 1990-04-10 | 13:00 | 19.4 | 66.92 |  |  | 1991-04-10 | 13:00 | 19.4 | 66.92 |  |  | 1991-04-10 | 13:00 | 20 | 68 | [5 empty] | 23.3 | 73.94 |  |  |  | 20.6 | 69.08 |  |  |  |  | 12.2 | 53.96 |  |  |  |  | 8.9 | 48.02 | [5 empty] | 3.9 | 39.02 |  |  |  | 8.3 | 46.94 |  |  |  |  | 10 | 50 |  |  |  |  | 3.3 | 37.94 | [34 empty] | 1991-04-10 13:00 | 1991-04-11
1991-04-10 | 1994-04-10 | 14:00 | 16.1 | 60.98 | WEEKDAY | 0.53 | 1990-04-10 | 14:00 | 19.4 | 66.92 |  |  | 1991-04-10 | 14:00 | 20 | 68 |  |  | 1991-04-10 | 14:00 | 20.6 | 69.08 | [5 empty] | 22.2 | 71.96 |  |  |  | 20 | 68 |  |  |  |  | 11.7 | 53.06 |  |  |  |  | 10.6 | 51.08 | [5 empty] | 5 | 41 |  |  |  | 5.6 | 42.08 |  |  |  |  | 11.1 | 51.98 |  |  |  |  | 3.3 | 37.94 | [34 empty] | 1991-04-10 14:00 | 1991-04-11
1991-04-10 | 1994-04-10 | 15:00 | 15.6 | 60.08 | WEEKDAY | 0.53 | 1990-04-10 | 15:00 | 17.2 | 62.96 |  |  | 1991-04-10 | 15:00 | 20 | 68 |  |  | 1991-04-10 | 15:00 | 20 | 68 | [5 empty] | 21.7 | 71.06 |  |  |  | 20 | 68 |  |  |  |  | 8.9 | 48.02 |  |  |  |  | 10.6 | 51.08 | [5 empty] | 5 | 41 |  |  |  | 3.9 | 39.02 |  |  |  |  | 12.2 | 53.96 |  |  |  |  | 2.2 | 35.96 | [34 empty] | 1991-04-10 15:00 | 1991-04-11
1991-04-10 | 1994-04-10 | 16:00 | 15.6 | 60.08 | WEEKDAY | 0.5 | 1990-04-10 | 16:00 | 17.2 | 62.96 |  |  | 1991-04-10 | 16:00 | 20.6 | 69.08 |  |  | 1991-04-10 | 16:00 | 20 | 68 | [5 empty] | 21.1 | 69.98 |  |  |  | 18.9 | 66.02 |  |  |  |  | 10 | 50 |  |  |  |  | 11.1 | 51.98 | [5 empty] | 6.1 | 42.98 |  |  |  | 3.3 | 37.94 |  |  |  |  | 10.6 | 51.08 |  |  |  |  | 2.8 | 37.04 | [34 empty] | 1991-04-10 16:00 | 1991-04-11
1991-04-10 | 1994-04-10 | 17:00 | 15.6 | 60.08 | WEEKDAY | 0.56 | 1990-04-10 | 17:00 | 16.7 | 62.06 |  |  | 1991-04-10 | 17:00 | 18.9 | 66.02 |  |  | 1991-04-10 | 17:00 | 19.4 | 66.92 | [5 empty] | 20.6 | 69.08 |  |  |  | 18.9 | 66.02 |  |  |  |  | 10 | 50 |  |  |  |  | 10.6 | 51.08 | [5 empty] | 6.1 | 42.98 |  |  |  | 2.8 | 37.04 |  |  |  |  | 10 | 50 |  |  |  |  | 2.8 | 37.04 | [34 empty] | 1991-04-10 17:00 | 1991-04-11
1991-04-10 | 1994-04-10 | 18:00 | 13.9 | 57.02 | WEEKDAY | 0.69 | 1990-04-10 | 18:00 | 14.4 | 57.92 |  |  | 1991-04-10 | 18:00 | 18.3 | 64.94 |  |  | 1991-04-10 | 18:00 | 19.4 | 66.92 | [5 empty] | 19.4 | 66.92 |  |  |  | 17.2 | 62.96 |  |  |  |  | 9.4 | 48.92 |  |  |  |  | 10 | 50 | [5 empty] | 6.1 | 42.98 |  |  |  | 2.8 | 37.04 |  |  |  |  | 8.9 | 48.02 |  |  |  |  | 3.9 | 39.02 | [34 empty] | 1991-04-10 18:00 | 1991-04-11
1991-04-10 | 1994-04-10 | 19:00 | 12.8 | 55.04 | WEEKDAY | 0.77 | 1990-04-10 | 19:00 | 14.4 | 57.92 |  |  | 1991-04-10 | 19:00 | 17.2 | 62.96 |  |  | 1991-04-10 | 19:00 | 18.3 | 64.94 | [5 empty] | 18.3 | 64.94 |  |  |  | 15.6 | 60.08 |  |  |  |  | 8.3 | 46.94 |  |  |  |  | 9.4 | 48.92 | [5 empty] | 6.1 | 42.98 |  |  |  | 2.8 | 37.04 |  |  |  |  | 7.8 | 46.04 |  |  |  |  | 2.2 | 35.96 | [34 empty] | 1991-04-10 19:00 | 1991-04-11
1991-04-10 | 1994-04-10 | 20:00 | 12.8 | 55.04 | WEEKDAY | 0.81 | 1990-04-10 | 20:00 | 13.9 | 57.02 |  |  | 1991-04-10 | 20:00 | 14.4 | 57.92 |  |  | 1991-04-10 | 20:00 | 15.6 | 60.08 | [5 empty] | 17.2 | 62.96 |  |  |  | 12.8 | 55.04 |  |  |  |  | 7.8 | 46.04 |  |  |  |  | 8.3 | 46.94 | [5 empty] | 6.1 | 42.98 |  |  |  | 2.8 | 37.04 |  |  |  |  | 7.8 | 46.04 |  |  |  |  | 1.7 | 35.06 | [34 empty] | 1991-04-10 20:00 | 1991-04-11
1991-04-10 | 1994-04-10 | 21:00 | 12.2 | 53.96 | WEEKDAY | 0.75 | 1990-04-10 | 21:00 | 12.2 | 53.96 |  |  | 1991-04-10 | 21:00 | 12.2 | 53.96 |  |  | 1991-04-10 | 21:00 | 13.3 | 55.94 | [5 empty] | 15 | 59 |  |  |  | 10 | 50 |  |  |  |  | 7.8 | 46.04 |  |  |  |  | 6.7 | 44.06 | [5 empty] | 6.1 | 42.98 |  |  |  | 2.8 | 37.04 |  |  |  |  | 6.1 | 42.98 |  |  |  |  | 1.7 | 35.06 | [34 empty] | 1991-04-10 21:00 | 1991-04-11
1991-04-10 | 1994-04-10 | 22:00 | 12.2 | 53.96 | WEEKDAY | 0.78 | 1990-04-10 | 22:00 | 14.4 | 57.92 |  |  | 1991-04-10 | 22:00 | 10 | 50 |  |  | 1991-04-10 | 22:00 | 11.1 | 51.98 | [5 empty] | 12.8 | 55.04 |  |  |  | 8.9 | 48.02 |  |  |  |  | 7.8 | 46.04 |  |  |  |  | 7.2 | 44.96 | [5 empty] | 6.1 | 42.98 |  |  |  | 3.3 | 37.94 |  |  |  |  | 5.6 | 42.08 |  |  |  |  | 2.2 | 35.96 | [34 empty] | 1991-04-10 22:00 | 1991-04-11
1991-04-10 | 1994-04-10 | 23:00 | 10.6 | 51.08 | WEEKDAY | 0.79 | 1990-04-10 | 23:00 | 14.4 | 57.92 |  |  | 1991-04-10 | 23:00 | 8.3 | 46.94 |  |  | 1991-04-10 | 23:00 | 10 | 50 | [5 empty] | 10.6 | 51.08 |  |  |  | 7.8 | 46.04 |  |  |  |  | 7.2 | 44.96 |  |  |  |  | 6.7 | 44.06 | [5 empty] | 5.6 | 42.08 |  |  |  | 3.9 | 39.02 |  |  |  |  | 5 | 41 |  |  |  |  | 2.8 | 37.04 | [34 empty] | 1991-04-10 23:00 | 1991-04-11
1991-04-10 | 1994-04-10 | 24:00 | 10.6 | 51.08 | WEEKDAY | 0.61 | 1990-04-10 | 24:00 | 15.6 | 60.08 |  |  | 1991-04-10 | 24:00 | 8.3 | 46.94 |  |  | 1991-04-10 | 24:00 | 9.4 | 48.92 | [5 empty] | 8.9 | 48.02 |  |  |  | 6.7 | 44.06 |  |  |  |  | 6.1 | 42.98 |  |  |  |  | 6.7 | 44.06 | [5 empty] | 3.3 | 37.94 |  |  |  | 4.4 | 39.92 |  |  |  |  | 3.3 | 37.94 |  |  |  |  | 3.3 | 37.94 | [34 empty] | 1991-04-11 | 1991-04-11
1991-04-11 | 1994-04-11 | 1:00 | 10 | 50 | WEEKDAY | 0.33 | 1990-04-11 | 1:00 | 17.2 | 62.96 |  |  | 1991-04-11 | 1:00 | 7.2 | 44.96 |  |  | 1991-04-11 | 1:00 | 9.4 | 48.92 | [5 empty] | 8.9 | 48.02 |  |  |  | 5 | 41 |  |  |  |  | 4.4 | 39.92 |  |  |  |  | 5.6 | 42.08 | [5 empty] | 2.8 | 37.04 |  |  |  | 3.9 | 39.02 |  |  |  |  | 3.3 | 37.94 |  |  |  |  | 2.8 | 37.04 | [34 empty] | 1991-04-11 01:00 | 1991-04-11
1991-04-11 | 1994-04-11 | 2:00 | 10 | 50 | WEEKDAY | 0.15 | 1990-04-11 | 2:00 | 16.7 | 62.06 |  |  | 1991-04-11 | 2:00 | 6.3 | 43.34 |  |  | 1991-04-11 | 2:00 | 8.3 | 46.94 | [5 empty] | 7.8 | 46.04 |  |  |  | 5.6 | 42.08 |  |  |  |  | 3.9 | 39.02 |  |  |  |  | 4.4 | 39.92 | [5 empty] | 2.8 | 37.04 |  |  |  | 4.4 | 39.92 |  |  |  |  | 3.9 | 39.02 |  |  |  |  | 3.3 | 37.94 | [34 empty] | 1991-04-11 02:00 | 1991-04-11
1991-04-11 | 1994-04-11 | 3:00 | 8.9 | 48.02 | WEEKDAY | 0.09 | 1990-04-11 | 3:00 | 16.1 | 60.98 |  |  | 1991-04-11 | 3:00 | 5 | 41 |  |  | 1991-04-11 | 3:00 | 6.7 | 44.06 | [5 empty] | 6.1 | 42.98 |  |  |  | 4.4 | 39.92 |  |  |  |  | 3.3 | 37.94 |  |  |  |  | 3.9 | 39.02 | [5 empty] | 3.3 | 37.94 |  |  |  | 3.9 | 39.02 |  |  |  |  | 3.9 | 39.02 |  |  |  |  | 3.3 | 37.94 | [34 empty] | 1991-04-11 03:00 | 1991-04-11
1991-04-11 | 1994-04-11 | 4:00 | 8.3 | 46.94 | WEEKDAY | 0.06 | 1990-04-11 | 4:00 | 15 | 59 |  |  | 1991-04-11 | 4:00 | 5 | 41 |  |  | 1991-04-11 | 4:00 | 6.1 | 42.98 | [5 empty] | 5.6 | 42.08 |  |  |  | 4.4 | 39.92 |  |  |  |  | 2.8 | 37.04 |  |  |  |  | 1.7 | 35.06 | [5 empty] | 5 | 41 |  |  |  | 3.9 | 39.02 |  |  |  |  | 5 | 41 |  |  |  |  | 3.3 | 37.94 | [34 empty] | 1991-04-11 04:00 | 1991-04-11
1991-04-11 | 1994-04-11 | 5:00 | 8.3 | 46.94 | WEEKDAY | 0.06 | 1990-04-11 | 5:00 | 15 | 59 |  |  | 1991-04-11 | 5:00 | 4.4 | 39.92 |  |  | 1991-04-11 | 5:00 | 6.1 | 42.98 | [5 empty] | 5.6 | 42.08 |  |  |  | 4.4 | 39.92 |  |  |  |  | 1.7 | 35.06 |  |  |  |  | 1.7 | 35.06 | [5 empty] | 5 | 41 |  |  |  | 3.3 | 37.94 |  |  |  |  | 4.4 | 39.92 |  |  |  |  | 3.9 | 39.02 | [34 empty] | 1991-04-11 05:00 | 1991-04-11
1991-04-11 | 1994-04-11 | 6:00 | 7.8 | 46.04 | WEEKDAY | 0.11 | 1990-04-11 | 6:00 | 15 | 59 |  |  | 1991-04-11 | 6:00 | 4.4 | 39.92 |  |  | 1991-04-11 | 6:00 | 6.1 | 42.98 | [5 empty] | 5.6 | 42.08 |  |  |  | 5 | 41 |  |  |  |  | 1.7 | 35.06 |  |  |  |  | 2.8 | 37.04 | [5 empty] | 5.6 | 42.08 |  |  |  | 3.3 | 37.94 |  |  |  |  | 4.4 | 39.92 |  |  |  |  | 5 | 41 | [34 empty] | 1991-04-11 06:00 | 1991-04-11
1991-04-11 | 1994-04-11 | 7:00 | 8.3 | 46.94 | WEEKDAY | 0.37 | 1990-04-11 | 7:00 | 13.9 | 57.02 |  |  | 1991-04-11 | 7:00 | 6.1 | 42.98 |  |  | 1991-04-11 | 7:00 | 7.2 | 44.96 | [5 empty] | 6.7 | 44.06 |  |  |  | 6.1 | 42.98 |  |  |  |  | 3.3 | 37.94 |  |  |  |  | 4.4 | 39.92 | [5 empty] | 6.7 | 44.06 |  |  |  | 3.3 | 37.94 |  |  |  |  | 5 | 41 |  |  |  |  | 4.4 | 39.92 | [34 empty] | 1991-04-11 07:00 | 1991-04-11
1991-04-11 | 1994-04-11 | 8:00 | 9.4 | 48.92 | WEEKDAY | 0.77 | 1990-04-11 | 8:00 | 11.7 | 53.06 |  |  | 1991-04-11 | 8:00 | 6.7 | 44.06 |  |  | 1991-04-11 | 8:00 | 8.3 | 46.94 | [5 empty] | 7.8 | 46.04 |  |  |  | 7.2 | 44.96 |  |  |  |  | 5 | 41 |  |  |  |  | 6.1 | 42.98 | [5 empty] | 7.8 | 46.04 |  |  |  | 3.9 | 39.02 |  |  |  |  | 7.2 | 44.96 |  |  |  |  | 5.6 | 42.08 | [34 empty] | 1991-04-11 08:00 | 1991-04-11
1991-04-11 | 1994-04-11 | 9:00 | 10.6 | 51.08 | WEEKDAY | 0.77 | 1990-04-11 | 9:00 | 12.2 | 53.96 |  |  | 1991-04-11 | 9:00 | 7.8 | 46.04 |  |  | 1991-04-11 | 9:00 | 10 | 50 | [5 empty] | 9.4 | 48.92 |  |  |  | 8.3 | 46.94 |  |  |  |  | 6.7 | 44.06 |  |  |  |  | 7.2 | 44.96 | [5 empty] | 7.8 | 46.04 |  |  |  | 5 | 41 |  |  |  |  | 10.6 | 51.08 |  |  |  |  | 5 | 41 | [34 empty] | 1991-04-11 09:00 | 1991-04-11
1991-04-11 | 1994-04-11 | 10:00 | 12.2 | 53.96 | WEEKDAY | 0.65 | 1990-04-11 | 10:00 | 12.2 | 53.96 |  |  | 1991-04-11 | 10:00 | 8.3 | 46.94 |  |  | 1991-04-11 | 10:00 | 11.1 | 51.98 | [5 empty] | 10 | 50 |  |  |  | 8.9 | 48.02 |  |  |  |  | 7.8 | 46.04 |  |  |  |  | 8.3 | 46.94 | [5 empty] | 7.8 | 46.04 |  |  |  | 5 | 41 |  |  |  |  | 13.3 | 55.94 |  |  |  |  | 5.6 | 42.08 | [34 empty] | 1991-04-11 10:00 | 1991-04-11
1991-04-11 | 1994-04-11 | 11:00 | 13.3 | 55.94 | WEEKDAY | 0.67 | 1990-04-11 | 11:00 | 12.2 | 53.96 |  |  | 1991-04-11 | 11:00 | 9.4 | 48.92 |  |  | 1991-04-11 | 11:00 | 11.7 | 53.06 | [5 empty] | 11.1 | 51.98 |  |  |  | 10 | 50 |  |  |  |  | 8.3 | 46.94 |  |  |  |  | 10 | 50 | [5 empty] | 7.2 | 44.96 |  |  |  | 6.1 | 42.98 |  |  |  |  | 16.7 | 62.06 |  |  |  |  | 7.2 | 44.96 | [34 empty] | 1991-04-11 11:00 | 1991-04-11
1991-04-11 | 1994-04-11 | 12:00 | 15 | 59 | WEEKDAY | 0.67 | 1990-04-11 | 12:00 | 11.7 | 53.06 |  |  | 1991-04-11 | 12:00 | 10.6 | 51.08 |  |  | 1991-04-11 | 12:00 | 13.3 | 55.94 | [5 empty] | 12.2 | 53.96 |  |  |  | 11.1 | 51.98 |  |  |  |  | 8.3 | 46.94 |  |  |  |  | 11.1 | 51.98 | [5 empty] | 7.2 | 44.96 |  |  |  | 6.7 | 44.06 |  |  |  |  | 18.3 | 64.94 |  |  |  |  | 8.3 | 46.94 | [34 empty] | 1991-04-11 12:00 | 1991-04-11
1991-04-11 | 1994-04-11 | 13:00 | 16.7 | 62.06 | WEEKDAY | 0.63 | 1990-04-11 | 13:00 | 12.2 | 53.96 |  |  | 1991-04-11 | 13:00 | 11.1 | 51.98 |  |  | 1991-04-11 | 13:00 | 13.9 | 57.02 | [5 empty] | 13.3 | 55.94 |  |  |  | 11.7 | 53.06 |  |  |  |  | 8.9 | 48.02 |  |  |  |  | 11.7 | 53.06 | [5 empty] | 8.3 | 46.94 |  |  |  | 7.8 | 46.04 |  |  |  |  | 20 | 68 |  |  |  |  | 9.4 | 48.92 | [34 empty] | 1991-04-11 13:00 | 1991-04-12
1991-04-11 | 1994-04-11 | 14:00 | 17.2 | 62.96 | WEEKDAY | 0.53 | 1990-04-11 | 14:00 | 12.8 | 55.04 |  |  | 1991-04-11 | 14:00 | 12.8 | 55.04 |  |  | 1991-04-11 | 14:00 | 15 | 59 | [5 empty] | 13.9 | 57.02 |  |  |  | 11.7 | 53.06 |  |  |  |  | 8.3 | 46.94 |  |  |  |  | 12.2 | 53.96 | [5 empty] | 6.1 | 42.98 |  |  |  | 8.3 | 46.94 |  |  |  |  | 21.1 | 69.98 |  |  |  |  | 10 | 50 | [34 empty] | 1991-04-11 14:00 | 1991-04-12
1991-04-11 | 1994-04-11 | 15:00 | 17.8 | 64.04 | WEEKDAY | 0.53 | 1990-04-11 | 15:00 | 11.7 | 53.06 |  |  | 1991-04-11 | 15:00 | 12.8 | 55.04 |  |  | 1991-04-11 | 15:00 | 15 | 59 | [5 empty] | 14.4 | 57.92 |  |  |  | 12.2 | 53.96 |  |  |  |  | 8.9 | 48.02 |  |  |  |  | 12.8 | 55.04 | [5 empty] | 9.4 | 48.92 |  |  |  | 9.4 | 48.92 |  |  |  |  | 22.8 | 73.04 |  |  |  |  | 8.3 | 46.94 | [34 empty] | 1991-04-11 15:00 | 1991-04-12
1991-04-11 | 1994-04-11 | 16:00 | 18.3 | 64.94 | WEEKDAY | 0.5 | 1990-04-11 | 16:00 | 10.6 | 51.08 |  |  | 1991-04-11 | 16:00 | 11.7 | 53.06 |  |  | 1991-04-11 | 16:00 | 15 | 59 | [5 empty] | 13.3 | 55.94 |  |  |  | 11.7 | 53.06 |  |  |  |  | 10 | 50 |  |  |  |  | 12.8 | 55.04 | [5 empty] | 9.4 | 48.92 |  |  |  | 9.4 | 48.92 |  |  |  |  | 23.3 | 73.94 |  |  |  |  | 7.2 | 44.96 | [34 empty] | 1991-04-11 16:00 | 1991-04-12
1991-04-11 | 1994-04-11 | 17:00 | 17.2 | 62.96 | WEEKDAY | 0.56 | 1990-04-11 | 17:00 | 9.4 | 48.92 |  |  | 1991-04-11 | 17:00 | 11.7 | 53.06 |  |  | 1991-04-11 | 17:00 | 14.4 | 57.92 | [5 empty] | 12.8 | 55.04 |  |  |  | 11.1 | 51.98 |  |  |  |  | 9.4 | 48.92 |  |  |  |  | 11.7 | 53.06 | [5 empty] | 10 | 50 |  |  |  | 8.3 | 46.94 |  |  |  |  | 22.8 | 73.04 |  |  |  |  | 6.7 | 44.06 | [34 empty] | 1991-04-11 17:00 | 1991-04-12
1991-04-11 | 1994-04-11 | 18:00 | 17.2 | 62.96 | WEEKDAY | 0.69 | 1990-04-11 | 18:00 | 8.9 | 48.02 |  |  | 1991-04-11 | 18:00 | 10.6 | 51.08 |  |  | 1991-04-11 | 18:00 | 12.8 | 55.04 | [5 empty] | 11.7 | 53.06 |  |  |  | 9.4 | 48.92 |  |  |  |  | 8.3 | 46.94 |  |  |  |  | 10.6 | 51.08 | [5 empty] | 7.8 | 46.04 |  |  |  | 7.2 | 44.96 |  |  |  |  | 21.7 | 71.06 |  |  |  |  | 3.9 | 39.02 | [34 empty] | 1991-04-11 18:00 | 1991-04-12
1991-04-11 | 1994-04-11 | 19:00 | 16.7 | 62.06 | WEEKDAY | 0.77 | 1990-04-11 | 19:00 | 7.8 | 46.04 |  |  | 1991-04-11 | 19:00 | 9.4 | 48.92 |  |  | 1991-04-11 | 19:00 | 11.1 | 51.98 | [5 empty] | 10 | 50 |  |  |  | 7.8 | 46.04 |  |  |  |  | 6.7 | 44.06 |  |  |  |  | 9.4 | 48.92 | [5 empty] | 6.1 | 42.98 |  |  |  | 5 | 41 |  |  |  |  | 19.4 | 66.92 |  |  |  |  | 2.8 | 37.04 | [34 empty] | 1991-04-11 19:00 | 1991-04-12
1991-04-11 | 1994-04-11 | 20:00 | 14.4 | 57.92 | WEEKDAY | 0.81 | 1990-04-11 | 20:00 | 7.2 | 44.96 |  |  | 1991-04-11 | 20:00 | 8.3 | 46.94 |  |  | 1991-04-11 | 20:00 | 10 | 50 | [5 empty] | 9.4 | 48.92 |  |  |  | 6.1 | 42.98 |  |  |  |  | 5.6 | 42.08 |  |  |  |  | 8.9 | 48.02 | [5 empty] | 3.9 | 39.02 |  |  |  | 5 | 41 |  |  |  |  | 17.8 | 64.04 |  |  |  |  | 0.6 | 33.08 | [34 empty] | 1991-04-11 20:00 | 1991-04-12
1991-04-11 | 1994-04-11 | 21:00 | 14.4 | 57.92 | WEEKDAY | 0.75 | 1990-04-11 | 21:00 | 6.7 | 44.06 |  |  | 1991-04-11 | 21:00 | 7.2 | 44.96 |  |  | 1991-04-11 | 21:00 | 9.4 | 48.92 | [5 empty] | 8.9 | 48.02 |  |  |  | 5.6 | 42.08 |  |  |  |  | 5 | 41 |  |  |  |  | 7.8 | 46.04 | [5 empty] | 3.3 | 37.94 |  |  |  | 5 | 41 |  |  |  |  | 16.1 | 60.98 |  |  |  |  | -0.6 | 30.92 | [34 empty] | 1991-04-11 21:00 | 1991-04-12
1991-04-11 | 1994-04-11 | 22:00 | 12.8 | 55.04 | WEEKDAY | 0.78 | 1990-04-11 | 22:00 | 6.1 | 42.98 |  |  | 1991-04-11 | 22:00 | 6.7 | 44.06 |  |  | 1991-04-11 | 22:00 | 8.3 | 46.94 | [5 empty] | 6.7 | 44.06 |  |  |  | 5 | 41 |  |  |  |  | 5 | 41 |  |  |  |  | 7.2 | 44.96 | [5 empty] | 1.7 | 35.06 |  |  |  | 5.6 | 42.08 |  |  |  |  | 15 | 59 |  |  |  |  | -2.8 | 26.96 | [34 empty] | 1991-04-11 22:00 | 1991-04-12
1991-04-11 | 1994-04-11 | 23:00 | 13.3 | 55.94 | WEEKDAY | 0.79 | 1990-04-11 | 23:00 | 5.6 | 42.08 |  |  | 1991-04-11 | 23:00 | 5 | 41 |  |  | 1991-04-11 | 23:00 | 7.2 | 44.96 | [5 empty] | 6.1 | 42.98 |  |  |  | 3.9 | 39.02 |  |  |  |  | 5 | 41 |  |  |  |  | 6.7 | 44.06 | [5 empty] | 0.6 | 33.08 |  |  |  | 5 | 41 |  |  |  |  | 14.4 | 57.92 |  |  |  |  | -4.4 | 24.08 | [34 empty] | 1991-04-11 23:00 | 1991-04-12
1991-04-11 | 1994-04-11 | 24:00 | 12.8 | 55.04 | WEEKDAY | 0.61 | 1990-04-11 | 24:00 | 5.6 | 42.08 |  |  | 1991-04-11 | 24:00 | 4.4 | 39.92 |  |  | 1991-04-11 | 24:00 | 6.7 | 44.06 | [5 empty] | 5.6 | 42.08 |  |  |  | 3.3 | 37.94 |  |  |  |  | 5.6 | 42.08 |  |  |  |  | 6.1 | 42.98 | [5 empty] | -0.6 | 30.92 |  |  |  | 5 | 41 |  |  |  |  | 13.9 | 57.02 |  |  |  |  | -4.4 | 24.08 | [34 empty] | 1991-04-12 | 1991-04-12
1991-04-12 | 1994-04-12 | 1:00 | 12.2 | 53.96 | WEEKDAY | 0.33 | 1990-04-12 | 1:00 | 5.6 | 42.08 |  |  | 1991-04-12 | 1:00 | 3.9 | 39.02 |  |  | 1991-04-12 | 1:00 | 6.1 | 42.98 | [5 empty] | 5 | 41 |  |  |  | 2.8 | 37.04 |  |  |  |  | 5 | 41 |  |  |  |  | 3.3 | 37.94 | [5 empty] | -1.1 | 30.02 |  |  |  | 5 | 41 |  |  |  |  | 13.9 | 57.02 |  |  |  |  | -5.6 | 21.92 | [34 empty] | 1991-04-12 01:00 | 1991-04-12
1991-04-12 | 1994-04-12 | 2:00 | 11.7 | 53.06 | WEEKDAY | 0.15 | 1990-04-12 | 2:00 | 5.6 | 42.08 |  |  | 1991-04-12 | 2:00 | 3.3 | 37.94 |  |  | 1991-04-12 | 2:00 | 5.6 | 42.08 | [5 empty] | 4.4 | 39.92 |  |  |  | 1.7 | 35.06 |  |  |  |  | 5 | 41 |  |  |  |  | 1.1 | 33.98 | [5 empty] | -2.2 | 28.04 |  |  |  | 5 | 41 |  |  |  |  | 13.3 | 55.94 |  |  |  |  | -6.1 | 21.02 | [34 empty] | 1991-04-12 02:00 | 1991-04-12
1991-04-12 | 1994-04-12 | 3:00 | 10.6 | 51.08 | WEEKDAY | 0.09 | 1990-04-12 | 3:00 | 5.6 | 42.08 |  |  | 1991-04-12 | 3:00 | 3.3 | 37.94 |  |  | 1991-04-12 | 3:00 | 5 | 41 | [5 empty] | 4.4 | 39.92 |  |  |  | 2.2 | 35.96 |  |  |  |  | 4.4 | 39.92 |  |  |  |  | 0.6 | 33.08 | [5 empty] | -1.7 | 28.94 |  |  |  | 5 | 41 |  |  |  |  | 12.8 | 55.04 |  |  |  |  | -7.2 | 19.04 | [34 empty] | 1991-04-12 03:00 | 1991-04-12
1991-04-12 | 1994-04-12 | 4:00 | 9.4 | 48.92 | WEEKDAY | 0.06 | 1990-04-12 | 4:00 | 5 | 41 |  |  | 1991-04-12 | 4:00 | 2.8 | 37.04 |  |  | 1991-04-12 | 4:00 | 4.4 | 39.92 | [5 empty] | 3.9 | 39.02 |  |  |  | 2.2 | 35.96 |  |  |  |  | 5.6 | 42.08 |  |  |  |  | 0.6 | 33.08 | [5 empty] | -1.7 | 28.94 |  |  |  | 5.6 | 42.08 |  |  |  |  | 12.2 | 53.96 |  |  |  |  | -7.2 | 19.04 | [34 empty] | 1991-04-12 04:00 | 1991-04-12
1991-04-12 | 1994-04-12 | 5:00 | 10 | 50 | WEEKDAY | 0.06 | 1990-04-12 | 5:00 | 5 | 41 |  |  | 1991-04-12 | 5:00 | 2.2 | 35.96 |  |  | 1991-04-12 | 5:00 | 4.4 | 39.92 | [5 empty] | 3.3 | 37.94 |  |  |  | 1.1 | 33.98 |  |  |  |  | 5 | 41 |  |  |  |  | 0 | 32 | [5 empty] | -1.7 | 28.94 |  |  |  | 5.6 | 42.08 |  |  |  |  | 11.7 | 53.06 |  |  |  |  | -7.2 | 19.04 | [34 empty] | 1991-04-12 05:00 | 1991-04-12
1991-04-12 | 1994-04-12 | 6:00 | 10 | 50 | WEEKDAY | 0.11 | 1990-04-12 | 6:00 | 4.4 | 39.92 |  |  | 1991-04-12 | 6:00 | 1.7 | 35.06 |  |  | 1991-04-12 | 6:00 | 3.9 | 39.02 | [5 empty] | 3.3 | 37.94 |  |  |  | 1.1 | 33.98 |  |  |  |  | 5.6 | 42.08 |  |  |  |  | 0.6 | 33.08 | [5 empty] | -1.1 | 30.02 |  |  |  | 6.7 | 44.06 |  |  |  |  | 11.1 | 51.98 |  |  |  |  | -7.2 | 19.04 | [34 empty] | 1991-04-12 06:00 | 1991-04-12
1991-04-12 | 1994-04-12 | 7:00 | 9.4 | 48.92 | WEEKDAY | 0.37 | 1990-04-12 | 7:00 | 4.4 | 39.92 |  |  | 1991-04-12 | 7:00 | 2.8 | 37.04 |  |  | 1991-04-12 | 7:00 | 4.4 | 39.92 | [5 empty] | 3.9 | 39.02 |  |  |  | 2.8 | 37.04 |  |  |  |  | 6.7 | 44.06 |  |  |  |  | 2.8 | 37.04 | [5 empty] | 0.6 | 33.08 |  |  |  | 8.3 | 46.94 |  |  |  |  | 11.7 | 53.06 |  |  |  |  | -2.2 | 28.04 | [34 empty] | 1991-04-12 07:00 | 1991-04-12
1991-04-12 | 1994-04-12 | 8:00 | 10 | 50 | WEEKDAY | 0.77 | 1990-04-12 | 8:00 | 4.4 | 39.92 |  |  | 1991-04-12 | 8:00 | 3.9 | 39.02 |  |  | 1991-04-12 | 8:00 | 5.6 | 42.08 | [5 empty] | 4.4 | 39.92 |  |  |  | 3.9 | 39.02 |  |  |  |  | 7.8 | 46.04 |  |  |  |  | 3.9 | 39.02 | [5 empty] | 2.8 | 37.04 |  |  |  | 8.9 | 48.02 |  |  |  |  | 13.3 | 55.94 |  |  |  |  | 0.6 | 33.08 | [34 empty] | 1991-04-12 08:00 | 1991-04-12
1991-04-12 | 1994-04-12 | 9:00 | 10 | 50 | WEEKDAY | 0.77 | 1990-04-12 | 9:00 | 5 | 41 |  |  | 1991-04-12 | 9:00 | 5 | 41 |  |  | 1991-04-12 | 9:00 | 6.7 | 44.06 | [5 empty] | 5.6 | 42.08 |  |  |  | 5 | 41 |  |  |  |  | 9.4 | 48.92 |  |  |  |  | 5.6 | 42.08 | [5 empty] | 5.6 | 42.08 |  |  |  | 10 | 50 |  |  |  |  | 15.6 | 60.08 |  |  |  |  | 2.8 | 37.04 | [34 empty] | 1991-04-12 09:00 | 1991-04-12
1991-04-12 | 1994-04-12 | 10:00 | 10.6 | 51.08 | WEEKDAY | 0.65 | 1990-04-12 | 10:00 | 5 | 41 |  |  | 1991-04-12 | 10:00 | 6.7 | 44.06 |  |  | 1991-04-12 | 10:00 | 8.3 | 46.94 | [5 empty] | 7.2 | 44.96 |  |  |  | 6.7 | 44.06 |  |  |  |  | 10 | 50 |  |  |  |  | 7.2 | 44.96 | [5 empty] | 6.7 | 44.06 |  |  |  | 10.6 | 51.08 |  |  |  |  | 18.3 | 64.94 |  |  |  |  | 5 | 41 | [34 empty] | 1991-04-12 10:00 | 1991-04-12
1991-04-12 | 1994-04-12 | 11:00 | 9.4 | 48.92 | WEEKDAY | 0.67 | 1990-04-12 | 11:00 | 6.7 | 44.06 |  |  | 1991-04-12 | 11:00 | 7.2 | 44.96 |  |  | 1991-04-12 | 11:00 | 8.9 | 48.02 | [5 empty] | 7.8 | 46.04 |  |  |  | 7.2 | 44.96 |  |  |  |  | 11.7 | 53.06 |  |  |  |  | 8.9 | 48.02 | [5 empty] | 8.3 | 46.94 |  |  |  | 11.7 | 53.06 |  |  |  |  | 20 | 68 |  |  |  |  | 6.1 | 42.98 | [34 empty] | 1991-04-12 11:00 | 1991-04-12
1991-04-12 | 1994-04-12 | 12:00 | 8.9 | 48.02 | WEEKDAY | 0.67 | 1990-04-12 | 12:00 | 7.8 | 46.04 |  |  | 1991-04-12 | 12:00 | 9.4 | 48.92 |  |  | 1991-04-12 | 12:00 | 9.4 | 48.92 | [5 empty] | 8.9 | 48.02 |  |  |  | 8.3 | 46.94 |  |  |  |  | 13.9 | 57.02 |  |  |  |  | 10.6 | 51.08 | [5 empty] | 8.9 | 48.02 |  |  |  | 11.1 | 51.98 |  |  |  |  | 20.6 | 69.08 |  |  |  |  | 7.2 | 44.96 | [34 empty] | 1991-04-12 12:00 | 1991-04-12
1991-04-12 | 1994-04-12 | 13:00 | 7.8 | 46.04 | WEEKDAY | 0.63 | 1990-04-12 | 13:00 | 8.9 | 48.02 |  |  | 1991-04-12 | 13:00 | 10 | 50 |  |  | 1991-04-12 | 13:00 | 11.1 | 51.98 | [5 empty] | 10 | 50 |  |  |  | 9.4 | 48.92 |  |  |  |  | 16.1 | 60.98 |  |  |  |  | 10 | 50 | [5 empty] | 10 | 50 |  |  |  | 11.7 | 53.06 |  |  |  |  | 22.2 | 71.96 |  |  |  |  | 8.9 | 48.02 | [34 empty] | 1991-04-12 13:00 | 1991-04-13
1991-04-12 | 1994-04-12 | 14:00 | 7.2 | 44.96 | WEEKDAY | 0.53 | 1990-04-12 | 14:00 | 8.9 | 48.02 |  |  | 1991-04-12 | 14:00 | 11.7 | 53.06 |  |  | 1991-04-12 | 14:00 | 12.2 | 53.96 | [5 empty] | 10.6 | 51.08 |  |  |  | 9.4 | 48.92 |  |  |  |  | 16.7 | 62.06 |  |  |  |  | 11.1 | 51.98 | [5 empty] | 10.6 | 51.08 |  |  |  | 11.7 | 53.06 |  |  |  |  | 23.3 | 73.94 |  |  |  |  | 9.4 | 48.92 | [34 empty] | 1991-04-12 14:00 | 1991-04-13
1991-04-12 | 1994-04-12 | 15:00 | 7.2 | 44.96 | WEEKDAY | 0.53 | 1990-04-12 | 15:00 | 9.4 | 48.92 |  |  | 1991-04-12 | 15:00 | 12.2 | 53.96 |  |  | 1991-04-12 | 15:00 | 12.8 | 55.04 | [5 empty] | 11.1 | 51.98 |  |  |  | 10 | 50 |  |  |  |  | 15 | 59 |  |  |  |  | 10 | 50 | [5 empty] | 11.1 | 51.98 |  |  |  | 10 | 50 |  |  |  |  | 23.9 | 75.02 |  |  |  |  | 8.9 | 48.02 | [34 empty] | 1991-04-12 15:00 | 1991-04-13
1991-04-12 | 1994-04-12 | 16:00 | 7.8 | 46.04 | WEEKDAY | 0.5 | 1990-04-12 | 16:00 | 8.3 | 46.94 |  |  | 1991-04-12 | 16:00 | 11.7 | 53.06 |  |  | 1991-04-12 | 16:00 | 12.8 | 55.04 | [5 empty] | 11.7 | 53.06 |  |  |  | 10.6 | 51.08 |  |  |  |  | 15 | 59 |  |  |  |  | 8.9 | 48.02 | [5 empty] | 11.7 | 53.06 |  |  |  | 10 | 50 |  |  |  |  | 22.2 | 71.96 |  |  |  |  | 11.1 | 51.98 | [34 empty] | 1991-04-12 16:00 | 1991-04-13
1991-04-12 | 1994-04-12 | 17:00 | 7.8 | 46.04 | WEEKDAY | 0.56 | 1990-04-12 | 17:00 | 7.8 | 46.04 |  |  | 1991-04-12 | 17:00 | 11.7 | 53.06 |  |  | 1991-04-12 | 17:00 | 12.2 | 53.96 | [5 empty] | 11.1 | 51.98 |  |  |  | 10 | 50 |  |  |  |  | 15 | 59 |  |  |  |  | 7.2 | 44.96 | [5 empty] | 11.1 | 51.98 |  |  |  | 9.4 | 48.92 |  |  |  |  | 22.2 | 71.96 |  |  |  |  | 11.1 | 51.98 | [34 empty] | 1991-04-12 17:00 | 1991-04-13
1991-04-12 | 1994-04-12 | 18:00 | 7.2 | 44.96 | WEEKDAY | 0.69 | 1990-04-12 | 18:00 | 7.8 | 46.04 |  |  | 1991-04-12 | 18:00 | 10 | 50 |  |  | 1991-04-12 | 18:00 | 11.7 | 53.06 | [5 empty] | 10.6 | 51.08 |  |  |  | 9.4 | 48.92 |  |  |  |  | 12.2 | 53.96 |  |  |  |  | 7.2 | 44.96 | [5 empty] | 9.4 | 48.92 |  |  |  | 7.2 | 44.96 |  |  |  |  | 17.8 | 64.04 |  |  |  |  | 8.3 | 46.94 | [34 empty] | 1991-04-12 18:00 | 1991-04-13
1991-04-12 | 1994-04-12 | 19:00 | 6.7 | 44.06 | WEEKDAY | 0.77 | 1990-04-12 | 19:00 | 7.2 | 44.96 |  |  | 1991-04-12 | 19:00 | 8.9 | 48.02 |  |  | 1991-04-12 | 19:00 | 10 | 50 | [5 empty] | 8.3 | 46.94 |  |  |  | 8.3 | 46.94 |  |  |  |  | 11.7 | 53.06 |  |  |  |  | 6.7 | 44.06 | [5 empty] | 6.7 | 44.06 |  |  |  | 4.4 | 39.92 |  |  |  |  | 17.8 | 64.04 |  |  |  |  | 6.7 | 44.06 | [34 empty] | 1991-04-12 19:00 | 1991-04-13
1991-04-12 | 1994-04-12 | 20:00 | 6.7 | 44.06 | WEEKDAY | 0.81 | 1990-04-12 | 20:00 | 6.7 | 44.06 |  |  | 1991-04-12 | 20:00 | 6.7 | 44.06 |  |  | 1991-04-12 | 20:00 | 9.4 | 48.92 | [5 empty] | 7.2 | 44.96 |  |  |  | 3.9 | 39.02 |  |  |  |  | 11.7 | 53.06 |  |  |  |  | 6.7 | 44.06 | [5 empty] | 4.4 | 39.92 |  |  |  | 4.4 | 39.92 |  |  |  |  | 16.7 | 62.06 |  |  |  |  | 5.6 | 42.08 | [34 empty] | 1991-04-12 20:00 | 1991-04-13
1991-04-12 | 1994-04-12 | 21:00 | 6.7 | 44.06 | WEEKDAY | 0.75 | 1990-04-12 | 21:00 | 6.1 | 42.98 |  |  | 1991-04-12 | 21:00 | 6.1 | 42.98 |  |  | 1991-04-12 | 21:00 | 7.8 | 46.04 | [5 empty] | 6.1 | 42.98 |  |  |  | 2.8 | 37.04 |  |  |  |  | 11.1 | 51.98 |  |  |  |  | 6.7 | 44.06 | [5 empty] | 5.6 | 42.08 |  |  |  | 4.4 | 39.92 |  |  |  |  | 18.9 | 66.02 |  |  |  |  | 4.4 | 39.92 | [34 empty] | 1991-04-12 21:00 | 1991-04-13
1991-04-12 | 1994-04-12 | 22:00 | 6.7 | 44.06 | WEEKDAY | 0.78 | 1990-04-12 | 22:00 | 5.6 | 42.08 |  |  | 1991-04-12 | 22:00 | 3.9 | 39.02 |  |  | 1991-04-12 | 22:00 | 7.2 | 44.96 | [5 empty] | 5 | 41 |  |  |  | 1.1 | 33.98 |  |  |  |  | 11.1 | 51.98 |  |  |  |  | 6.1 | 42.98 | [5 empty] | 5 | 41 |  |  |  | 3.9 | 39.02 |  |  |  |  | 18.3 | 64.94 |  |  |  |  | 3.9 | 39.02 | [34 empty] | 1991-04-12 22:00 | 1991-04-13
1991-04-12 | 1994-04-12 | 23:00 | 6.7 | 44.06 | WEEKDAY | 0.79 | 1990-04-12 | 23:00 | 5 | 41 |  |  | 1991-04-12 | 23:00 | 2.8 | 37.04 |  |  | 1991-04-12 | 23:00 | 7.2 | 44.96 | [5 empty] | 2.2 | 35.96 |  |  |  | -0.5 | 31.1 |  |  |  |  | 11.1 | 51.98 |  |  |  |  | 6.1 | 42.98 | [5 empty] | 3.9 | 39.02 |  |  |  | 3.3 | 37.94 |  |  |  |  | 17.8 | 64.04 |  |  |  |  | 3.3 | 37.94 | [34 empty] | 1991-04-12 23:00 | 1991-04-13
1991-04-12 | 1994-04-12 | 24:00 | 6.7 | 44.06 | WEEKDAY | 0.61 | 1990-04-12 | 24:00 | 3.9 | 39.02 |  |  | 1991-04-12 | 24:00 | 6.1 | 42.98 |  |  | 1991-04-12 | 24:00 | 6.7 | 44.06 | [5 empty] | 2.2 | 35.96 |  |  |  | -0.5 | 31.1 |  |  |  |  | 8.9 | 48.02 |  |  |  |  | 6.1 | 42.98 | [5 empty] | 2.8 | 37.04 |  |  |  | 3.9 | 39.02 |  |  |  |  | 15 | 59 |  |  |  |  | 3.3 | 37.94 | [34 empty] | 1991-04-13 | 1991-04-13
1991-04-13 | 1994-04-13 | 1:00 | 6.7 | 44.06 | SATURDAY | 0.33 | 1990-04-13 | 1:00 | 3.3 | 37.94 |  |  | 1991-04-13 | 1:00 | 6.7 | 44.06 |  |  | 1991-04-13 | 1:00 | 6.1 | 42.98 | [5 empty] | 3.9 | 39.02 |  |  |  | -0.5 | 31.1 |  |  |  |  | 6.7 | 44.06 |  |  |  |  | 6.1 | 42.98 | [5 empty] | 3.3 | 37.94 |  |  |  | 3.9 | 39.02 |  |  |  |  | 15 | 59 |  |  |  |  | 1.7 | 35.06 | [34 empty] | 1991-04-13 01:00 | 1991-04-13
1991-04-13 | 1994-04-13 | 2:00 | 6.1 | 42.98 | SATURDAY | 0.15 | 1990-04-13 | 2:00 | 2.8 | 37.04 |  |  | 1991-04-13 | 2:00 | 5.6 | 42.08 |  |  | 1991-04-13 | 2:00 | 6.7 | 44.06 | [5 empty] | 6.1 | 42.98 |  |  |  | -0.5 | 31.1 |  |  |  |  | 4.4 | 39.92 |  |  |  |  | 6.1 | 42.98 | [5 empty] | 3.9 | 39.02 |  |  |  | 3.9 | 39.02 |  |  |  |  | 15 | 59 |  |  |  |  | 1.7 | 35.06 | [34 empty] | 1991-04-13 02:00 | 1991-04-13
1991-04-13 | 1994-04-13 | 3:00 | 6.1 | 42.98 | SATURDAY | 0.09 | 1990-04-13 | 3:00 | 2.2 | 35.96 |  |  | 1991-04-13 | 3:00 | 5 | 41 |  |  | 1991-04-13 | 3:00 | 6.1 | 42.98 | [5 empty] | 6.1 | 42.98 |  |  |  | 0 | 32 |  |  |  |  | 3.3 | 37.94 |  |  |  |  | 6.1 | 42.98 | [5 empty] | 3.9 | 39.02 |  |  |  | 3.9 | 39.02 |  |  |  |  | 15.6 | 60.08 |  |  |  |  | -1.7 | 28.94 | [34 empty] | 1991-04-13 03:00 | 1991-04-13
1991-04-13 | 1994-04-13 | 4:00 | 6.1 | 42.98 | SATURDAY | 0.06 | 1990-04-13 | 4:00 | 2.2 | 35.96 |  |  | 1991-04-13 | 4:00 | 3.9 | 39.02 |  |  | 1991-04-13 | 4:00 | 6.1 | 42.98 | [5 empty] | 4.4 | 39.92 |  |  |  | -0.5 | 31.1 |  |  |  |  | 3.3 | 37.94 |  |  |  |  | 6.1 | 42.98 | [5 empty] | 3.9 | 39.02 |  |  |  | 2.8 | 37.04 |  |  |  |  | 15 | 59 |  |  |  |  | 0 | 32 | [34 empty] | 1991-04-13 04:00 | 1991-04-13
1991-04-13 | 1994-04-13 | 5:00 | 6.1 | 42.98 | SATURDAY | 0.06 | 1990-04-13 | 5:00 | 2.2 | 35.96 |  |  | 1991-04-13 | 5:00 | 3.3 | 37.94 |  |  | 1991-04-13 | 5:00 | 5.6 | 42.08 | [5 empty] | 2.8 | 37.04 |  |  |  | -0.5 | 31.1 |  |  |  |  | 2.8 | 37.04 |  |  |  |  | 6.1 | 42.98 | [5 empty] | 3.9 | 39.02 |  |  |  | 2.8 | 37.04 |  |  |  |  | 15 | 59 |  |  |  |  | -1.1 | 30.02 | [34 empty] | 1991-04-13 05:00 | 1991-04-13
1991-04-13 | 1994-04-13 | 6:00 | 6.7 | 44.06 | SATURDAY | 0.11 | 1990-04-13 | 6:00 | 2.2 | 35.96 |  |  | 1991-04-13 | 6:00 | 2.8 | 37.04 |  |  | 1991-04-13 | 6:00 | 6.1 | 42.98 | [5 empty] | 3.9 | 39.02 |  |  |  | 0 | 32 |  |  |  |  | 3.3 | 37.94 |  |  |  |  | 6.1 | 42.98 | [5 empty] | 3.9 | 39.02 |  |  |  | 2.2 | 35.96 |  |  |  |  | 14.4 | 57.92 |  |  |  |  | -1.1 | 30.02 | [34 empty] | 1991-04-13 06:00 | 1991-04-13
1991-04-13 | 1994-04-13 | 7:00 | 6.7 | 44.06 | SATURDAY | 0.37 | 1990-04-13 | 7:00 | 3.3 | 37.94 |  |  | 1991-04-13 | 7:00 | 5 | 41 |  |  | 1991-04-13 | 7:00 | 6.7 | 44.06 | [5 empty] | 6.1 | 42.98 |  |  |  | 1.1 | 33.98 |  |  |  |  | 3.9 | 39.02 |  |  |  |  | 6.1 | 42.98 | [5 empty] | 3.3 | 37.94 |  |  |  | 2.8 | 37.04 |  |  |  |  | 13.9 | 57.02 |  |  |  |  | -0.6 | 30.92 | [34 empty] | 1991-04-13 07:00 | 1991-04-13
1991-04-13 | 1994-04-13 | 8:00 | 6.7 | 44.06 | SATURDAY | 0.77 | 1990-04-13 | 8:00 | 3.9 | 39.02 |  |  | 1991-04-13 | 8:00 | 6.7 | 44.06 |  |  | 1991-04-13 | 8:00 | 7.2 | 44.96 | [5 empty] | 8.3 | 46.94 |  |  |  | 5.6 | 42.08 |  |  |  |  | 5 | 41 |  |  |  |  | 6.7 | 44.06 | [5 empty] | 4.4 | 39.92 |  |  |  | 3.9 | 39.02 |  |  |  |  | 13.9 | 57.02 |  |  |  |  | -0.6 | 30.92 | [34 empty] | 1991-04-13 08:00 | 1991-04-13
1991-04-13 | 1994-04-13 | 9:00 | 6.7 | 44.06 | SATURDAY | 0.77 | 1990-04-13 | 9:00 | 5 | 41 |  |  | 1991-04-13 | 9:00 | 7.2 | 44.96 |  |  | 1991-04-13 | 9:00 | 7.8 | 46.04 | [5 empty] | 9.4 | 48.92 |  |  |  | 6.7 | 44.06 |  |  |  |  | 6.1 | 42.98 |  |  |  |  | 7.2 | 44.96 | [5 empty] | 5.6 | 42.08 |  |  |  | 3.3 | 37.94 |  |  |  |  | 14.4 | 57.92 |  |  |  |  | 1.7 | 35.06 | [34 empty] | 1991-04-13 09:00 | 1991-04-13
1991-04-13 | 1994-04-13 | 10:00 | 7.2 | 44.96 | SATURDAY | 0.65 | 1990-04-13 | 10:00 | 5.6 | 42.08 |  |  | 1991-04-13 | 10:00 | 8.3 | 46.94 |  |  | 1991-04-13 | 10:00 | 8.3 | 46.94 | [5 empty] | 9.4 | 48.92 |  |  |  | 8.3 | 46.94 |  |  |  |  | 7.8 | 46.04 |  |  |  |  | 7.8 | 46.04 | [5 empty] | 5.6 | 42.08 |  |  |  | 3.9 | 39.02 |  |  |  |  | 15 | 59 |  |  |  |  | 2.8 | 37.04 | [34 empty] | 1991-04-13 10:00 | 1991-04-13
1991-04-13 | 1994-04-13 | 11:00 | 7.8 | 46.04 | SATURDAY | 0.67 | 1990-04-13 | 11:00 | 6.7 | 44.06 |  |  | 1991-04-13 | 11:00 | 8.9 | 48.02 |  |  | 1991-04-13 | 11:00 | 9.4 | 48.92 | [5 empty] | 9.4 | 48.92 |  |  |  | 8.9 | 48.02 |  |  |  |  | 8.3 | 46.94 |  |  |  |  | 7.8 | 46.04 | [5 empty] | 5.6 | 42.08 |  |  |  | 5 | 41 |  |  |  |  | 13.3 | 55.94 |  |  |  |  | 1.7 | 35.06 | [34 empty] | 1991-04-13 11:00 | 1991-04-13
1991-04-13 | 1994-04-13 | 12:00 | 7.2 | 44.96 | SATURDAY | 0.67 | 1990-04-13 | 12:00 | 7.8 | 46.04 |  |  | 1991-04-13 | 12:00 | 9.4 | 48.92 |  |  | 1991-04-13 | 12:00 | 9.4 | 48.92 | [5 empty] | 10 | 50 |  |  |  | 9.4 | 48.92 |  |  |  |  | 9.4 | 48.92 |  |  |  |  | 7.8 | 46.04 | [5 empty] | 6.7 | 44.06 |  |  |  | 6.1 | 42.98 |  |  |  |  | 13.9 | 57.02 |  |  |  |  | 2.2 | 35.96 | [34 empty] | 1991-04-13 12:00 | 1991-04-13
1991-04-13 | 1994-04-13 | 13:00 | 7.2 | 44.96 | SATURDAY | 0.63 | 1990-04-13 | 13:00 | 8.9 | 48.02 |  |  | 1991-04-13 | 13:00 | 8.9 | 48.02 |  |  | 1991-04-13 | 13:00 | 8.3 | 46.94 | [5 empty] | 9.4 | 48.92 |  |  |  | 9.4 | 48.92 |  |  |  |  | 9.4 | 48.92 |  |  |  |  | 7.8 | 46.04 | [5 empty] | 7.8 | 46.04 |  |  |  | 7.2 | 44.96 |  |  |  |  | 13.9 | 57.02 |  |  |  |  | 2.8 | 37.04 | [34 empty] | 1991-04-13 13:00 | 1991-04-14
1991-04-13 | 1994-04-13 | 14:00 | 7.8 | 46.04 | SATURDAY | 0.53 | 1990-04-13 | 14:00 | 10 | 50 |  |  | 1991-04-13 | 14:00 | 7.8 | 46.04 |  |  | 1991-04-13 | 14:00 | 6.7 | 44.06 | [5 empty] | 9.4 | 48.92 |  |  |  | 8.9 | 48.02 |  |  |  |  | 10 | 50 |  |  |  |  | 8.3 | 46.94 | [5 empty] | 9.4 | 48.92 |  |  |  | 6.1 | 42.98 |  |  |  |  | 13.9 | 57.02 |  |  |  |  | 3.3 | 37.94 | [34 empty] | 1991-04-13 14:00 | 1991-04-14
1991-04-13 | 1994-04-13 | 15:00 | 8.3 | 46.94 | SATURDAY | 0.53 | 1990-04-13 | 15:00 | 10.6 | 51.08 |  |  | 1991-04-13 | 15:00 | 5.6 | 42.08 |  |  | 1991-04-13 | 15:00 | 6.7 | 44.06 | [5 empty] | 7.2 | 44.96 |  |  |  | 8.3 | 46.94 |  |  |  |  | 10 | 50 |  |  |  |  | 8.9 | 48.02 | [5 empty] | 10.6 | 51.08 |  |  |  | 5.6 | 42.08 |  |  |  |  | 10.6 | 51.08 |  |  |  |  | 2.8 | 37.04 | [34 empty] | 1991-04-13 15:00 | 1991-04-14
1991-04-13 | 1994-04-13 | 16:00 | 12.8 | 55.04 | SATURDAY | 0.5 | 1990-04-13 | 16:00 | 10.6 | 51.08 |  |  | 1991-04-13 | 16:00 | 5 | 41 |  |  | 1991-04-13 | 16:00 | 6.1 | 42.98 | [5 empty] | 6.1 | 42.98 |  |  |  | 6.7 | 44.06 |  |  |  |  | 9.4 | 48.92 |  |  |  |  | 9.4 | 48.92 | [5 empty] | 10 | 50 |  |  |  | 5 | 41 |  |  |  |  | 9.4 | 48.92 |  |  |  |  | 2.8 | 37.04 | [34 empty] | 1991-04-13 16:00 | 1991-04-14
1991-04-13 | 1994-04-13 | 17:00 | 13.9 | 57.02 | SATURDAY | 0.56 | 1990-04-13 | 17:00 | 8.9 | 48.02 |  |  | 1991-04-13 | 17:00 | 5 | 41 |  |  | 1991-04-13 | 17:00 | 6.1 | 42.98 | [5 empty] | 5.6 | 42.08 |  |  |  | 5.6 | 42.08 |  |  |  |  | 8.3 | 46.94 |  |  |  |  | 9.4 | 48.92 | [5 empty] | 10 | 50 |  |  |  | 6.1 | 42.98 |  |  |  |  | 10 | 50 |  |  |  |  | 2.2 | 35.96 | [34 empty] | 1991-04-13 17:00 | 1991-04-14
1991-04-13 | 1994-04-13 | 18:00 | 13.3 | 55.94 | SATURDAY | 0.69 | 1990-04-13 | 18:00 | 7.2 | 44.96 |  |  | 1991-04-13 | 18:00 | 4.4 | 39.92 |  |  | 1991-04-13 | 18:00 | 5.6 | 42.08 | [5 empty] | 5 | 41 |  |  |  | 5 | 41 |  |  |  |  | 6.7 | 44.06 |  |  |  |  | 9.4 | 48.92 | [5 empty] | 9.4 | 48.92 |  |  |  | 5 | 41 |  |  |  |  | 10 | 50 |  |  |  |  | 1.7 | 35.06 | [34 empty] | 1991-04-13 18:00 | 1991-04-14
1991-04-13 | 1994-04-13 | 19:00 | 12.8 | 55.04 | SATURDAY | 0.77 | 1990-04-13 | 19:00 | 6.1 | 42.98 |  |  | 1991-04-13 | 19:00 | 3.9 | 39.02 |  |  | 1991-04-13 | 19:00 | 5 | 41 | [5 empty] | 5 | 41 |  |  |  | 4.4 | 39.92 |  |  |  |  | 4.4 | 39.92 |  |  |  |  | 10 | 50 | [5 empty] | 8.3 | 46.94 |  |  |  | 3.9 | 39.02 |  |  |  |  | 10 | 50 |  |  |  |  | 1.1 | 33.98 | [34 empty] | 1991-04-13 19:00 | 1991-04-14
1991-04-13 | 1994-04-13 | 20:00 | 12.2 | 53.96 | SATURDAY | 0.81 | 1990-04-13 | 20:00 | 6.1 | 42.98 |  |  | 1991-04-13 | 20:00 | 3.3 | 37.94 |  |  | 1991-04-13 | 20:00 | 5 | 41 | [5 empty] | 4.4 | 39.92 |  |  |  | 3.9 | 39.02 |  |  |  |  | 3.9 | 39.02 |  |  |  |  | 10 | 50 | [5 empty] | 7.8 | 46.04 |  |  |  | 3.3 | 37.94 |  |  |  |  | 10 | 50 |  |  |  |  | 1.1 | 33.98 | [34 empty] | 1991-04-13 20:00 | 1991-04-14
1991-04-13 | 1994-04-13 | 21:00 | 12.8 | 55.04 | SATURDAY | 0.75 | 1990-04-13 | 21:00 | 6.1 | 42.98 |  |  | 1991-04-13 | 21:00 | 3.3 | 37.94 |  |  | 1991-04-13 | 21:00 | 5 | 41 | [5 empty] | 4.4 | 39.92 |  |  |  | 3.9 | 39.02 |  |  |  |  | 3.9 | 39.02 |  |  |  |  | 10 | 50 | [5 empty] | 7.2 | 44.96 |  |  |  | 2.8 | 37.04 |  |  |  |  | 8.9 | 48.02 |  |  |  |  | 0.6 | 33.08 | [34 empty] | 1991-04-13 21:00 | 1991-04-14
1991-04-13 | 1994-04-13 | 22:00 | 12.2 | 53.96 | SATURDAY | 0.78 | 1990-04-13 | 22:00 | 6.1 | 42.98 |  |  | 1991-04-13 | 22:00 | 3.3 | 37.94 |  |  | 1991-04-13 | 22:00 | 5 | 41 | [5 empty] | 4.4 | 39.92 |  |  |  | 3.9 | 39.02 |  |  |  |  | 2.8 | 37.04 |  |  |  |  | 10.6 | 51.08 | [5 empty] | 6.7 | 44.06 |  |  |  | 2.2 | 35.96 |  |  |  |  | 8.9 | 48.02 |  |  |  |  | 0.6 | 33.08 | [34 empty] | 1991-04-13 22:00 | 1991-04-14
1991-04-13 | 1994-04-13 | 23:00 | 12.2 | 53.96 | SATURDAY | 0.79 | 1990-04-13 | 23:00 | 6.1 | 42.98 |  |  | 1991-04-13 | 23:00 | 3.3 | 37.94 |  |  | 1991-04-13 | 23:00 | 4.4 | 39.92 | [5 empty] | 4.4 | 39.92 |  |  |  | 3.3 | 37.94 |  |  |  |  | 2.8 | 37.04 |  |  |  |  | 9.4 | 48.92 | [5 empty] | 6.1 | 42.98 |  |  |  | 1.7 | 35.06 |  |  |  |  | 8.9 | 48.02 |  |  |  |  | 1.1 | 33.98 | [34 empty] | 1991-04-13 23:00 | 1991-04-14
1991-04-13 | 1994-04-13 | 24:00 | 12.8 | 55.04 | SATURDAY | 0.61 | 1990-04-13 | 24:00 | 6.1 | 42.98 |  |  | 1991-04-13 | 24:00 | 3.3 | 37.94 |  |  | 1991-04-13 | 24:00 | 4.4 | 39.92 | [5 empty] | 4.4 | 39.92 |  |  |  | 3.3 | 37.94 |  |  |  |  | 2.8 | 37.04 |  |  |  |  | 7.8 | 46.04 | [5 empty] | 5.6 | 42.08 |  |  |  | 2.2 | 35.96 |  |  |  |  | 9.4 | 48.92 |  |  |  |  | 0.6 | 33.08 | [34 empty] | 1991-04-14 | 1991-04-14
1991-04-14 | 1994-04-14 | 1:00 | 12.2 | 53.96 | SUNDAY | 0.33 | 1990-04-14 | 1:00 | 5.6 | 42.08 |  |  | 1991-04-14 | 1:00 | 2.8 | 37.04 |  |  | 1991-04-14 | 1:00 | 4.4 | 39.92 | [5 empty] | 4.4 | 39.92 |  |  |  | 2.8 | 37.04 |  |  |  |  | 2.8 | 37.04 |  |  |  |  | 5.6 | 42.08 | [5 empty] | 5.6 | 42.08 |  |  |  | 1.7 | 35.06 |  |  |  |  | 8.9 | 48.02 |  |  |  |  | 0.6 | 33.08 | [34 empty] | 1991-04-14 01:00 | 1991-04-14
1991-04-14 | 1994-04-14 | 2:00 | 12.8 | 55.04 | SUNDAY | 0.15 | 1990-04-14 | 2:00 | 5 | 41 |  |  | 1991-04-14 | 2:00 | 2.8 | 37.04 |  |  | 1991-04-14 | 2:00 | 4.4 | 39.92 | [5 empty] | 3.9 | 39.02 |  |  |  | 3.3 | 37.94 |  |  |  |  | 2.8 | 37.04 |  |  |  |  | 6.1 | 42.98 | [5 empty] | 5.6 | 42.08 |  |  |  | 2.2 | 35.96 |  |  |  |  | 8.9 | 48.02 |  |  |  |  | 0.6 | 33.08 | [34 empty] | 1991-04-14 02:00 | 1991-04-14
1991-04-14 | 1994-04-14 | 3:00 | 12.8 | 55.04 | SUNDAY | 0.09 | 1990-04-14 | 3:00 | 5 | 41 |  |  | 1991-04-14 | 3:00 | 3.3 | 37.94 |  |  | 1991-04-14 | 3:00 | 4.4 | 39.92 | [5 empty] | 4.4 | 39.92 |  |  |  | 3.3 | 37.94 |  |  |  |  | 2.8 | 37.04 |  |  |  |  | 5.6 | 42.08 | [5 empty] | 5.6 | 42.08 |  |  |  | 2.8 | 37.04 |  |  |  |  | 9.4 | 48.92 |  |  |  |  | 0.6 | 33.08 | [34 empty] | 1991-04-14 03:00 | 1991-04-14
1991-04-14 | 1994-04-14 | 4:00 | 12.8 | 55.04 | SUNDAY | 0.06 | 1990-04-14 | 4:00 | 5 | 41 |  |  | 1991-04-14 | 4:00 | 3.3 | 37.94 |  |  | 1991-04-14 | 4:00 | 4.4 | 39.92 | [5 empty] | 4.4 | 39.92 |  |  |  | 2.8 | 37.04 |  |  |  |  | 2.2 | 35.96 |  |  |  |  | 6.1 | 42.98 | [5 empty] | 5.6 | 42.08 |  |  |  | 2.8 | 37.04 |  |  |  |  | 9.4 | 48.92 |  |  |  |  | 0.6 | 33.08 | [34 empty] | 1991-04-14 04:00 | 1991-04-14
1991-04-14 | 1994-04-14 | 5:00 | 12.8 | 55.04 | SUNDAY | 0.06 | 1990-04-14 | 5:00 | 4.4 | 39.92 |  |  | 1991-04-14 | 5:00 | 2.8 | 37.04 |  |  | 1991-04-14 | 5:00 | 5 | 41 | [5 empty] | 4.4 | 39.92 |  |  |  | 1.1 | 33.98 |  |  |  |  | 1.7 | 35.06 |  |  |  |  | 6.1 | 42.98 | [5 empty] | 5 | 41 |  |  |  | 3.3 | 37.94 |  |  |  |  | 9.4 | 48.92 |  |  |  |  | 0 | 32 | [34 empty] | 1991-04-14 05:00 | 1991-04-14
1991-04-14 | 1994-04-14 | 6:00 | 13.3 | 55.94 | SUNDAY | 0.11 | 1990-04-14 | 6:00 | 5 | 41 |  |  | 1991-04-14 | 6:00 | 2.8 | 37.04 |  |  | 1991-04-14 | 6:00 | 5 | 41 | [5 empty] | 4.4 | 39.92 |  |  |  | 0.6 | 33.08 |  |  |  |  | 1.7 | 35.06 |  |  |  |  | 7.8 | 46.04 | [5 empty] | 4.4 | 39.92 |  |  |  | 2.8 | 37.04 |  |  |  |  | 10 | 50 |  |  |  |  | 0.6 | 33.08 | [34 empty] | 1991-04-14 06:00 | 1991-04-14
1991-04-14 | 1994-04-14 | 7:00 | 14.4 | 57.92 | SUNDAY | 0.37 | 1990-04-14 | 7:00 | 6.7 | 44.06 |  |  | 1991-04-14 | 7:00 | 3.3 | 37.94 |  |  | 1991-04-14 | 7:00 | 5 | 41 | [5 empty] | 4.4 | 39.92 |  |  |  | 0.6 | 33.08 |  |  |  |  | 1.7 | 35.06 |  |  |  |  | 8.3 | 46.94 | [5 empty] | 5 | 41 |  |  |  | 2.8 | 37.04 |  |  |  |  | 10 | 50 |  |  |  |  | 1.7 | 35.06 | [34 empty] | 1991-04-14 07:00 | 1991-04-14
1991-04-14 | 1994-04-14 | 8:00 | 15.6 | 60.08 | SUNDAY | 0.77 | 1990-04-14 | 8:00 | 8.3 | 46.94 |  |  | 1991-04-14 | 8:00 | 3.9 | 39.02 |  |  | 1991-04-14 | 8:00 | 6.1 | 42.98 | [5 empty] | 6.1 | 42.98 |  |  |  | 2.8 | 37.04 |  |  |  |  | 1.7 | 35.06 |  |  |  |  | 10 | 50 | [5 empty] | 8.9 | 48.02 |  |  |  | 2.8 | 37.04 |  |  |  |  | 10.6 | 51.08 |  |  |  |  | 2.2 | 35.96 | [34 empty] | 1991-04-14 08:00 | 1991-04-14
1991-04-14 | 1994-04-14 | 9:00 | 16.1 | 60.98 | SUNDAY | 0.77 | 1990-04-14 | 9:00 | 10 | 50 |  |  | 1991-04-14 | 9:00 | 6.7 | 44.06 |  |  | 1991-04-14 | 9:00 | 6.7 | 44.06 | [5 empty] | 8.3 | 46.94 |  |  |  | 5 | 41 |  |  |  |  | 2.2 | 35.96 |  |  |  |  | 10.6 | 51.08 | [5 empty] | 10 | 50 |  |  |  | 2.8 | 37.04 |  |  |  |  | 12.8 | 55.04 |  |  |  |  | 2.2 | 35.96 | [34 empty] | 1991-04-14 09:00 | 1991-04-14
1991-04-14 | 1994-04-14 | 10:00 | 16.7 | 62.06 | SUNDAY | 0.65 | 1990-04-14 | 10:00 | 10.6 | 51.08 |  |  | 1991-04-14 | 10:00 | 8.3 | 46.94 |  |  | 1991-04-14 | 10:00 | 8.3 | 46.94 | [5 empty] | 8.3 | 46.94 |  |  |  | 8.3 | 46.94 |  |  |  |  | 2.8 | 37.04 |  |  |  |  | 11.7 | 53.06 | [5 empty] | 11.1 | 51.98 |  |  |  | 2.8 | 37.04 |  |  |  |  | 15 | 59 |  |  |  |  | 2.8 | 37.04 | [34 empty] | 1991-04-14 10:00 | 1991-04-14
1991-04-14 | 1994-04-14 | 11:00 | 17.2 | 62.96 | SUNDAY | 0.67 | 1990-04-14 | 11:00 | 10 | 50 |  |  | 1991-04-14 | 11:00 | 10 | 50 |  |  | 1991-04-14 | 11:00 | 10 | 50 | [5 empty] | 10.6 | 51.08 |  |  |  | 10 | 50 |  |  |  |  | 3.3 | 37.94 |  |  |  |  | 13.3 | 55.94 | [5 empty] | 11.7 | 53.06 |  |  |  | 3.3 | 37.94 |  |  |  |  | 17.2 | 62.96 |  |  |  |  | 5.6 | 42.08 | [34 empty] | 1991-04-14 11:00 | 1991-04-14
1991-04-14 | 1994-04-14 | 12:00 | 17.8 | 64.04 | SUNDAY | 0.67 | 1990-04-14 | 12:00 | 11.1 | 51.98 |  |  | 1991-04-14 | 12:00 | 10.6 | 51.08 |  |  | 1991-04-14 | 12:00 | 10.6 | 51.08 | [5 empty] | 12.2 | 53.96 |  |  |  | 12.2 | 53.96 |  |  |  |  | 5 | 41 |  |  |  |  | 13.9 | 57.02 | [5 empty] | 15 | 59 |  |  |  | 3.9 | 39.02 |  |  |  |  | 17.2 | 62.96 |  |  |  |  | 7.8 | 46.04 | [34 empty] | 1991-04-14 12:00 | 1991-04-14
1991-04-14 | 1994-04-14 | 13:00 | 18.9 | 66.02 | SUNDAY | 0.63 | 1990-04-14 | 13:00 | 11.1 | 51.98 |  |  | 1991-04-14 | 13:00 | 11.1 | 51.98 |  |  | 1991-04-14 | 13:00 | 11.1 | 51.98 | [5 empty] | 12.2 | 53.96 |  |  |  | 13.9 | 57.02 |  |  |  |  | 5 | 41 |  |  |  |  | 14.4 | 57.92 | [5 empty] | 16.7 | 62.06 |  |  |  | 4.4 | 39.92 |  |  |  |  | 17.8 | 64.04 |  |  |  |  | 12.2 | 53.96 | [34 empty] | 1991-04-14 13:00 | 1991-04-15
1991-04-14 | 1994-04-14 | 14:00 | 19.4 | 66.92 | SUNDAY | 0.53 | 1990-04-14 | 14:00 | 11.1 | 51.98 |  |  | 1991-04-14 | 14:00 | 11.7 | 53.06 |  |  | 1991-04-14 | 14:00 | 10.6 | 51.08 | [5 empty] | 11.1 | 51.98 |  |  |  | 13.9 | 57.02 |  |  |  |  | 5 | 41 |  |  |  |  | 14.4 | 57.92 | [5 empty] | 17.8 | 64.04 |  |  |  | 5.6 | 42.08 |  |  |  |  | 18.3 | 64.94 |  |  |  |  | 13.9 | 57.02 | [34 empty] | 1991-04-14 14:00 | 1991-04-15
1991-04-14 | 1994-04-14 | 15:00 | 20 | 68 | SUNDAY | 0.53 | 1990-04-14 | 15:00 | 11.1 | 51.98 |  |  | 1991-04-14 | 15:00 | 12.2 | 53.96 |  |  | 1991-04-14 | 15:00 | 10 | 50 | [5 empty] | 10.6 | 51.08 |  |  |  | 15 | 59 |  |  |  |  | 5.6 | 42.08 |  |  |  |  | 15.6 | 60.08 | [5 empty] | 17.2 | 62.96 |  |  |  | 6.7 | 44.06 |  |  |  |  | 17.8 | 64.04 |  |  |  |  | 15 | 59 | [34 empty] | 1991-04-14 15:00 | 1991-04-15
1991-04-14 | 1994-04-14 | 16:00 | 20.6 | 69.08 | SUNDAY | 0.5 | 1990-04-14 | 16:00 | 10.6 | 51.08 |  |  | 1991-04-14 | 16:00 | 11.1 | 51.98 |  |  | 1991-04-14 | 16:00 | 8.9 | 48.02 | [5 empty] | 9.4 | 48.92 |  |  |  | 10 | 50 |  |  |  |  | 5.6 | 42.08 |  |  |  |  | 16.1 | 60.98 | [5 empty] | 17.2 | 62.96 |  |  |  | 7.8 | 46.04 |  |  |  |  | 15.6 | 60.08 |  |  |  |  | 15.6 | 60.08 | [34 empty] | 1991-04-14 16:00 | 1991-04-15
1991-04-14 | 1994-04-14 | 17:00 | 21.7 | 71.06 | SUNDAY | 0.56 | 1990-04-14 | 17:00 | 10 | 50 |  |  | 1991-04-14 | 17:00 | 10.6 | 51.08 |  |  | 1991-04-14 | 17:00 | 8.3 | 46.94 | [5 empty] | 8.9 | 48.02 |  |  |  | 12.2 | 53.96 |  |  |  |  | 6.1 | 42.98 |  |  |  |  | 17.2 | 62.96 | [5 empty] | 17.8 | 64.04 |  |  |  | 10.6 | 51.08 |  |  |  |  | 15 | 59 |  |  |  |  | 14.4 | 57.92 | [34 empty] | 1991-04-14 17:00 | 1991-04-15
1991-04-14 | 1994-04-14 | 18:00 | 19.4 | 66.92 | SUNDAY | 0.69 | 1990-04-14 | 18:00 | 9.4 | 48.92 |  |  | 1991-04-14 | 18:00 | 8.9 | 48.02 |  |  | 1991-04-14 | 18:00 | 7.2 | 44.96 | [5 empty] | 7.8 | 46.04 |  |  |  | 11.7 | 53.06 |  |  |  |  | 7.2 | 44.96 |  |  |  |  | 16.1 | 60.98 | [5 empty] | 17.2 | 62.96 |  |  |  | 13.9 | 57.02 |  |  |  |  | 14.4 | 57.92 |  |  |  |  | 13.3 | 55.94 | [34 empty] | 1991-04-14 18:00 | 1991-04-15
1991-04-14 | 1994-04-14 | 19:00 | 18.3 | 64.94 | SUNDAY | 0.77 | 1990-04-14 | 19:00 | 8.9 | 48.02 |  |  | 1991-04-14 | 19:00 | 7.8 | 46.04 |  |  | 1991-04-14 | 19:00 | 6.7 | 44.06 | [5 empty] | 7.2 | 44.96 |  |  |  | 10.6 | 51.08 |  |  |  |  | 7.2 | 44.96 |  |  |  |  | 12.8 | 55.04 | [5 empty] | 16.7 | 62.06 |  |  |  | 14.4 | 57.92 |  |  |  |  | 14.4 | 57.92 |  |  |  |  | 15 | 59 | [34 empty] | 1991-04-14 19:00 | 1991-04-15
1991-04-14 | 1994-04-14 | 20:00 | 17.2 | 62.96 | SUNDAY | 0.81 | 1990-04-14 | 20:00 | 9.4 | 48.92 |  |  | 1991-04-14 | 20:00 | 7.2 | 44.96 |  |  | 1991-04-14 | 20:00 | 6.7 | 44.06 | [5 empty] | 7.2 | 44.96 |  |  |  | 9.4 | 48.92 |  |  |  |  | 8.3 | 46.94 |  |  |  |  | 11.1 | 51.98 | [5 empty] | 16.1 | 60.98 |  |  |  | 13.9 | 57.02 |  |  |  |  | 14.4 | 57.92 |  |  |  |  | 12.8 | 55.04 | [34 empty] | 1991-04-14 20:00 | 1991-04-15
1991-04-14 | 1994-04-14 | 21:00 | 16.7 | 62.06 | SUNDAY | 0.75 | 1990-04-14 | 21:00 | 9.4 | 48.92 |  |  | 1991-04-14 | 21:00 | 7.2 | 44.96 |  |  | 1991-04-14 | 21:00 | 6.7 | 44.06 | [5 empty] | 6.7 | 44.06 |  |  |  | 8.9 | 48.02 |  |  |  |  | 9.4 | 48.92 |  |  |  |  | 8.3 | 46.94 | [5 empty] | 15.6 | 60.08 |  |  |  | 9.4 | 48.92 |  |  |  |  | 14.4 | 57.92 |  |  |  |  | 12.2 | 53.96 | [34 empty] | 1991-04-14 21:00 | 1991-04-15
1991-04-14 | 1994-04-14 | 22:00 | 17.2 | 62.96 | SUNDAY | 0.78 | 1990-04-14 | 22:00 | 9.4 | 48.92 |  |  | 1991-04-14 | 22:00 | 7.2 | 44.96 |  |  | 1991-04-14 | 22:00 | 6.7 | 44.06 | [5 empty] | 6.7 | 44.06 |  |  |  | 8.3 | 46.94 |  |  |  |  | 10.6 | 51.08 |  |  |  |  | 7.2 | 44.96 | [5 empty] | 14.4 | 57.92 |  |  |  | 7.8 | 46.04 |  |  |  |  | 14.4 | 57.92 |  |  |  |  | 11.7 | 53.06 | [34 empty] | 1991-04-14 22:00 | 1991-04-15
1991-04-14 | 1994-04-14 | 23:00 | 16.7 | 62.06 | SUNDAY | 0.79 | 1990-04-14 | 23:00 | 8.9 | 48.02 |  |  | 1991-04-14 | 23:00 | 6.7 | 44.06 |  |  | 1991-04-14 | 23:00 | 6.7 | 44.06 | [5 empty] | 6.7 | 44.06 |  |  |  | 7.8 | 46.04 |  |  |  |  | 11.1 | 51.98 |  |  |  |  | 5 | 41 | [5 empty] | 13.9 | 57.02 |  |  |  | 6.1 | 42.98 |  |  |  |  | 14 | 57.2 |  |  |  |  | 12.8 | 55.04 | [34 empty] | 1991-04-14 23:00 | 1991-04-15
1991-04-14 | 1994-04-14 | 24:00 | 14.4 | 57.92 | SUNDAY | 0.61 | 1990-04-14 | 24:00 | 8.9 | 48.02 |  |  | 1991-04-14 | 24:00 | 5.6 | 42.08 |  |  | 1991-04-14 | 24:00 | 6.1 | 42.98 | [5 empty] | 7.2 | 44.96 |  |  |  | 5 | 41 |  |  |  |  | 11.1 | 51.98 |  |  |  |  | 3.9 | 39.02 | [5 empty] | 13.9 | 57.02 |  |  |  | 5 | 41 |  |  |  |  | 13.3 | 55.94 |  |  |  |  | 13.3 | 55.94 | [34 empty] | 1991-04-15 | 1991-04-15
1991-04-15 | 1994-04-15 | 1:00 | 13.9 | 57.02 | WEEKDAY | 0.33 | 1990-04-15 | 1:00 | 8.9 | 48.02 |  |  | 1991-04-15 | 1:00 | 5 | 41 |  |  | 1991-04-15 | 1:00 | 6.1 | 42.98 | [5 empty] | 6.1 | 42.98 |  |  |  | 4.4 | 39.92 |  |  |  |  | 12.8 | 55.04 |  |  |  |  | 3.3 | 37.94 | [5 empty] | 13.3 | 55.94 |  |  |  | 4.4 | 39.92 |  |  |  |  | 13.3 | 55.94 |  |  |  |  | 15.6 | 60.08 | [34 empty] | 1991-04-15 01:00 | 1991-04-15
1991-04-15 | 1994-04-15 | 2:00 | 11.7 | 53.06 | WEEKDAY | 0.15 | 1990-04-15 | 2:00 | 8.9 | 48.02 |  |  | 1991-04-15 | 2:00 | 5.2 | 41.36 |  |  | 1991-04-15 | 2:00 | 6.1 | 42.98 | [5 empty] | 6.1 | 42.98 |  |  |  | 3.9 | 39.02 |  |  |  |  | 10.6 | 51.08 |  |  |  |  | 3.3 | 37.94 | [5 empty] | 13.3 | 55.94 |  |  |  | 4.4 | 39.92 |  |  |  |  | 13.3 | 55.94 |  |  |  |  | 15.6 | 60.08 | [34 empty] | 1991-04-15 02:00 | 1991-04-15
1991-04-15 | 1994-04-15 | 3:00 | 10.6 | 51.08 | WEEKDAY | 0.09 | 1990-04-15 | 3:00 | 8.9 | 48.02 |  |  | 1991-04-15 | 3:00 | 5 | 41 |  |  | 1991-04-15 | 3:00 | 6.1 | 42.98 | [5 empty] | 6.1 | 42.98 |  |  |  | 3.9 | 39.02 |  |  |  |  | 8.3 | 46.94 |  |  |  |  | 2.8 | 37.04 | [5 empty] | 12.8 | 55.04 |  |  |  | 4.4 | 39.92 |  |  |  |  | 13.3 | 55.94 |  |  |  |  | 15.6 | 60.08 | [34 empty] | 1991-04-15 03:00 | 1991-04-15
1991-04-15 | 1994-04-15 | 4:00 | 9.4 | 48.92 | WEEKDAY | 0.06 | 1990-04-15 | 4:00 | 9.4 | 48.92 |  |  | 1991-04-15 | 4:00 | 5 | 41 |  |  | 1991-04-15 | 4:00 | 6.7 | 44.06 | [5 empty] | 5.6 | 42.08 |  |  |  | 2.8 | 37.04 |  |  |  |  | 7.8 | 46.04 |  |  |  |  | 3.3 | 37.94 | [5 empty] | 12.8 | 55.04 |  |  |  | 4.4 | 39.92 |  |  |  |  | 13.3 | 55.94 |  |  |  |  | 15.6 | 60.08 | [34 empty] | 1991-04-15 04:00 | 1991-04-15
1991-04-15 | 1994-04-15 | 5:00 | 9.4 | 48.92 | WEEKDAY | 0.06 | 1990-04-15 | 5:00 | 10 | 50 |  |  | 1991-04-15 | 5:00 | 4.4 | 39.92 |  |  | 1991-04-15 | 5:00 | 6.7 | 44.06 | [5 empty] | 5.6 | 42.08 |  |  |  | 2.8 | 37.04 |  |  |  |  | 6.7 | 44.06 |  |  |  |  | 2.2 | 35.96 | [5 empty] | 12.8 | 55.04 |  |  |  | 4.4 | 39.92 |  |  |  |  | 13 | 55.4 |  |  |  |  | 15.6 | 60.08 | [34 empty] | 1991-04-15 05:00 | 1991-04-15
1991-04-15 | 1994-04-15 | 6:00 | 8.9 | 48.02 | WEEKDAY | 0.11 | 1990-04-15 | 6:00 | 11.1 | 51.98 |  |  | 1991-04-15 | 6:00 | 5 | 41 |  |  | 1991-04-15 | 6:00 | 6.7 | 44.06 | [5 empty] | 5.6 | 42.08 |  |  |  | 3.3 | 37.94 |  |  |  |  | 6.1 | 42.98 |  |  |  |  | 2.2 | 35.96 | [5 empty] | 12.8 | 55.04 |  |  |  | 4.4 | 39.92 |  |  |  |  | 13 | 55.4 |  |  |  |  | 15.6 | 60.08 | [34 empty] | 1991-04-15 06:00 | 1991-04-15
1991-04-15 | 1994-04-15 | 7:00 | 11.1 | 51.98 | WEEKDAY | 0.37 | 1990-04-15 | 7:00 | 11.7 | 53.06 |  |  | 1991-04-15 | 7:00 | 5 | 41 |  |  | 1991-04-15 | 7:00 | 6.7 | 44.06 | [5 empty] | 6.1 | 42.98 |  |  |  | 3.9 | 39.02 |  |  |  |  | 6.1 | 42.98 |  |  |  |  | 5 | 41 | [5 empty] | 12.8 | 55.04 |  |  |  | 5 | 41 |  |  |  |  | 14.4 | 57.92 |  |  |  |  | 15.6 | 60.08 | [34 empty] | 1991-04-15 07:00 | 1991-04-15
1991-04-15 | 1994-04-15 | 8:00 | 11.7 | 53.06 | WEEKDAY | 0.77 | 1990-04-15 | 8:00 | 12.2 | 53.96 |  |  | 1991-04-15 | 8:00 | 5.6 | 42.08 |  |  | 1991-04-15 | 8:00 | 7.2 | 44.96 | [5 empty] | 6.7 | 44.06 |  |  |  | 4.4 | 39.92 |  |  |  |  | 6.7 | 44.06 |  |  |  |  | 8.3 | 46.94 | [5 empty] | 14.4 | 57.92 |  |  |  | 5.6 | 42.08 |  |  |  |  | 16.1 | 60.98 |  |  |  |  | 17.2 | 62.96 | [34 empty] | 1991-04-15 08:00 | 1991-04-15
1991-04-15 | 1994-04-15 | 9:00 | 13.9 | 57.02 | WEEKDAY | 0.77 | 1990-04-15 | 9:00 | 11.7 | 53.06 |  |  | 1991-04-15 | 9:00 | 5.6 | 42.08 |  |  | 1991-04-15 | 9:00 | 7.2 | 44.96 | [5 empty] | 7.2 | 44.96 |  |  |  | 6.1 | 42.98 |  |  |  |  | 7.2 | 44.96 |  |  |  |  | 12.2 | 53.96 | [5 empty] | 15.6 | 60.08 |  |  |  | 5 | 41 |  |  |  |  | 17.8 | 64.04 |  |  |  |  | 17.2 | 62.96 | [34 empty] | 1991-04-15 09:00 | 1991-04-15
1991-04-15 | 1994-04-15 | 10:00 | 15.6 | 60.08 | WEEKDAY | 0.65 | 1990-04-15 | 10:00 | 12.8 | 55.04 |  |  | 1991-04-15 | 10:00 | 6.1 | 42.98 |  |  | 1991-04-15 | 10:00 | 7.2 | 44.96 | [5 empty] | 7.2 | 44.96 |  |  |  | 6.7 | 44.06 |  |  |  |  | 8.3 | 46.94 |  |  |  |  | 16.1 | 60.98 | [5 empty] | 17.2 | 62.96 |  |  |  | 4.4 | 39.92 |  |  |  |  | 20 | 68 |  |  |  |  | 18.3 | 64.94 | [34 empty] | 1991-04-15 10:00 | 1991-04-15
1991-04-15 | 1994-04-15 | 11:00 | 18.3 | 64.94 | WEEKDAY | 0.67 | 1990-04-15 | 11:00 | 14.4 | 57.92 |  |  | 1991-04-15 | 11:00 | 6.7 | 44.06 |  |  | 1991-04-15 | 11:00 | 7.8 | 46.04 | [5 empty] | 7.8 | 46.04 |  |  |  | 7.2 | 44.96 |  |  |  |  | 9.4 | 48.92 |  |  |  |  | 19.4 | 66.92 | [5 empty] | 18.3 | 64.94 |  |  |  | 4.4 | 39.92 |  |  |  |  | 21.1 | 69.98 |  |  |  |  | 20.6 | 69.08 | [34 empty] | 1991-04-15 11:00 | 1991-04-15
1991-04-15 | 1994-04-15 | 12:00 | 18.3 | 64.94 | WEEKDAY | 0.67 | 1990-04-15 | 12:00 | 14.4 | 57.92 |  |  | 1991-04-15 | 12:00 | 6.7 | 44.06 |  |  | 1991-04-15 | 12:00 | 8.3 | 46.94 | [5 empty] | 8.3 | 46.94 |  |  |  | 6.7 | 44.06 |  |  |  |  | 9.4 | 48.92 |  |  |  |  | 21.7 | 71.06 | [5 empty] | 19.4 | 66.92 |  |  |  | 4.4 | 39.92 |  |  |  |  | 22.8 | 73.04 |  |  |  |  | 21.1 | 69.98 | [34 empty] | 1991-04-15 12:00 | 1991-04-15
1991-04-15 | 1994-04-15 | 13:00 | 19.4 | 66.92 | WEEKDAY | 0.63 | 1990-04-15 | 13:00 | 15 | 59 |  |  | 1991-04-15 | 13:00 | 7.2 | 44.96 |  |  | 1991-04-15 | 13:00 | 8.9 | 48.02 | [5 empty] | 8.3 | 46.94 |  |  |  | 6.7 | 44.06 |  |  |  |  | 8.9 | 48.02 |  |  |  |  | 23.9 | 75.02 | [5 empty] | 20 | 68 |  |  |  | 5 | 41 |  |  |  |  | 23.3 | 73.94 |  |  |  |  | 22.8 | 73.04 | [34 empty] | 1991-04-15 13:00 | 1991-04-16
1991-04-15 | 1994-04-15 | 14:00 | 23.9 | 75.02 | WEEKDAY | 0.53 | 1990-04-15 | 14:00 | 16.1 | 60.98 |  |  | 1991-04-15 | 14:00 | 7.8 | 46.04 |  |  | 1991-04-15 | 14:00 | 9.4 | 48.92 | [5 empty] | 9.4 | 48.92 |  |  |  | 8.3 | 46.94 |  |  |  |  | 8.3 | 46.94 |  |  |  |  | 26.1 | 78.98 | [5 empty] | 20.6 | 69.08 |  |  |  | 3.3 | 37.94 |  |  |  |  | 23.3 | 73.94 |  |  |  |  | 22.8 | 73.04 | [34 empty] | 1991-04-15 14:00 | 1991-04-16
1991-04-15 | 1994-04-15 | 15:00 | 23.3 | 73.94 | WEEKDAY | 0.53 | 1990-04-15 | 15:00 | 15.6 | 60.08 |  |  | 1991-04-15 | 15:00 | 7.8 | 46.04 |  |  | 1991-04-15 | 15:00 | 9.4 | 48.92 | [5 empty] | 9.4 | 48.92 |  |  |  | 8.3 | 46.94 |  |  |  |  | 9.4 | 48.92 |  |  |  |  | 27.2 | 80.96 | [5 empty] | 20.6 | 69.08 |  |  |  | 3.3 | 37.94 |  |  |  |  | 23.9 | 75.02 |  |  |  |  | 22.8 | 73.04 | [34 empty] | 1991-04-15 15:00 | 1991-04-16
1991-04-15 | 1994-04-15 | 16:00 | 20 | 68 | WEEKDAY | 0.5 | 1990-04-15 | 16:00 | 16.7 | 62.06 |  |  | 1991-04-15 | 16:00 | 8.3 | 46.94 |  |  | 1991-04-15 | 16:00 | 9.4 | 48.92 | [5 empty] | 10 | 50 |  |  |  | 8.9 | 48.02 |  |  |  |  | 8.9 | 48.02 |  |  |  |  | 27.8 | 82.04 | [5 empty] | 20 | 68 |  |  |  | 3.3 | 37.94 |  |  |  |  | 23.3 | 73.94 |  |  |  |  | 24.4 | 75.92 | [34 empty] | 1991-04-15 16:00 | 1991-04-16
1991-04-15 | 1994-04-15 | 17:00 | 20.6 | 69.08 | WEEKDAY | 0.56 | 1990-04-15 | 17:00 | 15.6 | 60.08 |  |  | 1991-04-15 | 17:00 | 7.8 | 46.04 |  |  | 1991-04-15 | 17:00 | 9.4 | 48.92 | [5 empty] | 9.4 | 48.92 |  |  |  | 8.9 | 48.02 |  |  |  |  | 7.8 | 46.04 |  |  |  |  | 27.2 | 80.96 | [5 empty] | 18.9 | 66.02 |  |  |  | 3.3 | 37.94 |  |  |  |  | 21.7 | 71.06 |  |  |  |  | 23.9 | 75.02 | [34 empty] | 1991-04-15 17:00 | 1991-04-16
1991-04-15 | 1994-04-15 | 18:00 | 20 | 68 | WEEKDAY | 0.69 | 1990-04-15 | 18:00 | 13.9 | 57.02 |  |  | 1991-04-15 | 18:00 | 7.8 | 46.04 |  |  | 1991-04-15 | 18:00 | 9.4 | 48.92 | [5 empty] | 9.4 | 48.92 |  |  |  | 8.9 | 48.02 |  |  |  |  | 6.1 | 42.98 |  |  |  |  | 25.6 | 78.08 | [5 empty] | 17.8 | 64.04 |  |  |  | 3.9 | 39.02 |  |  |  |  | 20 | 68 |  |  |  |  | 21.1 | 69.98 | [34 empty] | 1991-04-15 18:00 | 1991-04-16
1991-04-15 | 1994-04-15 | 19:00 | 19.4 | 66.92 | WEEKDAY | 0.77 | 1990-04-15 | 19:00 | 11.7 | 53.06 |  |  | 1991-04-15 | 19:00 | 7.8 | 46.04 |  |  | 1991-04-15 | 19:00 | 9.4 | 48.92 | [5 empty] | 9.4 | 48.92 |  |  |  | 8.9 | 48.02 |  |  |  |  | 5.6 | 42.08 |  |  |  |  | 23.3 | 73.94 | [5 empty] | 16.1 | 60.98 |  |  |  | 2.8 | 37.04 |  |  |  |  | 18.9 | 66.02 |  |  |  |  | 20.6 | 69.08 | [34 empty] | 1991-04-15 19:00 | 1991-04-16
1991-04-15 | 1994-04-15 | 20:00 | 16.7 | 62.06 | WEEKDAY | 0.81 | 1990-04-15 | 20:00 | 11.7 | 53.06 |  |  | 1991-04-15 | 20:00 | 7.8 | 46.04 |  |  | 1991-04-15 | 20:00 | 9.4 | 48.92 | [5 empty] | 9.4 | 48.92 |  |  |  | 8.9 | 48.02 |  |  |  |  | 4.4 | 39.92 |  |  |  |  | 22.2 | 71.96 | [5 empty] | 15 | 59 |  |  |  | 2.2 | 35.96 |  |  |  |  | 18.3 | 64.94 |  |  |  |  | 18.9 | 66.02 | [34 empty] | 1991-04-15 20:00 | 1991-04-16
1991-04-15 | 1994-04-15 | 21:00 | 14.4 | 57.92 | WEEKDAY | 0.75 | 1990-04-15 | 21:00 | 11.7 | 53.06 |  |  | 1991-04-15 | 21:00 | 8.3 | 46.94 |  |  | 1991-04-15 | 21:00 | 9.4 | 48.92 | [5 empty] | 10 | 50 |  |  |  | 8.9 | 48.02 |  |  |  |  | 3.3 | 37.94 |  |  |  |  | 20.6 | 69.08 | [5 empty] | 13.9 | 57.02 |  |  |  | 2.8 | 37.04 |  |  |  |  | 17.8 | 64.04 |  |  |  |  | 15.6 | 60.08 | [34 empty] | 1991-04-15 21:00 | 1991-04-16
1991-04-15 | 1994-04-15 | 22:00 | 14.4 | 57.92 | WEEKDAY | 0.78 | 1990-04-15 | 22:00 | 11.7 | 53.06 |  |  | 1991-04-15 | 22:00 | 9.1 | 48.38 |  |  | 1991-04-15 | 22:00 | 10 | 50 | [5 empty] | 10.6 | 51.08 |  |  |  | 8.9 | 48.02 |  |  |  |  | 3.9 | 39.02 |  |  |  |  | 19.4 | 66.92 | [5 empty] | 13.9 | 57.02 |  |  |  | 2.2 | 35.96 |  |  |  |  | 17.8 | 64.04 |  |  |  |  | 14.4 | 57.92 | [34 empty] | 1991-04-15 22:00 | 1991-04-16
1991-04-15 | 1994-04-15 | 23:00 | 13.9 | 57.02 | WEEKDAY | 0.79 | 1990-04-15 | 23:00 | 11.7 | 53.06 |  |  | 1991-04-15 | 23:00 | 10 | 50 |  |  | 1991-04-15 | 23:00 | 11.1 | 51.98 | [5 empty] | 10.6 | 51.08 |  |  |  | 9.4 | 48.92 |  |  |  |  | 3.9 | 39.02 |  |  |  |  | 18.3 | 64.94 | [5 empty] | 13.3 | 55.94 |  |  |  | 2.2 | 35.96 |  |  |  |  | 17.2 | 62.96 |  |  |  |  | 13.3 | 55.94 | [34 empty] | 1991-04-15 23:00 | 1991-04-16
1991-04-15 | 1994-04-15 | 24:00 | 13.9 | 57.02 | WEEKDAY | 0.61 | 1990-04-15 | 24:00 | 13.3 | 55.94 |  |  | 1991-04-15 | 24:00 | 9.4 | 48.92 |  |  | 1991-04-15 | 24:00 | 11.1 | 51.98 | [5 empty] | 10.6 | 51.08 |  |  |  | 8.9 | 48.02 |  |  |  |  | 3.3 | 37.94 |  |  |  |  | 18.3 | 64.94 | [5 empty] | 12.2 | 53.96 |  |  |  | 1.7 | 35.06 |  |  |  |  | 15 | 59 |  |  |  |  | 12.8 | 55.04 | [34 empty] | 1991-04-16 | 1991-04-16
1991-04-16 | 1994-04-16 | 1:00 | 14.4 | 57.92 | WEEKDAY | 0.33 | 1990-04-16 | 1:00 | 12.2 | 53.96 |  |  | 1991-04-16 | 1:00 | 8.9 | 48.02 |  |  | 1991-04-16 | 1:00 | 10.6 | 51.08 | [5 empty] | 10 | 50 |  |  |  | 8.9 | 48.02 |  |  |  |  | 3.3 | 37.94 |  |  |  |  | 17.8 | 64.04 | [5 empty] | 11.7 | 53.06 |  |  |  | 2.2 | 35.96 |  |  |  |  | 14.4 | 57.92 |  |  |  |  | 14.4 | 57.92 | [34 empty] | 1991-04-16 01:00 | 1991-04-16
1991-04-16 | 1994-04-16 | 2:00 | 13.9 | 57.02 | WEEKDAY | 0.15 | 1990-04-16 | 2:00 | 12.8 | 55.04 |  |  | 1991-04-16 | 2:00 | 8.9 | 48.02 |  |  | 1991-04-16 | 2:00 | 10 | 50 | [5 empty] | 9.4 | 48.92 |  |  |  | 8.3 | 46.94 |  |  |  |  | 3.3 | 37.94 |  |  |  |  | 17.2 | 62.96 | [5 empty] | 10 | 50 |  |  |  | 0.6 | 33.08 |  |  |  |  | 14.4 | 57.92 |  |  |  |  | 13.3 | 55.94 | [34 empty] | 1991-04-16 02:00 | 1991-04-16
1991-04-16 | 1994-04-16 | 3:00 | 12.8 | 55.04 | WEEKDAY | 0.09 | 1990-04-16 | 3:00 | 12.2 | 53.96 |  |  | 1991-04-16 | 3:00 | 8.5 | 47.3 |  |  | 1991-04-16 | 3:00 | 10 | 50 | [5 empty] | 8.9 | 48.02 |  |  |  | 8.3 | 46.94 |  |  |  |  | 2.8 | 37.04 |  |  |  |  | 17.2 | 62.96 | [5 empty] | 9.4 | 48.92 |  |  |  | -1.1 | 30.02 |  |  |  |  | 15.6 | 60.08 |  |  |  |  | 13.9 | 57.02 | [34 empty] | 1991-04-16 03:00 | 1991-04-16
1991-04-16 | 1994-04-16 | 4:00 | 12.2 | 53.96 | WEEKDAY | 0.06 | 1990-04-16 | 4:00 | 11.1 | 51.98 |  |  | 1991-04-16 | 4:00 | 8.3 | 46.94 |  |  | 1991-04-16 | 4:00 | 9.4 | 48.92 | [5 empty] | 9.4 | 48.92 |  |  |  | 7.8 | 46.04 |  |  |  |  | 2.8 | 37.04 |  |  |  |  | 16.7 | 62.06 | [5 empty] | 8.9 | 48.02 |  |  |  | -2.2 | 28.04 |  |  |  |  | 16.1 | 60.98 |  |  |  |  | 13.9 | 57.02 | [34 empty] | 1991-04-16 04:00 | 1991-04-16
1991-04-16 | 1994-04-16 | 5:00 | 12.8 | 55.04 | WEEKDAY | 0.06 | 1990-04-16 | 5:00 | 10.6 | 51.08 |  |  | 1991-04-16 | 5:00 | 9.4 | 48.92 |  |  | 1991-04-16 | 5:00 | 9.4 | 48.92 | [5 empty] | 9.4 | 48.92 |  |  |  | 5.6 | 42.08 |  |  |  |  | 2.2 | 35.96 |  |  |  |  | 17.2 | 62.96 | [5 empty] | 7.8 | 46.04 |  |  |  | -2.2 | 28.04 |  |  |  |  | 15.6 | 60.08 |  |  |  |  | 13.3 | 55.94 | [34 empty] | 1991-04-16 05:00 | 1991-04-16
1991-04-16 | 1994-04-16 | 6:00 | 13.9 | 57.02 | WEEKDAY | 0.11 | 1990-04-16 | 6:00 | 10.6 | 51.08 |  |  | 1991-04-16 | 6:00 | 10 | 50 |  |  | 1991-04-16 | 6:00 | 10 | 50 | [5 empty] | 9.4 | 48.92 |  |  |  | 5 | 41 |  |  |  |  | 0.6 | 33.08 |  |  |  |  | 16.7 | 62.06 | [5 empty] | 7.8 | 46.04 |  |  |  | -3.3 | 26.06 |  |  |  |  | 16.1 | 60.98 |  |  |  |  | 12.8 | 55.04 | [34 empty] | 1991-04-16 06:00 | 1991-04-16
1991-04-16 | 1994-04-16 | 7:00 | 13.9 | 57.02 | WEEKDAY | 0.37 | 1990-04-16 | 7:00 | 11.1 | 51.98 |  |  | 1991-04-16 | 7:00 | 12.2 | 53.96 |  |  | 1991-04-16 | 7:00 | 10.6 | 51.08 | [5 empty] | 11.1 | 51.98 |  |  |  | 8.9 | 48.02 |  |  |  |  | 0 | 32 |  |  |  |  | 17.2 | 62.96 | [5 empty] | 10 | 50 |  |  |  | -3.9 | 24.98 |  |  |  |  | 17.8 | 64.04 |  |  |  |  | 16.1 | 60.98 | [34 empty] | 1991-04-16 07:00 | 1991-04-16
1991-04-16 | 1994-04-16 | 8:00 | 13.3 | 55.94 | WEEKDAY | 0.77 | 1990-04-16 | 8:00 | 11.7 | 53.06 |  |  | 1991-04-16 | 8:00 | 14.4 | 57.92 |  |  | 1991-04-16 | 8:00 | 13.3 | 55.94 | [5 empty] | 15.6 | 60.08 |  |  |  | 11.7 | 53.06 |  |  |  |  | -1.1 | 30.02 |  |  |  |  | 15.6 | 60.08 | [5 empty] | 13.3 | 55.94 |  |  |  | -2.8 | 26.96 |  |  |  |  | 22.8 | 73.04 |  |  |  |  | 17.8 | 64.04 | [34 empty] | 1991-04-16 08:00 | 1991-04-16
1991-04-16 | 1994-04-16 | 9:00 | 13.3 | 55.94 | WEEKDAY | 0.77 | 1990-04-16 | 9:00 | 12.2 | 53.96 |  |  | 1991-04-16 | 9:00 | 16.1 | 60.98 |  |  | 1991-04-16 | 9:00 | 15.6 | 60.08 | [5 empty] | 18.9 | 66.02 |  |  |  | 14.4 | 57.92 |  |  |  |  | -2.2 | 28.04 |  |  |  |  | 10 | 50 | [5 empty] | 16.7 | 62.06 |  |  |  | -3.3 | 26.06 |  |  |  |  | 25 | 77 |  |  |  |  | 18.3 | 64.94 | [34 empty] | 1991-04-16 09:00 | 1991-04-16
1991-04-16 | 1994-04-16 | 10:00 | 12.2 | 53.96 | WEEKDAY | 0.65 | 1990-04-16 | 10:00 | 13.3 | 55.94 |  |  | 1991-04-16 | 10:00 | 18.3 | 64.94 |  |  | 1991-04-16 | 10:00 | 17.2 | 62.96 | [5 empty] | 20 | 68 |  |  |  | 17.2 | 62.96 |  |  |  |  | -2.2 | 28.04 |  |  |  |  | 9.4 | 48.92 | [5 empty] | 18.3 | 64.94 |  |  |  | -3.3 | 26.06 |  |  |  |  | 26.1 | 78.98 |  |  |  |  | 17.2 | 62.96 | [34 empty] | 1991-04-16 10:00 | 1991-04-16
1991-04-16 | 1994-04-16 | 11:00 | 11.7 | 53.06 | WEEKDAY | 0.67 | 1990-04-16 | 11:00 | 15 | 59 |  |  | 1991-04-16 | 11:00 | 19.4 | 66.92 |  |  | 1991-04-16 | 11:00 | 18.9 | 66.02 | [5 empty] | 20.6 | 69.08 |  |  |  | 17.2 | 62.96 |  |  |  |  | -2.8 | 26.96 |  |  |  |  | 8.9 | 48.02 | [5 empty] | 20 | 68 |  |  |  | -3.3 | 26.06 |  |  |  |  | 27.2 | 80.96 |  |  |  |  | 18.3 | 64.94 | [34 empty] | 1991-04-16 11:00 | 1991-04-16
1991-04-16 | 1994-04-16 | 12:00 | 12.8 | 55.04 | WEEKDAY | 0.67 | 1990-04-16 | 12:00 | 16.1 | 60.98 |  |  | 1991-04-16 | 12:00 | 20 | 68 |  |  | 1991-04-16 | 12:00 | 20.6 | 69.08 | [5 empty] | 21.7 | 71.06 |  |  |  | 20.6 | 69.08 |  |  |  |  | -2.2 | 28.04 |  |  |  |  | 9.4 | 48.92 | [5 empty] | 19.4 | 66.92 |  |  |  | -2.2 | 28.04 |  |  |  |  | 28.3 | 82.94 |  |  |  |  | 20.6 | 69.08 | [34 empty] | 1991-04-16 12:00 | 1991-04-16
1991-04-16 | 1994-04-16 | 13:00 | 13.9 | 57.02 | WEEKDAY | 0.63 | 1990-04-16 | 13:00 | 16.7 | 62.06 |  |  | 1991-04-16 | 13:00 | 21.7 | 71.06 |  |  | 1991-04-16 | 13:00 | 21.1 | 69.98 | [5 empty] | 22.2 | 71.96 |  |  |  | 21.7 | 71.06 |  |  |  |  | -2.2 | 28.04 |  |  |  |  | 11.1 | 51.98 | [5 empty] | 20.6 | 69.08 |  |  |  | -0.6 | 30.92 |  |  |  |  | 28.3 | 82.94 |  |  |  |  | 21.7 | 71.06 | [34 empty] | 1991-04-16 13:00 | 1991-04-17
1991-04-16 | 1994-04-16 | 14:00 | 15 | 59 | WEEKDAY | 0.53 | 1990-04-16 | 14:00 | 18.3 | 64.94 |  |  | 1991-04-16 | 14:00 | 21.1 | 69.98 |  |  | 1991-04-16 | 14:00 | 21.7 | 71.06 | [5 empty] | 17.8 | 64.04 |  |  |  | 23.9 | 75.02 |  |  |  |  | -2.8 | 26.96 |  |  |  |  | 12.8 | 55.04 | [5 empty] | 20 | 68 |  |  |  | 0 | 32 |  |  |  |  | 27.8 | 82.04 |  |  |  |  | 21.7 | 71.06 | [34 empty] | 1991-04-16 14:00 | 1991-04-17
1991-04-16 | 1994-04-16 | 15:00 | 16.7 | 62.06 | WEEKDAY | 0.53 | 1990-04-16 | 15:00 | 18.9 | 66.02 |  |  | 1991-04-16 | 15:00 | 21.1 | 69.98 |  |  | 1991-04-16 | 15:00 | 21.7 | 71.06 | [5 empty] | 18.9 | 66.02 |  |  |  | 26.7 | 80.06 |  |  |  |  | -2.8 | 26.96 |  |  |  |  | 14.4 | 57.92 | [5 empty] | 18.3 | 64.94 |  |  |  | 1.1 | 33.98 |  |  |  |  | 28.9 | 84.02 |  |  |  |  | 20.6 | 69.08 | [34 empty] | 1991-04-16 15:00 | 1991-04-17
1991-04-16 | 1994-04-16 | 16:00 | 18.9 | 66.02 | WEEKDAY | 0.5 | 1990-04-16 | 16:00 | 18.9 | 66.02 |  |  | 1991-04-16 | 16:00 | 22.2 | 71.96 |  |  | 1991-04-16 | 16:00 | 21.1 | 69.98 | [5 empty] | 18.9 | 66.02 |  |  |  | 23.3 | 73.94 |  |  |  |  | -3.3 | 26.06 |  |  |  |  | 11.7 | 53.06 | [5 empty] | 16.7 | 62.06 |  |  |  | 2.2 | 35.96 |  |  |  |  | 28.9 | 84.02 |  |  |  |  | 16.1 | 60.98 | [34 empty] | 1991-04-16 16:00 | 1991-04-17
1991-04-16 | 1994-04-16 | 17:00 | 18.9 | 66.02 | WEEKDAY | 0.56 | 1990-04-16 | 17:00 | 19.4 | 66.92 |  |  | 1991-04-16 | 17:00 | 21.7 | 71.06 |  |  | 1991-04-16 | 17:00 | 22.2 | 71.96 | [5 empty] | 15.6 | 60.08 |  |  |  | 21.7 | 71.06 |  |  |  |  | -3.3 | 26.06 |  |  |  |  | 12.2 | 53.96 | [5 empty] | 14.4 | 57.92 |  |  |  | 1.7 | 35.06 |  |  |  |  | 28.9 | 84.02 |  |  |  |  | 13.3 | 55.94 | [34 empty] | 1991-04-16 17:00 | 1991-04-17
1991-04-16 | 1994-04-16 | 18:00 | 17.2 | 62.96 | WEEKDAY | 0.69 | 1990-04-16 | 18:00 | 16.1 | 60.98 |  |  | 1991-04-16 | 18:00 | 21.7 | 71.06 |  |  | 1991-04-16 | 18:00 | 20.6 | 69.08 | [5 empty] | 14.4 | 57.92 |  |  |  | 20.6 | 69.08 |  |  |  |  | -3.9 | 24.98 |  |  |  |  | 11.1 | 51.98 | [5 empty] | 12.2 | 53.96 |  |  |  | 1.1 | 33.98 |  |  |  |  | 27.8 | 82.04 |  |  |  |  | 10 | 50 | [34 empty] | 1991-04-16 18:00 | 1991-04-17
1991-04-16 | 1994-04-16 | 19:00 | 16.7 | 62.06 | WEEKDAY | 0.77 | 1990-04-16 | 19:00 | 14.4 | 57.92 |  |  | 1991-04-16 | 19:00 | 20 | 68 |  |  | 1991-04-16 | 19:00 | 18.9 | 66.02 | [5 empty] | 13.3 | 55.94 |  |  |  | 18.9 | 66.02 |  |  |  |  | -4.4 | 24.08 |  |  |  |  | 11.1 | 51.98 | [5 empty] | 10 | 50 |  |  |  | -0.6 | 30.92 |  |  |  |  | 25.6 | 78.08 |  |  |  |  | 8.9 | 48.02 | [34 empty] | 1991-04-16 19:00 | 1991-04-17
1991-04-16 | 1994-04-16 | 20:00 | 16.1 | 60.98 | WEEKDAY | 0.81 | 1990-04-16 | 20:00 | 13.3 | 55.94 |  |  | 1991-04-16 | 20:00 | 18.3 | 64.94 |  |  | 1991-04-16 | 20:00 | 16.7 | 62.06 | [5 empty] | 13.3 | 55.94 |  |  |  | 18.3 | 64.94 |  |  |  |  | -4.4 | 24.08 |  |  |  |  | 8.9 | 48.02 | [5 empty] | 7.8 | 46.04 |  |  |  | -1.7 | 28.94 |  |  |  |  | 23.9 | 75.02 |  |  |  |  | 5.6 | 42.08 | [34 empty] | 1991-04-16 20:00 | 1991-04-17
1991-04-16 | 1994-04-16 | 21:00 | 15.6 | 60.08 | WEEKDAY | 0.75 | 1990-04-16 | 21:00 | 12.8 | 55.04 |  |  | 1991-04-16 | 21:00 | 16.1 | 60.98 |  |  | 1991-04-16 | 21:00 | 16.7 | 62.06 | [5 empty] | 12.2 | 53.96 |  |  |  | 16.1 | 60.98 |  |  |  |  | -4.4 | 24.08 |  |  |  |  | 10 | 50 | [5 empty] | 6.7 | 44.06 |  |  |  | -1.7 | 28.94 |  |  |  |  | 21.7 | 71.06 |  |  |  |  | 2.8 | 37.04 | [34 empty] | 1991-04-16 21:00 | 1991-04-17
1991-04-16 | 1994-04-16 | 22:00 | 15 | 59 | WEEKDAY | 0.78 | 1990-04-16 | 22:00 | 12.8 | 55.04 |  |  | 1991-04-16 | 22:00 | 17.2 | 62.96 |  |  | 1991-04-16 | 22:00 | 15.6 | 60.08 | [5 empty] | 13.3 | 55.94 |  |  |  | 15.6 | 60.08 |  |  |  |  | -4.4 | 24.08 |  |  |  |  | 7.2 | 44.96 | [5 empty] | 6.1 | 42.98 |  |  |  | -2.2 | 28.04 |  |  |  |  | 19.4 | 66.92 |  |  |  |  | 1.1 | 33.98 | [34 empty] | 1991-04-16 22:00 | 1991-04-17
1991-04-16 | 1994-04-16 | 23:00 | 13.9 | 57.02 | WEEKDAY | 0.79 | 1990-04-16 | 23:00 | 12.2 | 53.96 |  |  | 1991-04-16 | 23:00 | 14.4 | 57.92 |  |  | 1991-04-16 | 23:00 | 17.2 | 62.96 | [5 empty] | 13.9 | 57.02 |  |  |  | 14.4 | 57.92 |  |  |  |  | -3.9 | 24.98 |  |  |  |  | 7.2 | 44.96 | [5 empty] | 4.4 | 39.92 |  |  |  | -2.8 | 26.96 |  |  |  |  | 20 | 68 |  |  |  |  | 0 | 32 | [34 empty] | 1991-04-16 23:00 | 1991-04-17
1991-04-16 | 1994-04-16 | 24:00 | 13.3 | 55.94 | WEEKDAY | 0.61 | 1990-04-16 | 24:00 | 11.7 | 53.06 |  |  | 1991-04-16 | 24:00 | 15.6 | 60.08 |  |  | 1991-04-16 | 24:00 | 16.7 | 62.06 | [5 empty] | 15.6 | 60.08 |  |  |  | 12.8 | 55.04 |  |  |  |  | -3.9 | 24.98 |  |  |  |  | 7.8 | 46.04 | [5 empty] | 2.8 | 37.04 |  |  |  | -3.3 | 26.06 |  |  |  |  | 19.4 | 66.92 |  |  |  |  | -0.6 | 30.92 | [34 empty] | 1991-04-17 | 1991-04-17
1991-04-17 | 1994-04-17 | 1:00 | 12.8 | 55.04 | WEEKDAY | 0.33 | 1990-04-17 | 1:00 | 11.1 | 51.98 |  |  | 1991-04-17 | 1:00 | 15 | 59 |  |  | 1991-04-17 | 1:00 | 15 | 59 | [5 empty] | 13.9 | 57.02 |  |  |  | 12.2 | 53.96 |  |  |  |  | -3.9 | 24.98 |  |  |  |  | 5 | 41 | [5 empty] | 1.7 | 35.06 |  |  |  | -3.3 | 26.06 |  |  |  |  | 19.4 | 66.92 |  |  |  |  | -2.2 | 28.04 | [34 empty] | 1991-04-17 01:00 | 1991-04-17
1991-04-17 | 1994-04-17 | 2:00 | 12.2 | 53.96 | WEEKDAY | 0.15 | 1990-04-17 | 2:00 | 10.6 | 51.08 |  |  | 1991-04-17 | 2:00 | 13.9 | 57.02 |  |  | 1991-04-17 | 2:00 | 13.3 | 55.94 | [5 empty] | 11.1 | 51.98 |  |  |  | 11.7 | 53.06 |  |  |  |  | -3.9 | 24.98 |  |  |  |  | 4.4 | 39.92 | [5 empty] | 0 | 32 |  |  |  | -3.3 | 26.06 |  |  |  |  | 17.8 | 64.04 |  |  |  |  | -3.3 | 26.06 | [34 empty] | 1991-04-17 02:00 | 1991-04-17
1991-04-17 | 1994-04-17 | 3:00 | 11.7 | 53.06 | WEEKDAY | 0.09 | 1990-04-17 | 3:00 | 10 | 50 |  |  | 1991-04-17 | 3:00 | 10.6 | 51.08 |  |  | 1991-04-17 | 3:00 | 13.3 | 55.94 | [5 empty] | 10.6 | 51.08 |  |  |  | 11.7 | 53.06 |  |  |  |  | -4.4 | 24.08 |  |  |  |  | 3.3 | 37.94 | [5 empty] | -0.6 | 30.92 |  |  |  | -2.8 | 26.96 |  |  |  |  | 18.3 | 64.94 |  |  |  |  | -3.9 | 24.98 | [34 empty] | 1991-04-17 03:00 | 1991-04-17
1991-04-17 | 1994-04-17 | 4:00 | 11.1 | 51.98 | WEEKDAY | 0.06 | 1990-04-17 | 4:00 | 9.4 | 48.92 |  |  | 1991-04-17 | 4:00 | 10.6 | 51.08 |  |  | 1991-04-17 | 4:00 | 12.8 | 55.04 | [5 empty] | 11.7 | 53.06 |  |  |  | 10.6 | 51.08 |  |  |  |  | -4.4 | 24.08 |  |  |  |  | 5 | 41 | [5 empty] | -2.2 | 28.04 |  |  |  | -3.3 | 26.06 |  |  |  |  | 17.2 | 62.96 |  |  |  |  | -5 | 23 | [34 empty] | 1991-04-17 04:00 | 1991-04-17
1991-04-17 | 1994-04-17 | 5:00 | 11.1 | 51.98 | WEEKDAY | 0.06 | 1990-04-17 | 5:00 | 10 | 50 |  |  | 1991-04-17 | 5:00 | 9.4 | 48.92 |  |  | 1991-04-17 | 5:00 | 11.7 | 53.06 | [5 empty] | 11.1 | 51.98 |  |  |  | 10.6 | 51.08 |  |  |  |  | -5.6 | 21.92 |  |  |  |  | 4.4 | 39.92 | [5 empty] | -2.2 | 28.04 |  |  |  | -3.9 | 24.98 |  |  |  |  | 17.2 | 62.96 |  |  |  |  | -6.7 | 19.94 | [34 empty] | 1991-04-17 05:00 | 1991-04-17
1991-04-17 | 1994-04-17 | 6:00 | 10 | 50 | WEEKDAY | 0.11 | 1990-04-17 | 6:00 | 10.6 | 51.08 |  |  | 1991-04-17 | 6:00 | 10 | 50 |  |  | 1991-04-17 | 6:00 | 11.7 | 53.06 | [5 empty] | 11.1 | 51.98 |  |  |  | 10 | 50 |  |  |  |  | -5 | 23 |  |  |  |  | 5 | 41 | [5 empty] | -2.8 | 26.96 |  |  |  | -4.4 | 24.08 |  |  |  |  | 16.7 | 62.06 |  |  |  |  | -6.7 | 19.94 | [34 empty] | 1991-04-17 06:00 | 1991-04-17
1991-04-17 | 1994-04-17 | 7:00 | 11.7 | 53.06 | WEEKDAY | 0.37 | 1990-04-17 | 7:00 | 11.1 | 51.98 |  |  | 1991-04-17 | 7:00 | 10 | 50 |  |  | 1991-04-17 | 7:00 | 11.7 | 53.06 | [5 empty] | 11.1 | 51.98 |  |  |  | 10 | 50 |  |  |  |  | -3.3 | 26.06 |  |  |  |  | 6.7 | 44.06 | [5 empty] | -1.7 | 28.94 |  |  |  | -3.3 | 26.06 |  |  |  |  | 19.4 | 66.92 |  |  |  |  | -5 | 23 | [34 empty] | 1991-04-17 07:00 | 1991-04-17
1991-04-17 | 1994-04-17 | 8:00 | 12.8 | 55.04 | WEEKDAY | 0.77 | 1990-04-17 | 8:00 | 12.8 | 55.04 |  |  | 1991-04-17 | 8:00 | 10 | 50 |  |  | 1991-04-17 | 8:00 | 12.8 | 55.04 | [5 empty] | 11.1 | 51.98 |  |  |  | 9.4 | 48.92 |  |  |  |  | -2.2 | 28.04 |  |  |  |  | 7.8 | 46.04 | [5 empty] | -1.1 | 30.02 |  |  |  | -1.1 | 30.02 |  |  |  |  | 23.9 | 75.02 |  |  |  |  | -3.9 | 24.98 | [34 empty] | 1991-04-17 08:00 | 1991-04-17
1991-04-17 | 1994-04-17 | 9:00 | 14.4 | 57.92 | WEEKDAY | 0.77 | 1990-04-17 | 9:00 | 16.1 | 60.98 |  |  | 1991-04-17 | 9:00 | 10.6 | 51.08 |  |  | 1991-04-17 | 9:00 | 13.3 | 55.94 | [5 empty] | 11.1 | 51.98 |  |  |  | 10 | 50 |  |  |  |  | -0.6 | 30.92 |  |  |  |  | 8.3 | 46.94 | [5 empty] | 1.1 | 33.98 |  |  |  | 0.6 | 33.08 |  |  |  |  | 26.1 | 78.98 |  |  |  |  | -3.3 | 26.06 | [34 empty] | 1991-04-17 09:00 | 1991-04-17
1991-04-17 | 1994-04-17 | 10:00 | 14.4 | 57.92 | WEEKDAY | 0.65 | 1990-04-17 | 10:00 | 16.7 | 62.06 |  |  | 1991-04-17 | 10:00 | 10.6 | 51.08 |  |  | 1991-04-17 | 10:00 | 13.3 | 55.94 | [5 empty] | 11.7 | 53.06 |  |  |  | 11.7 | 53.06 |  |  |  |  | 1.1 | 33.98 |  |  |  |  | 7.2 | 44.96 | [5 empty] | 1.7 | 35.06 |  |  |  | 2.2 | 35.96 |  |  |  |  | 27.2 | 80.96 |  |  |  |  | -1.7 | 28.94 | [34 empty] | 1991-04-17 10:00 | 1991-04-17
1991-04-17 | 1994-04-17 | 11:00 | 15.6 | 60.08 | WEEKDAY | 0.67 | 1990-04-17 | 11:00 | 18.9 | 66.02 |  |  | 1991-04-17 | 11:00 | 10.6 | 51.08 |  |  | 1991-04-17 | 11:00 | 14.4 | 57.92 | [5 empty] | 11.1 | 51.98 |  |  |  | 13.3 | 55.94 |  |  |  |  | 2.8 | 37.04 |  |  |  |  | 5.6 | 42.08 | [5 empty] | 2.8 | 37.04 |  |  |  | 2.8 | 37.04 |  |  |  |  | 28.3 | 82.94 |  |  |  |  | -1.7 | 28.94 | [34 empty] | 1991-04-17 11:00 | 1991-04-17
1991-04-17 | 1994-04-17 | 12:00 | 15.6 | 60.08 | WEEKDAY | 0.67 | 1990-04-17 | 12:00 | 18.9 | 66.02 |  |  | 1991-04-17 | 12:00 | 11.1 | 51.98 |  |  | 1991-04-17 | 12:00 | 13.9 | 57.02 | [5 empty] | 11.1 | 51.98 |  |  |  | 13.9 | 57.02 |  |  |  |  | 5 | 41 |  |  |  |  | 7.8 | 46.04 | [5 empty] | 3.9 | 39.02 |  |  |  | 3.3 | 37.94 |  |  |  |  | 28.9 | 84.02 |  |  |  |  | 1.1 | 33.98 | [34 empty] | 1991-04-17 12:00 | 1991-04-17
1991-04-17 | 1994-04-17 | 13:00 | 14.4 | 57.92 | WEEKDAY | 0.63 | 1990-04-17 | 13:00 | 18.3 | 64.94 |  |  | 1991-04-17 | 13:00 | 11.1 | 51.98 |  |  | 1991-04-17 | 13:00 | 13.9 | 57.02 | [5 empty] | 10 | 50 |  |  |  | 16.1 | 60.98 |  |  |  |  | 5.6 | 42.08 |  |  |  |  | 10.6 | 51.08 | [5 empty] | 4.4 | 39.92 |  |  |  | 5 | 41 |  |  |  |  | 28.9 | 84.02 |  |  |  |  | 2.2 | 35.96 | [34 empty] | 1991-04-17 13:00 | 1991-04-18
1991-04-17 | 1994-04-17 | 14:00 | 14.4 | 57.92 | WEEKDAY | 0.53 | 1990-04-17 | 14:00 | 15.6 | 60.08 |  |  | 1991-04-17 | 14:00 | 10 | 50 |  |  | 1991-04-17 | 14:00 | 11.7 | 53.06 | [5 empty] | 10.6 | 51.08 |  |  |  | 16.1 | 60.98 |  |  |  |  | 6.7 | 44.06 |  |  |  |  | 9.4 | 48.92 | [5 empty] | 5.6 | 42.08 |  |  |  | 6.7 | 44.06 |  |  |  |  | 28.9 | 84.02 |  |  |  |  | 3.3 | 37.94 | [34 empty] | 1991-04-17 14:00 | 1991-04-18
1991-04-17 | 1994-04-17 | 15:00 | 16.1 | 60.98 | WEEKDAY | 0.53 | 1990-04-17 | 15:00 | 10 | 50 |  |  | 1991-04-17 | 15:00 | 10 | 50 |  |  | 1991-04-17 | 15:00 | 10 | 50 | [5 empty] | 11.1 | 51.98 |  |  |  | 15.7 | 60.26 |  |  |  |  | 7.8 | 46.04 |  |  |  |  | 10.6 | 51.08 | [5 empty] | 5.6 | 42.08 |  |  |  | 6.7 | 44.06 |  |  |  |  | 27.2 | 80.96 |  |  |  |  | 5 | 41 | [34 empty] | 1991-04-17 15:00 | 1991-04-18
1991-04-17 | 1994-04-17 | 16:00 | 15 | 59 | WEEKDAY | 0.5 | 1990-04-17 | 16:00 | 9.4 | 48.92 |  |  | 1991-04-17 | 16:00 | 10 | 50 |  |  | 1991-04-17 | 16:00 | 10 | 50 | [5 empty] | 10 | 50 |  |  |  | 15 | 59 |  |  |  |  | 7.8 | 46.04 |  |  |  |  | 10 | 50 | [5 empty] | 5.6 | 42.08 |  |  |  | 5.6 | 42.08 |  |  |  |  | 27.2 | 80.96 |  |  |  |  | 5 | 41 | [34 empty] | 1991-04-17 16:00 | 1991-04-18
1991-04-17 | 1994-04-17 | 17:00 | 16.7 | 62.06 | WEEKDAY | 0.56 | 1990-04-17 | 17:00 | 7.8 | 46.04 |  |  | 1991-04-17 | 17:00 | 10 | 50 |  |  | 1991-04-17 | 17:00 | 9.4 | 48.92 | [5 empty] | 8.9 | 48.02 |  |  |  | 13.3 | 55.94 |  |  |  |  | 7.8 | 46.04 |  |  |  |  | 8.9 | 48.02 | [5 empty] | 5 | 41 |  |  |  | 5.6 | 42.08 |  |  |  |  | 26.7 | 80.06 |  |  |  |  | 5 | 41 | [34 empty] | 1991-04-17 17:00 | 1991-04-18
1991-04-17 | 1994-04-17 | 18:00 | 15.6 | 60.08 | WEEKDAY | 0.69 | 1990-04-17 | 18:00 | 7.8 | 46.04 |  |  | 1991-04-17 | 18:00 | 9.4 | 48.92 |  |  | 1991-04-17 | 18:00 | 8.9 | 48.02 | [5 empty] | 8.3 | 46.94 |  |  |  | 12.2 | 53.96 |  |  |  |  | 6.7 | 44.06 |  |  |  |  | 9.4 | 48.92 | [5 empty] | 4.4 | 39.92 |  |  |  | 5 | 41 |  |  |  |  | 26.1 | 78.98 |  |  |  |  | 4.4 | 39.92 | [34 empty] | 1991-04-17 18:00 | 1991-04-18
1991-04-17 | 1994-04-17 | 19:00 | 16.1 | 60.98 | WEEKDAY | 0.77 | 1990-04-17 | 19:00 | 8.3 | 46.94 |  |  | 1991-04-17 | 19:00 | 8.9 | 48.02 |  |  | 1991-04-17 | 19:00 | 9.4 | 48.92 | [5 empty] | 7.8 | 46.04 |  |  |  | 11.7 | 53.06 |  |  |  |  | 5 | 41 |  |  |  |  | 7.2 | 44.96 | [5 empty] | 1.7 | 35.06 |  |  |  | 3.3 | 37.94 |  |  |  |  | 23.9 | 75.02 |  |  |  |  | 2.2 | 35.96 | [34 empty] | 1991-04-17 19:00 | 1991-04-18
1991-04-17 | 1994-04-17 | 20:00 | 15.6 | 60.08 | WEEKDAY | 0.81 | 1990-04-17 | 20:00 | 8.3 | 46.94 |  |  | 1991-04-17 | 20:00 | 7.2 | 44.96 |  |  | 1991-04-17 | 20:00 | 8.9 | 48.02 | [5 empty] | 7.2 | 44.96 |  |  |  | 10 | 50 |  |  |  |  | 3.9 | 39.02 |  |  |  |  | 7.2 | 44.96 | [5 empty] | 1.1 | 33.98 |  |  |  | 3.9 | 39.02 |  |  |  |  | 22.8 | 73.04 |  |  |  |  | 1.1 | 33.98 | [34 empty] | 1991-04-17 20:00 | 1991-04-18
1991-04-17 | 1994-04-17 | 21:00 | 16.1 | 60.98 | WEEKDAY | 0.75 | 1990-04-17 | 21:00 | 8.3 | 46.94 |  |  | 1991-04-17 | 21:00 | 6.7 | 44.06 |  |  | 1991-04-17 | 21:00 | 8.3 | 46.94 | [5 empty] | 7.2 | 44.96 |  |  |  | 10 | 50 |  |  |  |  | 3.3 | 37.94 |  |  |  |  | 6.1 | 42.98 | [5 empty] | 0 | 32 |  |  |  | 4.4 | 39.92 |  |  |  |  | 22.2 | 71.96 |  |  |  |  | -1.1 | 30.02 | [34 empty] | 1991-04-17 21:00 | 1991-04-18
1991-04-17 | 1994-04-17 | 22:00 | 13.3 | 55.94 | WEEKDAY | 0.78 | 1990-04-17 | 22:00 | 7.2 | 44.96 |  |  | 1991-04-17 | 22:00 | 6.7 | 44.06 |  |  | 1991-04-17 | 22:00 | 7.8 | 46.04 | [5 empty] | 7.2 | 44.96 |  |  |  | 8.9 | 48.02 |  |  |  |  | 3.3 | 37.94 |  |  |  |  | 5 | 41 | [5 empty] | 0 | 32 |  |  |  | 3.9 | 39.02 |  |  |  |  | 21.7 | 71.06 |  |  |  |  | -3.3 | 26.06 | [34 empty] | 1991-04-17 22:00 | 1991-04-18
1991-04-17 | 1994-04-17 | 23:00 | 12.2 | 53.96 | WEEKDAY | 0.79 | 1990-04-17 | 23:00 | 6.1 | 42.98 |  |  | 1991-04-17 | 23:00 | 6.7 | 44.06 |  |  | 1991-04-17 | 23:00 | 7.8 | 46.04 | [5 empty] | 7.2 | 44.96 |  |  |  | 7.8 | 46.04 |  |  |  |  | 2.8 | 37.04 |  |  |  |  | 3.9 | 39.02 | [5 empty] | -1.1 | 30.02 |  |  |  | 3.9 | 39.02 |  |  |  |  | 21.7 | 71.06 |  |  |  |  | -4.4 | 24.08 | [34 empty] | 1991-04-17 23:00 | 1991-04-18
1991-04-17 | 1994-04-17 | 24:00 | 12.2 | 53.96 | WEEKDAY | 0.61 | 1990-04-17 | 24:00 | 5.6 | 42.08 |  |  | 1991-04-17 | 24:00 | 6.7 | 44.06 |  |  | 1991-04-17 | 24:00 | 7.8 | 46.04 | [5 empty] | 6.7 | 44.06 |  |  |  | 7.8 | 46.04 |  |  |  |  | 2.2 | 35.96 |  |  |  |  | 3.3 | 37.94 | [5 empty] | 0 | 32 |  |  |  | 3.3 | 37.94 |  |  |  |  | 21.1 | 69.98 |  |  |  |  | -3.9 | 24.98 | [34 empty] | 1991-04-18 | 1991-04-18
1991-04-18 | 1994-04-18 | 1:00 | 12.8 | 55.04 | WEEKDAY | 0.33 | 1990-04-18 | 1:00 | 5 | 41 |  |  | 1991-04-18 | 1:00 | 6.7 | 44.06 |  |  | 1991-04-18 | 1:00 | 7.8 | 46.04 | [5 empty] | 6.7 | 44.06 |  |  |  | 7.8 | 46.04 |  |  |  |  | 1.7 | 35.06 |  |  |  |  | 3.9 | 39.02 | [5 empty] | 1.1 | 33.98 |  |  |  | 3.9 | 39.02 |  |  |  |  | 19.4 | 66.92 |  |  |  |  | -3.3 | 26.06 | [34 empty] | 1991-04-18 01:00 | 1991-04-18
1991-04-18 | 1994-04-18 | 2:00 | 11.1 | 51.98 | WEEKDAY | 0.15 | 1990-04-18 | 2:00 | 4.4 | 39.92 |  |  | 1991-04-18 | 2:00 | 6.7 | 44.06 |  |  | 1991-04-18 | 2:00 | 7.2 | 44.96 | [5 empty] | 6.7 | 44.06 |  |  |  | 7.8 | 46.04 |  |  |  |  | 1.1 | 33.98 |  |  |  |  | 3.3 | 37.94 | [5 empty] | 1.7 | 35.06 |  |  |  | 3.3 | 37.94 |  |  |  |  | 20 | 68 |  |  |  |  | -1.7 | 28.94 | [34 empty] | 1991-04-18 02:00 | 1991-04-18
1991-04-18 | 1994-04-18 | 3:00 | 11.1 | 51.98 | WEEKDAY | 0.09 | 1990-04-18 | 3:00 | 3.9 | 39.02 |  |  | 1991-04-18 | 3:00 | 6.7 | 44.06 |  |  | 1991-04-18 | 3:00 | 7.2 | 44.96 | [5 empty] | 6.7 | 44.06 |  |  |  | 7.8 | 46.04 |  |  |  |  | 1.7 | 35.06 |  |  |  |  | 2.8 | 37.04 | [5 empty] | 1.7 | 35.06 |  |  |  | 3.9 | 39.02 |  |  |  |  | 20.6 | 69.08 |  |  |  |  | -0.6 | 30.92 | [34 empty] | 1991-04-18 03:00 | 1991-04-18
1991-04-18 | 1994-04-18 | 4:00 | 11.1 | 51.98 | WEEKDAY | 0.06 | 1990-04-18 | 4:00 | 3.9 | 39.02 |  |  | 1991-04-18 | 4:00 | 6.1 | 42.98 |  |  | 1991-04-18 | 4:00 | 7.2 | 44.96 | [5 empty] | 6.7 | 44.06 |  |  |  | 7.2 | 44.96 |  |  |  |  | 0.6 | 33.08 |  |  |  |  | 3.3 | 37.94 | [5 empty] | 2.2 | 35.96 |  |  |  | 3.9 | 39.02 |  |  |  |  | 19.4 | 66.92 |  |  |  |  | -0.6 | 30.92 | [34 empty] | 1991-04-18 04:00 | 1991-04-18
1991-04-18 | 1994-04-18 | 5:00 | 11.1 | 51.98 | WEEKDAY | 0.06 | 1990-04-18 | 5:00 | 3.3 | 37.94 |  |  | 1991-04-18 | 5:00 | 6.1 | 42.98 |  |  | 1991-04-18 | 5:00 | 7.2 | 44.96 | [5 empty] | 6.1 | 42.98 |  |  |  | 7.2 | 44.96 |  |  |  |  | 0 | 32 |  |  |  |  | 2.8 | 37.04 | [5 empty] | 0.6 | 33.08 |  |  |  | 4.4 | 39.92 |  |  |  |  | 17.8 | 64.04 |  |  |  |  | -0.6 | 30.92 | [34 empty] | 1991-04-18 05:00 | 1991-04-18
1991-04-18 | 1994-04-18 | 6:00 | 11.1 | 51.98 | WEEKDAY | 0.11 | 1990-04-18 | 6:00 | 3.3 | 37.94 |  |  | 1991-04-18 | 6:00 | 6.1 | 42.98 |  |  | 1991-04-18 | 6:00 | 6.7 | 44.06 | [5 empty] | 6.1 | 42.98 |  |  |  | 6.7 | 44.06 |  |  |  |  | 0 | 32 |  |  |  |  | 2.8 | 37.04 | [5 empty] | 0.6 | 33.08 |  |  |  | 5 | 41 |  |  |  |  | 17.2 | 62.96 |  |  |  |  | 0 | 32 | [34 empty] | 1991-04-18 06:00 | 1991-04-18
1991-04-18 | 1994-04-18 | 7:00 | 10.6 | 51.08 | WEEKDAY | 0.37 | 1990-04-18 | 7:00 | 3.9 | 39.02 |  |  | 1991-04-18 | 7:00 | 6.1 | 42.98 |  |  | 1991-04-18 | 7:00 | 6.7 | 44.06 | [5 empty] | 6.1 | 42.98 |  |  |  | 6.7 | 44.06 |  |  |  |  | 1.7 | 35.06 |  |  |  |  | 3.3 | 37.94 | [5 empty] | 0.6 | 33.08 |  |  |  | 5 | 41 |  |  |  |  | 18.9 | 66.02 |  |  |  |  | 0.6 | 33.08 | [34 empty] | 1991-04-18 07:00 | 1991-04-18
1991-04-18 | 1994-04-18 | 8:00 | 12.2 | 53.96 | WEEKDAY | 0.77 | 1990-04-18 | 8:00 | 4.4 | 39.92 |  |  | 1991-04-18 | 8:00 | 6.1 | 42.98 |  |  | 1991-04-18 | 8:00 | 6.7 | 44.06 | [5 empty] | 6.1 | 42.98 |  |  |  | 6.7 | 44.06 |  |  |  |  | 2.2 | 35.96 |  |  |  |  | 6.7 | 44.06 | [5 empty] | 1.7 | 35.06 |  |  |  | 6.1 | 42.98 |  |  |  |  | 20.6 | 69.08 |  |  |  |  | 2.2 | 35.96 | [34 empty] | 1991-04-18 08:00 | 1991-04-18
1991-04-18 | 1994-04-18 | 9:00 | 12.8 | 55.04 | WEEKDAY | 0.77 | 1990-04-18 | 9:00 | 5.6 | 42.08 |  |  | 1991-04-18 | 9:00 | 6.7 | 44.06 |  |  | 1991-04-18 | 9:00 | 6.7 | 44.06 | [5 empty] | 6.7 | 44.06 |  |  |  | 6.7 | 44.06 |  |  |  |  | 5.6 | 42.08 |  |  |  |  | 8.3 | 46.94 | [5 empty] | 2.8 | 37.04 |  |  |  | 5.6 | 42.08 |  |  |  |  | 22.2 | 71.96 |  |  |  |  | 3.9 | 39.02 | [34 empty] | 1991-04-18 09:00 | 1991-04-18
1991-04-18 | 1994-04-18 | 10:00 | 13.3 | 55.94 | WEEKDAY | 0.65 | 1990-04-18 | 10:00 | 7.2 | 44.96 |  |  | 1991-04-18 | 10:00 | 7.2 | 44.96 |  |  | 1991-04-18 | 10:00 | 7.8 | 46.04 | [5 empty] | 6.7 | 44.06 |  |  |  | 7.2 | 44.96 |  |  |  |  | 6.7 | 44.06 |  |  |  |  | 8.9 | 48.02 | [5 empty] | 3.9 | 39.02 |  |  |  | 7.2 | 44.96 |  |  |  |  | 23.9 | 75.02 |  |  |  |  | 3.9 | 39.02 | [34 empty] | 1991-04-18 10:00 | 1991-04-18
1991-04-18 | 1994-04-18 | 11:00 | 14.4 | 57.92 | WEEKDAY | 0.67 | 1990-04-18 | 11:00 | 8.3 | 46.94 |  |  | 1991-04-18 | 11:00 | 7.9 | 46.22 |  |  | 1991-04-18 | 11:00 | 8.3 | 46.94 | [5 empty] | 7.8 | 46.04 |  |  |  | 7.8 | 46.04 |  |  |  |  | 7.2 | 44.96 |  |  |  |  | 10 | 50 | [5 empty] | 3.9 | 39.02 |  |  |  | 7.2 | 44.96 |  |  |  |  | 25.6 | 78.08 |  |  |  |  | 3.9 | 39.02 | [34 empty] | 1991-04-18 11:00 | 1991-04-18
1991-04-18 | 1994-04-18 | 12:00 | 16.1 | 60.98 | WEEKDAY | 0.67 | 1990-04-18 | 12:00 | 8.9 | 48.02 |  |  | 1991-04-18 | 12:00 | 8.3 | 46.94 |  |  | 1991-04-18 | 12:00 | 9.4 | 48.92 | [5 empty] | 7.8 | 46.04 |  |  |  | 8.3 | 46.94 |  |  |  |  | 9.4 | 48.92 |  |  |  |  | 10 | 50 | [5 empty] | 6.1 | 42.98 |  |  |  | 8.3 | 46.94 |  |  |  |  | 26.7 | 80.06 |  |  |  |  | 5 | 41 | [34 empty] | 1991-04-18 12:00 | 1991-04-18
1991-04-18 | 1994-04-18 | 13:00 | 16.1 | 60.98 | WEEKDAY | 0.63 | 1990-04-18 | 13:00 | 10 | 50 |  |  | 1991-04-18 | 13:00 | 8.9 | 48.02 |  |  | 1991-04-18 | 13:00 | 9.4 | 48.92 | [5 empty] | 8.3 | 46.94 |  |  |  | 8.9 | 48.02 |  |  |  |  | 10 | 50 |  |  |  |  | 12.2 | 53.96 | [5 empty] | 6.1 | 42.98 |  |  |  | 8.9 | 48.02 |  |  |  |  | 27.2 | 80.96 |  |  |  |  | 6.7 | 44.06 | [34 empty] | 1991-04-18 13:00 | 1991-04-19
1991-04-18 | 1994-04-18 | 14:00 | 17.2 | 62.96 | WEEKDAY | 0.53 | 1990-04-18 | 14:00 | 10 | 50 |  |  | 1991-04-18 | 14:00 | 8.9 | 48.02 |  |  | 1991-04-18 | 14:00 | 9.4 | 48.92 | [5 empty] | 9.4 | 48.92 |  |  |  | 8.9 | 48.02 |  |  |  |  | 10.6 | 51.08 |  |  |  |  | 12.8 | 55.04 | [5 empty] | 8.3 | 46.94 |  |  |  | 10 | 50 |  |  |  |  | 28.3 | 82.94 |  |  |  |  | 5 | 41 | [34 empty] | 1991-04-18 14:00 | 1991-04-19
1991-04-18 | 1994-04-18 | 15:00 | 17.8 | 64.04 | WEEKDAY | 0.53 | 1990-04-18 | 15:00 | 10 | 50 |  |  | 1991-04-18 | 15:00 | 9.4 | 48.92 |  |  | 1991-04-18 | 15:00 | 10 | 50 | [5 empty] | 10 | 50 |  |  |  | 10 | 50 |  |  |  |  | 10.6 | 51.08 |  |  |  |  | 13.3 | 55.94 | [5 empty] | 10 | 50 |  |  |  | 13.3 | 55.94 |  |  |  |  | 27.2 | 80.96 |  |  |  |  | 1.7 | 35.06 | [34 empty] | 1991-04-18 15:00 | 1991-04-19
1991-04-18 | 1994-04-18 | 16:00 | 18.3 | 64.94 | WEEKDAY | 0.5 | 1990-04-18 | 16:00 | 10.6 | 51.08 |  |  | 1991-04-18 | 16:00 | 9.4 | 48.92 |  |  | 1991-04-18 | 16:00 | 10 | 50 | [5 empty] | 9.4 | 48.92 |  |  |  | 9.4 | 48.92 |  |  |  |  | 11.1 | 51.98 |  |  |  |  | 13.3 | 55.94 | [5 empty] | 8.3 | 46.94 |  |  |  | 14.4 | 57.92 |  |  |  |  | 25.6 | 78.08 |  |  |  |  | 2.8 | 37.04 | [34 empty] | 1991-04-18 16:00 | 1991-04-19
1991-04-18 | 1994-04-18 | 17:00 | 18.9 | 66.02 | WEEKDAY | 0.56 | 1990-04-18 | 17:00 | 10.6 | 51.08 |  |  | 1991-04-18 | 17:00 | 9.4 | 48.92 |  |  | 1991-04-18 | 17:00 | 9.4 | 48.92 | [5 empty] | 9.4 | 48.92 |  |  |  | 9.4 | 48.92 |  |  |  |  | 11.7 | 53.06 |  |  |  |  | 13.3 | 55.94 | [5 empty] | 8.3 | 46.94 |  |  |  | 13.9 | 57.02 |  |  |  |  | 25 | 77 |  |  |  |  | 5.6 | 42.08 | [34 empty] | 1991-04-18 17:00 | 1991-04-19
1991-04-18 | 1994-04-18 | 18:00 | 18.9 | 66.02 | WEEKDAY | 0.69 | 1990-04-18 | 18:00 | 10 | 50 |  |  | 1991-04-18 | 18:00 | 8.9 | 48.02 |  |  | 1991-04-18 | 18:00 | 9.4 | 48.92 | [5 empty] | 8.9 | 48.02 |  |  |  | 8.9 | 48.02 |  |  |  |  | 10.6 | 51.08 |  |  |  |  | 12.8 | 55.04 | [5 empty] | 8.3 | 46.94 |  |  |  | 10 | 50 |  |  |  |  | 24.4 | 75.92 |  |  |  |  | 2.8 | 37.04 | [34 empty] | 1991-04-18 18:00 | 1991-04-19
1991-04-18 | 1994-04-18 | 19:00 | 18.9 | 66.02 | WEEKDAY | 0.77 | 1990-04-18 | 19:00 | 9.4 | 48.92 |  |  | 1991-04-18 | 19:00 | 8.9 | 48.02 |  |  | 1991-04-18 | 19:00 | 9.4 | 48.92 | [5 empty] | 8.3 | 46.94 |  |  |  | 8.3 | 46.94 |  |  |  |  | 8.9 | 48.02 |  |  |  |  | 10 | 50 | [5 empty] | 8.9 | 48.02 |  |  |  | 7.8 | 46.04 |  |  |  |  | 23.3 | 73.94 |  |  |  |  | 2.2 | 35.96 | [34 empty] | 1991-04-18 19:00 | 1991-04-19
1991-04-18 | 1994-04-18 | 20:00 | 17.8 | 64.04 | WEEKDAY | 0.81 | 1990-04-18 | 20:00 | 8.9 | 48.02 |  |  | 1991-04-18 | 20:00 | 8.3 | 46.94 |  |  | 1991-04-18 | 20:00 | 9.4 | 48.92 | [5 empty] | 7.2 | 44.96 |  |  |  | 8.3 | 46.94 |  |  |  |  | 7.8 | 46.04 |  |  |  |  | 7.2 | 44.96 | [5 empty] | 7.8 | 46.04 |  |  |  | 6.7 | 44.06 |  |  |  |  | 22.2 | 71.96 |  |  |  |  | 2.2 | 35.96 | [34 empty] | 1991-04-18 20:00 | 1991-04-19
1991-04-18 | 1994-04-18 | 21:00 | 17.2 | 62.96 | WEEKDAY | 0.75 | 1990-04-18 | 21:00 | 8.3 | 46.94 |  |  | 1991-04-18 | 21:00 | 7.8 | 46.04 |  |  | 1991-04-18 | 21:00 | 7.2 | 44.96 | [5 empty] | 6.7 | 44.06 |  |  |  | 7.8 | 46.04 |  |  |  |  | 7.8 | 46.04 |  |  |  |  | 6.1 | 42.98 | [5 empty] | 7.8 | 46.04 |  |  |  | 6.1 | 42.98 |  |  |  |  | 21.7 | 71.06 |  |  |  |  | 2.8 | 37.04 | [34 empty] | 1991-04-18 21:00 | 1991-04-19
1991-04-18 | 1994-04-18 | 22:00 | 17.2 | 62.96 | WEEKDAY | 0.78 | 1990-04-18 | 22:00 | 7.8 | 46.04 |  |  | 1991-04-18 | 22:00 | 7.2 | 44.96 |  |  | 1991-04-18 | 22:00 | 7.2 | 44.96 | [5 empty] | 5.6 | 42.08 |  |  |  | 7.2 | 44.96 |  |  |  |  | 7.2 | 44.96 |  |  |  |  | 5.6 | 42.08 | [5 empty] | 7.8 | 46.04 |  |  |  | 6.7 | 44.06 |  |  |  |  | 20 | 68 |  |  |  |  | 1.7 | 35.06 | [34 empty] | 1991-04-18 22:00 | 1991-04-19
1991-04-18 | 1994-04-18 | 23:00 | 16.7 | 62.06 | WEEKDAY | 0.79 | 1990-04-18 | 23:00 | 7.2 | 44.96 |  |  | 1991-04-18 | 23:00 | 6.7 | 44.06 |  |  | 1991-04-18 | 23:00 | 7.8 | 46.04 | [5 empty] | 3.9 | 39.02 |  |  |  | 6.7 | 44.06 |  |  |  |  | 5.6 | 42.08 |  |  |  |  | 4.4 | 39.92 | [5 empty] | 7.2 | 44.96 |  |  |  | 6.1 | 42.98 |  |  |  |  | 19.4 | 66.92 |  |  |  |  | 2.2 | 35.96 | [34 empty] | 1991-04-18 23:00 | 1991-04-19
1991-04-18 | 1994-04-18 | 24:00 | 16.7 | 62.06 | WEEKDAY | 0.61 | 1990-04-18 | 24:00 | 7.2 | 44.96 |  |  | 1991-04-18 | 24:00 | 6.7 | 44.06 |  |  | 1991-04-18 | 24:00 | 6.7 | 44.06 | [5 empty] | 3.3 | 37.94 |  |  |  | 6.7 | 44.06 |  |  |  |  | 5 | 41 |  |  |  |  | 4.4 | 39.92 | [5 empty] | 7.2 | 44.96 |  |  |  | 5 | 41 |  |  |  |  | 18.3 | 64.94 |  |  |  |  | 2.2 | 35.96 | [34 empty] | 1991-04-19 | 1991-04-19
1991-04-19 | 1994-04-19 | 1:00 | 16.1 | 60.98 | WEEKDAY | 0.33 | 1990-04-19 | 1:00 | 6.7 | 44.06 |  |  | 1991-04-19 | 1:00 | 5.2 | 41.36 |  |  | 1991-04-19 | 1:00 | 5.6 | 42.08 | [5 empty] | 3.9 | 39.02 |  |  |  | 5.6 | 42.08 |  |  |  |  | 4.4 | 39.92 |  |  |  |  | 8.3 | 46.94 | [5 empty] | 6.1 | 42.98 |  |  |  | 5 | 41 |  |  |  |  | 18.9 | 66.02 |  |  |  |  | 2.8 | 37.04 | [34 empty] | 1991-04-19 01:00 | 1991-04-19
1991-04-19 | 1994-04-19 | 2:00 | 13.9 | 57.02 | WEEKDAY | 0.15 | 1990-04-19 | 2:00 | 6.7 | 44.06 |  |  | 1991-04-19 | 2:00 | 4.2 | 39.56 |  |  | 1991-04-19 | 2:00 | 4.4 | 39.92 | [5 empty] | 3.3 | 37.94 |  |  |  | 5.6 | 42.08 |  |  |  |  | 3.3 | 37.94 |  |  |  |  | 10 | 50 | [5 empty] | 5.6 | 42.08 |  |  |  | 3.9 | 39.02 |  |  |  |  | 20 | 68 |  |  |  |  | 2.2 | 35.96 | [34 empty] | 1991-04-19 02:00 | 1991-04-19
1991-04-19 | 1994-04-19 | 3:00 | 12.8 | 55.04 | WEEKDAY | 0.09 | 1990-04-19 | 3:00 | 6.1 | 42.98 |  |  | 1991-04-19 | 3:00 | 2.8 | 37.04 |  |  | 1991-04-19 | 3:00 | 4.4 | 39.92 | [5 empty] | 1.7 | 35.06 |  |  |  | 3.9 | 39.02 |  |  |  |  | 3.3 | 37.94 |  |  |  |  | 8.3 | 46.94 | [5 empty] | 5.6 | 42.08 |  |  |  | 2.8 | 37.04 |  |  |  |  | 20 | 68 |  |  |  |  | 1.7 | 35.06 | [34 empty] | 1991-04-19 03:00 | 1991-04-19
1991-04-19 | 1994-04-19 | 4:00 | 12.2 | 53.96 | WEEKDAY | 0.06 | 1990-04-19 | 4:00 | 6.1 | 42.98 |  |  | 1991-04-19 | 4:00 | 1.7 | 35.06 |  |  | 1991-04-19 | 4:00 | 3.3 | 37.94 | [5 empty] | 1.7 | 35.06 |  |  |  | 2.8 | 37.04 |  |  |  |  | 3.3 | 37.94 |  |  |  |  | 8.3 | 46.94 | [5 empty] | 4.4 | 39.92 |  |  |  | 2.2 | 35.96 |  |  |  |  | 20.6 | 69.08 |  |  |  |  | 1.1 | 33.98 | [34 empty] | 1991-04-19 04:00 | 1991-04-19
1991-04-19 | 1994-04-19 | 5:00 | 11.7 | 53.06 | WEEKDAY | 0.06 | 1990-04-19 | 5:00 | 5.6 | 42.08 |  |  | 1991-04-19 | 5:00 | 1.7 | 35.06 |  |  | 1991-04-19 | 5:00 | 3.3 | 37.94 | [5 empty] | 1.1 | 33.98 |  |  |  | 1.1 | 33.98 |  |  |  |  | 2.8 | 37.04 |  |  |  |  | 9.4 | 48.92 | [5 empty] | 4.4 | 39.92 |  |  |  | 2.2 | 35.96 |  |  |  |  | 20.6 | 69.08 |  |  |  |  | 1.7 | 35.06 | [34 empty] | 1991-04-19 05:00 | 1991-04-19
1991-04-19 | 1994-04-19 | 6:00 | 11.1 | 51.98 | WEEKDAY | 0.11 | 1990-04-19 | 6:00 | 6.7 | 44.06 |  |  | 1991-04-19 | 6:00 | 2.2 | 35.96 |  |  | 1991-04-19 | 6:00 | 3.9 | 39.02 | [5 empty] | 2.8 | 37.04 |  |  |  | -0.5 | 31.1 |  |  |  |  | 2.8 | 37.04 |  |  |  |  | 10 | 50 | [5 empty] | 4.4 | 39.92 |  |  |  | 1.7 | 35.06 |  |  |  |  | 20.6 | 69.08 |  |  |  |  | 2.8 | 37.04 | [34 empty] | 1991-04-19 06:00 | 1991-04-19
1991-04-19 | 1994-04-19 | 7:00 | 13.3 | 55.94 | WEEKDAY | 0.37 | 1990-04-19 | 7:00 | 8.9 | 48.02 |  |  | 1991-04-19 | 7:00 | 4.4 | 39.92 |  |  | 1991-04-19 | 7:00 | 5 | 41 | [5 empty] | 4.4 | 39.92 |  |  |  | -0.5 | 31.1 |  |  |  |  | 3.9 | 39.02 |  |  |  |  | 11.1 | 51.98 | [5 empty] | 5.6 | 42.08 |  |  |  | 3.9 | 39.02 |  |  |  |  | 21.7 | 71.06 |  |  |  |  | 2.8 | 37.04 | [34 empty] | 1991-04-19 07:00 | 1991-04-19
1991-04-19 | 1994-04-19 | 8:00 | 16.7 | 62.06 | WEEKDAY | 0.77 | 1990-04-19 | 8:00 | 10 | 50 |  |  | 1991-04-19 | 8:00 | 6.1 | 42.98 |  |  | 1991-04-19 | 8:00 | 6.1 | 42.98 | [5 empty] | 6.7 | 44.06 |  |  |  | 3.9 | 39.02 |  |  |  |  | 6.7 | 44.06 |  |  |  |  | 12.2 | 53.96 | [5 empty] | 7.8 | 46.04 |  |  |  | 6.7 | 44.06 |  |  |  |  | 21 | 69.8 |  |  |  |  | 2.8 | 37.04 | [34 empty] | 1991-04-19 08:00 | 1991-04-19
1991-04-19 | 1994-04-19 | 9:00 | 20.6 | 69.08 | WEEKDAY | 0.77 | 1990-04-19 | 9:00 | 10.6 | 51.08 |  |  | 1991-04-19 | 9:00 | 7.2 | 44.96 |  |  | 1991-04-19 | 9:00 | 7.2 | 44.96 | [5 empty] | 8.3 | 46.94 |  |  |  | 5.6 | 42.08 |  |  |  |  | 10 | 50 |  |  |  |  | 14.4 | 57.92 | [5 empty] | 9.4 | 48.92 |  |  |  | 8.3 | 46.94 |  |  |  |  | 21.7 | 71.06 |  |  |  |  | 4.4 | 39.92 | [34 empty] | 1991-04-19 09:00 | 1991-04-19
1991-04-19 | 1994-04-19 | 10:00 | 21.1 | 69.98 | WEEKDAY | 0.65 | 1990-04-19 | 10:00 | 11.7 | 53.06 |  |  | 1991-04-19 | 10:00 | 8.9 | 48.02 |  |  | 1991-04-19 | 10:00 | 8.9 | 48.02 | [5 empty] | 10 | 50 |  |  |  | 10.6 | 51.08 |  |  |  |  | 11.7 | 53.06 |  |  |  |  | 13.3 | 55.94 | [5 empty] | 8.9 | 48.02 |  |  |  | 10.6 | 51.08 |  |  |  |  | 23.9 | 75.02 |  |  |  |  | 5.6 | 42.08 | [34 empty] | 1991-04-19 10:00 | 1991-04-19
1991-04-19 | 1994-04-19 | 11:00 | 24.4 | 75.92 | WEEKDAY | 0.67 | 1990-04-19 | 11:00 | 12.8 | 55.04 |  |  | 1991-04-19 | 11:00 | 10 | 50 |  |  | 1991-04-19 | 11:00 | 9.4 | 48.92 | [5 empty] | 11.1 | 51.98 |  |  |  | 12.2 | 53.96 |  |  |  |  | 13.3 | 55.94 |  |  |  |  | 17.2 | 62.96 | [5 empty] | 9.4 | 48.92 |  |  |  | 12.8 | 55.04 |  |  |  |  | 26.1 | 78.98 |  |  |  |  | 7.2 | 44.96 | [34 empty] | 1991-04-19 11:00 | 1991-04-19
1991-04-19 | 1994-04-19 | 12:00 | 26.1 | 78.98 | WEEKDAY | 0.67 | 1990-04-19 | 12:00 | 13.9 | 57.02 |  |  | 1991-04-19 | 12:00 | 10.6 | 51.08 |  |  | 1991-04-19 | 12:00 | 9.4 | 48.92 | [5 empty] | 11.1 | 51.98 |  |  |  | 13.3 | 55.94 |  |  |  |  | 14.4 | 57.92 |  |  |  |  | 18.3 | 64.94 | [5 empty] | 10 | 50 |  |  |  | 14.4 | 57.92 |  |  |  |  | 26.7 | 80.06 |  |  |  |  | 8.9 | 48.02 | [34 empty] | 1991-04-19 12:00 | 1991-04-19
1991-04-19 | 1994-04-19 | 13:00 | 26.7 | 80.06 | WEEKDAY | 0.63 | 1990-04-19 | 13:00 | 13.9 | 57.02 |  |  | 1991-04-19 | 13:00 | 10 | 50 |  |  | 1991-04-19 | 13:00 | 10 | 50 | [5 empty] | 12.2 | 53.96 |  |  |  | 14.4 | 57.92 |  |  |  |  | 15.6 | 60.08 |  |  |  |  | 19.4 | 66.92 | [5 empty] | 10 | 50 |  |  |  | 15 | 59 |  |  |  |  | 25.6 | 78.08 |  |  |  |  | 8.9 | 48.02 | [34 empty] | 1991-04-19 13:00 | 1991-04-20
1991-04-19 | 1994-04-19 | 14:00 | 27.2 | 80.96 | WEEKDAY | 0.53 | 1990-04-19 | 14:00 | 13.9 | 57.02 |  |  | 1991-04-19 | 14:00 | 11.1 | 51.98 |  |  | 1991-04-19 | 14:00 | 10.6 | 51.08 | [5 empty] | 12.2 | 53.96 |  |  |  | 14.6 | 58.28 |  |  |  |  | 16.7 | 62.06 |  |  |  |  | 16.7 | 62.06 | [5 empty] | 10 | 50 |  |  |  | 17.2 | 62.96 |  |  |  |  | 25.6 | 78.08 |  |  |  |  | 8.3 | 46.94 | [34 empty] | 1991-04-19 14:00 | 1991-04-20
1991-04-19 | 1994-04-19 | 15:00 | 27.2 | 80.96 | WEEKDAY | 0.53 | 1990-04-19 | 15:00 | 12.8 | 55.04 |  |  | 1991-04-19 | 15:00 | 11.7 | 53.06 |  |  | 1991-04-19 | 15:00 | 11.1 | 51.98 | [5 empty] | 12.2 | 53.96 |  |  |  | 14.4 | 57.92 |  |  |  |  | 17.8 | 64.04 |  |  |  |  | 17.8 | 64.04 | [5 empty] | 9.4 | 48.92 |  |  |  | 17.2 | 62.96 |  |  |  |  | 26.1 | 78.98 |  |  |  |  | 7.8 | 46.04 | [34 empty] | 1991-04-19 15:00 | 1991-04-20
1991-04-19 | 1994-04-19 | 16:00 | 26.7 | 80.06 | WEEKDAY | 0.5 | 1990-04-19 | 16:00 | 12.8 | 55.04 |  |  | 1991-04-19 | 16:00 | 12.2 | 53.96 |  |  | 1991-04-19 | 16:00 | 10 | 50 | [5 empty] | 10.6 | 51.08 |  |  |  | 13.9 | 57.02 |  |  |  |  | 18.3 | 64.94 |  |  |  |  | 16.7 | 62.06 | [5 empty] | 9.4 | 48.92 |  |  |  | 17.2 | 62.96 |  |  |  |  | 24.4 | 75.92 |  |  |  |  | 8.3 | 46.94 | [34 empty] | 1991-04-19 16:00 | 1991-04-20
1991-04-19 | 1994-04-19 | 17:00 | 23.3 | 73.94 | WEEKDAY | 0.56 | 1990-04-19 | 17:00 | 12.8 | 55.04 |  |  | 1991-04-19 | 17:00 | 11.7 | 53.06 |  |  | 1991-04-19 | 17:00 | 8.9 | 48.02 | [5 empty] | 10.6 | 51.08 |  |  |  | 13.9 | 57.02 |  |  |  |  | 18.3 | 64.94 |  |  |  |  | 15.6 | 60.08 | [5 empty] | 9.4 | 48.92 |  |  |  | 16.7 | 62.06 |  |  |  |  | 23.9 | 75.02 |  |  |  |  | 8.3 | 46.94 | [34 empty] | 1991-04-19 17:00 | 1991-04-20
1991-04-19 | 1994-04-19 | 18:00 | 20 | 68 | WEEKDAY | 0.69 | 1990-04-19 | 18:00 | 11.7 | 53.06 |  |  | 1991-04-19 | 18:00 | 10.6 | 51.08 |  |  | 1991-04-19 | 18:00 | 7.8 | 46.04 | [5 empty] | 8.3 | 46.94 |  |  |  | 12.8 | 55.04 |  |  |  |  | 17.2 | 62.96 |  |  |  |  | 16.1 | 60.98 | [5 empty] | 10 | 50 |  |  |  | 14.4 | 57.92 |  |  |  |  | 21.1 | 69.98 |  |  |  |  | 8.3 | 46.94 | [34 empty] | 1991-04-19 18:00 | 1991-04-20
1991-04-19 | 1994-04-19 | 19:00 | 19.4 | 66.92 | WEEKDAY | 0.77 | 1990-04-19 | 19:00 | 10 | 50 |  |  | 1991-04-19 | 19:00 | 8.3 | 46.94 |  |  | 1991-04-19 | 19:00 | 7.2 | 44.96 | [5 empty] | 7.2 | 44.96 |  |  |  | 11.1 | 51.98 |  |  |  |  | 15.6 | 60.08 |  |  |  |  | 15 | 59 | [5 empty] | 9.4 | 48.92 |  |  |  | 12.2 | 53.96 |  |  |  |  | 18.9 | 66.02 |  |  |  |  | 7.2 | 44.96 | [34 empty] | 1991-04-19 19:00 | 1991-04-20
1991-04-19 | 1994-04-19 | 20:00 | 19.4 | 66.92 | WEEKDAY | 0.81 | 1990-04-19 | 20:00 | 10 | 50 |  |  | 1991-04-19 | 20:00 | 7.2 | 44.96 |  |  | 1991-04-19 | 20:00 | 7.2 | 44.96 | [5 empty] | 7.2 | 44.96 |  |  |  | 9.4 | 48.92 |  |  |  |  | 15 | 59 |  |  |  |  | 13.3 | 55.94 | [5 empty] | 9.4 | 48.92 |  |  |  | 11.7 | 53.06 |  |  |  |  | 15.6 | 60.08 |  |  |  |  | 7.2 | 44.96 | [34 empty] | 1991-04-19 20:00 | 1991-04-20
1991-04-19 | 1994-04-19 | 21:00 | 19.4 | 66.92 | WEEKDAY | 0.75 | 1990-04-19 | 21:00 | 10 | 50 |  |  | 1991-04-19 | 21:00 | 6.1 | 42.98 |  |  | 1991-04-19 | 21:00 | 6.7 | 44.06 | [5 empty] | 6.7 | 44.06 |  |  |  | 8.3 | 46.94 |  |  |  |  | 13.3 | 55.94 |  |  |  |  | 12.2 | 53.96 | [5 empty] | 8.9 | 48.02 |  |  |  | 11.7 | 53.06 |  |  |  |  | 12.8 | 55.04 |  |  |  |  | 5.6 | 42.08 | [34 empty] | 1991-04-19 21:00 | 1991-04-20
1991-04-19 | 1994-04-19 | 22:00 | 19.4 | 66.92 | WEEKDAY | 0.78 | 1990-04-19 | 22:00 | 10 | 50 |  |  | 1991-04-19 | 22:00 | 4.4 | 39.92 |  |  | 1991-04-19 | 22:00 | 6.7 | 44.06 | [5 empty] | 5.6 | 42.08 |  |  |  | 7.8 | 46.04 |  |  |  |  | 12.8 | 55.04 |  |  |  |  | 11.1 | 51.98 | [5 empty] | 8.9 | 48.02 |  |  |  | 12.2 | 53.96 |  |  |  |  | 11.7 | 53.06 |  |  |  |  | 5.6 | 42.08 | [34 empty] | 1991-04-19 22:00 | 1991-04-20
1991-04-19 | 1994-04-19 | 23:00 | 18.3 | 64.94 | WEEKDAY | 0.79 | 1990-04-19 | 23:00 | 9.4 | 48.92 |  |  | 1991-04-19 | 23:00 | 3.9 | 39.02 |  |  | 1991-04-19 | 23:00 | 6.1 | 42.98 | [5 empty] | 5 | 41 |  |  |  | 6.7 | 44.06 |  |  |  |  | 11.7 | 53.06 |  |  |  |  | 10.6 | 51.08 | [5 empty] | 8.9 | 48.02 |  |  |  | 11.7 | 53.06 |  |  |  |  | 11.1 | 51.98 |  |  |  |  | 4.4 | 39.92 | [34 empty] | 1991-04-19 23:00 | 1991-04-20
1991-04-19 | 1994-04-19 | 24:00 | 16.1 | 60.98 | WEEKDAY | 0.61 | 1990-04-19 | 24:00 | 8.9 | 48.02 |  |  | 1991-04-19 | 24:00 | 3.3 | 37.94 |  |  | 1991-04-19 | 24:00 | 6.1 | 42.98 | [5 empty] | 5 | 41 |  |  |  | 3.9 | 39.02 |  |  |  |  | 11.7 | 53.06 |  |  |  |  | 9.4 | 48.92 | [5 empty] | 8.3 | 46.94 |  |  |  | 12.2 | 53.96 |  |  |  |  | 10 | 50 |  |  |  |  | 4.4 | 39.92 | [34 empty] | 1991-04-20 | 1991-04-20
1991-04-20 | 1994-04-20 | 1:00 | 15.6 | 60.08 | SATURDAY | 0.33 | 1990-04-20 | 1:00 | 8.9 | 48.02 |  |  | 1991-04-20 | 1:00 | 3.9 | 39.02 |  |  | 1991-04-20 | 1:00 | 6.1 | 42.98 | [5 empty] | 5 | 41 |  |  |  | 1.7 | 35.06 |  |  |  |  | 10.6 | 51.08 |  |  |  |  | 8.3 | 46.94 | [5 empty] | 8.3 | 46.94 |  |  |  | 11.7 | 53.06 |  |  |  |  | 9.4 | 48.92 |  |  |  |  | 2.2 | 35.96 | [34 empty] | 1991-04-20 01:00 | 1991-04-20
1991-04-20 | 1994-04-20 | 2:00 | 13.9 | 57.02 | SATURDAY | 0.15 | 1990-04-20 | 2:00 | 8.3 | 46.94 |  |  | 1991-04-20 | 2:00 | 3.9 | 39.02 |  |  | 1991-04-20 | 2:00 | 6.7 | 44.06 | [5 empty] | 6.1 | 42.98 |  |  |  | 2.8 | 37.04 |  |  |  |  | 11.1 | 51.98 |  |  |  |  | 7.8 | 46.04 | [5 empty] | 8.3 | 46.94 |  |  |  | 11.7 | 53.06 |  |  |  |  | 9.4 | 48.92 |  |  |  |  | 2.8 | 37.04 | [34 empty] | 1991-04-20 02:00 | 1991-04-20
1991-04-20 | 1994-04-20 | 3:00 | 12.8 | 55.04 | SATURDAY | 0.09 | 1990-04-20 | 3:00 | 8.3 | 46.94 |  |  | 1991-04-20 | 3:00 | 4.4 | 39.92 |  |  | 1991-04-20 | 3:00 | 6.1 | 42.98 | [5 empty] | 6.1 | 42.98 |  |  |  | 2.8 | 37.04 |  |  |  |  | 10.6 | 51.08 |  |  |  |  | 4.4 | 39.92 | [5 empty] | 7.8 | 46.04 |  |  |  | 12.2 | 53.96 |  |  |  |  | 8.9 | 48.02 |  |  |  |  | 2.2 | 35.96 | [34 empty] | 1991-04-20 03:00 | 1991-04-20
1991-04-20 | 1994-04-20 | 4:00 | 12.2 | 53.96 | SATURDAY | 0.06 | 1990-04-20 | 4:00 | 8.3 | 46.94 |  |  | 1991-04-20 | 4:00 | 5 | 41 |  |  | 1991-04-20 | 4:00 | 6.1 | 42.98 | [5 empty] | 6.1 | 42.98 |  |  |  | 4.4 | 39.92 |  |  |  |  | 10.6 | 51.08 |  |  |  |  | 6.1 | 42.98 | [5 empty] | 7.8 | 46.04 |  |  |  | 11.7 | 53.06 |  |  |  |  | 9.4 | 48.92 |  |  |  |  | 1.7 | 35.06 | [34 empty] | 1991-04-20 04:00 | 1991-04-20
1991-04-20 | 1994-04-20 | 5:00 | 12.2 | 53.96 | SATURDAY | 0.06 | 1990-04-20 | 5:00 | 8.3 | 46.94 |  |  | 1991-04-20 | 5:00 | 5 | 41 |  |  | 1991-04-20 | 5:00 | 6.7 | 44.06 | [5 empty] | 6.1 | 42.98 |  |  |  | 4.4 | 39.92 |  |  |  |  | 10 | 50 |  |  |  |  | 6.7 | 44.06 | [5 empty] | 7.8 | 46.04 |  |  |  | 11.1 | 51.98 |  |  |  |  | 8.9 | 48.02 |  |  |  |  | 1.7 | 35.06 | [34 empty] | 1991-04-20 05:00 | 1991-04-20
1991-04-20 | 1994-04-20 | 6:00 | 12.8 | 55.04 | SATURDAY | 0.11 | 1990-04-20 | 6:00 | 8.3 | 46.94 |  |  | 1991-04-20 | 6:00 | 5 | 41 |  |  | 1991-04-20 | 6:00 | 6.7 | 44.06 | [5 empty] | 6.1 | 42.98 |  |  |  | 5 | 41 |  |  |  |  | 10 | 50 |  |  |  |  | 6.1 | 42.98 | [5 empty] | 7.8 | 46.04 |  |  |  | 8.3 | 46.94 |  |  |  |  | 8.3 | 46.94 |  |  |  |  | 2.8 | 37.04 | [34 empty] | 1991-04-20 06:00 | 1991-04-20
1991-04-20 | 1994-04-20 | 7:00 | 12.2 | 53.96 | SATURDAY | 0.37 | 1990-04-20 | 7:00 | 9.4 | 48.92 |  |  | 1991-04-20 | 7:00 | 6.1 | 42.98 |  |  | 1991-04-20 | 7:00 | 6.7 | 44.06 | [5 empty] | 6.7 | 44.06 |  |  |  | 5.6 | 42.08 |  |  |  |  | 11.1 | 51.98 |  |  |  |  | 7.2 | 44.96 | [5 empty] | 7.8 | 46.04 |  |  |  | 9.4 | 48.92 |  |  |  |  | 7.2 | 44.96 |  |  |  |  | 5.6 | 42.08 | [34 empty] | 1991-04-20 07:00 | 1991-04-20
1991-04-20 | 1994-04-20 | 8:00 | 12.8 | 55.04 | SATURDAY | 0.77 | 1990-04-20 | 8:00 | 10.6 | 51.08 |  |  | 1991-04-20 | 8:00 | 6.1 | 42.98 |  |  | 1991-04-20 | 8:00 | 7.2 | 44.96 | [5 empty] | 7.2 | 44.96 |  |  |  | 6.7 | 44.06 |  |  |  |  | 12.8 | 55.04 |  |  |  |  | 6.7 | 44.06 | [5 empty] | 7.8 | 46.04 |  |  |  | 12.8 | 55.04 |  |  |  |  | 6.1 | 42.98 |  |  |  |  | 8.3 | 46.94 | [34 empty] | 1991-04-20 08:00 | 1991-04-20
1991-04-20 | 1994-04-20 | 9:00 | 13.3 | 55.94 | SATURDAY | 0.77 | 1990-04-20 | 9:00 | 11.1 | 51.98 |  |  | 1991-04-20 | 9:00 | 7.2 | 44.96 |  |  | 1991-04-20 | 9:00 | 7.2 | 44.96 | [5 empty] | 8.3 | 46.94 |  |  |  | 7.2 | 44.96 |  |  |  |  | 15.6 | 60.08 |  |  |  |  | 8.3 | 46.94 | [5 empty] | 9.4 | 48.92 |  |  |  | 14.4 | 57.92 |  |  |  |  | 6.7 | 44.06 |  |  |  |  | 8.9 | 48.02 | [34 empty] | 1991-04-20 09:00 | 1991-04-20
1991-04-20 | 1994-04-20 | 10:00 | 13.9 | 57.02 | SATURDAY | 0.65 | 1990-04-20 | 10:00 | 12.2 | 53.96 |  |  | 1991-04-20 | 10:00 | 6.7 | 44.06 |  |  | 1991-04-20 | 10:00 | 7.8 | 46.04 | [5 empty] | 10 | 50 |  |  |  | 8.3 | 46.94 |  |  |  |  | 16.7 | 62.06 |  |  |  |  | 8.9 | 48.02 | [5 empty] | 10 | 50 |  |  |  | 14.4 | 57.92 |  |  |  |  | 6.7 | 44.06 |  |  |  |  | 10.6 | 51.08 | [34 empty] | 1991-04-20 10:00 | 1991-04-20
1991-04-20 | 1994-04-20 | 11:00 | 15 | 59 | SATURDAY | 0.67 | 1990-04-20 | 11:00 | 14.4 | 57.92 |  |  | 1991-04-20 | 11:00 | 7.8 | 46.04 |  |  | 1991-04-20 | 11:00 | 8.3 | 46.94 | [5 empty] | 9.4 | 48.92 |  |  |  | 8.9 | 48.02 |  |  |  |  | 16.7 | 62.06 |  |  |  |  | 9.4 | 48.92 | [5 empty] | 11.7 | 53.06 |  |  |  | 16.1 | 60.98 |  |  |  |  | 8.9 | 48.02 |  |  |  |  | 10.6 | 51.08 | [34 empty] | 1991-04-20 11:00 | 1991-04-20
1991-04-20 | 1994-04-20 | 12:00 | 15.6 | 60.08 | SATURDAY | 0.67 | 1990-04-20 | 12:00 | 16.7 | 62.06 |  |  | 1991-04-20 | 12:00 | 8.9 | 48.02 |  |  | 1991-04-20 | 12:00 | 8.9 | 48.02 | [5 empty] | 10.6 | 51.08 |  |  |  | 10.6 | 51.08 |  |  |  |  | 11.7 | 53.06 |  |  |  |  | 10 | 50 | [5 empty] | 13.3 | 55.94 |  |  |  | 16.7 | 62.06 |  |  |  |  | 9.4 | 48.92 |  |  |  |  | 11.7 | 53.06 | [34 empty] | 1991-04-20 12:00 | 1991-04-20
1991-04-20 | 1994-04-20 | 13:00 | 15.6 | 60.08 | SATURDAY | 0.63 | 1990-04-20 | 13:00 | 16.7 | 62.06 |  |  | 1991-04-20 | 13:00 | 12.8 | 55.04 |  |  | 1991-04-20 | 13:00 | 8.9 | 48.02 | [5 empty] | 10 | 50 |  |  |  | 11.1 | 51.98 |  |  |  |  | 13.9 | 57.02 |  |  |  |  | 10 | 50 | [5 empty] | 13.3 | 55.94 |  |  |  | 12.8 | 55.04 |  |  |  |  | 10 | 50 |  |  |  |  | 13.9 | 57.02 | [34 empty] | 1991-04-20 13:00 | 1991-04-21
1991-04-20 | 1994-04-20 | 14:00 | 15.6 | 60.08 | SATURDAY | 0.53 | 1990-04-20 | 14:00 | 15.6 | 60.08 |  |  | 1991-04-20 | 14:00 | 10 | 50 |  |  | 1991-04-20 | 14:00 | 8.9 | 48.02 | [5 empty] | 10 | 50 |  |  |  | 11.7 | 53.06 |  |  |  |  | 17.8 | 64.04 |  |  |  |  | 10 | 50 | [5 empty] | 13.3 | 55.94 |  |  |  | 13.3 | 55.94 |  |  |  |  | 11.1 | 51.98 |  |  |  |  | 15 | 59 | [34 empty] | 1991-04-20 14:00 | 1991-04-21
1991-04-20 | 1994-04-20 | 15:00 | 15 | 59 | SATURDAY | 0.53 | 1990-04-20 | 15:00 | 16.1 | 60.98 |  |  | 1991-04-20 | 15:00 | 10 | 50 |  |  | 1991-04-20 | 15:00 | 8.3 | 46.94 | [5 empty] | 8.9 | 48.02 |  |  |  | 12.2 | 53.96 |  |  |  |  | 15 | 59 |  |  |  |  | 10 | 50 | [5 empty] | 14.4 | 57.92 |  |  |  | 14.4 | 57.92 |  |  |  |  | 12.2 | 53.96 |  |  |  |  | 16.7 | 62.06 | [34 empty] | 1991-04-20 15:00 | 1991-04-21
1991-04-20 | 1994-04-20 | 16:00 | 15.6 | 60.08 | SATURDAY | 0.5 | 1990-04-20 | 16:00 | 16.1 | 60.98 |  |  | 1991-04-20 | 16:00 | 10 | 50 |  |  | 1991-04-20 | 16:00 | 8.9 | 48.02 | [5 empty] | 8.9 | 48.02 |  |  |  | 13.3 | 55.94 |  |  |  |  | 16.7 | 62.06 |  |  |  |  | 9.4 | 48.92 | [5 empty] | 14.4 | 57.92 |  |  |  | 15 | 59 |  |  |  |  | 12.2 | 53.96 |  |  |  |  | 16.1 | 60.98 | [34 empty] | 1991-04-20 16:00 | 1991-04-21
1991-04-20 | 1994-04-20 | 17:00 | 16.1 | 60.98 | SATURDAY | 0.56 | 1990-04-20 | 17:00 | 16.7 | 62.06 |  |  | 1991-04-20 | 17:00 | 9.4 | 48.92 |  |  | 1991-04-20 | 17:00 | 8.3 | 46.94 | [5 empty] | 8.9 | 48.02 |  |  |  | 12.2 | 53.96 |  |  |  |  | 16.7 | 62.06 |  |  |  |  | 9.4 | 48.92 | [5 empty] | 14.4 | 57.92 |  |  |  | 15 | 59 |  |  |  |  | 12.2 | 53.96 |  |  |  |  | 16.7 | 62.06 | [34 empty] | 1991-04-20 17:00 | 1991-04-21
1991-04-20 | 1994-04-20 | 18:00 | 15 | 59 | SATURDAY | 0.69 | 1990-04-20 | 18:00 | 16.1 | 60.98 |  |  | 1991-04-20 | 18:00 | 8.9 | 48.02 |  |  | 1991-04-20 | 18:00 | 8.3 | 46.94 | [5 empty] | 8.9 | 48.02 |  |  |  | 11.7 | 53.06 |  |  |  |  | 14.4 | 57.92 |  |  |  |  | 8.3 | 46.94 | [5 empty] | 14.4 | 57.92 |  |  |  | 12.8 | 55.04 |  |  |  |  | 11.7 | 53.06 |  |  |  |  | 15 | 59 | [34 empty] | 1991-04-20 18:00 | 1991-04-21
1991-04-20 | 1994-04-20 | 19:00 | 13.9 | 57.02 | SATURDAY | 0.77 | 1990-04-20 | 19:00 | 15.6 | 60.08 |  |  | 1991-04-20 | 19:00 | 8.9 | 48.02 |  |  | 1991-04-20 | 19:00 | 8.9 | 48.02 | [5 empty] | 8.9 | 48.02 |  |  |  | 11.1 | 51.98 |  |  |  |  | 13.3 | 55.94 |  |  |  |  | 7.2 | 44.96 | [5 empty] | 12.8 | 55.04 |  |  |  | 10.6 | 51.08 |  |  |  |  | 9.4 | 48.92 |  |  |  |  | 13.9 | 57.02 | [34 empty] | 1991-04-20 19:00 | 1991-04-21
1991-04-20 | 1994-04-20 | 20:00 | 13.3 | 55.94 | SATURDAY | 0.81 | 1990-04-20 | 20:00 | 15.6 | 60.08 |  |  | 1991-04-20 | 20:00 | 8.3 | 46.94 |  |  | 1991-04-20 | 20:00 | 8.9 | 48.02 | [5 empty] | 8.9 | 48.02 |  |  |  | 11.1 | 51.98 |  |  |  |  | 11.7 | 53.06 |  |  |  |  | 6.1 | 42.98 | [5 empty] | 11.1 | 51.98 |  |  |  | 7.8 | 46.04 |  |  |  |  | 7.8 | 46.04 |  |  |  |  | 12.8 | 55.04 | [34 empty] | 1991-04-20 20:00 | 1991-04-21
1991-04-20 | 1994-04-20 | 21:00 | 12.8 | 55.04 | SATURDAY | 0.75 | 1990-04-20 | 21:00 | 15.6 | 60.08 |  |  | 1991-04-20 | 21:00 | 8.3 | 46.94 |  |  | 1991-04-20 | 21:00 | 9.4 | 48.92 | [5 empty] | 8.9 | 48.02 |  |  |  | 10.6 | 51.08 |  |  |  |  | 10.6 | 51.08 |  |  |  |  | 5 | 41 | [5 empty] | 11.1 | 51.98 |  |  |  | 6.7 | 44.06 |  |  |  |  | 6.1 | 42.98 |  |  |  |  | 12.2 | 53.96 | [34 empty] | 1991-04-20 21:00 | 1991-04-21
1991-04-20 | 1994-04-20 | 22:00 | 11.1 | 51.98 | SATURDAY | 0.78 | 1990-04-20 | 22:00 | 16.7 | 62.06 |  |  | 1991-04-20 | 22:00 | 8.3 | 46.94 |  |  | 1991-04-20 | 22:00 | 9.4 | 48.92 | [5 empty] | 8.3 | 46.94 |  |  |  | 10.6 | 51.08 |  |  |  |  | 10 | 50 |  |  |  |  | 3.3 | 37.94 | [5 empty] | 9.4 | 48.92 |  |  |  | 6.7 | 44.06 |  |  |  |  | 5 | 41 |  |  |  |  | 12.2 | 53.96 | [34 empty] | 1991-04-20 22:00 | 1991-04-21
1991-04-20 | 1994-04-20 | 23:00 | 11.1 | 51.98 | SATURDAY | 0.79 | 1990-04-20 | 23:00 | 15 | 59 |  |  | 1991-04-20 | 23:00 | 8.3 | 46.94 |  |  | 1991-04-20 | 23:00 | 8.3 | 46.94 | [5 empty] | 7.2 | 44.96 |  |  |  | 10.6 | 51.08 |  |  |  |  | 9.4 | 48.92 |  |  |  |  | 2.2 | 35.96 | [5 empty] | 8.9 | 48.02 |  |  |  | 7.2 | 44.96 |  |  |  |  | 4.4 | 39.92 |  |  |  |  | 11.1 | 51.98 | [34 empty] | 1991-04-20 23:00 | 1991-04-21
1991-04-20 | 1994-04-20 | 24:00 | 10.6 | 51.08 | SATURDAY | 0.61 | 1990-04-20 | 24:00 | 13.9 | 57.02 |  |  | 1991-04-20 | 24:00 | 8.3 | 46.94 |  |  | 1991-04-20 | 24:00 | 7.2 | 44.96 | [5 empty] | 6.7 | 44.06 |  |  |  | 10.6 | 51.08 |  |  |  |  | 8.3 | 46.94 |  |  |  |  | 0 | 32 | [5 empty] | 8.3 | 46.94 |  |  |  | 6.7 | 44.06 |  |  |  |  | 4.4 | 39.92 |  |  |  |  | 11.1 | 51.98 | [34 empty] | 1991-04-21 | 1991-04-21
1991-04-21 | 1994-04-21 | 1:00 | 10 | 50 | SUNDAY | 0.33 | 1990-04-21 | 1:00 | 13.3 | 55.94 |  |  | 1991-04-21 | 1:00 | 8.3 | 46.94 |  |  | 1991-04-21 | 1:00 | 6.7 | 44.06 | [5 empty] | 6.7 | 44.06 |  |  |  | 8.3 | 46.94 |  |  |  |  | 7.8 | 46.04 |  |  |  |  | -1.1 | 30.02 | [5 empty] | 7.2 | 44.96 |  |  |  | 6.1 | 42.98 |  |  |  |  | 3.9 | 39.02 |  |  |  |  | 8.9 | 48.02 | [34 empty] | 1991-04-21 01:00 | 1991-04-21
1991-04-21 | 1994-04-21 | 2:00 | 10 | 50 | SUNDAY | 0.15 | 1990-04-21 | 2:00 | 12.8 | 55.04 |  |  | 1991-04-21 | 2:00 | 5.6 | 42.08 |  |  | 1991-04-21 | 2:00 | 6.1 | 42.98 | [5 empty] | 6.7 | 44.06 |  |  |  | 6.7 | 44.06 |  |  |  |  | 6.7 | 44.06 |  |  |  |  | 0.6 | 33.08 | [5 empty] | 6.7 | 44.06 |  |  |  | 3.9 | 39.02 |  |  |  |  | 3.3 | 37.94 |  |  |  |  | 8.3 | 46.94 | [34 empty] | 1991-04-21 02:00 | 1991-04-21
1991-04-21 | 1994-04-21 | 3:00 | 10 | 50 | SUNDAY | 0.09 | 1990-04-21 | 3:00 | 12.2 | 53.96 |  |  | 1991-04-21 | 3:00 | 5.6 | 42.08 |  |  | 1991-04-21 | 3:00 | 5.6 | 42.08 | [5 empty] | 6.1 | 42.98 |  |  |  | 6.1 | 42.98 |  |  |  |  | 6.7 | 44.06 |  |  |  |  | 1.1 | 33.98 | [5 empty] | 6.7 | 44.06 |  |  |  | 3.9 | 39.02 |  |  |  |  | 3.3 | 37.94 |  |  |  |  | 7.2 | 44.96 | [34 empty] | 1991-04-21 03:00 | 1991-04-21
1991-04-21 | 1994-04-21 | 4:00 | 9.4 | 48.92 | SUNDAY | 0.06 | 1990-04-21 | 4:00 | 11.7 | 53.06 |  |  | 1991-04-21 | 4:00 | 5 | 41 |  |  | 1991-04-21 | 4:00 | 5.6 | 42.08 | [5 empty] | 6.1 | 42.98 |  |  |  | 5.6 | 42.08 |  |  |  |  | 6.1 | 42.98 |  |  |  |  | 2.2 | 35.96 | [5 empty] | 6.7 | 44.06 |  |  |  | 2.8 | 37.04 |  |  |  |  | 2.8 | 37.04 |  |  |  |  | 6.1 | 42.98 | [34 empty] | 1991-04-21 04:00 | 1991-04-21
1991-04-21 | 1994-04-21 | 5:00 | 8.9 | 48.02 | SUNDAY | 0.06 | 1990-04-21 | 5:00 | 11.7 | 53.06 |  |  | 1991-04-21 | 5:00 | 5 | 41 |  |  | 1991-04-21 | 5:00 | 5.6 | 42.08 | [5 empty] | 6.1 | 42.98 |  |  |  | 5 | 41 |  |  |  |  | 6.1 | 42.98 |  |  |  |  | 1.7 | 35.06 | [5 empty] | 6.7 | 44.06 |  |  |  | 2.8 | 37.04 |  |  |  |  | 2.2 | 35.96 |  |  |  |  | 5.6 | 42.08 | [34 empty] | 1991-04-21 05:00 | 1991-04-21
1991-04-21 | 1994-04-21 | 6:00 | 9.4 | 48.92 | SUNDAY | 0.11 | 1990-04-21 | 6:00 | 11.7 | 53.06 |  |  | 1991-04-21 | 6:00 | 5.6 | 42.08 |  |  | 1991-04-21 | 6:00 | 5.6 | 42.08 | [5 empty] | 6.1 | 42.98 |  |  |  | 5.6 | 42.08 |  |  |  |  | 6.7 | 44.06 |  |  |  |  | 2.2 | 35.96 | [5 empty] | 6.1 | 42.98 |  |  |  | 2.8 | 37.04 |  |  |  |  | 1.7 | 35.06 |  |  |  |  | 6.1 | 42.98 | [34 empty] | 1991-04-21 06:00 | 1991-04-21
1991-04-21 | 1994-04-21 | 7:00 | 10 | 50 | SUNDAY | 0.37 | 1990-04-21 | 7:00 | 12.2 | 53.96 |  |  | 1991-04-21 | 7:00 | 5.6 | 42.08 |  |  | 1991-04-21 | 7:00 | 6.1 | 42.98 | [5 empty] | 6.7 | 44.06 |  |  |  | 5 | 41 |  |  |  |  | 7.8 | 46.04 |  |  |  |  | 3.9 | 39.02 | [5 empty] | 7.8 | 46.04 |  |  |  | 3.3 | 37.94 |  |  |  |  | 2.2 | 35.96 |  |  |  |  | 8.9 | 48.02 | [34 empty] | 1991-04-21 07:00 | 1991-04-21
1991-04-21 | 1994-04-21 | 8:00 | 10 | 50 | SUNDAY | 0.77 | 1990-04-21 | 8:00 | 12.2 | 53.96 |  |  | 1991-04-21 | 8:00 | 5.6 | 42.08 |  |  | 1991-04-21 | 8:00 | 6.1 | 42.98 | [5 empty] | 6.7 | 44.06 |  |  |  | 5 | 41 |  |  |  |  | 9.4 | 48.92 |  |  |  |  | 5 | 41 | [5 empty] | 10.6 | 51.08 |  |  |  | 7.2 | 44.96 |  |  |  |  | 2.8 | 37.04 |  |  |  |  | 12.8 | 55.04 | [34 empty] | 1991-04-21 08:00 | 1991-04-21
1991-04-21 | 1994-04-21 | 9:00 | 12.2 | 53.96 | SUNDAY | 0.77 | 1990-04-21 | 9:00 | 13.9 | 57.02 |  |  | 1991-04-21 | 9:00 | 5.6 | 42.08 |  |  | 1991-04-21 | 9:00 | 6.1 | 42.98 | [5 empty] | 6.7 | 44.06 |  |  |  | 5.6 | 42.08 |  |  |  |  | 11.7 | 53.06 |  |  |  |  | 6.7 | 44.06 | [5 empty] | 13.3 | 55.94 |  |  |  | 10 | 50 |  |  |  |  | 2.8 | 37.04 |  |  |  |  | 15.6 | 60.08 | [34 empty] | 1991-04-21 09:00 | 1991-04-21
1991-04-21 | 1994-04-21 | 10:00 | 13.3 | 55.94 | SUNDAY | 0.65 | 1990-04-21 | 10:00 | 13.3 | 55.94 |  |  | 1991-04-21 | 10:00 | 6.1 | 42.98 |  |  | 1991-04-21 | 10:00 | 6.1 | 42.98 | [5 empty] | 7.2 | 44.96 |  |  |  | 5.6 | 42.08 |  |  |  |  | 12.8 | 55.04 |  |  |  |  | 8.3 | 46.94 | [5 empty] | 16.7 | 62.06 |  |  |  | 12.2 | 53.96 |  |  |  |  | 2.2 | 35.96 |  |  |  |  | 18.9 | 66.02 | [34 empty] | 1991-04-21 10:00 | 1991-04-21
1991-04-21 | 1994-04-21 | 11:00 | 13.9 | 57.02 | SUNDAY | 0.67 | 1990-04-21 | 11:00 | 13.9 | 57.02 |  |  | 1991-04-21 | 11:00 | 6.7 | 44.06 |  |  | 1991-04-21 | 11:00 | 6.7 | 44.06 | [5 empty] | 7.2 | 44.96 |  |  |  | 6.1 | 42.98 |  |  |  |  | 13.9 | 57.02 |  |  |  |  | 9.4 | 48.92 | [5 empty] | 20.6 | 69.08 |  |  |  | 13.9 | 57.02 |  |  |  |  | 3.3 | 37.94 |  |  |  |  | 18.3 | 64.94 | [34 empty] | 1991-04-21 11:00 | 1991-04-21
1991-04-21 | 1994-04-21 | 12:00 | 15 | 59 | SUNDAY | 0.67 | 1990-04-21 | 12:00 | 14.4 | 57.92 |  |  | 1991-04-21 | 12:00 | 6.1 | 42.98 |  |  | 1991-04-21 | 12:00 | 6.7 | 44.06 | [5 empty] | 7.2 | 44.96 |  |  |  | 6.1 | 42.98 |  |  |  |  | 15 | 59 |  |  |  |  | 9.4 | 48.92 | [5 empty] | 22.8 | 73.04 |  |  |  | 14.4 | 57.92 |  |  |  |  | 3.3 | 37.94 |  |  |  |  | 20 | 68 | [34 empty] | 1991-04-21 12:00 | 1991-04-21
1991-04-21 | 1994-04-21 | 13:00 | 16.7 | 62.06 | SUNDAY | 0.63 | 1990-04-21 | 13:00 | 15 | 59 |  |  | 1991-04-21 | 13:00 | 6.7 | 44.06 |  |  | 1991-04-21 | 13:00 | 6.7 | 44.06 | [5 empty] | 7.8 | 46.04 |  |  |  | 6.1 | 42.98 |  |  |  |  | 14.4 | 57.92 |  |  |  |  | 10.6 | 51.08 | [5 empty] | 23.9 | 75.02 |  |  |  | 15.6 | 60.08 |  |  |  |  | 3.9 | 39.02 |  |  |  |  | 20 | 68 | [34 empty] | 1991-04-21 13:00 | 1991-04-22
1991-04-21 | 1994-04-21 | 14:00 | 16.1 | 60.98 | SUNDAY | 0.53 | 1990-04-21 | 14:00 | 15.6 | 60.08 |  |  | 1991-04-21 | 14:00 | 6.7 | 44.06 |  |  | 1991-04-21 | 14:00 | 7.2 | 44.96 | [5 empty] | 7.8 | 46.04 |  |  |  | 6.1 | 42.98 |  |  |  |  | 15.6 | 60.08 |  |  |  |  | 10 | 50 | [5 empty] | 24.4 | 75.92 |  |  |  | 14.4 | 57.92 |  |  |  |  | 4.4 | 39.92 |  |  |  |  | 21.7 | 71.06 | [34 empty] | 1991-04-21 14:00 | 1991-04-22
1991-04-21 | 1994-04-21 | 15:00 | 15 | 59 | SUNDAY | 0.53 | 1990-04-21 | 15:00 | 16.1 | 60.98 |  |  | 1991-04-21 | 15:00 | 6.7 | 44.06 |  |  | 1991-04-21 | 15:00 | 7.2 | 44.96 | [5 empty] | 7.8 | 46.04 |  |  |  | 6.7 | 44.06 |  |  |  |  | 15.6 | 60.08 |  |  |  |  | 9.4 | 48.92 | [5 empty] | 25 | 77 |  |  |  | 15 | 59 |  |  |  |  | 4.4 | 39.92 |  |  |  |  | 21.7 | 71.06 | [34 empty] | 1991-04-21 15:00 | 1991-04-22
1991-04-21 | 1994-04-21 | 16:00 | 15 | 59 | SUNDAY | 0.5 | 1990-04-21 | 16:00 | 14.4 | 57.92 |  |  | 1991-04-21 | 16:00 | 6.1 | 42.98 |  |  | 1991-04-21 | 16:00 | 7.8 | 46.04 | [5 empty] | 7.8 | 46.04 |  |  |  | 6.7 | 44.06 |  |  |  |  | 16.1 | 60.98 |  |  |  |  | 9.4 | 48.92 | [5 empty] | 25 | 77 |  |  |  | 13.3 | 55.94 |  |  |  |  | 4.4 | 39.92 |  |  |  |  | 21.1 | 69.98 | [34 empty] | 1991-04-21 16:00 | 1991-04-22
1991-04-21 | 1994-04-21 | 17:00 | 14.4 | 57.92 | SUNDAY | 0.56 | 1990-04-21 | 17:00 | 14.4 | 57.92 |  |  | 1991-04-21 | 17:00 | 6.7 | 44.06 |  |  | 1991-04-21 | 17:00 | 7.8 | 46.04 | [5 empty] | 7.2 | 44.96 |  |  |  | 7.2 | 44.96 |  |  |  |  | 15 | 59 |  |  |  |  | 8.9 | 48.02 | [5 empty] | 23.9 | 75.02 |  |  |  | 13.9 | 57.02 |  |  |  |  | 4.4 | 39.92 |  |  |  |  | 22.2 | 71.96 | [34 empty] | 1991-04-21 17:00 | 1991-04-22
1991-04-21 | 1994-04-21 | 18:00 | 13.3 | 55.94 | SUNDAY | 0.69 | 1990-04-21 | 18:00 | 14.4 | 57.92 |  |  | 1991-04-21 | 18:00 | 6.7 | 44.06 |  |  | 1991-04-21 | 18:00 | 7.8 | 46.04 | [5 empty] | 7.2 | 44.96 |  |  |  | 6.1 | 42.98 |  |  |  |  | 13.9 | 57.02 |  |  |  |  | 8.9 | 48.02 | [5 empty] | 22.8 | 73.04 |  |  |  | 12.2 | 53.96 |  |  |  |  | 3.9 | 39.02 |  |  |  |  | 21.1 | 69.98 | [34 empty] | 1991-04-21 18:00 | 1991-04-22
1991-04-21 | 1994-04-21 | 19:00 | 12.2 | 53.96 | SUNDAY | 0.77 | 1990-04-21 | 19:00 | 14.4 | 57.92 |  |  | 1991-04-21 | 19:00 | 6.7 | 44.06 |  |  | 1991-04-21 | 19:00 | 7.8 | 46.04 | [5 empty] | 7.2 | 44.96 |  |  |  | 6.7 | 44.06 |  |  |  |  | 11.7 | 53.06 |  |  |  |  | 6.7 | 44.06 | [5 empty] | 21.1 | 69.98 |  |  |  | 10.6 | 51.08 |  |  |  |  | 3.9 | 39.02 |  |  |  |  | 19.4 | 66.92 | [34 empty] | 1991-04-21 19:00 | 1991-04-22
1991-04-21 | 1994-04-21 | 20:00 | 11.7 | 53.06 | SUNDAY | 0.81 | 1990-04-21 | 20:00 | 13.9 | 57.02 |  |  | 1991-04-21 | 20:00 | 6.7 | 44.06 |  |  | 1991-04-21 | 20:00 | 6.7 | 44.06 | [5 empty] | 8.3 | 46.94 |  |  |  | 6.7 | 44.06 |  |  |  |  | 9.4 | 48.92 |  |  |  |  | 5.6 | 42.08 | [5 empty] | 17.8 | 64.04 |  |  |  | 7.8 | 46.04 |  |  |  |  | 3.9 | 39.02 |  |  |  |  | 13.9 | 57.02 | [34 empty] | 1991-04-21 20:00 | 1991-04-22
1991-04-21 | 1994-04-21 | 21:00 | 11.1 | 51.98 | SUNDAY | 0.75 | 1990-04-21 | 21:00 | 12.2 | 53.96 |  |  | 1991-04-21 | 21:00 | 6.7 | 44.06 |  |  | 1991-04-21 | 21:00 | 6.7 | 44.06 | [5 empty] | 7.2 | 44.96 |  |  |  | 6.7 | 44.06 |  |  |  |  | 9.4 | 48.92 |  |  |  |  | 5 | 41 | [5 empty] | 16.7 | 62.06 |  |  |  | 6.7 | 44.06 |  |  |  |  | 3.3 | 37.94 |  |  |  |  | 13.9 | 57.02 | [34 empty] | 1991-04-21 21:00 | 1991-04-22
1991-04-21 | 1994-04-21 | 22:00 | 11.1 | 51.98 | SUNDAY | 0.78 | 1990-04-21 | 22:00 | 11.7 | 53.06 |  |  | 1991-04-21 | 22:00 | 6.7 | 44.06 |  |  | 1991-04-21 | 22:00 | 6.7 | 44.06 | [5 empty] | 6.7 | 44.06 |  |  |  | 6.1 | 42.98 |  |  |  |  | 8.3 | 46.94 |  |  |  |  | 3.9 | 39.02 | [5 empty] | 15 | 59 |  |  |  | 6.1 | 42.98 |  |  |  |  | 3.3 | 37.94 |  |  |  |  | 12.8 | 55.04 | [34 empty] | 1991-04-21 22:00 | 1991-04-22
1991-04-21 | 1994-04-21 | 23:00 | 10 | 50 | SUNDAY | 0.79 | 1990-04-21 | 23:00 | 12.8 | 55.04 |  |  | 1991-04-21 | 23:00 | 6.1 | 42.98 |  |  | 1991-04-21 | 23:00 | 6.7 | 44.06 | [5 empty] | 6.7 | 44.06 |  |  |  | 7.2 | 44.96 |  |  |  |  | 7.8 | 46.04 |  |  |  |  | 2.8 | 37.04 | [5 empty] | 13.3 | 55.94 |  |  |  | 5.6 | 42.08 |  |  |  |  | 3.3 | 37.94 |  |  |  |  | 12.2 | 53.96 | [34 empty] | 1991-04-21 23:00 | 1991-04-22
1991-04-21 | 1994-04-21 | 24:00 | 9.4 | 48.92 | SUNDAY | 0.61 | 1990-04-21 | 24:00 | 12.2 | 53.96 |  |  | 1991-04-21 | 24:00 | 5.6 | 42.08 |  |  | 1991-04-21 | 24:00 | 6.1 | 42.98 | [5 empty] | 6.7 | 44.06 |  |  |  | 6.1 | 42.98 |  |  |  |  | 7.8 | 46.04 |  |  |  |  | 0.6 | 33.08 | [5 empty] | 13.3 | 55.94 |  |  |  | 5 | 41 |  |  |  |  | 3.3 | 37.94 |  |  |  |  | 12.2 | 53.96 | [34 empty] | 1991-04-22 | 1991-04-22
1991-04-22 | 1994-04-22 | 1:00 | 8.3 | 46.94 | WEEKDAY | 0.33 | 1990-04-22 | 1:00 | 11.7 | 53.06 |  |  | 1991-04-22 | 1:00 | 5 | 41 |  |  | 1991-04-22 | 1:00 | 6.7 | 44.06 | [5 empty] | 6.7 | 44.06 |  |  |  | 6.1 | 42.98 |  |  |  |  | 6.1 | 42.98 |  |  |  |  | -0.6 | 30.92 | [5 empty] | 12.8 | 55.04 |  |  |  | 5 | 41 |  |  |  |  | 2.8 | 37.04 |  |  |  |  | 12.2 | 53.96 | [34 empty] | 1991-04-22 01:00 | 1991-04-22
1991-04-22 | 1994-04-22 | 2:00 | 7.8 | 46.04 | WEEKDAY | 0.15 | 1990-04-22 | 2:00 | 11.1 | 51.98 |  |  | 1991-04-22 | 2:00 | 5 | 41 |  |  | 1991-04-22 | 2:00 | 6.7 | 44.06 | [5 empty] | 6.7 | 44.06 |  |  |  | 5 | 41 |  |  |  |  | 5.6 | 42.08 |  |  |  |  | 1.1 | 33.98 | [5 empty] | 12.2 | 53.96 |  |  |  | 4.4 | 39.92 |  |  |  |  | 2.2 | 35.96 |  |  |  |  | 15.6 | 60.08 | [34 empty] | 1991-04-22 02:00 | 1991-04-22
1991-04-22 | 1994-04-22 | 3:00 | 7.2 | 44.96 | WEEKDAY | 0.09 | 1990-04-22 | 3:00 | 10.6 | 51.08 |  |  | 1991-04-22 | 3:00 | 5 | 41 |  |  | 1991-04-22 | 3:00 | 6.7 | 44.06 | [5 empty] | 7.2 | 44.96 |  |  |  | 4.4 | 39.92 |  |  |  |  | 4.4 | 39.92 |  |  |  |  | 1.1 | 33.98 | [5 empty] | 11.1 | 51.98 |  |  |  | 3.9 | 39.02 |  |  |  |  | 1.1 | 33.98 |  |  |  |  | 12.2 | 53.96 | [34 empty] | 1991-04-22 03:00 | 1991-04-22
1991-04-22 | 1994-04-22 | 4:00 | 6.7 | 44.06 | WEEKDAY | 0.06 | 1990-04-22 | 4:00 | 10.6 | 51.08 |  |  | 1991-04-22 | 4:00 | 5 | 41 |  |  | 1991-04-22 | 4:00 | 5.6 | 42.08 | [5 empty] | 7.8 | 46.04 |  |  |  | 3.9 | 39.02 |  |  |  |  | 3.3 | 37.94 |  |  |  |  | 0.6 | 33.08 | [5 empty] | 10.6 | 51.08 |  |  |  | 3.3 | 37.94 |  |  |  |  | 1.7 | 35.06 |  |  |  |  | 10 | 50 | [34 empty] | 1991-04-22 04:00 | 1991-04-22
1991-04-22 | 1994-04-22 | 5:00 | 7.2 | 44.96 | WEEKDAY | 0.06 | 1990-04-22 | 5:00 | 10.6 | 51.08 |  |  | 1991-04-22 | 5:00 | 5 | 41 |  |  | 1991-04-22 | 5:00 | 5.6 | 42.08 | [5 empty] | 6.7 | 44.06 |  |  |  | 4.4 | 39.92 |  |  |  |  | 2.2 | 35.96 |  |  |  |  | 0.6 | 33.08 | [5 empty] | 11.1 | 51.98 |  |  |  | 2.8 | 37.04 |  |  |  |  | 1.7 | 35.06 |  |  |  |  | 8.3 | 46.94 | [34 empty] | 1991-04-22 05:00 | 1991-04-22
1991-04-22 | 1994-04-22 | 6:00 | 7.8 | 46.04 | WEEKDAY | 0.11 | 1990-04-22 | 6:00 | 10.6 | 51.08 |  |  | 1991-04-22 | 6:00 | 5 | 41 |  |  | 1991-04-22 | 6:00 | 5 | 41 | [5 empty] | 5.6 | 42.08 |  |  |  | 4.4 | 39.92 |  |  |  |  | 2.8 | 37.04 |  |  |  |  | 1.7 | 35.06 | [5 empty] | 11.1 | 51.98 |  |  |  | 0.6 | 33.08 |  |  |  |  | 1.1 | 33.98 |  |  |  |  | 8.9 | 48.02 | [34 empty] | 1991-04-22 06:00 | 1991-04-22
1991-04-22 | 1994-04-22 | 7:00 | 8.3 | 46.94 | WEEKDAY | 0.37 | 1990-04-22 | 7:00 | 11.1 | 51.98 |  |  | 1991-04-22 | 7:00 | 4.4 | 39.92 |  |  | 1991-04-22 | 7:00 | 5 | 41 | [5 empty] | 5.6 | 42.08 |  |  |  | 3.9 | 39.02 |  |  |  |  | 4.4 | 39.92 |  |  |  |  | 3.3 | 37.94 | [5 empty] | 13.3 | 55.94 |  |  |  | 3.3 | 37.94 |  |  |  |  | 1.1 | 33.98 |  |  |  |  | 9.4 | 48.92 | [34 empty] | 1991-04-22 07:00 | 1991-04-22
1991-04-22 | 1994-04-22 | 8:00 | 9.4 | 48.92 | WEEKDAY | 0.77 | 1990-04-22 | 8:00 | 12.8 | 55.04 |  |  | 1991-04-22 | 8:00 | 4.4 | 39.92 |  |  | 1991-04-22 | 8:00 | 5.6 | 42.08 | [5 empty] | 6.1 | 42.98 |  |  |  | 4.4 | 39.92 |  |  |  |  | 5.6 | 42.08 |  |  |  |  | 5 | 41 | [5 empty] | 15.6 | 60.08 |  |  |  | 6.1 | 42.98 |  |  |  |  | 1.7 | 35.06 |  |  |  |  | 11.1 | 51.98 | [34 empty] | 1991-04-22 08:00 | 1991-04-22
1991-04-22 | 1994-04-22 | 9:00 | 10 | 50 | WEEKDAY | 0.77 | 1990-04-22 | 9:00 | 14.4 | 57.92 |  |  | 1991-04-22 | 9:00 | 4.4 | 39.92 |  |  | 1991-04-22 | 9:00 | 6.1 | 42.98 | [5 empty] | 6.1 | 42.98 |  |  |  | 4.4 | 39.92 |  |  |  |  | 6.7 | 44.06 |  |  |  |  | 6.7 | 44.06 | [5 empty] | 20.6 | 69.08 |  |  |  | 8.9 | 48.02 |  |  |  |  | 2 | 35.6 |  |  |  |  | 13.3 | 55.94 | [34 empty] | 1991-04-22 09:00 | 1991-04-22
1991-04-22 | 1994-04-22 | 10:00 | 10.6 | 51.08 | WEEKDAY | 0.65 | 1990-04-22 | 10:00 | 15.6 | 60.08 |  |  | 1991-04-22 | 10:00 | 5 | 41 |  |  | 1991-04-22 | 10:00 | 6.1 | 42.98 | [5 empty] | 7.8 | 46.04 |  |  |  | 6.1 | 42.98 |  |  |  |  | 7.8 | 46.04 |  |  |  |  | 7.2 | 44.96 | [5 empty] | 22.8 | 73.04 |  |  |  | 10.6 | 51.08 |  |  |  |  | 2.2 | 35.96 |  |  |  |  | 13.9 | 57.02 | [34 empty] | 1991-04-22 10:00 | 1991-04-22
1991-04-22 | 1994-04-22 | 11:00 | 11.1 | 51.98 | WEEKDAY | 0.67 | 1990-04-22 | 11:00 | 15.6 | 60.08 |  |  | 1991-04-22 | 11:00 | 7.2 | 44.96 |  |  | 1991-04-22 | 11:00 | 7.2 | 44.96 | [5 empty] | 8.9 | 48.02 |  |  |  | 7.2 | 44.96 |  |  |  |  | 9.4 | 48.92 |  |  |  |  | 7.2 | 44.96 | [5 empty] | 23.9 | 75.02 |  |  |  | 11.7 | 53.06 |  |  |  |  | 2.2 | 35.96 |  |  |  |  | 12.8 | 55.04 | [34 empty] | 1991-04-22 11:00 | 1991-04-22
1991-04-22 | 1994-04-22 | 12:00 | 12.2 | 53.96 | WEEKDAY | 0.67 | 1990-04-22 | 12:00 | 16.7 | 62.06 |  |  | 1991-04-22 | 12:00 | 7.2 | 44.96 |  |  | 1991-04-22 | 12:00 | 8.9 | 48.02 | [5 empty] | 8.3 | 46.94 |  |  |  | 7.2 | 44.96 |  |  |  |  | 10.6 | 51.08 |  |  |  |  | 9.4 | 48.92 | [5 empty] | 25 | 77 |  |  |  | 13.3 | 55.94 |  |  |  |  | 1.7 | 35.06 |  |  |  |  | 14.4 | 57.92 | [34 empty] | 1991-04-22 12:00 | 1991-04-22
1991-04-22 | 1994-04-22 | 13:00 | 13.3 | 55.94 | WEEKDAY | 0.63 | 1990-04-22 | 13:00 | 17.8 | 64.04 |  |  | 1991-04-22 | 13:00 | 7.8 | 46.04 |  |  | 1991-04-22 | 13:00 | 10.6 | 51.08 | [5 empty] | 9.4 | 48.92 |  |  |  | 8.9 | 48.02 |  |  |  |  | 11.1 | 51.98 |  |  |  |  | 9.4 | 48.92 | [5 empty] | 26.1 | 78.98 |  |  |  | 14.4 | 57.92 |  |  |  |  | 1.1 | 33.98 |  |  |  |  | 15 | 59 | [34 empty] | 1991-04-22 13:00 | 1991-04-23
1991-04-22 | 1994-04-22 | 14:00 | 13.9 | 57.02 | WEEKDAY | 0.53 | 1990-04-22 | 14:00 | 18.9 | 66.02 |  |  | 1991-04-22 | 14:00 | 8.9 | 48.02 |  |  | 1991-04-22 | 14:00 | 11.1 | 51.98 | [5 empty] | 10.6 | 51.08 |  |  |  | 9.4 | 48.92 |  |  |  |  | 11.7 | 53.06 |  |  |  |  | 10 | 50 | [5 empty] | 28.3 | 82.94 |  |  |  | 15.6 | 60.08 |  |  |  |  | 1.1 | 33.98 |  |  |  |  | 17.8 | 64.04 | [34 empty] | 1991-04-22 14:00 | 1991-04-23
1991-04-22 | 1994-04-22 | 15:00 | 13.9 | 57.02 | WEEKDAY | 0.53 | 1990-04-22 | 15:00 | 20 | 68 |  |  | 1991-04-22 | 15:00 | 11.1 | 51.98 |  |  | 1991-04-22 | 15:00 | 10.6 | 51.08 | [5 empty] | 11.7 | 53.06 |  |  |  | 10 | 50 |  |  |  |  | 12.2 | 53.96 |  |  |  |  | 10 | 50 | [5 empty] | 28.3 | 82.94 |  |  |  | 15.6 | 60.08 |  |  |  |  | 1.1 | 33.98 |  |  |  |  | 18.3 | 64.94 | [34 empty] | 1991-04-22 15:00 | 1991-04-23
1991-04-22 | 1994-04-22 | 16:00 | 13.9 | 57.02 | WEEKDAY | 0.5 | 1990-04-22 | 16:00 | 20.6 | 69.08 |  |  | 1991-04-22 | 16:00 | 10.6 | 51.08 |  |  | 1991-04-22 | 16:00 | 11.1 | 51.98 | [5 empty] | 11.1 | 51.98 |  |  |  | 10.6 | 51.08 |  |  |  |  | 12.2 | 53.96 |  |  |  |  | 10 | 50 | [5 empty] | 27.8 | 82.04 |  |  |  | 16.1 | 60.98 |  |  |  |  | 0.6 | 33.08 |  |  |  |  | 20 | 68 | [34 empty] | 1991-04-22 16:00 | 1991-04-23
1991-04-22 | 1994-04-22 | 17:00 | 13.9 | 57.02 | WEEKDAY | 0.56 | 1990-04-22 | 17:00 | 22.2 | 71.96 |  |  | 1991-04-22 | 17:00 | 10.5 | 50.9 |  |  | 1991-04-22 | 17:00 | 10.6 | 51.08 | [5 empty] | 11.1 | 51.98 |  |  |  | 10 | 50 |  |  |  |  | 11.7 | 53.06 |  |  |  |  | 9.4 | 48.92 | [5 empty] | 27.2 | 80.96 |  |  |  | 15 | 59 |  |  |  |  | 0.6 | 33.08 |  |  |  |  | 20 | 68 | [34 empty] | 1991-04-22 17:00 | 1991-04-23
1991-04-22 | 1994-04-22 | 18:00 | 13.3 | 55.94 | WEEKDAY | 0.69 | 1990-04-22 | 18:00 | 16.1 | 60.98 |  |  | 1991-04-22 | 18:00 | 10 | 50 |  |  | 1991-04-22 | 18:00 | 10.6 | 51.08 | [5 empty] | 11.1 | 51.98 |  |  |  | 10 | 50 |  |  |  |  | 10 | 50 |  |  |  |  | 8.3 | 46.94 | [5 empty] | 25.6 | 78.08 |  |  |  | 13.9 | 57.02 |  |  |  |  | 1.1 | 33.98 |  |  |  |  | 17.2 | 62.96 | [34 empty] | 1991-04-22 18:00 | 1991-04-23
1991-04-22 | 1994-04-22 | 19:00 | 12.2 | 53.96 | WEEKDAY | 0.77 | 1990-04-22 | 19:00 | 14.4 | 57.92 |  |  | 1991-04-22 | 19:00 | 10 | 50 |  |  | 1991-04-22 | 19:00 | 10.6 | 51.08 | [5 empty] | 10 | 50 |  |  |  | 9.4 | 48.92 |  |  |  |  | 8.3 | 46.94 |  |  |  |  | 7.8 | 46.04 | [5 empty] | 22.2 | 71.96 |  |  |  | 11.7 | 53.06 |  |  |  |  | 1.1 | 33.98 |  |  |  |  | 14.4 | 57.92 | [34 empty] | 1991-04-22 19:00 | 1991-04-23
1991-04-22 | 1994-04-22 | 20:00 | 11.7 | 53.06 | WEEKDAY | 0.81 | 1990-04-22 | 20:00 | 13.9 | 57.02 |  |  | 1991-04-22 | 20:00 | 10 | 50 |  |  | 1991-04-22 | 20:00 | 10 | 50 | [5 empty] | 10.6 | 51.08 |  |  |  | 9.4 | 48.92 |  |  |  |  | 6.7 | 44.06 |  |  |  |  | 6.7 | 44.06 | [5 empty] | 21.1 | 69.98 |  |  |  | 9.4 | 48.92 |  |  |  |  | 1.1 | 33.98 |  |  |  |  | 13.3 | 55.94 | [34 empty] | 1991-04-22 20:00 | 1991-04-23
1991-04-22 | 1994-04-22 | 21:00 | 11.1 | 51.98 | WEEKDAY | 0.75 | 1990-04-22 | 21:00 | 13.9 | 57.02 |  |  | 1991-04-22 | 21:00 | 10 | 50 |  |  | 1991-04-22 | 21:00 | 10 | 50 | [5 empty] | 10 | 50 |  |  |  | 8.9 | 48.02 |  |  |  |  | 5.6 | 42.08 |  |  |  |  | 5 | 41 | [5 empty] | 18.9 | 66.02 |  |  |  | 8.3 | 46.94 |  |  |  |  | 1.1 | 33.98 |  |  |  |  | 13.3 | 55.94 | [34 empty] | 1991-04-22 21:00 | 1991-04-23
1991-04-22 | 1994-04-22 | 22:00 | 10.6 | 51.08 | WEEKDAY | 0.78 | 1990-04-22 | 22:00 | 13.9 | 57.02 |  |  | 1991-04-22 | 22:00 | 9.4 | 48.92 |  |  | 1991-04-22 | 22:00 | 9.4 | 48.92 | [5 empty] | 9.4 | 48.92 |  |  |  | 8.3 | 46.94 |  |  |  |  | 4.4 | 39.92 |  |  |  |  | 3.9 | 39.02 | [5 empty] | 17.8 | 64.04 |  |  |  | 7.8 | 46.04 |  |  |  |  | 1.1 | 33.98 |  |  |  |  | 12.2 | 53.96 | [34 empty] | 1991-04-22 22:00 | 1991-04-23
1991-04-22 | 1994-04-22 | 23:00 | 10 | 50 | WEEKDAY | 0.79 | 1990-04-22 | 23:00 | 14.4 | 57.92 |  |  | 1991-04-22 | 23:00 | 10 | 50 |  |  | 1991-04-22 | 23:00 | 8.9 | 48.02 | [5 empty] | 9.4 | 48.92 |  |  |  | 8.9 | 48.02 |  |  |  |  | 3.9 | 39.02 |  |  |  |  | 3.9 | 39.02 | [5 empty] | 17.8 | 64.04 |  |  |  | 7.2 | 44.96 |  |  |  |  | 1.7 | 35.06 |  |  |  |  | 12.2 | 53.96 | [34 empty] | 1991-04-22 23:00 | 1991-04-23
1991-04-22 | 1994-04-22 | 24:00 | 9.4 | 48.92 | WEEKDAY | 0.61 | 1990-04-22 | 24:00 | 14.4 | 57.92 |  |  | 1991-04-22 | 24:00 | 10 | 50 |  |  | 1991-04-22 | 24:00 | 9.4 | 48.92 | [5 empty] | 9.4 | 48.92 |  |  |  | 8.3 | 46.94 |  |  |  |  | 2.8 | 37.04 |  |  |  |  | 2.2 | 35.96 | [5 empty] | 16.7 | 62.06 |  |  |  | 7.2 | 44.96 |  |  |  |  | 1.1 | 33.98 |  |  |  |  | 12.2 | 53.96 | [34 empty] | 1991-04-23 | 1991-04-23
1991-04-23 | 1994-04-23 | 1:00 | 8.9 | 48.02 | WEEKDAY | 0.33 | 1990-04-23 | 1:00 | 15.6 | 60.08 |  |  | 1991-04-23 | 1:00 | 9.4 | 48.92 |  |  | 1991-04-23 | 1:00 | 8.9 | 48.02 | [5 empty] | 9.4 | 48.92 |  |  |  | 8.9 | 48.02 |  |  |  |  | 1.7 | 35.06 |  |  |  |  | 2.8 | 37.04 | [5 empty] | 15.6 | 60.08 |  |  |  | 6.7 | 44.06 |  |  |  |  | 1.1 | 33.98 |  |  |  |  | 10.6 | 51.08 | [34 empty] | 1991-04-23 01:00 | 1991-04-23
1991-04-23 | 1994-04-23 | 2:00 | 8.3 | 46.94 | WEEKDAY | 0.15 | 1990-04-23 | 2:00 | 16.1 | 60.98 |  |  | 1991-04-23 | 2:00 | 7.8 | 46.04 |  |  | 1991-04-23 | 2:00 | 8.9 | 48.02 | [5 empty] | 8.3 | 46.94 |  |  |  | 9.4 | 48.92 |  |  |  |  | 1.1 | 33.98 |  |  |  |  | 1.7 | 35.06 | [5 empty] | 15 | 59 |  |  |  | 5.6 | 42.08 |  |  |  |  | 0.6 | 33.08 |  |  |  |  | 10 | 50 | [34 empty] | 1991-04-23 02:00 | 1991-04-23
1991-04-23 | 1994-04-23 | 3:00 | 7.8 | 46.04 | WEEKDAY | 0.09 | 1990-04-23 | 3:00 | 15.6 | 60.08 |  |  | 1991-04-23 | 3:00 | 8.9 | 48.02 |  |  | 1991-04-23 | 3:00 | 8.3 | 46.94 | [5 empty] | 7.2 | 44.96 |  |  |  | 9.4 | 48.92 |  |  |  |  | 0.6 | 33.08 |  |  |  |  | 1.1 | 33.98 | [5 empty] | 14.4 | 57.92 |  |  |  | 5 | 41 |  |  |  |  | 0.6 | 33.08 |  |  |  |  | 10 | 50 | [34 empty] | 1991-04-23 03:00 | 1991-04-23
1991-04-23 | 1994-04-23 | 4:00 | 7.8 | 46.04 | WEEKDAY | 0.06 | 1990-04-23 | 4:00 | 15.6 | 60.08 |  |  | 1991-04-23 | 4:00 | 7.8 | 46.04 |  |  | 1991-04-23 | 4:00 | 7.8 | 46.04 | [5 empty] | 6.1 | 42.98 |  |  |  | 8.3 | 46.94 |  |  |  |  | 0.6 | 33.08 |  |  |  |  | -0.6 | 30.92 | [5 empty] | 12.8 | 55.04 |  |  |  | 5 | 41 |  |  |  |  | 0.6 | 33.08 |  |  |  |  | 8.3 | 46.94 | [34 empty] | 1991-04-23 04:00 | 1991-04-23
1991-04-23 | 1994-04-23 | 5:00 | 7.8 | 46.04 | WEEKDAY | 0.06 | 1990-04-23 | 5:00 | 15.6 | 60.08 |  |  | 1991-04-23 | 5:00 | 7.2 | 44.96 |  |  | 1991-04-23 | 5:00 | 8.9 | 48.02 | [5 empty] | 5.6 | 42.08 |  |  |  | 7.2 | 44.96 |  |  |  |  | 0 | 32 |  |  |  |  | 0.6 | 33.08 | [5 empty] | 12.2 | 53.96 |  |  |  | 3.9 | 39.02 |  |  |  |  | 0 | 32 |  |  |  |  | 7.8 | 46.04 | [34 empty] | 1991-04-23 05:00 | 1991-04-23
1991-04-23 | 1994-04-23 | 6:00 | 7.2 | 44.96 | WEEKDAY | 0.11 | 1990-04-23 | 6:00 | 15 | 59 |  |  | 1991-04-23 | 6:00 | 7.8 | 46.04 |  |  | 1991-04-23 | 6:00 | 8.3 | 46.94 | [5 empty] | 6.7 | 44.06 |  |  |  | 7.2 | 44.96 |  |  |  |  | 0.6 | 33.08 |  |  |  |  | 1.7 | 35.06 | [5 empty] | 12.8 | 55.04 |  |  |  | 3.9 | 39.02 |  |  |  |  | 0 | 32 |  |  |  |  | 6.1 | 42.98 | [34 empty] | 1991-04-23 06:00 | 1991-04-23
1991-04-23 | 1994-04-23 | 7:00 | 8.3 | 46.94 | WEEKDAY | 0.37 | 1990-04-23 | 7:00 | 16.1 | 60.98 |  |  | 1991-04-23 | 7:00 | 9.4 | 48.92 |  |  | 1991-04-23 | 7:00 | 9.4 | 48.92 | [5 empty] | 9.4 | 48.92 |  |  |  | 8.9 | 48.02 |  |  |  |  | 2.8 | 37.04 |  |  |  |  | 4.4 | 39.92 | [5 empty] | 15 | 59 |  |  |  | 6.7 | 44.06 |  |  |  |  | 1.7 | 35.06 |  |  |  |  | 7.2 | 44.96 | [34 empty] | 1991-04-23 07:00 | 1991-04-23
1991-04-23 | 1994-04-23 | 8:00 | 9.4 | 48.92 | WEEKDAY | 0.77 | 1990-04-23 | 8:00 | 17.2 | 62.96 |  |  | 1991-04-23 | 8:00 | 11.7 | 53.06 |  |  | 1991-04-23 | 8:00 | 10.6 | 51.08 | [5 empty] | 13.3 | 55.94 |  |  |  | 10 | 50 |  |  |  |  | 4.4 | 39.92 |  |  |  |  | 6.7 | 44.06 | [5 empty] | 17.2 | 62.96 |  |  |  | 8.9 | 48.02 |  |  |  |  | 3.3 | 37.94 |  |  |  |  | 7.2 | 44.96 | [34 empty] | 1991-04-23 08:00 | 1991-04-23
1991-04-23 | 1994-04-23 | 9:00 | 10 | 50 | WEEKDAY | 0.77 | 1990-04-23 | 9:00 | 18.3 | 64.94 |  |  | 1991-04-23 | 9:00 | 13.9 | 57.02 |  |  | 1991-04-23 | 9:00 | 11.7 | 53.06 | [5 empty] | 14.4 | 57.92 |  |  |  | 12.2 | 53.96 |  |  |  |  | 7.8 | 46.04 |  |  |  |  | 8.9 | 48.02 | [5 empty] | 20 | 68 |  |  |  | 11.1 | 51.98 |  |  |  |  | 5 | 41 |  |  |  |  | 10 | 50 | [34 empty] | 1991-04-23 09:00 | 1991-04-23
1991-04-23 | 1994-04-23 | 10:00 | 12.2 | 53.96 | WEEKDAY | 0.65 | 1990-04-23 | 10:00 | 20 | 68 |  |  | 1991-04-23 | 10:00 | 16.1 | 60.98 |  |  | 1991-04-23 | 10:00 | 13.9 | 57.02 | [5 empty] | 15.6 | 60.08 |  |  |  | 14.4 | 57.92 |  |  |  |  | 10.6 | 51.08 |  |  |  |  | 11.1 | 51.98 | [5 empty] | 23.3 | 73.94 |  |  |  | 14.4 | 57.92 |  |  |  |  | 6.1 | 42.98 |  |  |  |  | 12.2 | 53.96 | [34 empty] | 1991-04-23 10:00 | 1991-04-23
1991-04-23 | 1994-04-23 | 11:00 | 13.3 | 55.94 | WEEKDAY | 0.67 | 1990-04-23 | 11:00 | 20.6 | 69.08 |  |  | 1991-04-23 | 11:00 | 17.2 | 62.96 |  |  | 1991-04-23 | 11:00 | 15.6 | 60.08 | [5 empty] | 16.1 | 60.98 |  |  |  | 16.7 | 62.06 |  |  |  |  | 13.3 | 55.94 |  |  |  |  | 12.8 | 55.04 | [5 empty] | 25 | 77 |  |  |  | 15 | 59 |  |  |  |  | 7.8 | 46.04 |  |  |  |  | 14.4 | 57.92 | [34 empty] | 1991-04-23 11:00 | 1991-04-23
1991-04-23 | 1994-04-23 | 12:00 | 13.9 | 57.02 | WEEKDAY | 0.67 | 1990-04-23 | 12:00 | 21.7 | 71.06 |  |  | 1991-04-23 | 12:00 | 17.2 | 62.96 |  |  | 1991-04-23 | 12:00 | 15 | 59 | [5 empty] | 17.2 | 62.96 |  |  |  | 17.2 | 62.96 |  |  |  |  | 15.6 | 60.08 |  |  |  |  | 13.9 | 57.02 | [5 empty] | 26.1 | 78.98 |  |  |  | 15.6 | 60.08 |  |  |  |  | 6.7 | 44.06 |  |  |  |  | 16.7 | 62.06 | [34 empty] | 1991-04-23 12:00 | 1991-04-23
1991-04-23 | 1994-04-23 | 13:00 | 15.6 | 60.08 | WEEKDAY | 0.63 | 1990-04-23 | 13:00 | 22.8 | 73.04 |  |  | 1991-04-23 | 13:00 | 18.3 | 64.94 |  |  | 1991-04-23 | 13:00 | 14.4 | 57.92 | [5 empty] | 17.2 | 62.96 |  |  |  | 18.9 | 66.02 |  |  |  |  | 16.7 | 62.06 |  |  |  |  | 14.4 | 57.92 | [5 empty] | 27.2 | 80.96 |  |  |  | 17.2 | 62.96 |  |  |  |  | 8.3 | 46.94 |  |  |  |  | 18.3 | 64.94 | [34 empty] | 1991-04-23 13:00 | 1991-04-24
1991-04-23 | 1994-04-23 | 14:00 | 15.6 | 60.08 | WEEKDAY | 0.53 | 1990-04-23 | 14:00 | 23.9 | 75.02 |  |  | 1991-04-23 | 14:00 | 18.9 | 66.02 |  |  | 1991-04-23 | 14:00 | 14.4 | 57.92 | [5 empty] | 16.7 | 62.06 |  |  |  | 18.9 | 66.02 |  |  |  |  | 18.3 | 64.94 |  |  |  |  | 15 | 59 | [5 empty] | 28.3 | 82.94 |  |  |  | 15.6 | 60.08 |  |  |  |  | 8.9 | 48.02 |  |  |  |  | 18.9 | 66.02 | [34 empty] | 1991-04-23 14:00 | 1991-04-24
1991-04-23 | 1994-04-23 | 15:00 | 15.6 | 60.08 | WEEKDAY | 0.53 | 1990-04-23 | 15:00 | 25 | 77 |  |  | 1991-04-23 | 15:00 | 18.9 | 66.02 |  |  | 1991-04-23 | 15:00 | 13.9 | 57.02 | [5 empty] | 16.1 | 60.98 |  |  |  | 20.6 | 69.08 |  |  |  |  | 18.9 | 66.02 |  |  |  |  | 16.1 | 60.98 | [5 empty] | 28.9 | 84.02 |  |  |  | 15 | 59 |  |  |  |  | 9.4 | 48.92 |  |  |  |  | 18.9 | 66.02 | [34 empty] | 1991-04-23 15:00 | 1991-04-24
1991-04-23 | 1994-04-23 | 16:00 | 13.9 | 57.02 | WEEKDAY | 0.5 | 1990-04-23 | 16:00 | 25.6 | 78.08 |  |  | 1991-04-23 | 16:00 | 19.4 | 66.92 |  |  | 1991-04-23 | 16:00 | 13.3 | 55.94 | [5 empty] | 14.4 | 57.92 |  |  |  | 19.4 | 66.92 |  |  |  |  | 18.3 | 64.94 |  |  |  |  | 16.1 | 60.98 | [5 empty] | 28.9 | 84.02 |  |  |  | 15 | 59 |  |  |  |  | 9.4 | 48.92 |  |  |  |  | 18.9 | 66.02 | [34 empty] | 1991-04-23 16:00 | 1991-04-24
1991-04-23 | 1994-04-23 | 17:00 | 13.3 | 55.94 | WEEKDAY | 0.56 | 1990-04-23 | 17:00 | 25.6 | 78.08 |  |  | 1991-04-23 | 17:00 | 17.8 | 64.04 |  |  | 1991-04-23 | 17:00 | 13.3 | 55.94 | [5 empty] | 14.4 | 57.92 |  |  |  | 20 | 68 |  |  |  |  | 18.9 | 66.02 |  |  |  |  | 16.1 | 60.98 | [5 empty] | 27.8 | 82.04 |  |  |  | 14.4 | 57.92 |  |  |  |  | 9.4 | 48.92 |  |  |  |  | 17.8 | 64.04 | [34 empty] | 1991-04-23 17:00 | 1991-04-24
1991-04-23 | 1994-04-23 | 18:00 | 11.7 | 53.06 | WEEKDAY | 0.69 | 1990-04-23 | 18:00 | 24.4 | 75.92 |  |  | 1991-04-23 | 18:00 | 16.7 | 62.06 |  |  | 1991-04-23 | 18:00 | 12.2 | 53.96 | [5 empty] | 12.8 | 55.04 |  |  |  | 19.4 | 66.92 |  |  |  |  | 17.2 | 62.96 |  |  |  |  | 15 | 59 | [5 empty] | 26.1 | 78.98 |  |  |  | 12.8 | 55.04 |  |  |  |  | 9.4 | 48.92 |  |  |  |  | 16.1 | 60.98 | [34 empty] | 1991-04-23 18:00 | 1991-04-24
1991-04-23 | 1994-04-23 | 19:00 | 11.1 | 51.98 | WEEKDAY | 0.77 | 1990-04-23 | 19:00 | 23.9 | 75.02 |  |  | 1991-04-23 | 19:00 | 13.3 | 55.94 |  |  | 1991-04-23 | 19:00 | 11.7 | 53.06 | [5 empty] | 11.1 | 51.98 |  |  |  | 20 | 68 |  |  |  |  | 14.4 | 57.92 |  |  |  |  | 13.9 | 57.02 | [5 empty] | 23.9 | 75.02 |  |  |  | 11.7 | 53.06 |  |  |  |  | 7.2 | 44.96 |  |  |  |  | 13.9 | 57.02 | [34 empty] | 1991-04-23 19:00 | 1991-04-24
1991-04-23 | 1994-04-23 | 20:00 | 11.7 | 53.06 | WEEKDAY | 0.81 | 1990-04-23 | 20:00 | 22.2 | 71.96 |  |  | 1991-04-23 | 20:00 | 11.7 | 53.06 |  |  | 1991-04-23 | 20:00 | 12.2 | 53.96 | [5 empty] | 11.1 | 51.98 |  |  |  | 14.4 | 57.92 |  |  |  |  | 12.2 | 53.96 |  |  |  |  | 12.8 | 55.04 | [5 empty] | 21.1 | 69.98 |  |  |  | 9.4 | 48.92 |  |  |  |  | 6.1 | 42.98 |  |  |  |  | 13.3 | 55.94 | [34 empty] | 1991-04-23 20:00 | 1991-04-24
1991-04-23 | 1994-04-23 | 21:00 | 11.7 | 53.06 | WEEKDAY | 0.75 | 1990-04-23 | 21:00 | 21.1 | 69.98 |  |  | 1991-04-23 | 21:00 | 11.1 | 51.98 |  |  | 1991-04-23 | 21:00 | 11.1 | 51.98 | [5 empty] | 11.1 | 51.98 |  |  |  | 11.7 | 53.06 |  |  |  |  | 10.6 | 51.08 |  |  |  |  | 10.6 | 51.08 | [5 empty] | 19.4 | 66.92 |  |  |  | 7.2 | 44.96 |  |  |  |  | 5 | 41 |  |  |  |  | 12.2 | 53.96 | [34 empty] | 1991-04-23 21:00 | 1991-04-24
1991-04-23 | 1994-04-23 | 22:00 | 11.7 | 53.06 | WEEKDAY | 0.78 | 1990-04-23 | 22:00 | 12.2 | 53.96 |  |  | 1991-04-23 | 22:00 | 9.4 | 48.92 |  |  | 1991-04-23 | 22:00 | 10.6 | 51.08 | [5 empty] | 11.1 | 51.98 |  |  |  | 10 | 50 |  |  |  |  | 7.8 | 46.04 |  |  |  |  | 7.2 | 44.96 | [5 empty] | 18.9 | 66.02 |  |  |  | 6.7 | 44.06 |  |  |  |  | 3.9 | 39.02 |  |  |  |  | 11.7 | 53.06 | [34 empty] | 1991-04-23 22:00 | 1991-04-24
1991-04-23 | 1994-04-23 | 23:00 | 12.2 | 53.96 | WEEKDAY | 0.79 | 1990-04-23 | 23:00 | 14.4 | 57.92 |  |  | 1991-04-23 | 23:00 | 10 | 50 |  |  | 1991-04-23 | 23:00 | 8.9 | 48.02 | [5 empty] | 10.6 | 51.08 |  |  |  | 7.8 | 46.04 |  |  |  |  | 6.1 | 42.98 |  |  |  |  | 7.8 | 46.04 | [5 empty] | 17.8 | 64.04 |  |  |  | 5.6 | 42.08 |  |  |  |  | 3.3 | 37.94 |  |  |  |  | 11.1 | 51.98 | [34 empty] | 1991-04-23 23:00 | 1991-04-24
1991-04-23 | 1994-04-23 | 24:00 | 11.7 | 53.06 | WEEKDAY | 0.61 | 1990-04-23 | 24:00 | 12.8 | 55.04 |  |  | 1991-04-23 | 24:00 | 7.2 | 44.96 |  |  | 1991-04-23 | 24:00 | 8.9 | 48.02 | [5 empty] | 10 | 50 |  |  |  | 6.7 | 44.06 |  |  |  |  | 5 | 41 |  |  |  |  | 7.8 | 46.04 | [5 empty] | 17.8 | 64.04 |  |  |  | 5 | 41 |  |  |  |  | 2.8 | 37.04 |  |  |  |  | 10 | 50 | [34 empty] | 1991-04-24 | 1991-04-24
1991-04-24 | 1994-04-24 | 1:00 | 11.7 | 53.06 | WEEKDAY | 0.33 | 1990-04-24 | 1:00 | 11.1 | 51.98 |  |  | 1991-04-24 | 1:00 | 6.7 | 44.06 |  |  | 1991-04-24 | 1:00 | 8.3 | 46.94 | [5 empty] | 8.9 | 48.02 |  |  |  | 5.6 | 42.08 |  |  |  |  | 4.4 | 39.92 |  |  |  |  | 7.2 | 44.96 | [5 empty] | 17.2 | 62.96 |  |  |  | 3.3 | 37.94 |  |  |  |  | 1.7 | 35.06 |  |  |  |  | 7.2 | 44.96 | [34 empty] | 1991-04-24 01:00 | 1991-04-24
1991-04-24 | 1994-04-24 | 2:00 | 11.7 | 53.06 | WEEKDAY | 0.15 | 1990-04-24 | 2:00 | 10 | 50 |  |  | 1991-04-24 | 2:00 | 5 | 41 |  |  | 1991-04-24 | 2:00 | 8.3 | 46.94 | [5 empty] | 7.8 | 46.04 |  |  |  | 4.4 | 39.92 |  |  |  |  | 4.4 | 39.92 |  |  |  |  | 8.3 | 46.94 | [5 empty] | 16.1 | 60.98 |  |  |  | 3.3 | 37.94 |  |  |  |  | 1.1 | 33.98 |  |  |  |  | 7.8 | 46.04 | [34 empty] | 1991-04-24 02:00 | 1991-04-24
1991-04-24 | 1994-04-24 | 3:00 | 11.7 | 53.06 | WEEKDAY | 0.09 | 1990-04-24 | 3:00 | 10 | 50 |  |  | 1991-04-24 | 3:00 | 5 | 41 |  |  | 1991-04-24 | 3:00 | 7.8 | 46.04 | [5 empty] | 8.3 | 46.94 |  |  |  | 3.9 | 39.02 |  |  |  |  | 3.9 | 39.02 |  |  |  |  | 7.2 | 44.96 | [5 empty] | 15 | 59 |  |  |  | 2.8 | 37.04 |  |  |  |  | 0.6 | 33.08 |  |  |  |  | 6.1 | 42.98 | [34 empty] | 1991-04-24 03:00 | 1991-04-24
1991-04-24 | 1994-04-24 | 4:00 | 11.1 | 51.98 | WEEKDAY | 0.06 | 1990-04-24 | 4:00 | 9.4 | 48.92 |  |  | 1991-04-24 | 4:00 | 5 | 41 |  |  | 1991-04-24 | 4:00 | 8.3 | 46.94 | [5 empty] | 5.6 | 42.08 |  |  |  | 3.9 | 39.02 |  |  |  |  | 3.9 | 39.02 |  |  |  |  | 7.8 | 46.04 | [5 empty] | 13.9 | 57.02 |  |  |  | 1.1 | 33.98 |  |  |  |  | -0.6 | 30.92 |  |  |  |  | 6.1 | 42.98 | [34 empty] | 1991-04-24 04:00 | 1991-04-24
1991-04-24 | 1994-04-24 | 5:00 | 10.6 | 51.08 | WEEKDAY | 0.06 | 1990-04-24 | 5:00 | 9.4 | 48.92 |  |  | 1991-04-24 | 5:00 | 5 | 41 |  |  | 1991-04-24 | 5:00 | 7.8 | 46.04 | [5 empty] | 4.4 | 39.92 |  |  |  | 2.8 | 37.04 |  |  |  |  | 3.3 | 37.94 |  |  |  |  | 7.2 | 44.96 | [5 empty] | 12.2 | 53.96 |  |  |  | 0.6 | 33.08 |  |  |  |  | -0.6 | 30.92 |  |  |  |  | 5 | 41 | [34 empty] | 1991-04-24 05:00 | 1991-04-24
1991-04-24 | 1994-04-24 | 6:00 | 10.6 | 51.08 | WEEKDAY | 0.11 | 1990-04-24 | 6:00 | 9.4 | 48.92 |  |  | 1991-04-24 | 6:00 | 6.1 | 42.98 |  |  | 1991-04-24 | 6:00 | 8.9 | 48.02 | [5 empty] | 7.8 | 46.04 |  |  |  | 5 | 41 |  |  |  |  | 3.3 | 37.94 |  |  |  |  | 7.8 | 46.04 | [5 empty] | 12.2 | 53.96 |  |  |  | 1.1 | 33.98 |  |  |  |  | 0 | 32 |  |  |  |  | 5.6 | 42.08 | [34 empty] | 1991-04-24 06:00 | 1991-04-24
1991-04-24 | 1994-04-24 | 7:00 | 12.2 | 53.96 | WEEKDAY | 0.37 | 1990-04-24 | 7:00 | 10 | 50 |  |  | 1991-04-24 | 7:00 | 8.3 | 46.94 |  |  | 1991-04-24 | 7:00 | 9.4 | 48.92 | [5 empty] | 10.6 | 51.08 |  |  |  | 6.7 | 44.06 |  |  |  |  | 4.4 | 39.92 |  |  |  |  | 10.6 | 51.08 | [5 empty] | 13.3 | 55.94 |  |  |  | 2.8 | 37.04 |  |  |  |  | 2.8 | 37.04 |  |  |  |  | 6.7 | 44.06 | [34 empty] | 1991-04-24 07:00 | 1991-04-24
1991-04-24 | 1994-04-24 | 8:00 | 13.9 | 57.02 | WEEKDAY | 0.77 | 1990-04-24 | 8:00 | 11.1 | 51.98 |  |  | 1991-04-24 | 8:00 | 8.9 | 48.02 |  |  | 1991-04-24 | 8:00 | 10.6 | 51.08 | [5 empty] | 11.7 | 53.06 |  |  |  | 8.9 | 48.02 |  |  |  |  | 6.7 | 44.06 |  |  |  |  | 12.8 | 55.04 | [5 empty] | 15 | 59 |  |  |  | 5 | 41 |  |  |  |  | 5.6 | 42.08 |  |  |  |  | 7.2 | 44.96 | [34 empty] | 1991-04-24 08:00 | 1991-04-24
1991-04-24 | 1994-04-24 | 9:00 | 16.7 | 62.06 | WEEKDAY | 0.77 | 1990-04-24 | 9:00 | 12.2 | 53.96 |  |  | 1991-04-24 | 9:00 | 10 | 50 |  |  | 1991-04-24 | 9:00 | 12.8 | 55.04 | [5 empty] | 12.8 | 55.04 |  |  |  | 11.7 | 53.06 |  |  |  |  | 8.9 | 48.02 |  |  |  |  | 16.7 | 62.06 | [5 empty] | 16.7 | 62.06 |  |  |  | 6.1 | 42.98 |  |  |  |  | 8.3 | 46.94 |  |  |  |  | 8.3 | 46.94 | [34 empty] | 1991-04-24 09:00 | 1991-04-24
1991-04-24 | 1994-04-24 | 10:00 | 18.9 | 66.02 | WEEKDAY | 0.65 | 1990-04-24 | 10:00 | 12.8 | 55.04 |  |  | 1991-04-24 | 10:00 | 13.3 | 55.94 |  |  | 1991-04-24 | 10:00 | 13.3 | 55.94 | [5 empty] | 14.4 | 57.92 |  |  |  | 15.6 | 60.08 |  |  |  |  | 11.7 | 53.06 |  |  |  |  | 20 | 68 | [5 empty] | 17.8 | 64.04 |  |  |  | 7.2 | 44.96 |  |  |  |  | 9.4 | 48.92 |  |  |  |  | 9.4 | 48.92 | [34 empty] | 1991-04-24 10:00 | 1991-04-24
1991-04-24 | 1994-04-24 | 11:00 | 21.1 | 69.98 | WEEKDAY | 0.67 | 1990-04-24 | 11:00 | 15 | 59 |  |  | 1991-04-24 | 11:00 | 15.6 | 60.08 |  |  | 1991-04-24 | 11:00 | 12.2 | 53.96 | [5 empty] | 16.1 | 60.98 |  |  |  | 16.7 | 62.06 |  |  |  |  | 12.8 | 55.04 |  |  |  |  | 21.7 | 71.06 | [5 empty] | 18.9 | 66.02 |  |  |  | 10 | 50 |  |  |  |  | 11.7 | 53.06 |  |  |  |  | 12.2 | 53.96 | [34 empty] | 1991-04-24 11:00 | 1991-04-24
1991-04-24 | 1994-04-24 | 12:00 | 23.3 | 73.94 | WEEKDAY | 0.67 | 1990-04-24 | 12:00 | 16.7 | 62.06 |  |  | 1991-04-24 | 12:00 | 16.1 | 60.98 |  |  | 1991-04-24 | 12:00 | 12.2 | 53.96 | [5 empty] | 16.1 | 60.98 |  |  |  | 18.3 | 64.94 |  |  |  |  | 15.6 | 60.08 |  |  |  |  | 22.8 | 73.04 | [5 empty] | 20 | 68 |  |  |  | 10.6 | 51.08 |  |  |  |  | 12.2 | 53.96 |  |  |  |  | 13.9 | 57.02 | [34 empty] | 1991-04-24 12:00 | 1991-04-24
1991-04-24 | 1994-04-24 | 13:00 | 23.9 | 75.02 | WEEKDAY | 0.63 | 1990-04-24 | 13:00 | 16.7 | 62.06 |  |  | 1991-04-24 | 13:00 | 15.6 | 60.08 |  |  | 1991-04-24 | 13:00 | 11.1 | 51.98 | [5 empty] | 16.1 | 60.98 |  |  |  | 17.8 | 64.04 |  |  |  |  | 15.6 | 60.08 |  |  |  |  | 23.9 | 75.02 | [5 empty] | 21.1 | 69.98 |  |  |  | 11.1 | 51.98 |  |  |  |  | 13.3 | 55.94 |  |  |  |  | 15.6 | 60.08 | [34 empty] | 1991-04-24 13:00 | 1991-04-25
1991-04-24 | 1994-04-24 | 14:00 | 25 | 77 | WEEKDAY | 0.53 | 1990-04-24 | 14:00 | 16.7 | 62.06 |  |  | 1991-04-24 | 14:00 | 10.6 | 51.08 |  |  | 1991-04-24 | 14:00 | 11.7 | 53.06 | [5 empty] | 15 | 59 |  |  |  | 13.9 | 57.02 |  |  |  |  | 16.1 | 60.98 |  |  |  |  | 25 | 77 | [5 empty] | 22.2 | 71.96 |  |  |  | 12.8 | 55.04 |  |  |  |  | 15 | 59 |  |  |  |  | 18.3 | 64.94 | [34 empty] | 1991-04-24 14:00 | 1991-04-25
1991-04-24 | 1994-04-24 | 15:00 | 26.1 | 78.98 | WEEKDAY | 0.53 | 1990-04-24 | 15:00 | 15 | 59 |  |  | 1991-04-24 | 15:00 | 10.6 | 51.08 |  |  | 1991-04-24 | 15:00 | 13.3 | 55.94 | [5 empty] | 12.2 | 53.96 |  |  |  | 12.2 | 53.96 |  |  |  |  | 17.2 | 62.96 |  |  |  |  | 25 | 77 | [5 empty] | 22.8 | 73.04 |  |  |  | 13.3 | 55.94 |  |  |  |  | 14.4 | 57.92 |  |  |  |  | 19.4 | 66.92 | [34 empty] | 1991-04-24 15:00 | 1991-04-25
1991-04-24 | 1994-04-24 | 16:00 | 26.1 | 78.98 | WEEKDAY | 0.5 | 1990-04-24 | 16:00 | 14.4 | 57.92 |  |  | 1991-04-24 | 16:00 | 10.6 | 51.08 |  |  | 1991-04-24 | 16:00 | 12.2 | 53.96 | [5 empty] | 12.8 | 55.04 |  |  |  | 11.7 | 53.06 |  |  |  |  | 17.8 | 64.04 |  |  |  |  | 24.4 | 75.92 | [5 empty] | 22.2 | 71.96 |  |  |  | 13.3 | 55.94 |  |  |  |  | 13.9 | 57.02 |  |  |  |  | 20.6 | 69.08 | [34 empty] | 1991-04-24 16:00 | 1991-04-25
1991-04-24 | 1994-04-24 | 17:00 | 26.7 | 80.06 | WEEKDAY | 0.56 | 1990-04-24 | 17:00 | 13.9 | 57.02 |  |  | 1991-04-24 | 17:00 | 10.6 | 51.08 |  |  | 1991-04-24 | 17:00 | 12.2 | 53.96 | [5 empty] | 12.8 | 55.04 |  |  |  | 11.7 | 53.06 |  |  |  |  | 18.9 | 66.02 |  |  |  |  | 25 | 77 | [5 empty] | 21.1 | 69.98 |  |  |  | 11.7 | 53.06 |  |  |  |  | 13.9 | 57.02 |  |  |  |  | 19.4 | 66.92 | [34 empty] | 1991-04-24 17:00 | 1991-04-25
1991-04-24 | 1994-04-24 | 18:00 | 25.6 | 78.08 | WEEKDAY | 0.69 | 1990-04-24 | 18:00 | 12.8 | 55.04 |  |  | 1991-04-24 | 18:00 | 10.6 | 51.08 |  |  | 1991-04-24 | 18:00 | 10.6 | 51.08 | [5 empty] | 12.8 | 55.04 |  |  |  | 11.7 | 53.06 |  |  |  |  | 18.3 | 64.94 |  |  |  |  | 24.4 | 75.92 | [5 empty] | 18.3 | 64.94 |  |  |  | 11.7 | 53.06 |  |  |  |  | 12.8 | 55.04 |  |  |  |  | 18.3 | 64.94 | [34 empty] | 1991-04-24 18:00 | 1991-04-25
1991-04-24 | 1994-04-24 | 19:00 | 23.9 | 75.02 | WEEKDAY | 0.77 | 1990-04-24 | 19:00 | 11.7 | 53.06 |  |  | 1991-04-24 | 19:00 | 10 | 50 |  |  | 1991-04-24 | 19:00 | 9.4 | 48.92 | [5 empty] | 11.7 | 53.06 |  |  |  | 11.7 | 53.06 |  |  |  |  | 16.7 | 62.06 |  |  |  |  | 22.8 | 73.04 | [5 empty] | 16.7 | 62.06 |  |  |  | 8.9 | 48.02 |  |  |  |  | 11.7 | 53.06 |  |  |  |  | 15.6 | 60.08 | [34 empty] | 1991-04-24 19:00 | 1991-04-25
1991-04-24 | 1994-04-24 | 20:00 | 23.3 | 73.94 | WEEKDAY | 0.81 | 1990-04-24 | 20:00 | 11.7 | 53.06 |  |  | 1991-04-24 | 20:00 | 8.9 | 48.02 |  |  | 1991-04-24 | 20:00 | 9.4 | 48.92 | [5 empty] | 11.1 | 51.98 |  |  |  | 11.1 | 51.98 |  |  |  |  | 15.6 | 60.08 |  |  |  |  | 22.2 | 71.96 | [5 empty] | 15.6 | 60.08 |  |  |  | 7.8 | 46.04 |  |  |  |  | 10 | 50 |  |  |  |  | 14.4 | 57.92 | [34 empty] | 1991-04-24 20:00 | 1991-04-25
1991-04-24 | 1994-04-24 | 21:00 | 22.8 | 73.04 | WEEKDAY | 0.75 | 1990-04-24 | 21:00 | 11.1 | 51.98 |  |  | 1991-04-24 | 21:00 | 8.9 | 48.02 |  |  | 1991-04-24 | 21:00 | 9.4 | 48.92 | [5 empty] | 10.6 | 51.08 |  |  |  | 11.1 | 51.98 |  |  |  |  | 14.4 | 57.92 |  |  |  |  | 21.1 | 69.98 | [5 empty] | 14.4 | 57.92 |  |  |  | 7.2 | 44.96 |  |  |  |  | 10 | 50 |  |  |  |  | 13.3 | 55.94 | [34 empty] | 1991-04-24 21:00 | 1991-04-25
1991-04-24 | 1994-04-24 | 22:00 | 22.8 | 73.04 | WEEKDAY | 0.78 | 1990-04-24 | 22:00 | 11.1 | 51.98 |  |  | 1991-04-24 | 22:00 | 8.5 | 47.3 |  |  | 1991-04-24 | 22:00 | 9.4 | 48.92 | [5 empty] | 10.6 | 51.08 |  |  |  | 10 | 50 |  |  |  |  | 13.3 | 55.94 |  |  |  |  | 20.6 | 69.08 | [5 empty] | 13.3 | 55.94 |  |  |  | 6.1 | 42.98 |  |  |  |  | 10.6 | 51.08 |  |  |  |  | 11.7 | 53.06 | [34 empty] | 1991-04-24 22:00 | 1991-04-25
1991-04-24 | 1994-04-24 | 23:00 | 22.2 | 71.96 | WEEKDAY | 0.79 | 1990-04-24 | 23:00 | 10.6 | 51.08 |  |  | 1991-04-24 | 23:00 | 8.3 | 46.94 |  |  | 1991-04-24 | 23:00 | 10 | 50 | [5 empty] | 10.6 | 51.08 |  |  |  | 7.8 | 46.04 |  |  |  |  | 12.8 | 55.04 |  |  |  |  | 21.1 | 69.98 | [5 empty] | 14.4 | 57.92 |  |  |  | 6.1 | 42.98 |  |  |  |  | 10.6 | 51.08 |  |  |  |  | 10 | 50 | [34 empty] | 1991-04-24 23:00 | 1991-04-25
1991-04-24 | 1994-04-24 | 24:00 | 21.7 | 71.06 | WEEKDAY | 0.61 | 1990-04-24 | 24:00 | 10.6 | 51.08 |  |  | 1991-04-24 | 24:00 | 7.8 | 46.04 |  |  | 1991-04-24 | 24:00 | 9.4 | 48.92 | [5 empty] | 10.6 | 51.08 |  |  |  | 7.6 | 45.68 |  |  |  |  | 11.7 | 53.06 |  |  |  |  | 20.6 | 69.08 | [5 empty] | 13.9 | 57.02 |  |  |  | 6.7 | 44.06 |  |  |  |  | 11.1 | 51.98 |  |  |  |  | 10 | 50 | [34 empty] | 1991-04-25 | 1991-04-25
1991-04-25 | 1994-04-25 | 1:00 | 22.8 | 73.04 | WEEKDAY | 0.33 | 1990-04-25 | 1:00 | 10 | 50 |  |  | 1991-04-25 | 1:00 | 8.3 | 46.94 |  |  | 1991-04-25 | 1:00 | 10 | 50 | [5 empty] | 11.1 | 51.98 |  |  |  | 7.2 | 44.96 |  |  |  |  | 11.7 | 53.06 |  |  |  |  | 20 | 68 | [5 empty] | 13.3 | 55.94 |  |  |  | 6.7 | 44.06 |  |  |  |  | 11.7 | 53.06 |  |  |  |  | 7.8 | 46.04 | [34 empty] | 1991-04-25 01:00 | 1991-04-25
1991-04-25 | 1994-04-25 | 2:00 | 22.2 | 71.96 | WEEKDAY | 0.15 | 1990-04-25 | 2:00 | 10 | 50 |  |  | 1991-04-25 | 2:00 | 10 | 50 |  |  | 1991-04-25 | 2:00 | 9.4 | 48.92 | [5 empty] | 10.6 | 51.08 |  |  |  | 7.2 | 44.96 |  |  |  |  | 10.6 | 51.08 |  |  |  |  | 18.9 | 66.02 | [5 empty] | 12.2 | 53.96 |  |  |  | 6.7 | 44.06 |  |  |  |  | 10.6 | 51.08 |  |  |  |  | 7.2 | 44.96 | [34 empty] | 1991-04-25 02:00 | 1991-04-25
1991-04-25 | 1994-04-25 | 3:00 | 20.6 | 69.08 | WEEKDAY | 0.09 | 1990-04-25 | 3:00 | 10 | 50 |  |  | 1991-04-25 | 3:00 | 9.4 | 48.92 |  |  | 1991-04-25 | 3:00 | 9.4 | 48.92 | [5 empty] | 9.4 | 48.92 |  |  |  | 6.7 | 44.06 |  |  |  |  | 10.6 | 51.08 |  |  |  |  | 17.8 | 64.04 | [5 empty] | 10.6 | 51.08 |  |  |  | 6.7 | 44.06 |  |  |  |  | 11.7 | 53.06 |  |  |  |  | 7.2 | 44.96 | [34 empty] | 1991-04-25 03:00 | 1991-04-25
1991-04-25 | 1994-04-25 | 4:00 | 18.3 | 64.94 | WEEKDAY | 0.06 | 1990-04-25 | 4:00 | 10 | 50 |  |  | 1991-04-25 | 4:00 | 9.4 | 48.92 |  |  | 1991-04-25 | 4:00 | 10 | 50 | [5 empty] | 9.4 | 48.92 |  |  |  | 6.1 | 42.98 |  |  |  |  | 10 | 50 |  |  |  |  | 17.2 | 62.96 | [5 empty] | 11.1 | 51.98 |  |  |  | 6.7 | 44.06 |  |  |  |  | 12.8 | 55.04 |  |  |  |  | 5.6 | 42.08 | [34 empty] | 1991-04-25 04:00 | 1991-04-25
1991-04-25 | 1994-04-25 | 5:00 | 18.9 | 66.02 | WEEKDAY | 0.06 | 1990-04-25 | 5:00 | 10 | 50 |  |  | 1991-04-25 | 5:00 | 9.4 | 48.92 |  |  | 1991-04-25 | 5:00 | 9.4 | 48.92 | [5 empty] | 10 | 50 |  |  |  | 7.2 | 44.96 |  |  |  |  | 10 | 50 |  |  |  |  | 16.7 | 62.06 | [5 empty] | 11.1 | 51.98 |  |  |  | 6.7 | 44.06 |  |  |  |  | 12.8 | 55.04 |  |  |  |  | 4.4 | 39.92 | [34 empty] | 1991-04-25 05:00 | 1991-04-25
1991-04-25 | 1994-04-25 | 6:00 | 19.4 | 66.92 | WEEKDAY | 0.11 | 1990-04-25 | 6:00 | 10.6 | 51.08 |  |  | 1991-04-25 | 6:00 | 9.4 | 48.92 |  |  | 1991-04-25 | 6:00 | 10.6 | 51.08 | [5 empty] | 10 | 50 |  |  |  | 7.2 | 44.96 |  |  |  |  | 10 | 50 |  |  |  |  | 16.7 | 62.06 | [5 empty] | 11.1 | 51.98 |  |  |  | 6.7 | 44.06 |  |  |  |  | 12.2 | 53.96 |  |  |  |  | 5 | 41 | [34 empty] | 1991-04-25 06:00 | 1991-04-25
1991-04-25 | 1994-04-25 | 7:00 | 19.4 | 66.92 | WEEKDAY | 0.37 | 1990-04-25 | 7:00 | 11.1 | 51.98 |  |  | 1991-04-25 | 7:00 | 11.7 | 53.06 |  |  | 1991-04-25 | 7:00 | 12.2 | 53.96 | [5 empty] | 12.2 | 53.96 |  |  |  | 7.2 | 44.96 |  |  |  |  | 10 | 50 |  |  |  |  | 16.7 | 62.06 | [5 empty] | 12.2 | 53.96 |  |  |  | 6.1 | 42.98 |  |  |  |  | 8.3 | 46.94 |  |  |  |  | 9.4 | 48.92 | [34 empty] | 1991-04-25 07:00 | 1991-04-25
1991-04-25 | 1994-04-25 | 8:00 | 22.2 | 71.96 | WEEKDAY | 0.77 | 1990-04-25 | 8:00 | 11.7 | 53.06 |  |  | 1991-04-25 | 8:00 | 13.3 | 55.94 |  |  | 1991-04-25 | 8:00 | 14.4 | 57.92 | [5 empty] | 14.4 | 57.92 |  |  |  | 10.6 | 51.08 |  |  |  |  | 10.6 | 51.08 |  |  |  |  | 17.8 | 64.04 | [5 empty] | 12.2 | 53.96 |  |  |  | 6.1 | 42.98 |  |  |  |  | 8 | 46.4 |  |  |  |  | 11.7 | 53.06 | [34 empty] | 1991-04-25 08:00 | 1991-04-25
1991-04-25 | 1994-04-25 | 9:00 | 23.9 | 75.02 | WEEKDAY | 0.77 | 1990-04-25 | 9:00 | 11.1 | 51.98 |  |  | 1991-04-25 | 9:00 | 15 | 59 |  |  | 1991-04-25 | 9:00 | 15.6 | 60.08 | [5 empty] | 16.7 | 62.06 |  |  |  | 13.3 | 55.94 |  |  |  |  | 11.1 | 51.98 |  |  |  |  | 15 | 59 | [5 empty] | 12.2 | 53.96 |  |  |  | 7.2 | 44.96 |  |  |  |  | 6.7 | 44.06 |  |  |  |  | 14.4 | 57.92 | [34 empty] | 1991-04-25 09:00 | 1991-04-25
1991-04-25 | 1994-04-25 | 10:00 | 21.7 | 71.06 | WEEKDAY | 0.65 | 1990-04-25 | 10:00 | 10.6 | 51.08 |  |  | 1991-04-25 | 10:00 | 16.1 | 60.98 |  |  | 1991-04-25 | 10:00 | 17.2 | 62.96 | [5 empty] | 18.3 | 64.94 |  |  |  | 15.6 | 60.08 |  |  |  |  | 12.8 | 55.04 |  |  |  |  | 15 | 59 | [5 empty] | 12.8 | 55.04 |  |  |  | 7.8 | 46.04 |  |  |  |  | 5 | 41 |  |  |  |  | 16.7 | 62.06 | [34 empty] | 1991-04-25 10:00 | 1991-04-25
1991-04-25 | 1994-04-25 | 11:00 | 23.3 | 73.94 | WEEKDAY | 0.67 | 1990-04-25 | 11:00 | 10.6 | 51.08 |  |  | 1991-04-25 | 11:00 | 17.8 | 64.04 |  |  | 1991-04-25 | 11:00 | 18.3 | 64.94 | [5 empty] | 19.4 | 66.92 |  |  |  | 17.2 | 62.96 |  |  |  |  | 13.9 | 57.02 |  |  |  |  | 15 | 59 | [5 empty] | 13.3 | 55.94 |  |  |  | 7.2 | 44.96 |  |  |  |  | 5.6 | 42.08 |  |  |  |  | 17.8 | 64.04 | [34 empty] | 1991-04-25 11:00 | 1991-04-25
1991-04-25 | 1994-04-25 | 12:00 | 12.8 | 55.04 | WEEKDAY | 0.67 | 1990-04-25 | 12:00 | 11.1 | 51.98 |  |  | 1991-04-25 | 12:00 | 18.3 | 64.94 |  |  | 1991-04-25 | 12:00 | 19.4 | 66.92 | [5 empty] | 20 | 68 |  |  |  | 18.9 | 66.02 |  |  |  |  | 15.6 | 60.08 |  |  |  |  | 18.3 | 64.94 | [5 empty] | 13.9 | 57.02 |  |  |  | 7.2 | 44.96 |  |  |  |  | 6.1 | 42.98 |  |  |  |  | 18.3 | 64.94 | [34 empty] | 1991-04-25 12:00 | 1991-04-25
1991-04-25 | 1994-04-25 | 13:00 | 12.2 | 53.96 | WEEKDAY | 0.63 | 1990-04-25 | 13:00 | 12.2 | 53.96 |  |  | 1991-04-25 | 13:00 | 18.9 | 66.02 |  |  | 1991-04-25 | 13:00 | 20.6 | 69.08 | [5 empty] | 20.6 | 69.08 |  |  |  | 20 | 68 |  |  |  |  | 17.8 | 64.04 |  |  |  |  | 20.6 | 69.08 | [5 empty] | 13.9 | 57.02 |  |  |  | 9.4 | 48.92 |  |  |  |  | 7.2 | 44.96 |  |  |  |  | 17.8 | 64.04 | [34 empty] | 1991-04-25 13:00 | 1991-04-26
1991-04-25 | 1994-04-25 | 14:00 | 12.8 | 55.04 | WEEKDAY | 0.53 | 1990-04-25 | 14:00 | 15 | 59 |  |  | 1991-04-25 | 14:00 | 20.6 | 69.08 |  |  | 1991-04-25 | 14:00 | 21.1 | 69.98 | [5 empty] | 21.1 | 69.98 |  |  |  | 19.4 | 66.92 |  |  |  |  | 13.9 | 57.02 |  |  |  |  | 18.9 | 66.02 | [5 empty] | 15 | 59 |  |  |  | 11.1 | 51.98 |  |  |  |  | 7.2 | 44.96 |  |  |  |  | 15 | 59 | [34 empty] | 1991-04-25 14:00 | 1991-04-26
1991-04-25 | 1994-04-25 | 15:00 | 13.9 | 57.02 | WEEKDAY | 0.53 | 1990-04-25 | 15:00 | 15.6 | 60.08 |  |  | 1991-04-25 | 15:00 | 21.1 | 69.98 |  |  | 1991-04-25 | 15:00 | 18.3 | 64.94 | [5 empty] | 21.1 | 69.98 |  |  |  | 20 | 68 |  |  |  |  | 11.7 | 53.06 |  |  |  |  | 17.8 | 64.04 | [5 empty] | 15.6 | 60.08 |  |  |  | 8.3 | 46.94 |  |  |  |  | 6.7 | 44.06 |  |  |  |  | 15.6 | 60.08 | [34 empty] | 1991-04-25 15:00 | 1991-04-26
1991-04-25 | 1994-04-25 | 16:00 | 11.1 | 51.98 | WEEKDAY | 0.5 | 1990-04-25 | 16:00 | 16.7 | 62.06 |  |  | 1991-04-25 | 16:00 | 21.1 | 69.98 |  |  | 1991-04-25 | 16:00 | 18.3 | 64.94 | [5 empty] | 21.7 | 71.06 |  |  |  | 21.1 | 69.98 |  |  |  |  | 10.6 | 51.08 |  |  |  |  | 16.1 | 60.98 | [5 empty] | 16.1 | 60.98 |  |  |  | 9.4 | 48.92 |  |  |  |  | 6.1 | 42.98 |  |  |  |  | 15.6 | 60.08 | [34 empty] | 1991-04-25 16:00 | 1991-04-26
1991-04-25 | 1994-04-25 | 17:00 | 11.1 | 51.98 | WEEKDAY | 0.56 | 1990-04-25 | 17:00 | 16.7 | 62.06 |  |  | 1991-04-25 | 17:00 | 21.1 | 69.98 |  |  | 1991-04-25 | 17:00 | 18.9 | 66.02 | [5 empty] | 21.1 | 69.98 |  |  |  | 20.6 | 69.08 |  |  |  |  | 10.6 | 51.08 |  |  |  |  | 16.1 | 60.98 | [5 empty] | 16.1 | 60.98 |  |  |  | 10 | 50 |  |  |  |  | 6.7 | 44.06 |  |  |  |  | 15.6 | 60.08 | [34 empty] | 1991-04-25 17:00 | 1991-04-26
1991-04-25 | 1994-04-25 | 18:00 | 12.8 | 55.04 | WEEKDAY | 0.69 | 1990-04-25 | 18:00 | 16.1 | 60.98 |  |  | 1991-04-25 | 18:00 | 20.6 | 69.08 |  |  | 1991-04-25 | 18:00 | 16.7 | 62.06 | [5 empty] | 20 | 68 |  |  |  | 20 | 68 |  |  |  |  | 10 | 50 |  |  |  |  | 15.6 | 60.08 | [5 empty] | 15.6 | 60.08 |  |  |  | 7.8 | 46.04 |  |  |  |  | 3.9 | 39.02 |  |  |  |  | 15 | 59 | [34 empty] | 1991-04-25 18:00 | 1991-04-26
1991-04-25 | 1994-04-25 | 19:00 | 12.2 | 53.96 | WEEKDAY | 0.77 | 1990-04-25 | 19:00 | 15 | 59 |  |  | 1991-04-25 | 19:00 | 17.2 | 62.96 |  |  | 1991-04-25 | 19:00 | 14.4 | 57.92 | [5 empty] | 17.8 | 64.04 |  |  |  | 17.8 | 64.04 |  |  |  |  | 9.4 | 48.92 |  |  |  |  | 13.9 | 57.02 | [5 empty] | 14.4 | 57.92 |  |  |  | 6.1 | 42.98 |  |  |  |  | 2.8 | 37.04 |  |  |  |  | 14.4 | 57.92 | [34 empty] | 1991-04-25 19:00 | 1991-04-26
1991-04-25 | 1994-04-25 | 20:00 | 11.7 | 53.06 | WEEKDAY | 0.81 | 1990-04-25 | 20:00 | 12.8 | 55.04 |  |  | 1991-04-25 | 20:00 | 13.9 | 57.02 |  |  | 1991-04-25 | 20:00 | 13.9 | 57.02 | [5 empty] | 13.9 | 57.02 |  |  |  | 13.9 | 57.02 |  |  |  |  | 8.9 | 48.02 |  |  |  |  | 13.3 | 55.94 | [5 empty] | 13.9 | 57.02 |  |  |  | 5 | 41 |  |  |  |  | 2.8 | 37.04 |  |  |  |  | 14.4 | 57.92 | [34 empty] | 1991-04-25 20:00 | 1991-04-26
1991-04-25 | 1994-04-25 | 21:00 | 10.6 | 51.08 | WEEKDAY | 0.75 | 1990-04-25 | 21:00 | 12.8 | 55.04 |  |  | 1991-04-25 | 21:00 | 12.2 | 53.96 |  |  | 1991-04-25 | 21:00 | 13.3 | 55.94 | [5 empty] | 12.8 | 55.04 |  |  |  | 10.6 | 51.08 |  |  |  |  | 8.9 | 48.02 |  |  |  |  | 15 | 59 | [5 empty] | 13.3 | 55.94 |  |  |  | 5 | 41 |  |  |  |  | 3.9 | 39.02 |  |  |  |  | 13.9 | 57.02 | [34 empty] | 1991-04-25 21:00 | 1991-04-26
1991-04-25 | 1994-04-25 | 22:00 | 10 | 50 | WEEKDAY | 0.78 | 1990-04-25 | 22:00 | 12.2 | 53.96 |  |  | 1991-04-25 | 22:00 | 11.7 | 53.06 |  |  | 1991-04-25 | 22:00 | 12.2 | 53.96 | [5 empty] | 12.2 | 53.96 |  |  |  | 8.9 | 48.02 |  |  |  |  | 8.3 | 46.94 |  |  |  |  | 13.3 | 55.94 | [5 empty] | 12.2 | 53.96 |  |  |  | 5 | 41 |  |  |  |  | 3.9 | 39.02 |  |  |  |  | 13.9 | 57.02 | [34 empty] | 1991-04-25 22:00 | 1991-04-26
1991-04-25 | 1994-04-25 | 23:00 | 8.9 | 48.02 | WEEKDAY | 0.79 | 1990-04-25 | 23:00 | 11.7 | 53.06 |  |  | 1991-04-25 | 23:00 | 8.9 | 48.02 |  |  | 1991-04-25 | 23:00 | 11.1 | 51.98 | [5 empty] | 10 | 50 |  |  |  | 7.8 | 46.04 |  |  |  |  | 7.8 | 46.04 |  |  |  |  | 11.7 | 53.06 | [5 empty] | 11.7 | 53.06 |  |  |  | 5 | 41 |  |  |  |  | 3.3 | 37.94 |  |  |  |  | 13.9 | 57.02 | [34 empty] | 1991-04-25 23:00 | 1991-04-26
1991-04-25 | 1994-04-25 | 24:00 | 8.9 | 48.02 | WEEKDAY | 0.61 | 1990-04-25 | 24:00 | 11.1 | 51.98 |  |  | 1991-04-25 | 24:00 | 7.8 | 46.04 |  |  | 1991-04-25 | 24:00 | 11.1 | 51.98 | [5 empty] | 7.8 | 46.04 |  |  |  | 5 | 41 |  |  |  |  | 6.7 | 44.06 |  |  |  |  | 10.6 | 51.08 | [5 empty] | 11.1 | 51.98 |  |  |  | 5 | 41 |  |  |  |  | 2.8 | 37.04 |  |  |  |  | 12.8 | 55.04 | [34 empty] | 1991-04-26 | 1991-04-26
1991-04-26 | 1994-04-26 | 1:00 | 8.3 | 46.94 | WEEKDAY | 0.33 | 1990-04-26 | 1:00 | 10.6 | 51.08 |  |  | 1991-04-26 | 1:00 | 7.2 | 44.96 |  |  | 1991-04-26 | 1:00 | 10 | 50 | [5 empty] | 7.2 | 44.96 |  |  |  | 4.4 | 39.92 |  |  |  |  | 6.1 | 42.98 |  |  |  |  | 10 | 50 | [5 empty] | 11.1 | 51.98 |  |  |  | 5 | 41 |  |  |  |  | 2.8 | 37.04 |  |  |  |  | 11.7 | 53.06 | [34 empty] | 1991-04-26 01:00 | 1991-04-26
1991-04-26 | 1994-04-26 | 2:00 | 8.9 | 48.02 | WEEKDAY | 0.15 | 1990-04-26 | 2:00 | 10 | 50 |  |  | 1991-04-26 | 2:00 | 7.2 | 44.96 |  |  | 1991-04-26 | 2:00 | 10 | 50 | [5 empty] | 5.6 | 42.08 |  |  |  | 3.3 | 37.94 |  |  |  |  | 5.6 | 42.08 |  |  |  |  | 9.4 | 48.92 | [5 empty] | 10 | 50 |  |  |  | 5.6 | 42.08 |  |  |  |  | 2.8 | 37.04 |  |  |  |  | 9.4 | 48.92 | [34 empty] | 1991-04-26 02:00 | 1991-04-26
1991-04-26 | 1994-04-26 | 3:00 | 8.9 | 48.02 | WEEKDAY | 0.09 | 1990-04-26 | 3:00 | 9.4 | 48.92 |  |  | 1991-04-26 | 3:00 | 6.1 | 42.98 |  |  | 1991-04-26 | 3:00 | 9.4 | 48.92 | [5 empty] | 4.4 | 39.92 |  |  |  | 3.1 | 37.58 |  |  |  |  | 5.6 | 42.08 |  |  |  |  | 9.4 | 48.92 | [5 empty] | 10 | 50 |  |  |  | 5.6 | 42.08 |  |  |  |  | 1.7 | 35.06 |  |  |  |  | 10 | 50 | [34 empty] | 1991-04-26 03:00 | 1991-04-26
1991-04-26 | 1994-04-26 | 4:00 | 8.9 | 48.02 | WEEKDAY | 0.06 | 1990-04-26 | 4:00 | 10 | 50 |  |  | 1991-04-26 | 4:00 | 6.1 | 42.98 |  |  | 1991-04-26 | 4:00 | 10 | 50 | [5 empty] | 5 | 41 |  |  |  | 2.8 | 37.04 |  |  |  |  | 5 | 41 |  |  |  |  | 8.9 | 48.02 | [5 empty] | 10.6 | 51.08 |  |  |  | 5 | 41 |  |  |  |  | 1.7 | 35.06 |  |  |  |  | 8.9 | 48.02 | [34 empty] | 1991-04-26 04:00 | 1991-04-26
1991-04-26 | 1994-04-26 | 5:00 | 8.9 | 48.02 | WEEKDAY | 0.06 | 1990-04-26 | 5:00 | 10 | 50 |  |  | 1991-04-26 | 5:00 | 5.6 | 42.08 |  |  | 1991-04-26 | 5:00 | 8.3 | 46.94 | [5 empty] | 5.6 | 42.08 |  |  |  | 1.7 | 35.06 |  |  |  |  | 5 | 41 |  |  |  |  | 8.9 | 48.02 | [5 empty] | 9.4 | 48.92 |  |  |  | 4.4 | 39.92 |  |  |  |  | 2.2 | 35.96 |  |  |  |  | 7.8 | 46.04 | [34 empty] | 1991-04-26 05:00 | 1991-04-26
1991-04-26 | 1994-04-26 | 6:00 | 7.8 | 46.04 | WEEKDAY | 0.11 | 1990-04-26 | 6:00 | 10 | 50 |  |  | 1991-04-26 | 6:00 | 6.1 | 42.98 |  |  | 1991-04-26 | 6:00 | 10.6 | 51.08 | [5 empty] | 5.6 | 42.08 |  |  |  | 2.2 | 35.96 |  |  |  |  | 4.4 | 39.92 |  |  |  |  | 8.3 | 46.94 | [5 empty] | 8.3 | 46.94 |  |  |  | 4.4 | 39.92 |  |  |  |  | 2.2 | 35.96 |  |  |  |  | 8.9 | 48.02 | [34 empty] | 1991-04-26 06:00 | 1991-04-26
1991-04-26 | 1994-04-26 | 7:00 | 7.8 | 46.04 | WEEKDAY | 0.37 | 1990-04-26 | 7:00 | 10.6 | 51.08 |  |  | 1991-04-26 | 7:00 | 11.1 | 51.98 |  |  | 1991-04-26 | 7:00 | 11.7 | 53.06 | [5 empty] | 12.2 | 53.96 |  |  |  | 6.7 | 44.06 |  |  |  |  | 6.7 | 44.06 |  |  |  |  | 8.9 | 48.02 | [5 empty] | 12.2 | 53.96 |  |  |  | 5 | 41 |  |  |  |  | 2.8 | 37.04 |  |  |  |  | 12.2 | 53.96 | [34 empty] | 1991-04-26 07:00 | 1991-04-26
1991-04-26 | 1994-04-26 | 8:00 | 7.8 | 46.04 | WEEKDAY | 0.77 | 1990-04-26 | 8:00 | 12.8 | 55.04 |  |  | 1991-04-26 | 8:00 | 14.7 | 58.46 |  |  | 1991-04-26 | 8:00 | 15 | 59 | [5 empty] | 16.7 | 62.06 |  |  |  | 10 | 50 |  |  |  |  | 7.8 | 46.04 |  |  |  |  | 9.4 | 48.92 | [5 empty] | 14.4 | 57.92 |  |  |  | 7.8 | 46.04 |  |  |  |  | 5 | 41 |  |  |  |  | 13.9 | 57.02 | [34 empty] | 1991-04-26 08:00 | 1991-04-26
1991-04-26 | 1994-04-26 | 9:00 | 8.9 | 48.02 | WEEKDAY | 0.77 | 1990-04-26 | 9:00 | 15.6 | 60.08 |  |  | 1991-04-26 | 9:00 | 18.3 | 64.94 |  |  | 1991-04-26 | 9:00 | 17.8 | 64.04 | [5 empty] | 19.4 | 66.92 |  |  |  | 13.9 | 57.02 |  |  |  |  | 10 | 50 |  |  |  |  | 10 | 50 | [5 empty] | 15 | 59 |  |  |  | 10 | 50 |  |  |  |  | 3 | 37.4 |  |  |  |  | 15 | 59 | [34 empty] | 1991-04-26 09:00 | 1991-04-26
1991-04-26 | 1994-04-26 | 10:00 | 8.3 | 46.94 | WEEKDAY | 0.65 | 1990-04-26 | 10:00 | 18.3 | 64.94 |  |  | 1991-04-26 | 10:00 | 19.4 | 66.92 |  |  | 1991-04-26 | 10:00 | 16.1 | 60.98 | [5 empty] | 20.6 | 69.08 |  |  |  | 17.8 | 64.04 |  |  |  |  | 11.1 | 51.98 |  |  |  |  | 10.6 | 51.08 | [5 empty] | 15.6 | 60.08 |  |  |  | 12.2 | 53.96 |  |  |  |  | 4.4 | 39.92 |  |  |  |  | 17.8 | 64.04 | [34 empty] | 1991-04-26 10:00 | 1991-04-26
1991-04-26 | 1994-04-26 | 11:00 | 8.9 | 48.02 | WEEKDAY | 0.67 | 1990-04-26 | 11:00 | 20.6 | 69.08 |  |  | 1991-04-26 | 11:00 | 19.4 | 66.92 |  |  | 1991-04-26 | 11:00 | 18.9 | 66.02 | [5 empty] | 20 | 68 |  |  |  | 21.1 | 69.98 |  |  |  |  | 12.8 | 55.04 |  |  |  |  | 12.2 | 53.96 | [5 empty] | 16.1 | 60.98 |  |  |  | 12.8 | 55.04 |  |  |  |  | 5.6 | 42.08 |  |  |  |  | 17.2 | 62.96 | [34 empty] | 1991-04-26 11:00 | 1991-04-26
1991-04-26 | 1994-04-26 | 12:00 | 9.4 | 48.92 | WEEKDAY | 0.67 | 1990-04-26 | 12:00 | 22.2 | 71.96 |  |  | 1991-04-26 | 12:00 | 21.1 | 69.98 |  |  | 1991-04-26 | 12:00 | 18.9 | 66.02 | [5 empty] | 21.1 | 69.98 |  |  |  | 23.3 | 73.94 |  |  |  |  | 13.3 | 55.94 |  |  |  |  | 15 | 59 | [5 empty] | 16.1 | 60.98 |  |  |  | 14.4 | 57.92 |  |  |  |  | 6.1 | 42.98 |  |  |  |  | 17.2 | 62.96 | [34 empty] | 1991-04-26 12:00 | 1991-04-26
1991-04-26 | 1994-04-26 | 13:00 | 10 | 50 | WEEKDAY | 0.63 | 1990-04-26 | 13:00 | 22.2 | 71.96 |  |  | 1991-04-26 | 13:00 | 21.1 | 69.98 |  |  | 1991-04-26 | 13:00 | 18.3 | 64.94 | [5 empty] | 21.1 | 69.98 |  |  |  | 23.3 | 73.94 |  |  |  |  | 15.6 | 60.08 |  |  |  |  | 16.7 | 62.06 | [5 empty] | 16.1 | 60.98 |  |  |  | 15.6 | 60.08 |  |  |  |  | 6.1 | 42.98 |  |  |  |  | 18.3 | 64.94 | [34 empty] | 1991-04-26 13:00 | 1991-04-27
1991-04-26 | 1994-04-26 | 14:00 | 10.6 | 51.08 | WEEKDAY | 0.53 | 1990-04-26 | 14:00 | 21.7 | 71.06 |  |  | 1991-04-26 | 14:00 | 22.2 | 71.96 |  |  | 1991-04-26 | 14:00 | 18.3 | 64.94 | [5 empty] | 20.6 | 69.08 |  |  |  | 23.3 | 73.94 |  |  |  |  | 14.4 | 57.92 |  |  |  |  | 18.3 | 64.94 | [5 empty] | 14.4 | 57.92 |  |  |  | 16.7 | 62.06 |  |  |  |  | 6.7 | 44.06 |  |  |  |  | 18.3 | 64.94 | [34 empty] | 1991-04-26 14:00 | 1991-04-27
1991-04-26 | 1994-04-26 | 15:00 | 10.6 | 51.08 | WEEKDAY | 0.53 | 1990-04-26 | 15:00 | 20.6 | 69.08 |  |  | 1991-04-26 | 15:00 | 21.7 | 71.06 |  |  | 1991-04-26 | 15:00 | 17.2 | 62.96 | [5 empty] | 19.4 | 66.92 |  |  |  | 24.4 | 75.92 |  |  |  |  | 15 | 59 |  |  |  |  | 19.4 | 66.92 | [5 empty] | 13.3 | 55.94 |  |  |  | 15 | 59 |  |  |  |  | 6.7 | 44.06 |  |  |  |  | 18.9 | 66.02 | [34 empty] | 1991-04-26 15:00 | 1991-04-27
1991-04-26 | 1994-04-26 | 16:00 | 10.6 | 51.08 | WEEKDAY | 0.5 | 1990-04-26 | 16:00 | 20.6 | 69.08 |  |  | 1991-04-26 | 16:00 | 21.7 | 71.06 |  |  | 1991-04-26 | 16:00 | 18.3 | 64.94 | [5 empty] | 18.3 | 64.94 |  |  |  | 25 | 77 |  |  |  |  | 15.6 | 60.08 |  |  |  |  | 20.6 | 69.08 | [5 empty] | 13.3 | 55.94 |  |  |  | 14.4 | 57.92 |  |  |  |  | 7.8 | 46.04 |  |  |  |  | 18.9 | 66.02 | [34 empty] | 1991-04-26 16:00 | 1991-04-27
1991-04-26 | 1994-04-26 | 17:00 | 11.7 | 53.06 | WEEKDAY | 0.56 | 1990-04-26 | 17:00 | 18.9 | 66.02 |  |  | 1991-04-26 | 17:00 | 20.6 | 69.08 |  |  | 1991-04-26 | 17:00 | 16.7 | 62.06 | [5 empty] | 17.8 | 64.04 |  |  |  | 25 | 77 |  |  |  |  | 14.4 | 57.92 |  |  |  |  | 20.6 | 69.08 | [5 empty] | 14.4 | 57.92 |  |  |  | 12.8 | 55.04 |  |  |  |  | 7.2 | 44.96 |  |  |  |  | 19.4 | 66.92 | [34 empty] | 1991-04-26 17:00 | 1991-04-27
1991-04-26 | 1994-04-26 | 18:00 | 11.1 | 51.98 | WEEKDAY | 0.69 | 1990-04-26 | 18:00 | 17.8 | 64.04 |  |  | 1991-04-26 | 18:00 | 18.9 | 66.02 |  |  | 1991-04-26 | 18:00 | 14.4 | 57.92 | [5 empty] | 15.6 | 60.08 |  |  |  | 22.8 | 73.04 |  |  |  |  | 13.9 | 57.02 |  |  |  |  | 19.4 | 66.92 | [5 empty] | 14.4 | 57.92 |  |  |  | 12.2 | 53.96 |  |  |  |  | 7.2 | 44.96 |  |  |  |  | 16.7 | 62.06 | [34 empty] | 1991-04-26 18:00 | 1991-04-27
1991-04-26 | 1994-04-26 | 19:00 | 10 | 50 | WEEKDAY | 0.77 | 1990-04-26 | 19:00 | 15.6 | 60.08 |  |  | 1991-04-26 | 19:00 | 17.2 | 62.96 |  |  | 1991-04-26 | 19:00 | 14.4 | 57.92 | [5 empty] | 15.6 | 60.08 |  |  |  | 20.6 | 69.08 |  |  |  |  | 12.8 | 55.04 |  |  |  |  | 16.7 | 62.06 | [5 empty] | 13.3 | 55.94 |  |  |  | 11.7 | 53.06 |  |  |  |  | 5.6 | 42.08 |  |  |  |  | 14.4 | 57.92 | [34 empty] | 1991-04-26 19:00 | 1991-04-27
1991-04-26 | 1994-04-26 | 20:00 | 8.9 | 48.02 | WEEKDAY | 0.81 | 1990-04-26 | 20:00 | 15.6 | 60.08 |  |  | 1991-04-26 | 20:00 | 16.1 | 60.98 |  |  | 1991-04-26 | 20:00 | 14.4 | 57.92 | [5 empty] | 13.9 | 57.02 |  |  |  | 18.9 | 66.02 |  |  |  |  | 11.1 | 51.98 |  |  |  |  | 15 | 59 | [5 empty] | 13.3 | 55.94 |  |  |  | 10 | 50 |  |  |  |  | 5 | 41 |  |  |  |  | 11.7 | 53.06 | [34 empty] | 1991-04-26 20:00 | 1991-04-27
1991-04-26 | 1994-04-26 | 21:00 | 8.9 | 48.02 | WEEKDAY | 0.75 | 1990-04-26 | 21:00 | 14.4 | 57.92 |  |  | 1991-04-26 | 21:00 | 16.1 | 60.98 |  |  | 1991-04-26 | 21:00 | 13.9 | 57.02 | [5 empty] | 14.4 | 57.92 |  |  |  | 17.8 | 64.04 |  |  |  |  | 10.6 | 51.08 |  |  |  |  | 14.4 | 57.92 | [5 empty] | 13.3 | 55.94 |  |  |  | 9.4 | 48.92 |  |  |  |  | 4.4 | 39.92 |  |  |  |  | 7.8 | 46.04 | [34 empty] | 1991-04-26 21:00 | 1991-04-27
1991-04-26 | 1994-04-26 | 22:00 | 9.4 | 48.92 | WEEKDAY | 0.78 | 1990-04-26 | 22:00 | 13.9 | 57.02 |  |  | 1991-04-26 | 22:00 | 14.4 | 57.92 |  |  | 1991-04-26 | 22:00 | 12.8 | 55.04 | [5 empty] | 15 | 59 |  |  |  | 16.7 | 62.06 |  |  |  |  | 9.4 | 48.92 |  |  |  |  | 13.9 | 57.02 | [5 empty] | 13.3 | 55.94 |  |  |  | 9.4 | 48.92 |  |  |  |  | 3.3 | 37.94 |  |  |  |  | 6.7 | 44.06 | [34 empty] | 1991-04-26 22:00 | 1991-04-27
1991-04-26 | 1994-04-26 | 23:00 | 8.9 | 48.02 | WEEKDAY | 0.79 | 1990-04-26 | 23:00 | 13.3 | 55.94 |  |  | 1991-04-26 | 23:00 | 13.3 | 55.94 |  |  | 1991-04-26 | 23:00 | 12.8 | 55.04 | [5 empty] | 13.3 | 55.94 |  |  |  | 15.6 | 60.08 |  |  |  |  | 8.3 | 46.94 |  |  |  |  | 13.9 | 57.02 | [5 empty] | 11.7 | 53.06 |  |  |  | 8.9 | 48.02 |  |  |  |  | 2.2 | 35.96 |  |  |  |  | 6.1 | 42.98 | [34 empty] | 1991-04-26 23:00 | 1991-04-27
1991-04-26 | 1994-04-26 | 24:00 | 8.3 | 46.94 | WEEKDAY | 0.61 | 1990-04-26 | 24:00 | 12.8 | 55.04 |  |  | 1991-04-26 | 24:00 | 14.4 | 57.92 |  |  | 1991-04-26 | 24:00 | 12.8 | 55.04 | [5 empty] | 12.8 | 55.04 |  |  |  | 14.4 | 57.92 |  |  |  |  | 7.2 | 44.96 |  |  |  |  | 13.9 | 57.02 | [5 empty] | 12.2 | 53.96 |  |  |  | 8.3 | 46.94 |  |  |  |  | 1.1 | 33.98 |  |  |  |  | 6.7 | 44.06 | [34 empty] | 1991-04-27 | 1991-04-27
1991-04-27 | 1994-04-27 | 1:00 | 8.3 | 46.94 | SATURDAY | 0.33 | 1990-04-27 | 1:00 | 12.2 | 53.96 |  |  | 1991-04-27 | 1:00 | 14.4 | 57.92 |  |  | 1991-04-27 | 1:00 | 13.3 | 55.94 | [5 empty] | 12.8 | 55.04 |  |  |  | 14.4 | 57.92 |  |  |  |  | 6.7 | 44.06 |  |  |  |  | 13.3 | 55.94 | [5 empty] | 10.6 | 51.08 |  |  |  | 7.2 | 44.96 |  |  |  |  | -0.6 | 30.92 |  |  |  |  | 6.1 | 42.98 | [34 empty] | 1991-04-27 01:00 | 1991-04-27
1991-04-27 | 1994-04-27 | 2:00 | 8.9 | 48.02 | SATURDAY | 0.15 | 1990-04-27 | 2:00 | 11.7 | 53.06 |  |  | 1991-04-27 | 2:00 | 14.4 | 57.92 |  |  | 1991-04-27 | 2:00 | 13.3 | 55.94 | [5 empty] | 13.3 | 55.94 |  |  |  | 15 | 59 |  |  |  |  | 6.1 | 42.98 |  |  |  |  | 13.3 | 55.94 | [5 empty] | 7.8 | 46.04 |  |  |  | 6.1 | 42.98 |  |  |  |  | -1.1 | 30.02 |  |  |  |  | 5.6 | 42.08 | [34 empty] | 1991-04-27 02:00 | 1991-04-27
1991-04-27 | 1994-04-27 | 3:00 | 10 | 50 | SATURDAY | 0.09 | 1990-04-27 | 3:00 | 11.1 | 51.98 |  |  | 1991-04-27 | 3:00 | 13.9 | 57.02 |  |  | 1991-04-27 | 3:00 | 13.3 | 55.94 | [5 empty] | 13.3 | 55.94 |  |  |  | 13.9 | 57.02 |  |  |  |  | 6.1 | 42.98 |  |  |  |  | 13.3 | 55.94 | [5 empty] | 7.8 | 46.04 |  |  |  | 5 | 41 |  |  |  |  | -1.1 | 30.02 |  |  |  |  | 4.4 | 39.92 | [34 empty] | 1991-04-27 03:00 | 1991-04-27
1991-04-27 | 1994-04-27 | 4:00 | 10 | 50 | SATURDAY | 0.06 | 1990-04-27 | 4:00 | 11.1 | 51.98 |  |  | 1991-04-27 | 4:00 | 13.3 | 55.94 |  |  | 1991-04-27 | 4:00 | 12.8 | 55.04 | [5 empty] | 13.3 | 55.94 |  |  |  | 13.9 | 57.02 |  |  |  |  | 5.6 | 42.08 |  |  |  |  | 13.3 | 55.94 | [5 empty] | 7.8 | 46.04 |  |  |  | 5 | 41 |  |  |  |  | -1.1 | 30.02 |  |  |  |  | 3.9 | 39.02 | [34 empty] | 1991-04-27 04:00 | 1991-04-27
1991-04-27 | 1994-04-27 | 5:00 | 9.4 | 48.92 | SATURDAY | 0.06 | 1990-04-27 | 5:00 | 11.1 | 51.98 |  |  | 1991-04-27 | 5:00 | 13.3 | 55.94 |  |  | 1991-04-27 | 5:00 | 11.7 | 53.06 | [5 empty] | 14.4 | 57.92 |  |  |  | 14.4 | 57.92 |  |  |  |  | 5.6 | 42.08 |  |  |  |  | 12.8 | 55.04 | [5 empty] | 7.2 | 44.96 |  |  |  | 5 | 41 |  |  |  |  | -1.1 | 30.02 |  |  |  |  | 3.3 | 37.94 | [34 empty] | 1991-04-27 05:00 | 1991-04-27
1991-04-27 | 1994-04-27 | 6:00 | 9.4 | 48.92 | SATURDAY | 0.11 | 1990-04-27 | 6:00 | 10 | 50 |  |  | 1991-04-27 | 6:00 | 11.1 | 51.98 |  |  | 1991-04-27 | 6:00 | 11.7 | 53.06 | [5 empty] | 12.8 | 55.04 |  |  |  | 14.4 | 57.92 |  |  |  |  | 6.1 | 42.98 |  |  |  |  | 12.8 | 55.04 | [5 empty] | 5.6 | 42.08 |  |  |  | 5 | 41 |  |  |  |  | -1.7 | 28.94 |  |  |  |  | 5 | 41 | [34 empty] | 1991-04-27 06:00 | 1991-04-27
1991-04-27 | 1994-04-27 | 7:00 | 11.1 | 51.98 | SATURDAY | 0.37 | 1990-04-27 | 7:00 | 11.7 | 53.06 |  |  | 1991-04-27 | 7:00 | 14.4 | 57.92 |  |  | 1991-04-27 | 7:00 | 12.8 | 55.04 | [5 empty] | 13.9 | 57.02 |  |  |  | 16.1 | 60.98 |  |  |  |  | 6.7 | 44.06 |  |  |  |  | 13.9 | 57.02 | [5 empty] | 5.6 | 42.08 |  |  |  | 7.2 | 44.96 |  |  |  |  | 0.6 | 33.08 |  |  |  |  | 5.6 | 42.08 | [34 empty] | 1991-04-27 07:00 | 1991-04-27
1991-04-27 | 1994-04-27 | 8:00 | 12.2 | 53.96 | SATURDAY | 0.77 | 1990-04-27 | 8:00 | 15 | 59 |  |  | 1991-04-27 | 8:00 | 15.6 | 60.08 |  |  | 1991-04-27 | 8:00 | 13.3 | 55.94 | [5 empty] | 15 | 59 |  |  |  | 17.8 | 64.04 |  |  |  |  | 7.2 | 44.96 |  |  |  |  | 15.6 | 60.08 | [5 empty] | 7.8 | 46.04 |  |  |  | 10 | 50 |  |  |  |  | 3.3 | 37.94 |  |  |  |  | 6.1 | 42.98 | [34 empty] | 1991-04-27 08:00 | 1991-04-27
1991-04-27 | 1994-04-27 | 9:00 | 13.9 | 57.02 | SATURDAY | 0.77 | 1990-04-27 | 9:00 | 18.3 | 64.94 |  |  | 1991-04-27 | 9:00 | 18.3 | 64.94 |  |  | 1991-04-27 | 9:00 | 15.6 | 60.08 | [5 empty] | 16.1 | 60.98 |  |  |  | 18.9 | 66.02 |  |  |  |  | 8.3 | 46.94 |  |  |  |  | 17.8 | 64.04 | [5 empty] | 8.9 | 48.02 |  |  |  | 12.2 | 53.96 |  |  |  |  | 5.6 | 42.08 |  |  |  |  | 6.7 | 44.06 | [34 empty] | 1991-04-27 09:00 | 1991-04-27
1991-04-27 | 1994-04-27 | 10:00 | 17.2 | 62.96 | SATURDAY | 0.65 | 1990-04-27 | 10:00 | 23.3 | 73.94 |  |  | 1991-04-27 | 10:00 | 20.6 | 69.08 |  |  | 1991-04-27 | 10:00 | 16.1 | 60.98 | [5 empty] | 20 | 68 |  |  |  | 19.4 | 66.92 |  |  |  |  | 7.8 | 46.04 |  |  |  |  | 21.7 | 71.06 | [5 empty] | 9.4 | 48.92 |  |  |  | 13.3 | 55.94 |  |  |  |  | 7.2 | 44.96 |  |  |  |  | 7.8 | 46.04 | [34 empty] | 1991-04-27 10:00 | 1991-04-27
1991-04-27 | 1994-04-27 | 11:00 | 21.7 | 71.06 | SATURDAY | 0.67 | 1990-04-27 | 11:00 | 26.1 | 78.98 |  |  | 1991-04-27 | 11:00 | 21.1 | 69.98 |  |  | 1991-04-27 | 11:00 | 16.7 | 62.06 | [5 empty] | 21.7 | 71.06 |  |  |  | 22.2 | 71.96 |  |  |  |  | 8.3 | 46.94 |  |  |  |  | 22.8 | 73.04 | [5 empty] | 11.7 | 53.06 |  |  |  | 12.8 | 55.04 |  |  |  |  | 8.3 | 46.94 |  |  |  |  | 10.6 | 51.08 | [34 empty] | 1991-04-27 11:00 | 1991-04-27
1991-04-27 | 1994-04-27 | 12:00 | 24.4 | 75.92 | SATURDAY | 0.67 | 1990-04-27 | 12:00 | 30 | 86 |  |  | 1991-04-27 | 12:00 | 21.7 | 71.06 |  |  | 1991-04-27 | 12:00 | 17.2 | 62.96 | [5 empty] | 20 | 68 |  |  |  | 23.9 | 75.02 |  |  |  |  | 8.3 | 46.94 |  |  |  |  | 26.1 | 78.98 | [5 empty] | 11.7 | 53.06 |  |  |  | 13.3 | 55.94 |  |  |  |  | 9.4 | 48.92 |  |  |  |  | 10.6 | 51.08 | [34 empty] | 1991-04-27 12:00 | 1991-04-27
1991-04-27 | 1994-04-27 | 13:00 | 26.7 | 80.06 | SATURDAY | 0.63 | 1990-04-27 | 13:00 | 31.1 | 87.98 |  |  | 1991-04-27 | 13:00 | 23.9 | 75.02 |  |  | 1991-04-27 | 13:00 | 17.8 | 64.04 | [5 empty] | 20 | 68 |  |  |  | 25 | 77 |  |  |  |  | 8.9 | 48.02 |  |  |  |  | 28.3 | 82.94 | [5 empty] | 12.8 | 55.04 |  |  |  | 13.3 | 55.94 |  |  |  |  | 10 | 50 |  |  |  |  | 11.1 | 51.98 | [34 empty] | 1991-04-27 13:00 | 1991-04-28
1991-04-27 | 1994-04-27 | 14:00 | 23.9 | 75.02 | SATURDAY | 0.53 | 1990-04-27 | 14:00 | 30.6 | 87.08 |  |  | 1991-04-27 | 14:00 | 25 | 77 |  |  | 1991-04-27 | 14:00 | 17.2 | 62.96 | [5 empty] | 22.2 | 71.96 |  |  |  | 26.7 | 80.06 |  |  |  |  | 8.3 | 46.94 |  |  |  |  | 30 | 86 | [5 empty] | 13.3 | 55.94 |  |  |  | 13.3 | 55.94 |  |  |  |  | 10 | 50 |  |  |  |  | 12.2 | 53.96 | [34 empty] | 1991-04-27 14:00 | 1991-04-28
1991-04-27 | 1994-04-27 | 15:00 | 25.6 | 78.08 | SATURDAY | 0.53 | 1990-04-27 | 15:00 | 31.1 | 87.98 |  |  | 1991-04-27 | 15:00 | 23.9 | 75.02 |  |  | 1991-04-27 | 15:00 | 19.4 | 66.92 | [5 empty] | 21.1 | 69.98 |  |  |  | 28.3 | 82.94 |  |  |  |  | 8.3 | 46.94 |  |  |  |  | 21.1 | 69.98 | [5 empty] | 13.9 | 57.02 |  |  |  | 12.8 | 55.04 |  |  |  |  | 10.6 | 51.08 |  |  |  |  | 13.3 | 55.94 | [34 empty] | 1991-04-27 15:00 | 1991-04-28
1991-04-27 | 1994-04-27 | 16:00 | 26.7 | 80.06 | SATURDAY | 0.5 | 1990-04-27 | 16:00 | 28.9 | 84.02 |  |  | 1991-04-27 | 16:00 | 22.8 | 73.04 |  |  | 1991-04-27 | 16:00 | 16.7 | 62.06 | [5 empty] | 20 | 68 |  |  |  | 27.2 | 80.96 |  |  |  |  | 8.3 | 46.94 |  |  |  |  | 22.8 | 73.04 | [5 empty] | 13.9 | 57.02 |  |  |  | 12.8 | 55.04 |  |  |  |  | 9.4 | 48.92 |  |  |  |  | 13.9 | 57.02 | [34 empty] | 1991-04-27 16:00 | 1991-04-28
1991-04-27 | 1994-04-27 | 17:00 | 22.2 | 71.96 | SATURDAY | 0.56 | 1990-04-27 | 17:00 | 26.7 | 80.06 |  |  | 1991-04-27 | 17:00 | 21.7 | 71.06 |  |  | 1991-04-27 | 17:00 | 16.7 | 62.06 | [5 empty] | 19.4 | 66.92 |  |  |  | 27.2 | 80.96 |  |  |  |  | 8.3 | 46.94 |  |  |  |  | 26.7 | 80.06 | [5 empty] | 13.3 | 55.94 |  |  |  | 11.7 | 53.06 |  |  |  |  | 8.9 | 48.02 |  |  |  |  | 13.9 | 57.02 | [34 empty] | 1991-04-27 17:00 | 1991-04-28
1991-04-27 | 1994-04-27 | 18:00 | 25 | 77 | SATURDAY | 0.69 | 1990-04-27 | 18:00 | 26.7 | 80.06 |  |  | 1991-04-27 | 18:00 | 21.1 | 69.98 |  |  | 1991-04-27 | 18:00 | 15 | 59 | [5 empty] | 17.2 | 62.96 |  |  |  | 25.6 | 78.08 |  |  |  |  | 8.9 | 48.02 |  |  |  |  | 25.6 | 78.08 | [5 empty] | 12.2 | 53.96 |  |  |  | 11.1 | 51.98 |  |  |  |  | 8.3 | 46.94 |  |  |  |  | 13.3 | 55.94 | [34 empty] | 1991-04-27 18:00 | 1991-04-28
1991-04-27 | 1994-04-27 | 19:00 | 22.8 | 73.04 | SATURDAY | 0.77 | 1990-04-27 | 19:00 | 27.2 | 80.96 |  |  | 1991-04-27 | 19:00 | 19.4 | 66.92 |  |  | 1991-04-27 | 19:00 | 13.9 | 57.02 | [5 empty] | 15.6 | 60.08 |  |  |  | 22.2 | 71.96 |  |  |  |  | 8.9 | 48.02 |  |  |  |  | 22.8 | 73.04 | [5 empty] | 9.4 | 48.92 |  |  |  | 9.4 | 48.92 |  |  |  |  | 7.8 | 46.04 |  |  |  |  | 11.1 | 51.98 | [34 empty] | 1991-04-27 19:00 | 1991-04-28
1991-04-27 | 1994-04-27 | 20:00 | 21.7 | 71.06 | SATURDAY | 0.81 | 1990-04-27 | 20:00 | 27.2 | 80.96 |  |  | 1991-04-27 | 20:00 | 16.7 | 62.06 |  |  | 1991-04-27 | 20:00 | 14.4 | 57.92 | [5 empty] | 14.4 | 57.92 |  |  |  | 18.9 | 66.02 |  |  |  |  | 8.3 | 46.94 |  |  |  |  | 23.3 | 73.94 | [5 empty] | 7.2 | 44.96 |  |  |  | 8.9 | 48.02 |  |  |  |  | 7.2 | 44.96 |  |  |  |  | 8.3 | 46.94 | [34 empty] | 1991-04-27 20:00 | 1991-04-28
1991-04-27 | 1994-04-27 | 21:00 | 22.2 | 71.96 | SATURDAY | 0.75 | 1990-04-27 | 21:00 | 26.7 | 80.06 |  |  | 1991-04-27 | 21:00 | 15.6 | 60.08 |  |  | 1991-04-27 | 21:00 | 14.4 | 57.92 | [5 empty] | 14.4 | 57.92 |  |  |  | 16.7 | 62.06 |  |  |  |  | 8.9 | 48.02 |  |  |  |  | 21.1 | 69.98 | [5 empty] | 7.2 | 44.96 |  |  |  | 9.4 | 48.92 |  |  |  |  | 7.2 | 44.96 |  |  |  |  | 7.8 | 46.04 | [34 empty] | 1991-04-27 21:00 | 1991-04-28
1991-04-27 | 1994-04-27 | 22:00 | 22.2 | 71.96 | SATURDAY | 0.78 | 1990-04-27 | 22:00 | 26.1 | 78.98 |  |  | 1991-04-27 | 22:00 | 13.3 | 55.94 |  |  | 1991-04-27 | 22:00 | 14.4 | 57.92 | [5 empty] | 13.9 | 57.02 |  |  |  | 14.4 | 57.92 |  |  |  |  | 8.9 | 48.02 |  |  |  |  | 19.4 | 66.92 | [5 empty] | 6.7 | 44.06 |  |  |  | 9.4 | 48.92 |  |  |  |  | 7.2 | 44.96 |  |  |  |  | 6.7 | 44.06 | [34 empty] | 1991-04-27 22:00 | 1991-04-28
1991-04-27 | 1994-04-27 | 23:00 | 22.2 | 71.96 | SATURDAY | 0.79 | 1990-04-27 | 23:00 | 25 | 77 |  |  | 1991-04-27 | 23:00 | 12.8 | 55.04 |  |  | 1991-04-27 | 23:00 | 15 | 59 | [5 empty] | 13.3 | 55.94 |  |  |  | 13.3 | 55.94 |  |  |  |  | 8.9 | 48.02 |  |  |  |  | 18.3 | 64.94 | [5 empty] | 6.1 | 42.98 |  |  |  | 9.4 | 48.92 |  |  |  |  | 6.7 | 44.06 |  |  |  |  | 6.7 | 44.06 | [34 empty] | 1991-04-27 23:00 | 1991-04-28
1991-04-27 | 1994-04-27 | 24:00 | 21.7 | 71.06 | SATURDAY | 0.61 | 1990-04-27 | 24:00 | 25 | 77 |  |  | 1991-04-27 | 24:00 | 12.8 | 55.04 |  |  | 1991-04-27 | 24:00 | 15 | 59 | [5 empty] | 12.2 | 53.96 |  |  |  | 13.3 | 55.94 |  |  |  |  | 8.9 | 48.02 |  |  |  |  | 16.1 | 60.98 | [5 empty] | 6.7 | 44.06 |  |  |  | 9.4 | 48.92 |  |  |  |  | 5 | 41 |  |  |  |  | 6.1 | 42.98 | [34 empty] | 1991-04-28 | 1991-04-28
1991-04-28 | 1994-04-28 | 1:00 | 20.6 | 69.08 | SUNDAY | 0.33 | 1990-04-28 | 1:00 | 24.4 | 75.92 |  |  | 1991-04-28 | 1:00 | 12.2 | 53.96 |  |  | 1991-04-28 | 1:00 | 15 | 59 | [5 empty] | 10.6 | 51.08 |  |  |  | 13.3 | 55.94 |  |  |  |  | 8.9 | 48.02 |  |  |  |  | 14.4 | 57.92 | [5 empty] | 5.6 | 42.08 |  |  |  | 9.4 | 48.92 |  |  |  |  | 4.4 | 39.92 |  |  |  |  | 6.7 | 44.06 | [34 empty] | 1991-04-28 01:00 | 1991-04-28
1991-04-28 | 1994-04-28 | 2:00 | 19.4 | 66.92 | SUNDAY | 0.15 | 1990-04-28 | 2:00 | 23.3 | 73.94 |  |  | 1991-04-28 | 2:00 | 12.2 | 53.96 |  |  | 1991-04-28 | 2:00 | 14.4 | 57.92 | [5 empty] | 11.1 | 51.98 |  |  |  | 12.2 | 53.96 |  |  |  |  | 8.9 | 48.02 |  |  |  |  | 11.1 | 51.98 | [5 empty] | 6.1 | 42.98 |  |  |  | 9.4 | 48.92 |  |  |  |  | 4.4 | 39.92 |  |  |  |  | 6.7 | 44.06 | [34 empty] | 1991-04-28 02:00 | 1991-04-28
1991-04-28 | 1994-04-28 | 3:00 | 18.3 | 64.94 | SUNDAY | 0.09 | 1990-04-28 | 3:00 | 20.6 | 69.08 |  |  | 1991-04-28 | 3:00 | 16.1 | 60.98 |  |  | 1991-04-28 | 3:00 | 16.7 | 62.06 | [5 empty] | 12.8 | 55.04 |  |  |  | 12.2 | 53.96 |  |  |  |  | 8.3 | 46.94 |  |  |  |  | 10.6 | 51.08 | [5 empty] | 5.6 | 42.08 |  |  |  | 9.4 | 48.92 |  |  |  |  | 4.4 | 39.92 |  |  |  |  | 6.1 | 42.98 | [34 empty] | 1991-04-28 03:00 | 1991-04-28
1991-04-28 | 1994-04-28 | 4:00 | 17.2 | 62.96 | SUNDAY | 0.06 | 1990-04-28 | 4:00 | 21.1 | 69.98 |  |  | 1991-04-28 | 4:00 | 14.1 | 57.38 |  |  | 1991-04-28 | 4:00 | 14.4 | 57.92 | [5 empty] | 11.7 | 53.06 |  |  |  | 11.1 | 51.98 |  |  |  |  | 8.3 | 46.94 |  |  |  |  | 10 | 50 | [5 empty] | 5 | 41 |  |  |  | 9.4 | 48.92 |  |  |  |  | 4.4 | 39.92 |  |  |  |  | 6.1 | 42.98 | [34 empty] | 1991-04-28 04:00 | 1991-04-28
1991-04-28 | 1994-04-28 | 5:00 | 15.6 | 60.08 | SUNDAY | 0.06 | 1990-04-28 | 5:00 | 18.9 | 66.02 |  |  | 1991-04-28 | 5:00 | 12.2 | 53.96 |  |  | 1991-04-28 | 5:00 | 13.3 | 55.94 | [5 empty] | 10.6 | 51.08 |  |  |  | 10.6 | 51.08 |  |  |  |  | 8.3 | 46.94 |  |  |  |  | 9.4 | 48.92 | [5 empty] | 4.4 | 39.92 |  |  |  | 9.4 | 48.92 |  |  |  |  | 5 | 41 |  |  |  |  | 5 | 41 | [34 empty] | 1991-04-28 05:00 | 1991-04-28
1991-04-28 | 1994-04-28 | 6:00 | 15 | 59 | SUNDAY | 0.11 | 1990-04-28 | 6:00 | 21.1 | 69.98 |  |  | 1991-04-28 | 6:00 | 11.7 | 53.06 |  |  | 1991-04-28 | 6:00 | 12.2 | 53.96 | [5 empty] | 10.6 | 51.08 |  |  |  | 10.6 | 51.08 |  |  |  |  | 8.3 | 46.94 |  |  |  |  | 9.4 | 48.92 | [5 empty] | 5 | 41 |  |  |  | 9.4 | 48.92 |  |  |  |  | 5 | 41 |  |  |  |  | 5.6 | 42.08 | [34 empty] | 1991-04-28 06:00 | 1991-04-28
1991-04-28 | 1994-04-28 | 7:00 | 14.4 | 57.92 | SUNDAY | 0.37 | 1990-04-28 | 7:00 | 20 | 68 |  |  | 1991-04-28 | 7:00 | 11.7 | 53.06 |  |  | 1991-04-28 | 7:00 | 12.8 | 55.04 | [5 empty] | 12.2 | 53.96 |  |  |  | 12.2 | 53.96 |  |  |  |  | 8.3 | 46.94 |  |  |  |  | 10 | 50 | [5 empty] | 6.7 | 44.06 |  |  |  | 9.4 | 48.92 |  |  |  |  | 5 | 41 |  |  |  |  | 6.7 | 44.06 | [34 empty] | 1991-04-28 07:00 | 1991-04-28
1991-04-28 | 1994-04-28 | 8:00 | 15 | 59 | SUNDAY | 0.77 | 1990-04-28 | 8:00 | 22.8 | 73.04 |  |  | 1991-04-28 | 8:00 | 13.3 | 55.94 |  |  | 1991-04-28 | 8:00 | 14.4 | 57.92 | [5 empty] | 13.3 | 55.94 |  |  |  | 13.9 | 57.02 |  |  |  |  | 8.9 | 48.02 |  |  |  |  | 9.4 | 48.92 | [5 empty] | 6.7 | 44.06 |  |  |  | 10 | 50 |  |  |  |  | 5.6 | 42.08 |  |  |  |  | 8.9 | 48.02 | [34 empty] | 1991-04-28 08:00 | 1991-04-28
1991-04-28 | 1994-04-28 | 9:00 | 16.7 | 62.06 | SUNDAY | 0.77 | 1990-04-28 | 9:00 | 25 | 77 |  |  | 1991-04-28 | 9:00 | 15 | 59 |  |  | 1991-04-28 | 9:00 | 16.1 | 60.98 | [5 empty] | 15 | 59 |  |  |  | 14.4 | 57.92 |  |  |  |  | 8.9 | 48.02 |  |  |  |  | 9.4 | 48.92 | [5 empty] | 7.2 | 44.96 |  |  |  | 10 | 50 |  |  |  |  | 7 | 44.6 |  |  |  |  | 7.8 | 46.04 | [34 empty] | 1991-04-28 09:00 | 1991-04-28
1991-04-28 | 1994-04-28 | 10:00 | 18.3 | 64.94 | SUNDAY | 0.65 | 1990-04-28 | 10:00 | 30.6 | 87.08 |  |  | 1991-04-28 | 10:00 | 15.6 | 60.08 |  |  | 1991-04-28 | 10:00 | 17.2 | 62.96 | [5 empty] | 16.1 | 60.98 |  |  |  | 16.1 | 60.98 |  |  |  |  | 8.9 | 48.02 |  |  |  |  | 9.4 | 48.92 | [5 empty] | 7.8 | 46.04 |  |  |  | 10 | 50 |  |  |  |  | 7.8 | 46.04 |  |  |  |  | 8.9 | 48.02 | [34 empty] | 1991-04-28 10:00 | 1991-04-28
1991-04-28 | 1994-04-28 | 11:00 | 18.9 | 66.02 | SUNDAY | 0.67 | 1990-04-28 | 11:00 | 30 | 86 |  |  | 1991-04-28 | 11:00 | 14.4 | 57.92 |  |  | 1991-04-28 | 11:00 | 17.8 | 64.04 | [5 empty] | 17.2 | 62.96 |  |  |  | 16.7 | 62.06 |  |  |  |  | 8.3 | 46.94 |  |  |  |  | 10 | 50 | [5 empty] | 7.8 | 46.04 |  |  |  | 9.4 | 48.92 |  |  |  |  | 9.4 | 48.92 |  |  |  |  | 9.4 | 48.92 | [34 empty] | 1991-04-28 11:00 | 1991-04-28
1991-04-28 | 1994-04-28 | 12:00 | 20 | 68 | SUNDAY | 0.67 | 1990-04-28 | 12:00 | 30.6 | 87.08 |  |  | 1991-04-28 | 12:00 | 15 | 59 |  |  | 1991-04-28 | 12:00 | 16.7 | 62.06 | [5 empty] | 16.7 | 62.06 |  |  |  | 18.3 | 64.94 |  |  |  |  | 7.8 | 46.04 |  |  |  |  | 11.1 | 51.98 | [5 empty] | 7.2 | 44.96 |  |  |  | 10 | 50 |  |  |  |  | 13.3 | 55.94 |  |  |  |  | 9.4 | 48.92 | [34 empty] | 1991-04-28 12:00 | 1991-04-28
1991-04-28 | 1994-04-28 | 13:00 | 21.7 | 71.06 | SUNDAY | 0.63 | 1990-04-28 | 13:00 | 30.6 | 87.08 |  |  | 1991-04-28 | 13:00 | 16.1 | 60.98 |  |  | 1991-04-28 | 13:00 | 16.1 | 60.98 | [5 empty] | 16.1 | 60.98 |  |  |  | 16.7 | 62.06 |  |  |  |  | 7.8 | 46.04 |  |  |  |  | 12.8 | 55.04 | [5 empty] | 7.8 | 46.04 |  |  |  | 9.4 | 48.92 |  |  |  |  | 14.4 | 57.92 |  |  |  |  | 10 | 50 | [34 empty] | 1991-04-28 13:00 | 1991-04-29
1991-04-28 | 1994-04-28 | 14:00 | 21.7 | 71.06 | SUNDAY | 0.53 | 1990-04-28 | 14:00 | 29.4 | 84.92 |  |  | 1991-04-28 | 14:00 | 16.7 | 62.06 |  |  | 1991-04-28 | 14:00 | 16.1 | 60.98 | [5 empty] | 15 | 59 |  |  |  | 13.9 | 57.02 |  |  |  |  | 8.3 | 46.94 |  |  |  |  | 12.2 | 53.96 | [5 empty] | 8.3 | 46.94 |  |  |  | 10 | 50 |  |  |  |  | 8.9 | 48.02 |  |  |  |  | 9.4 | 48.92 | [34 empty] | 1991-04-28 14:00 | 1991-04-29
1991-04-28 | 1994-04-28 | 15:00 | 21.1 | 69.98 | SUNDAY | 0.53 | 1990-04-28 | 15:00 | 28.3 | 82.94 |  |  | 1991-04-28 | 15:00 | 16.1 | 60.98 |  |  | 1991-04-28 | 15:00 | 14.4 | 57.92 | [5 empty] | 14.4 | 57.92 |  |  |  | 14.4 | 57.92 |  |  |  |  | 7.8 | 46.04 |  |  |  |  | 13.9 | 57.02 | [5 empty] | 9.4 | 48.92 |  |  |  | 9.4 | 48.92 |  |  |  |  | 7 | 44.6 |  |  |  |  | 9.4 | 48.92 | [34 empty] | 1991-04-28 15:00 | 1991-04-29
1991-04-28 | 1994-04-28 | 16:00 | 21.1 | 69.98 | SUNDAY | 0.5 | 1990-04-28 | 16:00 | 27.8 | 82.04 |  |  | 1991-04-28 | 16:00 | 15.6 | 60.08 |  |  | 1991-04-28 | 16:00 | 13.9 | 57.02 | [5 empty] | 14.4 | 57.92 |  |  |  | 12.8 | 55.04 |  |  |  |  | 7.8 | 46.04 |  |  |  |  | 13.9 | 57.02 | [5 empty] | 8.3 | 46.94 |  |  |  | 9.4 | 48.92 |  |  |  |  | 6.7 | 44.06 |  |  |  |  | 8.9 | 48.02 | [34 empty] | 1991-04-28 16:00 | 1991-04-29
1991-04-28 | 1994-04-28 | 17:00 | 21.7 | 71.06 | SUNDAY | 0.56 | 1990-04-28 | 17:00 | 26.7 | 80.06 |  |  | 1991-04-28 | 17:00 | 14.4 | 57.92 |  |  | 1991-04-28 | 17:00 | 12.8 | 55.04 | [5 empty] | 12.8 | 55.04 |  |  |  | 15 | 59 |  |  |  |  | 7.8 | 46.04 |  |  |  |  | 13.3 | 55.94 | [5 empty] | 8.3 | 46.94 |  |  |  | 9.4 | 48.92 |  |  |  |  | 7.2 | 44.96 |  |  |  |  | 7.8 | 46.04 | [34 empty] | 1991-04-28 17:00 | 1991-04-29
1991-04-28 | 1994-04-28 | 18:00 | 21.1 | 69.98 | SUNDAY | 0.69 | 1990-04-28 | 18:00 | 24.4 | 75.92 |  |  | 1991-04-28 | 18:00 | 13.9 | 57.02 |  |  | 1991-04-28 | 18:00 | 11.7 | 53.06 | [5 empty] | 11.7 | 53.06 |  |  |  | 14.4 | 57.92 |  |  |  |  | 7.2 | 44.96 |  |  |  |  | 12.8 | 55.04 | [5 empty] | 8.9 | 48.02 |  |  |  | 8.9 | 48.02 |  |  |  |  | 5.6 | 42.08 |  |  |  |  | 7.8 | 46.04 | [34 empty] | 1991-04-28 18:00 | 1991-04-29
1991-04-28 | 1994-04-28 | 19:00 | 18.3 | 64.94 | SUNDAY | 0.77 | 1990-04-28 | 19:00 | 23.3 | 73.94 |  |  | 1991-04-28 | 19:00 | 12.2 | 53.96 |  |  | 1991-04-28 | 19:00 | 11.7 | 53.06 | [5 empty] | 11.1 | 51.98 |  |  |  | 13.9 | 57.02 |  |  |  |  | 7.2 | 44.96 |  |  |  |  | 11.7 | 53.06 | [5 empty] | 8.3 | 46.94 |  |  |  | 8.9 | 48.02 |  |  |  |  | 4.4 | 39.92 |  |  |  |  | 7.8 | 46.04 | [34 empty] | 1991-04-28 19:00 | 1991-04-29
1991-04-28 | 1994-04-28 | 20:00 | 17.8 | 64.04 | SUNDAY | 0.81 | 1990-04-28 | 20:00 | 22.2 | 71.96 |  |  | 1991-04-28 | 20:00 | 11.7 | 53.06 |  |  | 1991-04-28 | 20:00 | 11.1 | 51.98 | [5 empty] | 10.6 | 51.08 |  |  |  | 13.3 | 55.94 |  |  |  |  | 6.7 | 44.06 |  |  |  |  | 10 | 50 | [5 empty] | 8.3 | 46.94 |  |  |  | 8.9 | 48.02 |  |  |  |  | 3.9 | 39.02 |  |  |  |  | 7.8 | 46.04 | [34 empty] | 1991-04-28 20:00 | 1991-04-29
1991-04-28 | 1994-04-28 | 21:00 | 13.9 | 57.02 | SUNDAY | 0.75 | 1990-04-28 | 21:00 | 21.1 | 69.98 |  |  | 1991-04-28 | 21:00 | 10.6 | 51.08 |  |  | 1991-04-28 | 21:00 | 10.6 | 51.08 | [5 empty] | 10 | 50 |  |  |  | 12.2 | 53.96 |  |  |  |  | 6.7 | 44.06 |  |  |  |  | 9.4 | 48.92 | [5 empty] | 8.3 | 46.94 |  |  |  | 8.3 | 46.94 |  |  |  |  | 3.3 | 37.94 |  |  |  |  | 8.3 | 46.94 | [34 empty] | 1991-04-28 21:00 | 1991-04-29
1991-04-28 | 1994-04-28 | 22:00 | 12.8 | 55.04 | SUNDAY | 0.78 | 1990-04-28 | 22:00 | 21.1 | 69.98 |  |  | 1991-04-28 | 22:00 | 10.6 | 51.08 |  |  | 1991-04-28 | 22:00 | 10.6 | 51.08 | [5 empty] | 10 | 50 |  |  |  | 11.7 | 53.06 |  |  |  |  | 6.7 | 44.06 |  |  |  |  | 8.9 | 48.02 | [5 empty] | 7.8 | 46.04 |  |  |  | 8.3 | 46.94 |  |  |  |  | 2.8 | 37.04 |  |  |  |  | 7.8 | 46.04 | [34 empty] | 1991-04-28 22:00 | 1991-04-29
1991-04-28 | 1994-04-28 | 23:00 | 12.2 | 53.96 | SUNDAY | 0.79 | 1990-04-28 | 23:00 | 21.1 | 69.98 |  |  | 1991-04-28 | 23:00 | 10 | 50 |  |  | 1991-04-28 | 23:00 | 10 | 50 | [5 empty] | 10 | 50 |  |  |  | 11.7 | 53.06 |  |  |  |  | 6.1 | 42.98 |  |  |  |  | 8.3 | 46.94 | [5 empty] | 6.7 | 44.06 |  |  |  | 8.3 | 46.94 |  |  |  |  | 2.8 | 37.04 |  |  |  |  | 7.2 | 44.96 | [34 empty] | 1991-04-28 23:00 | 1991-04-29
1991-04-28 | 1994-04-28 | 24:00 | 11.1 | 51.98 | SUNDAY | 0.61 | 1990-04-28 | 24:00 | 20.6 | 69.08 |  |  | 1991-04-28 | 24:00 | 10 | 50 |  |  | 1991-04-28 | 24:00 | 10 | 50 | [5 empty] | 10 | 50 |  |  |  | 11.1 | 51.98 |  |  |  |  | 6.1 | 42.98 |  |  |  |  | 7.8 | 46.04 | [5 empty] | 5 | 41 |  |  |  | 8.3 | 46.94 |  |  |  |  | 2.2 | 35.96 |  |  |  |  | 6.7 | 44.06 | [34 empty] | 1991-04-29 | 1991-04-29
1991-04-29 | 1994-04-29 | 1:00 | 10.6 | 51.08 | WEEKDAY | 0.33 | 1990-04-29 | 1:00 | 17.8 | 64.04 |  |  | 1991-04-29 | 1:00 | 10 | 50 |  |  | 1991-04-29 | 1:00 | 10 | 50 | [5 empty] | 10 | 50 |  |  |  | 11.1 | 51.98 |  |  |  |  | 6.1 | 42.98 |  |  |  |  | 7.2 | 44.96 | [5 empty] | 3.9 | 39.02 |  |  |  | 8.3 | 46.94 |  |  |  |  | 1.7 | 35.06 |  |  |  |  | 6.7 | 44.06 | [34 empty] | 1991-04-29 01:00 | 1991-04-29
1991-04-29 | 1994-04-29 | 2:00 | 10 | 50 | WEEKDAY | 0.15 | 1990-04-29 | 2:00 | 14.4 | 57.92 |  |  | 1991-04-29 | 2:00 | 9.4 | 48.92 |  |  | 1991-04-29 | 2:00 | 10 | 50 | [5 empty] | 10 | 50 |  |  |  | 10.6 | 51.08 |  |  |  |  | 5.6 | 42.08 |  |  |  |  | 5.6 | 42.08 | [5 empty] | 2.8 | 37.04 |  |  |  | 7.8 | 46.04 |  |  |  |  | 1.7 | 35.06 |  |  |  |  | 5.6 | 42.08 | [34 empty] | 1991-04-29 02:00 | 1991-04-29
1991-04-29 | 1994-04-29 | 3:00 | 9.4 | 48.92 | WEEKDAY | 0.09 | 1990-04-29 | 3:00 | 13.3 | 55.94 |  |  | 1991-04-29 | 3:00 | 9.3 | 48.74 |  |  | 1991-04-29 | 3:00 | 10 | 50 | [5 empty] | 10 | 50 |  |  |  | 10 | 50 |  |  |  |  | 5.6 | 42.08 |  |  |  |  | 6.7 | 44.06 | [5 empty] | 2.8 | 37.04 |  |  |  | 7.8 | 46.04 |  |  |  |  | 1.7 | 35.06 |  |  |  |  | 3.9 | 39.02 | [34 empty] | 1991-04-29 03:00 | 1991-04-29
1991-04-29 | 1994-04-29 | 4:00 | 9.4 | 48.92 | WEEKDAY | 0.06 | 1990-04-29 | 4:00 | 12.2 | 53.96 |  |  | 1991-04-29 | 4:00 | 9.2 | 48.56 |  |  | 1991-04-29 | 4:00 | 10 | 50 | [5 empty] | 9.4 | 48.92 |  |  |  | 10 | 50 |  |  |  |  | 5.6 | 42.08 |  |  |  |  | 6.7 | 44.06 | [5 empty] | 2.2 | 35.96 |  |  |  | 7.2 | 44.96 |  |  |  |  | 1.1 | 33.98 |  |  |  |  | 3.9 | 39.02 | [34 empty] | 1991-04-29 04:00 | 1991-04-29
1991-04-29 | 1994-04-29 | 5:00 | 8.9 | 48.02 | WEEKDAY | 0.06 | 1990-04-29 | 5:00 | 11.1 | 51.98 |  |  | 1991-04-29 | 5:00 | 9.4 | 48.92 |  |  | 1991-04-29 | 5:00 | 10.6 | 51.08 | [5 empty] | 8.9 | 48.02 |  |  |  | 10.6 | 51.08 |  |  |  |  | 5.6 | 42.08 |  |  |  |  | 6.7 | 44.06 | [5 empty] | 2.8 | 37.04 |  |  |  | 7.2 | 44.96 |  |  |  |  | 1.1 | 33.98 |  |  |  |  | 3.3 | 37.94 | [34 empty] | 1991-04-29 05:00 | 1991-04-29
1991-04-29 | 1994-04-29 | 6:00 | 9.4 | 48.92 | WEEKDAY | 0.11 | 1990-04-29 | 6:00 | 11.1 | 51.98 |  |  | 1991-04-29 | 6:00 | 9.4 | 48.92 |  |  | 1991-04-29 | 6:00 | 10 | 50 | [5 empty] | 8.3 | 46.94 |  |  |  | 10.6 | 51.08 |  |  |  |  | 5.6 | 42.08 |  |  |  |  | 6.7 | 44.06 | [5 empty] | 5.6 | 42.08 |  |  |  | 7.2 | 44.96 |  |  |  |  | 1.1 | 33.98 |  |  |  |  | 4.4 | 39.92 | [34 empty] | 1991-04-29 06:00 | 1991-04-29
1991-04-29 | 1994-04-29 | 7:00 | 9.4 | 48.92 | WEEKDAY | 0.37 | 1990-04-29 | 7:00 | 11.1 | 51.98 |  |  | 1991-04-29 | 7:00 | 9.4 | 48.92 |  |  | 1991-04-29 | 7:00 | 10.6 | 51.08 | [5 empty] | 8.9 | 48.02 |  |  |  | 11.1 | 51.98 |  |  |  |  | 6.7 | 44.06 |  |  |  |  | 6.7 | 44.06 | [5 empty] | 5.6 | 42.08 |  |  |  | 7.2 | 44.96 |  |  |  |  | 1.7 | 35.06 |  |  |  |  | 6.1 | 42.98 | [34 empty] | 1991-04-29 07:00 | 1991-04-29
1991-04-29 | 1994-04-29 | 8:00 | 9.4 | 48.92 | WEEKDAY | 0.77 | 1990-04-29 | 8:00 | 11.1 | 51.98 |  |  | 1991-04-29 | 8:00 | 10 | 50 |  |  | 1991-04-29 | 8:00 | 11.7 | 53.06 | [5 empty] | 10 | 50 |  |  |  | 12.2 | 53.96 |  |  |  |  | 6.7 | 44.06 |  |  |  |  | 7.2 | 44.96 | [5 empty] | 7.2 | 44.96 |  |  |  | 7.2 | 44.96 |  |  |  |  | 1.7 | 35.06 |  |  |  |  | 7.2 | 44.96 | [34 empty] | 1991-04-29 08:00 | 1991-04-29
1991-04-29 | 1994-04-29 | 9:00 | 10.6 | 51.08 | WEEKDAY | 0.77 | 1990-04-29 | 9:00 | 10.6 | 51.08 |  |  | 1991-04-29 | 9:00 | 10.6 | 51.08 |  |  | 1991-04-29 | 9:00 | 12.8 | 55.04 | [5 empty] | 10.6 | 51.08 |  |  |  | 12.2 | 53.96 |  |  |  |  | 7.2 | 44.96 |  |  |  |  | 8.9 | 48.02 | [5 empty] | 9.4 | 48.92 |  |  |  | 8.3 | 46.94 |  |  |  |  | 2 | 35.6 |  |  |  |  | 8.9 | 48.02 | [34 empty] | 1991-04-29 09:00 | 1991-04-29
1991-04-29 | 1994-04-29 | 10:00 | 11.7 | 53.06 | WEEKDAY | 0.65 | 1990-04-29 | 10:00 | 11.1 | 51.98 |  |  | 1991-04-29 | 10:00 | 12.2 | 53.96 |  |  | 1991-04-29 | 10:00 | 13.3 | 55.94 | [5 empty] | 11.7 | 53.06 |  |  |  | 13.9 | 57.02 |  |  |  |  | 8.3 | 46.94 |  |  |  |  | 10 | 50 | [5 empty] | 10.6 | 51.08 |  |  |  | 9.4 | 48.92 |  |  |  |  | 2.8 | 37.04 |  |  |  |  | 9.4 | 48.92 | [34 empty] | 1991-04-29 10:00 | 1991-04-29
1991-04-29 | 1994-04-29 | 11:00 | 10.6 | 51.08 | WEEKDAY | 0.67 | 1990-04-29 | 11:00 | 11.7 | 53.06 |  |  | 1991-04-29 | 11:00 | 12.2 | 53.96 |  |  | 1991-04-29 | 11:00 | 12.8 | 55.04 | [5 empty] | 12.8 | 55.04 |  |  |  | 14.4 | 57.92 |  |  |  |  | 8.9 | 48.02 |  |  |  |  | 11.7 | 53.06 | [5 empty] | 11.7 | 53.06 |  |  |  | 10.6 | 51.08 |  |  |  |  | 3.3 | 37.94 |  |  |  |  | 11.1 | 51.98 | [34 empty] | 1991-04-29 11:00 | 1991-04-29
1991-04-29 | 1994-04-29 | 12:00 | 11.1 | 51.98 | WEEKDAY | 0.67 | 1990-04-29 | 12:00 | 11.7 | 53.06 |  |  | 1991-04-29 | 12:00 | 12.2 | 53.96 |  |  | 1991-04-29 | 12:00 | 13.3 | 55.94 | [5 empty] | 12.8 | 55.04 |  |  |  | 14.4 | 57.92 |  |  |  |  | 9.4 | 48.92 |  |  |  |  | 11.1 | 51.98 | [5 empty] | 13.3 | 55.94 |  |  |  | 12.2 | 53.96 |  |  |  |  | 3.9 | 39.02 |  |  |  |  | 13.3 | 55.94 | [34 empty] | 1991-04-29 12:00 | 1991-04-29
1991-04-29 | 1994-04-29 | 13:00 | 10.6 | 51.08 | WEEKDAY | 0.63 | 1990-04-29 | 13:00 | 12.2 | 53.96 |  |  | 1991-04-29 | 13:00 | 12.2 | 53.96 |  |  | 1991-04-29 | 13:00 | 12.8 | 55.04 | [5 empty] | 12.8 | 55.04 |  |  |  | 16.1 | 60.98 |  |  |  |  | 10 | 50 |  |  |  |  | 12.8 | 55.04 | [5 empty] | 13.9 | 57.02 |  |  |  | 13.9 | 57.02 |  |  |  |  | 4.4 | 39.92 |  |  |  |  | 15 | 59 | [34 empty] | 1991-04-29 13:00 | 1991-04-30
1991-04-29 | 1994-04-29 | 14:00 | 11.1 | 51.98 | WEEKDAY | 0.53 | 1990-04-29 | 14:00 | 12.2 | 53.96 |  |  | 1991-04-29 | 14:00 | 12.2 | 53.96 |  |  | 1991-04-29 | 14:00 | 12.2 | 53.96 | [5 empty] | 12.8 | 55.04 |  |  |  | 17.2 | 62.96 |  |  |  |  | 10.6 | 51.08 |  |  |  |  | 15 | 59 | [5 empty] | 15 | 59 |  |  |  | 13.3 | 55.94 |  |  |  |  | 5 | 41 |  |  |  |  | 15.6 | 60.08 | [34 empty] | 1991-04-29 14:00 | 1991-04-30
1991-04-29 | 1994-04-29 | 15:00 | 13.9 | 57.02 | WEEKDAY | 0.53 | 1990-04-29 | 15:00 | 12.2 | 53.96 |  |  | 1991-04-29 | 15:00 | 11.7 | 53.06 |  |  | 1991-04-29 | 15:00 | 12.2 | 53.96 | [5 empty] | 12.8 | 55.04 |  |  |  | 16.1 | 60.98 |  |  |  |  | 10.6 | 51.08 |  |  |  |  | 15.6 | 60.08 | [5 empty] | 15 | 59 |  |  |  | 9.4 | 48.92 |  |  |  |  | 5 | 41 |  |  |  |  | 17.2 | 62.96 | [34 empty] | 1991-04-29 15:00 | 1991-04-30
1991-04-29 | 1994-04-29 | 16:00 | 11.7 | 53.06 | WEEKDAY | 0.5 | 1990-04-29 | 16:00 | 12.2 | 53.96 |  |  | 1991-04-29 | 16:00 | 12.2 | 53.96 |  |  | 1991-04-29 | 16:00 | 11.7 | 53.06 | [5 empty] | 12.2 | 53.96 |  |  |  | 13.3 | 55.94 |  |  |  |  | 13.9 | 57.02 |  |  |  |  | 15.6 | 60.08 | [5 empty] | 15 | 59 |  |  |  | 9.4 | 48.92 |  |  |  |  | 5 | 41 |  |  |  |  | 17.2 | 62.96 | [34 empty] | 1991-04-29 16:00 | 1991-04-30
1991-04-29 | 1994-04-29 | 17:00 | 11.1 | 51.98 | WEEKDAY | 0.56 | 1990-04-29 | 17:00 | 12.2 | 53.96 |  |  | 1991-04-29 | 17:00 | 11.7 | 53.06 |  |  | 1991-04-29 | 17:00 | 11.7 | 53.06 | [5 empty] | 11.1 | 51.98 |  |  |  | 12.2 | 53.96 |  |  |  |  | 10 | 50 |  |  |  |  | 15.6 | 60.08 | [5 empty] | 15 | 59 |  |  |  | 8.9 | 48.02 |  |  |  |  | 5.6 | 42.08 |  |  |  |  | 17.8 | 64.04 | [34 empty] | 1991-04-29 17:00 | 1991-04-30
1991-04-29 | 1994-04-29 | 18:00 | 11.7 | 53.06 | WEEKDAY | 0.69 | 1990-04-29 | 18:00 | 11.1 | 51.98 |  |  | 1991-04-29 | 18:00 | 11.1 | 51.98 |  |  | 1991-04-29 | 18:00 | 11.1 | 51.98 | [5 empty] | 10.6 | 51.08 |  |  |  | 11.1 | 51.98 |  |  |  |  | 10 | 50 |  |  |  |  | 14.4 | 57.92 | [5 empty] | 13.9 | 57.02 |  |  |  | 8.9 | 48.02 |  |  |  |  | 5.6 | 42.08 |  |  |  |  | 16.7 | 62.06 | [34 empty] | 1991-04-29 18:00 | 1991-04-30
1991-04-29 | 1994-04-29 | 19:00 | 11.7 | 53.06 | WEEKDAY | 0.77 | 1990-04-29 | 19:00 | 10.6 | 51.08 |  |  | 1991-04-29 | 19:00 | 10.6 | 51.08 |  |  | 1991-04-29 | 19:00 | 10.6 | 51.08 | [5 empty] | 10.6 | 51.08 |  |  |  | 10.6 | 51.08 |  |  |  |  | 9.4 | 48.92 |  |  |  |  | 13.9 | 57.02 | [5 empty] | 11.7 | 53.06 |  |  |  | 8.3 | 46.94 |  |  |  |  | 5 | 41 |  |  |  |  | 14.4 | 57.92 | [34 empty] | 1991-04-29 19:00 | 1991-04-30
1991-04-29 | 1994-04-29 | 20:00 | 12.2 | 53.96 | WEEKDAY | 0.81 | 1990-04-29 | 20:00 | 11.1 | 51.98 |  |  | 1991-04-29 | 20:00 | 10.6 | 51.08 |  |  | 1991-04-29 | 20:00 | 10.6 | 51.08 | [5 empty] | 10.6 | 51.08 |  |  |  | 10.6 | 51.08 |  |  |  |  | 8.9 | 48.02 |  |  |  |  | 13.3 | 55.94 | [5 empty] | 11.7 | 53.06 |  |  |  | 8.3 | 46.94 |  |  |  |  | 5 | 41 |  |  |  |  | 11.7 | 53.06 | [34 empty] | 1991-04-29 20:00 | 1991-04-30
1991-04-29 | 1994-04-29 | 21:00 | 12.2 | 53.96 | WEEKDAY | 0.75 | 1990-04-29 | 21:00 | 10 | 50 |  |  | 1991-04-29 | 21:00 | 10.6 | 51.08 |  |  | 1991-04-29 | 21:00 | 10.6 | 51.08 | [5 empty] | 10.6 | 51.08 |  |  |  | 10.6 | 51.08 |  |  |  |  | 8.9 | 48.02 |  |  |  |  | 12.8 | 55.04 | [5 empty] | 9.4 | 48.92 |  |  |  | 8.9 | 48.02 |  |  |  |  | 4.4 | 39.92 |  |  |  |  | 10 | 50 | [34 empty] | 1991-04-29 21:00 | 1991-04-30
1991-04-29 | 1994-04-29 | 22:00 | 11.1 | 51.98 | WEEKDAY | 0.78 | 1990-04-29 | 22:00 | 10.6 | 51.08 |  |  | 1991-04-29 | 22:00 | 10.6 | 51.08 |  |  | 1991-04-29 | 22:00 | 11.1 | 51.98 | [5 empty] | 10.6 | 51.08 |  |  |  | 10 | 50 |  |  |  |  | 8.9 | 48.02 |  |  |  |  | 12.2 | 53.96 | [5 empty] | 8.9 | 48.02 |  |  |  | 8.3 | 46.94 |  |  |  |  | 4.4 | 39.92 |  |  |  |  | 9.4 | 48.92 | [34 empty] | 1991-04-29 22:00 | 1991-04-30
1991-04-29 | 1994-04-29 | 23:00 | 11.7 | 53.06 | WEEKDAY | 0.79 | 1990-04-29 | 23:00 | 10 | 50 |  |  | 1991-04-29 | 23:00 | 10 | 50 |  |  | 1991-04-29 | 23:00 | 10.6 | 51.08 | [5 empty] | 10.6 | 51.08 |  |  |  | 10 | 50 |  |  |  |  | 8.9 | 48.02 |  |  |  |  | 12.2 | 53.96 | [5 empty] | 7.2 | 44.96 |  |  |  | 8.3 | 46.94 |  |  |  |  | 5 | 41 |  |  |  |  | 8.9 | 48.02 | [34 empty] | 1991-04-29 23:00 | 1991-04-30
1991-04-29 | 1994-04-29 | 24:00 | 12.8 | 55.04 | WEEKDAY | 0.61 | 1990-04-29 | 24:00 | 10 | 50 |  |  | 1991-04-29 | 24:00 | 10 | 50 |  |  | 1991-04-29 | 24:00 | 10.6 | 51.08 | [5 empty] | 10.6 | 51.08 |  |  |  | 10 | 50 |  |  |  |  | 8.3 | 46.94 |  |  |  |  | 12.8 | 55.04 | [5 empty] | 6.1 | 42.98 |  |  |  | 8.3 | 46.94 |  |  |  |  | 5 | 41 |  |  |  |  | 8.9 | 48.02 | [34 empty] | 1991-04-30 | 1991-04-30
1991-04-30 | 1994-04-30 | 1:00 | 12.2 | 53.96 | WEEKDAY | 0.33 | 1990-04-30 | 1:00 | 10.6 | 51.08 |  |  | 1991-04-30 | 1:00 | 10 | 50 |  |  | 1991-04-30 | 1:00 | 10.6 | 51.08 | [5 empty] | 10.6 | 51.08 |  |  |  | 10 | 50 |  |  |  |  | 8.3 | 46.94 |  |  |  |  | 12.8 | 55.04 | [5 empty] | 6.1 | 42.98 |  |  |  | 8.3 | 46.94 |  |  |  |  | 3.9 | 39.02 |  |  |  |  | 8.9 | 48.02 | [34 empty] | 1991-04-30 01:00 | 1991-04-30
1991-04-30 | 1994-04-30 | 2:00 | 12.8 | 55.04 | WEEKDAY | 0.15 | 1990-04-30 | 2:00 | 10 | 50 |  |  | 1991-04-30 | 2:00 | 10 | 50 |  |  | 1991-04-30 | 2:00 | 10.6 | 51.08 | [5 empty] | 10.6 | 51.08 |  |  |  | 10 | 50 |  |  |  |  | 8.3 | 46.94 |  |  |  |  | 12.8 | 55.04 | [5 empty] | 5 | 41 |  |  |  | 8.9 | 48.02 |  |  |  |  | 3.3 | 37.94 |  |  |  |  | 8.9 | 48.02 | [34 empty] | 1991-04-30 02:00 | 1991-04-30
1991-04-30 | 1994-04-30 | 3:00 | 14.4 | 57.92 | WEEKDAY | 0.09 | 1990-04-30 | 3:00 | 10 | 50 |  |  | 1991-04-30 | 3:00 | 10 | 50 |  |  | 1991-04-30 | 3:00 | 10.6 | 51.08 | [5 empty] | 10.6 | 51.08 |  |  |  | 8.9 | 48.02 |  |  |  |  | 8.3 | 46.94 |  |  |  |  | 12.8 | 55.04 | [5 empty] | 5 | 41 |  |  |  | 8.9 | 48.02 |  |  |  |  | 3.9 | 39.02 |  |  |  |  | 8.3 | 46.94 | [34 empty] | 1991-04-30 03:00 | 1991-04-30
1991-04-30 | 1994-04-30 | 4:00 | 15.6 | 60.08 | WEEKDAY | 0.06 | 1990-04-30 | 4:00 | 10 | 50 |  |  | 1991-04-30 | 4:00 | 9.4 | 48.92 |  |  | 1991-04-30 | 4:00 | 10.6 | 51.08 | [5 empty] | 10 | 50 |  |  |  | 9.4 | 48.92 |  |  |  |  | 7.8 | 46.04 |  |  |  |  | 12.2 | 53.96 | [5 empty] | 5 | 41 |  |  |  | 8.3 | 46.94 |  |  |  |  | 4.4 | 39.92 |  |  |  |  | 8.3 | 46.94 | [34 empty] | 1991-04-30 04:00 | 1991-04-30
1991-04-30 | 1994-04-30 | 5:00 | 13.9 | 57.02 | WEEKDAY | 0.06 | 1990-04-30 | 5:00 | 10 | 50 |  |  | 1991-04-30 | 5:00 | 9.4 | 48.92 |  |  | 1991-04-30 | 5:00 | 10.6 | 51.08 | [5 empty] | 10.6 | 51.08 |  |  |  | 9.4 | 48.92 |  |  |  |  | 7.8 | 46.04 |  |  |  |  | 10.6 | 51.08 | [5 empty] | 3.3 | 37.94 |  |  |  | 8.3 | 46.94 |  |  |  |  | 4.4 | 39.92 |  |  |  |  | 8.3 | 46.94 | [34 empty] | 1991-04-30 05:00 | 1991-04-30
1991-04-30 | 1994-04-30 | 6:00 | 15 | 59 | WEEKDAY | 0.11 | 1990-04-30 | 6:00 | 10.6 | 51.08 |  |  | 1991-04-30 | 6:00 | 9.4 | 48.92 |  |  | 1991-04-30 | 6:00 | 10.6 | 51.08 | [5 empty] | 10 | 50 |  |  |  | 9.4 | 48.92 |  |  |  |  | 8.3 | 46.94 |  |  |  |  | 10 | 50 | [5 empty] | 4.4 | 39.92 |  |  |  | 7.8 | 46.04 |  |  |  |  | 5 | 41 |  |  |  |  | 11.1 | 51.98 | [34 empty] | 1991-04-30 06:00 | 1991-04-30
1991-04-30 | 1994-04-30 | 7:00 | 16.1 | 60.98 | WEEKDAY | 0.37 | 1990-04-30 | 7:00 | 10.6 | 51.08 |  |  | 1991-04-30 | 7:00 | 10 | 50 |  |  | 1991-04-30 | 7:00 | 10.6 | 51.08 | [5 empty] | 10 | 50 |  |  |  | 9.4 | 48.92 |  |  |  |  | 8.9 | 48.02 |  |  |  |  | 9.4 | 48.92 | [5 empty] | 8.9 | 48.02 |  |  |  | 7.8 | 46.04 |  |  |  |  | 6.1 | 42.98 |  |  |  |  | 12.2 | 53.96 | [34 empty] | 1991-04-30 07:00 | 1991-04-30
1991-04-30 | 1994-04-30 | 8:00 | 17.8 | 64.04 | WEEKDAY | 0.77 | 1990-04-30 | 8:00 | 11.1 | 51.98 |  |  | 1991-04-30 | 8:00 | 10 | 50 |  |  | 1991-04-30 | 8:00 | 11.1 | 51.98 | [5 empty] | 11.1 | 51.98 |  |  |  | 10 | 50 |  |  |  |  | 9.4 | 48.92 |  |  |  |  | 10 | 50 | [5 empty] | 13.3 | 55.94 |  |  |  | 7.2 | 44.96 |  |  |  |  | 6.1 | 42.98 |  |  |  |  | 14.4 | 57.92 | [34 empty] | 1991-04-30 08:00 | 1991-04-30
1991-04-30 | 1994-04-30 | 9:00 | 19.4 | 66.92 | WEEKDAY | 0.77 | 1990-04-30 | 9:00 | 11.7 | 53.06 |  |  | 1991-04-30 | 9:00 | 10.6 | 51.08 |  |  | 1991-04-30 | 9:00 | 11.7 | 53.06 | [5 empty] | 11.7 | 53.06 |  |  |  | 10 | 50 |  |  |  |  | 10 | 50 |  |  |  |  | 11.1 | 51.98 | [5 empty] | 16.7 | 62.06 |  |  |  | 7.2 | 44.96 |  |  |  |  | 6.1 | 42.98 |  |  |  |  | 16.7 | 62.06 | [34 empty] | 1991-04-30 09:00 | 1991-04-30
1991-04-30 | 1994-04-30 | 10:00 | 20 | 68 | WEEKDAY | 0.65 | 1990-04-30 | 10:00 | 11.7 | 53.06 |  |  | 1991-04-30 | 10:00 | 10.6 | 51.08 |  |  | 1991-04-30 | 10:00 | 12.8 | 55.04 | [5 empty] | 12.8 | 55.04 |  |  |  | 11.1 | 51.98 |  |  |  |  | 11.7 | 53.06 |  |  |  |  | 12.2 | 53.96 | [5 empty] | 18.9 | 66.02 |  |  |  | 8.3 | 46.94 |  |  |  |  | 6.7 | 44.06 |  |  |  |  | 18.9 | 66.02 | [34 empty] | 1991-04-30 10:00 | 1991-04-30
1991-04-30 | 1994-04-30 | 11:00 | 21.7 | 71.06 | WEEKDAY | 0.67 | 1990-04-30 | 11:00 | 11.7 | 53.06 |  |  | 1991-04-30 | 11:00 | 11.7 | 53.06 |  |  | 1991-04-30 | 11:00 | 13.3 | 55.94 | [5 empty] | 13.3 | 55.94 |  |  |  | 11.1 | 51.98 |  |  |  |  | 12.2 | 53.96 |  |  |  |  | 13.3 | 55.94 | [5 empty] | 21.1 | 69.98 |  |  |  | 10.6 | 51.08 |  |  |  |  | 9.4 | 48.92 |  |  |  |  | 21.1 | 69.98 | [34 empty] | 1991-04-30 11:00 | 1991-04-30
1991-04-30 | 1994-04-30 | 12:00 | 22.2 | 71.96 | WEEKDAY | 0.67 | 1990-04-30 | 12:00 | 11.7 | 53.06 |  |  | 1991-04-30 | 12:00 | 11.7 | 53.06 |  |  | 1991-04-30 | 12:00 | 13.9 | 57.02 | [5 empty] | 13.3 | 55.94 |  |  |  | 11.7 | 53.06 |  |  |  |  | 13.3 | 55.94 |  |  |  |  | 15.6 | 60.08 | [5 empty] | 22.8 | 73.04 |  |  |  | 11.7 | 53.06 |  |  |  |  | 12.2 | 53.96 |  |  |  |  | 22.2 | 71.96 | [34 empty] | 1991-04-30 12:00 | 1991-04-30
1991-04-30 | 1994-04-30 | 13:00 | 25.6 | 78.08 | WEEKDAY | 0.63 | 1990-04-30 | 13:00 | 11.7 | 53.06 |  |  | 1991-04-30 | 13:00 | 12.2 | 53.96 |  |  | 1991-04-30 | 13:00 | 13.9 | 57.02 | [5 empty] | 13.9 | 57.02 |  |  |  | 12.8 | 55.04 |  |  |  |  | 15.6 | 60.08 |  |  |  |  | 16.1 | 60.98 | [5 empty] | 23.9 | 75.02 |  |  |  | 12.8 | 55.04 |  |  |  |  | 11.1 | 51.98 |  |  |  |  | 22.8 | 73.04 | [34 empty] | 1991-04-30 13:00 | 1991-05-01
1991-04-30 | 1994-04-30 | 14:00 | 26.1 | 78.98 | WEEKDAY | 0.53 | 1990-04-30 | 14:00 | 11.7 | 53.06 |  |  | 1991-04-30 | 14:00 | 12.2 | 53.96 |  |  | 1991-04-30 | 14:00 | 14.4 | 57.92 | [5 empty] | 14.4 | 57.92 |  |  |  | 13.3 | 55.94 |  |  |  |  | 16.7 | 62.06 |  |  |  |  | 16.7 | 62.06 | [5 empty] | 24.4 | 75.92 |  |  |  | 13.3 | 55.94 |  |  |  |  | 12.8 | 55.04 |  |  |  |  | 22.8 | 73.04 | [34 empty] | 1991-04-30 14:00 | 1991-05-01
1991-04-30 | 1994-04-30 | 15:00 | 25 | 77 | WEEKDAY | 0.53 | 1990-04-30 | 15:00 | 11.7 | 53.06 |  |  | 1991-04-30 | 15:00 | 13.3 | 55.94 |  |  | 1991-04-30 | 15:00 | 15.6 | 60.08 | [5 empty] | 13.3 | 55.94 |  |  |  | 14.4 | 57.92 |  |  |  |  | 17.8 | 64.04 |  |  |  |  | 17.8 | 64.04 | [5 empty] | 25.6 | 78.08 |  |  |  | 15 | 59 |  |  |  |  | 11.7 | 53.06 |  |  |  |  | 23.3 | 73.94 | [34 empty] | 1991-04-30 15:00 | 1991-05-01
1991-04-30 | 1994-04-30 | 16:00 | 23.9 | 75.02 | WEEKDAY | 0.5 | 1990-04-30 | 16:00 | 11.7 | 53.06 |  |  | 1991-04-30 | 16:00 | 13.9 | 57.02 |  |  | 1991-04-30 | 16:00 | 15.6 | 60.08 | [5 empty] | 13.3 | 55.94 |  |  |  | 15 | 59 |  |  |  |  | 17.8 | 64.04 |  |  |  |  | 17.8 | 64.04 | [5 empty] | 25.6 | 78.08 |  |  |  | 15 | 59 |  |  |  |  | 11.7 | 53.06 |  |  |  |  | 23.9 | 75.02 | [34 empty] | 1991-04-30 16:00 | 1991-05-01
1991-04-30 | 1994-04-30 | 17:00 | 21.7 | 71.06 | WEEKDAY | 0.56 | 1990-04-30 | 17:00 | 11.1 | 51.98 |  |  | 1991-04-30 | 17:00 | 14.4 | 57.92 |  |  | 1991-04-30 | 17:00 | 15.6 | 60.08 | [5 empty] | 13.9 | 57.02 |  |  |  | 16.1 | 60.98 |  |  |  |  | 17.8 | 64.04 |  |  |  |  | 18.3 | 64.94 | [5 empty] | 25 | 77 |  |  |  | 15 | 59 |  |  |  |  | 8.9 | 48.02 |  |  |  |  | 22.8 | 73.04 | [34 empty] | 1991-04-30 17:00 | 1991-05-01
1991-04-30 | 1994-04-30 | 18:00 | 20.6 | 69.08 | WEEKDAY | 0.69 | 1990-04-30 | 18:00 | 11.7 | 53.06 |  |  | 1991-04-30 | 18:00 | 14.4 | 57.92 |  |  | 1991-04-30 | 18:00 | 15.6 | 60.08 | [5 empty] | 12.2 | 53.96 |  |  |  | 15 | 59 |  |  |  |  | 17.8 | 64.04 |  |  |  |  | 17.2 | 62.96 | [5 empty] | 22.2 | 71.96 |  |  |  | 13.9 | 57.02 |  |  |  |  | 10 | 50 |  |  |  |  | 21.1 | 69.98 | [34 empty] | 1991-04-30 18:00 | 1991-05-01
1991-04-30 | 1994-04-30 | 19:00 | 19.4 | 66.92 | WEEKDAY | 0.77 | 1990-04-30 | 19:00 | 11.7 | 53.06 |  |  | 1991-04-30 | 19:00 | 14.4 | 57.92 |  |  | 1991-04-30 | 19:00 | 15 | 59 | [5 empty] | 12.2 | 53.96 |  |  |  | 15 | 59 |  |  |  |  | 15 | 59 |  |  |  |  | 16.1 | 60.98 | [5 empty] | 19.4 | 66.92 |  |  |  | 13.3 | 55.94 |  |  |  |  | 8.9 | 48.02 |  |  |  |  | 19.4 | 66.92 | [34 empty] | 1991-04-30 19:00 | 1991-05-01
1991-04-30 | 1994-04-30 | 20:00 | 18.3 | 64.94 | WEEKDAY | 0.81 | 1990-04-30 | 20:00 | 12.2 | 53.96 |  |  | 1991-04-30 | 20:00 | 13.9 | 57.02 |  |  | 1991-04-30 | 20:00 | 13.9 | 57.02 | [5 empty] | 12.2 | 53.96 |  |  |  | 13.9 | 57.02 |  |  |  |  | 13.3 | 55.94 |  |  |  |  | 15.6 | 60.08 | [5 empty] | 18.3 | 64.94 |  |  |  | 10.6 | 51.08 |  |  |  |  | 7.2 | 44.96 |  |  |  |  | 18.3 | 64.94 | [34 empty] | 1991-04-30 20:00 | 1991-05-01
1991-04-30 | 1994-04-30 | 21:00 | 17.8 | 64.04 | WEEKDAY | 0.75 | 1990-04-30 | 21:00 | 12.8 | 55.04 |  |  | 1991-04-30 | 21:00 | 12.8 | 55.04 |  |  | 1991-04-30 | 21:00 | 13.3 | 55.94 | [5 empty] | 13.3 | 55.94 |  |  |  | 13.9 | 57.02 |  |  |  |  | 12.2 | 53.96 |  |  |  |  | 15 | 59 | [5 empty] | 16.1 | 60.98 |  |  |  | 8.9 | 48.02 |  |  |  |  | 6.1 | 42.98 |  |  |  |  | 16.7 | 62.06 | [34 empty] | 1991-04-30 21:00 | 1991-05-01
1991-04-30 | 1994-04-30 | 22:00 | 17.5 | 63.5 | WEEKDAY | 0.78 | 1990-04-30 | 22:00 | 12 | 53.6 |  |  | 1991-04-30 | 22:00 | 12.9 | 55.22 |  |  | 1991-04-30 | 22:00 | 12.4 | 54.32 | [5 empty] | 13.4 | 56.12 |  |  |  | 11.9 | 53.42 |  |  |  |  | 11 | 51.8 |  |  |  |  | 15.2 | 59.36 | [5 empty] | 15.4 | 59.72 |  |  |  | 8.2 | 46.76 |  |  |  |  | 7.7 | 45.86 |  |  |  |  | 14.8 | 58.64 | [34 empty] | 1991-04-30 22:00 | 1991-05-01
1991-04-30 | 1994-04-30 | 23:00 | 17.2 | 62.96 | WEEKDAY | 0.79 | 1990-04-30 | 23:00 | 11.2 | 52.16 |  |  | 1991-04-30 | 23:00 | 13.1 | 55.58 |  |  | 1991-04-30 | 23:00 | 11.4 | 52.52 | [5 empty] | 13.5 | 56.3 |  |  |  | 9.9 | 49.82 |  |  |  |  | 9.8 | 49.64 |  |  |  |  | 15.5 | 59.9 | [5 empty] | 14.7 | 58.46 |  |  |  | 7.5 | 45.5 |  |  |  |  | 9.3 | 48.74 |  |  |  |  | 12.9 | 55.22 | [34 empty] | 1991-04-30 23:00 | 1991-05-01
1991-04-30 | 1994-04-30 | 24:00 | 16.9 | 62.42 | WEEKDAY | 0.61 | 1990-04-30 | 24:00 | 10.4 | 50.72 |  |  | 1991-04-30 | 24:00 | 13.2 | 55.76 |  |  | 1991-04-30 | 24:00 | 10.5 | 50.9 | [5 empty] | 13.6 | 56.48 |  |  |  | 7.9 | 46.22 |  |  |  |  | 8.6 | 47.48 |  |  |  |  | 15.7 | 60.26 | [5 empty] | 14 | 57.2 |  |  |  | 6.8 | 44.24 |  |  |  |  | 10.9 | 51.62 |  |  |  |  | 11 | 51.8 | [34 empty] | 1991-05-01 | 1991-05-01
1991-05-01 | 1994-05-01 | 1:00 | 16.5 | 61.7 | WEEKDAY | 0.33 | 1987-05-01 | 1:00 | 9.6 | 49.28 |  |  | 1994-05-01 | 1:00 | 13.4 | 56.12 |  |  | 1999-05-01 | 1:00 | 9.5 | 49.1 | [5 empty] | 13.6 | 56.48 |  |  |  | 6 | 42.8 |  |  |  |  | 7.5 | 45.5 |  |  |  |  | 16 | 60.8 | [5 empty] | 13.2 | 55.76 |  |  |  | 6 | 42.8 |  |  |  |  | 12.4 | 54.32 |  |  |  |  | 9 | 48.2 | [34 empty] | 1991-05-01 01:00 | 1991-05-01
1991-05-01 | 1994-05-01 | 2:00 | 16.2 | 61.16 | WEEKDAY | 0.15 | 1987-05-01 | 2:00 | 8.8 | 47.84 |  |  | 1994-05-01 | 2:00 | 13.5 | 56.3 |  |  | 1999-05-01 | 2:00 | 8.6 | 47.48 | [5 empty] | 13.7 | 56.66 |  |  |  | 4 | 39.2 |  |  |  |  | 6.3 | 43.34 |  |  |  |  | 16.2 | 61.16 | [5 empty] | 12.5 | 54.5 |  |  |  | 5.3 | 41.54 |  |  |  |  | 14 | 57.2 |  |  |  |  | 7.1 | 44.78 | [34 empty] | 1991-05-01 02:00 | 1991-05-01
1991-05-01 | 1994-05-01 | 3:00 | 15.9 | 60.62 | WEEKDAY | 0.09 | 1987-05-01 | 3:00 | 8 | 46.4 |  |  | 1994-05-01 | 3:00 | 13.7 | 56.66 |  |  | 1999-05-01 | 3:00 | 7.6 | 45.68 | [5 empty] | 13.8 | 56.84 |  |  |  | 2 | 35.6 |  |  |  |  | 5.1 | 41.18 |  |  |  |  | 16.5 | 61.7 | [5 empty] | 11.8 | 53.24 |  |  |  | 4.6 | 40.28 |  |  |  |  | 15.6 | 60.08 |  |  |  |  | 5.2 | 41.36 | [34 empty] | 1991-05-01 03:00 | 1991-05-01
1991-05-01 | 1994-05-01 | 4:00 | 15.6 | 60.08 | WEEKDAY | 0.06 | 1987-05-01 | 4:00 | 7.2 | 44.96 |  |  | 1994-05-01 | 4:00 | 13.8 | 56.84 |  |  | 1999-05-01 | 4:00 | 6.7 | 44.06 | [5 empty] | 13.9 | 57.02 |  |  |  | 0 | 32 |  |  |  |  | 3.9 | 39.02 |  |  |  |  | 16.7 | 62.06 | [5 empty] | 11.1 | 51.98 |  |  |  | 3.9 | 39.02 |  |  |  |  | 17.2 | 62.96 |  |  |  |  | 3.3 | 37.94 | [34 empty] | 1991-05-01 04:00 | 1991-05-01
1991-05-01 | 1994-05-01 | 5:00 | 15.6 | 60.08 | WEEKDAY | 0.06 | 1987-05-01 | 5:00 | 7.8 | 46.04 |  |  | 1994-05-01 | 5:00 | 13.8 | 56.84 |  |  | 1999-05-01 | 5:00 | 6.1 | 42.98 | [5 empty] | 12.8 | 55.04 |  |  |  | 0 | 32 |  |  |  |  | 4.4 | 39.92 |  |  |  |  | 15.6 | 60.08 | [5 empty] | 10 | 50 |  |  |  | 1.7 | 35.06 |  |  |  |  | 17.8 | 64.04 |  |  |  |  | 3.9 | 39.02 | [34 empty] | 1991-05-01 05:00 | 1991-05-01
1991-05-01 | 1994-05-01 | 6:00 | 15.6 | 60.08 | WEEKDAY | 0.11 | 1987-05-01 | 6:00 | 8.9 | 48.02 |  |  | 1994-05-01 | 6:00 | 13.8 | 56.84 |  |  | 1999-05-01 | 6:00 | 7.2 | 44.96 | [5 empty] | 13.9 | 57.02 |  |  |  | 0 | 32 |  |  |  |  | 4.4 | 39.92 |  |  |  |  | 15 | 59 | [5 empty] | 10 | 50 |  |  |  | 1.7 | 35.06 |  |  |  |  | 17.2 | 62.96 |  |  |  |  | 4.4 | 39.92 | [34 empty] | 1991-05-01 06:00 | 1991-05-01
1991-05-01 | 1994-05-01 | 7:00 | 16.1 | 60.98 | WEEKDAY | 0.37 | 1987-05-01 | 7:00 | 8.9 | 48.02 |  |  | 1994-05-01 | 7:00 | 14.4 | 57.92 |  |  | 1999-05-01 | 7:00 | 10 | 50 | [5 empty] | 17.8 | 64.04 |  |  |  | 5 | 41 |  |  |  |  | 5 | 41 |  |  |  |  | 15 | 59 | [5 empty] | 12.2 | 53.96 |  |  |  | 5.6 | 42.08 |  |  |  |  | 18.3 | 64.94 |  |  |  |  | 6.1 | 42.98 | [34 empty] | 1991-05-01 07:00 | 1991-05-01
1991-05-01 | 1994-05-01 | 8:00 | 17.8 | 64.04 | WEEKDAY | 0.77 | 1987-05-01 | 8:00 | 10 | 50 |  |  | 1994-05-01 | 8:00 | 15 | 59 |  |  | 1999-05-01 | 8:00 | 12.2 | 53.96 | [5 empty] | 22.2 | 71.96 |  |  |  | 10 | 50 |  |  |  |  | 7.8 | 46.04 |  |  |  |  | 16.1 | 60.98 | [5 empty] | 12.8 | 55.04 |  |  |  | 8.3 | 46.94 |  |  |  |  | 19.4 | 66.92 |  |  |  |  | 10 | 50 | [34 empty] | 1991-05-01 08:00 | 1991-05-01
1991-05-01 | 1994-05-01 | 9:00 | 17.8 | 64.04 | WEEKDAY | 0.77 | 1987-05-01 | 9:00 | 11.1 | 51.98 |  |  | 1994-05-01 | 9:00 | 15.6 | 60.08 |  |  | 1999-05-01 | 9:00 | 13.9 | 57.02 | [5 empty] | 24.4 | 75.92 |  |  |  | 13 | 55.4 |  |  |  |  | 7.2 | 44.96 |  |  |  |  | 17.2 | 62.96 | [5 empty] | 12.8 | 55.04 |  |  |  | 11.1 | 51.98 |  |  |  |  | 20 | 68 |  |  |  |  | 12.2 | 53.96 | [34 empty] | 1991-05-01 09:00 | 1991-05-01
1991-05-01 | 1994-05-01 | 10:00 | 19.4 | 66.92 | WEEKDAY | 0.65 | 1987-05-01 | 10:00 | 12.8 | 55.04 |  |  | 1994-05-01 | 10:00 | 16.1 | 60.98 |  |  | 1999-05-01 | 10:00 | 15.6 | 60.08 | [5 empty] | 26.1 | 78.98 |  |  |  | 14 | 57.2 |  |  |  |  | 8.3 | 46.94 |  |  |  |  | 16.7 | 62.06 | [5 empty] | 10.6 | 51.08 |  |  |  | 12.2 | 53.96 |  |  |  |  | 20.6 | 69.08 |  |  |  |  | 13.3 | 55.94 | [34 empty] | 1991-05-01 10:00 | 1991-05-01
1991-05-01 | 1994-05-01 | 11:00 | 19.4 | 66.92 | WEEKDAY | 0.67 | 1987-05-01 | 11:00 | 13.9 | 57.02 |  |  | 1994-05-01 | 11:00 | 17.2 | 62.96 |  |  | 1999-05-01 | 11:00 | 17.2 | 62.96 | [5 empty] | 26.7 | 80.06 |  |  |  | 16 | 60.8 |  |  |  |  | 10.6 | 51.08 |  |  |  |  | 14.4 | 57.92 | [5 empty] | 11.1 | 51.98 |  |  |  | 12.8 | 55.04 |  |  |  |  | 20.6 | 69.08 |  |  |  |  | 15.6 | 60.08 | [34 empty] | 1991-05-01 11:00 | 1991-05-01
1991-05-01 | 1994-05-01 | 12:00 | 20 | 68 | WEEKDAY | 0.67 | 1987-05-01 | 12:00 | 15.6 | 60.08 |  |  | 1994-05-01 | 12:00 | 18.3 | 64.94 |  |  | 1999-05-01 | 12:00 | 16.7 | 62.06 | [5 empty] | 27.8 | 82.04 |  |  |  | 17 | 62.6 |  |  |  |  | 11.1 | 51.98 |  |  |  |  | 13.9 | 57.02 | [5 empty] | 12.2 | 53.96 |  |  |  | 12.8 | 55.04 |  |  |  |  | 20.6 | 69.08 |  |  |  |  | 15.6 | 60.08 | [34 empty] | 1991-05-01 12:00 | 1991-05-01
1991-05-01 | 1994-05-01 | 13:00 | 18.3 | 64.94 | WEEKDAY | 0.63 | 1987-05-01 | 13:00 | 16.1 | 60.98 |  |  | 1994-05-01 | 13:00 | 17.7 | 63.86 |  |  | 1999-05-01 | 13:00 | 16.1 | 60.98 | [5 empty] | 27.2 | 80.96 |  |  |  | 16 | 60.8 |  |  |  |  | 11.7 | 53.06 |  |  |  |  | 13.9 | 57.02 | [5 empty] | 12.8 | 55.04 |  |  |  | 13.9 | 57.02 |  |  |  |  | 11.1 | 51.98 |  |  |  |  | 17.2 | 62.96 | [34 empty] | 1991-05-01 13:00 | 1991-05-02
1991-05-01 | 1994-05-01 | 14:00 | 21.7 | 71.06 | WEEKDAY | 0.53 | 1987-05-01 | 14:00 | 16.7 | 62.06 |  |  | 1994-05-01 | 14:00 | 19.4 | 66.92 |  |  | 1999-05-01 | 14:00 | 16.1 | 60.98 | [5 empty] | 26.7 | 80.06 |  |  |  | 17 | 62.6 |  |  |  |  | 11.1 | 51.98 |  |  |  |  | 13.9 | 57.02 | [5 empty] | 14.4 | 57.92 |  |  |  | 13.9 | 57.02 |  |  |  |  | 10 | 50 |  |  |  |  | 16.7 | 62.06 | [34 empty] | 1991-05-01 14:00 | 1991-05-02
1991-05-01 | 1994-05-01 | 15:00 | 23.3 | 73.94 | WEEKDAY | 0.53 | 1987-05-01 | 15:00 | 17.2 | 62.96 |  |  | 1994-05-01 | 15:00 | 20.5 | 68.9 |  |  | 1999-05-01 | 15:00 | 15.6 | 60.08 | [5 empty] | 26.1 | 78.98 |  |  |  | 17.7 | 63.86 |  |  |  |  | 11.1 | 51.98 |  |  |  |  | 15 | 59 | [5 empty] | 15.6 | 60.08 |  |  |  | 13.9 | 57.02 |  |  |  |  | 11.7 | 53.06 |  |  |  |  | 15.6 | 60.08 | [34 empty] | 1991-05-01 15:00 | 1991-05-02
1991-05-01 | 1994-05-01 | 16:00 | 22.8 | 73.04 | WEEKDAY | 0.5 | 1987-05-01 | 16:00 | 17.8 | 64.04 |  |  | 1994-05-01 | 16:00 | 22.2 | 71.96 |  |  | 1999-05-01 | 16:00 | 15 | 59 | [5 empty] | 26.7 | 80.06 |  |  |  | 18 | 64.4 |  |  |  |  | 11.7 | 53.06 |  |  |  |  | 15 | 59 | [5 empty] | 15 | 59 |  |  |  | 14.4 | 57.92 |  |  |  |  | 15.6 | 60.08 |  |  |  |  | 16.1 | 60.98 | [34 empty] | 1991-05-01 16:00 | 1991-05-02
1991-05-01 | 1994-05-01 | 17:00 | 23.9 | 75.02 | WEEKDAY | 0.56 | 1987-05-01 | 17:00 | 18.3 | 64.94 |  |  | 1994-05-01 | 17:00 | 21.6 | 70.88 |  |  | 1999-05-01 | 17:00 | 14.4 | 57.92 | [5 empty] | 22.8 | 73.04 |  |  |  | 18 | 64.4 |  |  |  |  | 11.7 | 53.06 |  |  |  |  | 14.4 | 57.92 | [5 empty] | 13.9 | 57.02 |  |  |  | 14.4 | 57.92 |  |  |  |  | 16.7 | 62.06 |  |  |  |  | 17.2 | 62.96 | [34 empty] | 1991-05-01 17:00 | 1991-05-02
1991-05-01 | 1994-05-01 | 18:00 | 21.1 | 69.98 | WEEKDAY | 0.69 | 1987-05-01 | 18:00 | 17.8 | 64.04 |  |  | 1994-05-01 | 18:00 | 19.4 | 66.92 |  |  | 1999-05-01 | 18:00 | 12.8 | 55.04 | [5 empty] | 21.1 | 69.98 |  |  |  | 17 | 62.6 |  |  |  |  | 10.6 | 51.08 |  |  |  |  | 14.4 | 57.92 | [5 empty] | 13.9 | 57.02 |  |  |  | 13.3 | 55.94 |  |  |  |  | 15.6 | 60.08 |  |  |  |  | 15 | 59 | [34 empty] | 1991-05-01 18:00 | 1991-05-02
1991-05-01 | 1994-05-01 | 19:00 | 18.3 | 64.94 | WEEKDAY | 0.77 | 1987-05-01 | 19:00 | 17.2 | 62.96 |  |  | 1994-05-01 | 19:00 | 16.1 | 60.98 |  |  | 1999-05-01 | 19:00 | 10.6 | 51.08 | [5 empty] | 18.9 | 66.02 |  |  |  | 15 | 59 |  |  |  |  | 8.9 | 48.02 |  |  |  |  | 12.8 | 55.04 | [5 empty] | 12.2 | 53.96 |  |  |  | 12.8 | 55.04 |  |  |  |  | 13.9 | 57.02 |  |  |  |  | 14.4 | 57.92 | [34 empty] | 1991-05-01 19:00 | 1991-05-02
1991-05-01 | 1994-05-01 | 20:00 | 15.6 | 60.08 | WEEKDAY | 0.81 | 1987-05-01 | 20:00 | 16.7 | 62.06 |  |  | 1994-05-01 | 20:00 | 13.8 | 56.84 |  |  | 1999-05-01 | 20:00 | 9.4 | 48.92 | [5 empty] | 18.3 | 64.94 |  |  |  | 14 | 57.2 |  |  |  |  | 7.2 | 44.96 |  |  |  |  | 12.2 | 53.96 | [5 empty] | 10.6 | 51.08 |  |  |  | 10.6 | 51.08 |  |  |  |  | 11.7 | 53.06 |  |  |  |  | 12.2 | 53.96 | [34 empty] | 1991-05-01 20:00 | 1991-05-02
1991-05-01 | 1994-05-01 | 21:00 | 14.4 | 57.92 | WEEKDAY | 0.75 | 1987-05-01 | 21:00 | 16.1 | 60.98 |  |  | 1994-05-01 | 21:00 | 12.2 | 53.96 |  |  | 1999-05-01 | 21:00 | 9.4 | 48.92 | [5 empty] | 16.7 | 62.06 |  |  |  | 14 | 57.2 |  |  |  |  | 6.7 | 44.06 |  |  |  |  | 12.8 | 55.04 | [5 empty] | 8.9 | 48.02 |  |  |  | 9.4 | 48.92 |  |  |  |  | 10 | 50 |  |  |  |  | 9.4 | 48.92 | [34 empty] | 1991-05-01 21:00 | 1991-05-02
1991-05-01 | 1994-05-01 | 22:00 | 13.3 | 55.94 | WEEKDAY | 0.78 | 1987-05-01 | 22:00 | 15.6 | 60.08 |  |  | 1994-05-01 | 22:00 | 11.1 | 51.98 |  |  | 1999-05-01 | 22:00 | 10 | 50 | [5 empty] | 15.6 | 60.08 |  |  |  | 14 | 57.2 |  |  |  |  | 5.6 | 42.08 |  |  |  |  | 12.8 | 55.04 | [5 empty] | 8.3 | 46.94 |  |  |  | 8.9 | 48.02 |  |  |  |  | 8.3 | 46.94 |  |  |  |  | 7.2 | 44.96 | [34 empty] | 1991-05-01 22:00 | 1991-05-02
1991-05-01 | 1994-05-01 | 23:00 | 12.2 | 53.96 | WEEKDAY | 0.79 | 1987-05-01 | 23:00 | 15 | 59 |  |  | 1994-05-01 | 23:00 | 10 | 50 |  |  | 1999-05-01 | 23:00 | 9.4 | 48.92 | [5 empty] | 15 | 59 |  |  |  | 12 | 53.6 |  |  |  |  | 5.6 | 42.08 |  |  |  |  | 11.1 | 51.98 | [5 empty] | 7.8 | 46.04 |  |  |  | 8.3 | 46.94 |  |  |  |  | 7.2 | 44.96 |  |  |  |  | 6.1 | 42.98 | [34 empty] | 1991-05-01 23:00 | 1991-05-02
1991-05-01 | 1994-05-01 | 24:00 | 10.6 | 51.08 | WEEKDAY | 0.61 | 1987-05-01 | 24:00 | 14.4 | 57.92 |  |  | 1994-05-01 | 24:00 | 9.4 | 48.92 |  |  | 1999-05-01 | 24:00 | 8.9 | 48.02 | [5 empty] | 13.9 | 57.02 |  |  |  | 11 | 51.8 |  |  |  |  | 5 | 41 |  |  |  |  | 10 | 50 | [5 empty] | 7.8 | 46.04 |  |  |  | 7.8 | 46.04 |  |  |  |  | 5 | 41 |  |  |  |  | 5.6 | 42.08 | [34 empty] | 1991-05-02 | 1991-05-02
1991-05-02 | 1994-05-02 | 1:00 | 10 | 50 | WEEKDAY | 0.33 | 1987-05-02 | 1:00 | 13.3 | 55.94 |  |  | 1994-05-02 | 1:00 | 9.4 | 48.92 |  |  | 1999-05-02 | 1:00 | 8.9 | 48.02 | [5 empty] | 14.4 | 57.92 |  |  |  | 11 | 51.8 |  |  |  |  | 5 | 41 |  |  |  |  | 9.4 | 48.92 | [5 empty] | 6.1 | 42.98 |  |  |  | 6.7 | 44.06 |  |  |  |  | 3.9 | 39.02 |  |  |  |  | 3.9 | 39.02 | [34 empty] | 1991-05-02 01:00 | 1991-05-02
1991-05-02 | 1994-05-02 | 2:00 | 9.4 | 48.92 | WEEKDAY | 0.15 | 1987-05-02 | 2:00 | 12.8 | 55.04 |  |  | 1994-05-02 | 2:00 | 7.2 | 44.96 |  |  | 1999-05-02 | 2:00 | 8.3 | 46.94 | [5 empty] | 15 | 59 |  |  |  | 11 | 51.8 |  |  |  |  | 3.9 | 39.02 |  |  |  |  | 8.3 | 46.94 | [5 empty] | 5.6 | 42.08 |  |  |  | 5.6 | 42.08 |  |  |  |  | 3.3 | 37.94 |  |  |  |  | 4.4 | 39.92 | [34 empty] | 1991-05-02 02:00 | 1991-05-02
1991-05-02 | 1994-05-02 | 3:00 | 8.9 | 48.02 | WEEKDAY | 0.09 | 1987-05-02 | 3:00 | 12.2 | 53.96 |  |  | 1994-05-02 | 3:00 | 7.2 | 44.96 |  |  | 1999-05-02 | 3:00 | 8.3 | 46.94 | [5 empty] | 15 | 59 |  |  |  | 12 | 53.6 |  |  |  |  | 3.3 | 37.94 |  |  |  |  | 8.9 | 48.02 | [5 empty] | 5 | 41 |  |  |  | 5 | 41 |  |  |  |  | 2.8 | 37.04 |  |  |  |  | 2.8 | 37.04 | [34 empty] | 1991-05-02 03:00 | 1991-05-02
1991-05-02 | 1994-05-02 | 4:00 | 8.3 | 46.94 | WEEKDAY | 0.06 | 1987-05-02 | 4:00 | 12.2 | 53.96 |  |  | 1994-05-02 | 4:00 | 6.6 | 43.88 |  |  | 1999-05-02 | 4:00 | 8.3 | 46.94 | [5 empty] | 13.9 | 57.02 |  |  |  | 13 | 55.4 |  |  |  |  | 2.8 | 37.04 |  |  |  |  | 8.3 | 46.94 | [5 empty] | 4.4 | 39.92 |  |  |  | 6.7 | 44.06 |  |  |  |  | 1.1 | 33.98 |  |  |  |  | 1.7 | 35.06 | [34 empty] | 1991-05-02 04:00 | 1991-05-02
1991-05-02 | 1994-05-02 | 5:00 | 8.3 | 46.94 | WEEKDAY | 0.06 | 1987-05-02 | 5:00 | 12.2 | 53.96 |  |  | 1994-05-02 | 5:00 | 6.6 | 43.88 |  |  | 1999-05-02 | 5:00 | 8.3 | 46.94 | [5 empty] | 14.4 | 57.92 |  |  |  | 12.5 | 54.5 |  |  |  |  | 3.3 | 37.94 |  |  |  |  | 8.3 | 46.94 | [5 empty] | 5 | 41 |  |  |  | 7.2 | 44.96 |  |  |  |  | 0.6 | 33.08 |  |  |  |  | 1.7 | 35.06 | [34 empty] | 1991-05-02 05:00 | 1991-05-02
1991-05-02 | 1994-05-02 | 6:00 | 8.3 | 46.94 | WEEKDAY | 0.11 | 1987-05-02 | 6:00 | 12.2 | 53.96 |  |  | 1994-05-02 | 6:00 | 6.6 | 43.88 |  |  | 1999-05-02 | 6:00 | 8.9 | 48.02 | [5 empty] | 15.6 | 60.08 |  |  |  | 13 | 55.4 |  |  |  |  | 3.3 | 37.94 |  |  |  |  | 8.3 | 46.94 | [5 empty] | 5.6 | 42.08 |  |  |  | 7.8 | 46.04 |  |  |  |  | 0.6 | 33.08 |  |  |  |  | 3.3 | 37.94 | [34 empty] | 1991-05-02 06:00 | 1991-05-02
1991-05-02 | 1994-05-02 | 7:00 | 8.9 | 48.02 | WEEKDAY | 0.37 | 1987-05-02 | 7:00 | 12.8 | 55.04 |  |  | 1994-05-02 | 7:00 | 7.2 | 44.96 |  |  | 1999-05-02 | 7:00 | 11.7 | 53.06 | [5 empty] | 19.4 | 66.92 |  |  |  | 13 | 55.4 |  |  |  |  | 4.4 | 39.92 |  |  |  |  | 9.4 | 48.92 | [5 empty] | 7.2 | 44.96 |  |  |  | 8.9 | 48.02 |  |  |  |  | 1.1 | 33.98 |  |  |  |  | 7.8 | 46.04 | [34 empty] | 1991-05-02 07:00 | 1991-05-02
1991-05-02 | 1994-05-02 | 8:00 | 9.4 | 48.92 | WEEKDAY | 0.77 | 1987-05-02 | 8:00 | 13.9 | 57.02 |  |  | 1994-05-02 | 8:00 | 7.7 | 45.86 |  |  | 1999-05-02 | 8:00 | 14.4 | 57.92 | [5 empty] | 23.3 | 73.94 |  |  |  | 13 | 55.4 |  |  |  |  | 5 | 41 |  |  |  |  | 10.6 | 51.08 | [5 empty] | 11.1 | 51.98 |  |  |  | 11.1 | 51.98 |  |  |  |  | 1.1 | 33.98 |  |  |  |  | 11.1 | 51.98 | [34 empty] | 1991-05-02 08:00 | 1991-05-02
1991-05-02 | 1994-05-02 | 9:00 | 11.1 | 51.98 | WEEKDAY | 0.77 | 1987-05-02 | 9:00 | 15.6 | 60.08 |  |  | 1994-05-02 | 9:00 | 9.1 | 48.38 |  |  | 1999-05-02 | 9:00 | 16.1 | 60.98 | [5 empty] | 27.2 | 80.96 |  |  |  | 13 | 55.4 |  |  |  |  | 7.2 | 44.96 |  |  |  |  | 13.3 | 55.94 | [5 empty] | 12.8 | 55.04 |  |  |  | 14.4 | 57.92 |  |  |  |  | 1.7 | 35.06 |  |  |  |  | 13.9 | 57.02 | [34 empty] | 1991-05-02 09:00 | 1991-05-02
1991-05-02 | 1994-05-02 | 10:00 | 11.7 | 53.06 | WEEKDAY | 0.65 | 1987-05-02 | 10:00 | 16.1 | 60.98 |  |  | 1994-05-02 | 10:00 | 10.5 | 50.9 |  |  | 1999-05-02 | 10:00 | 17.2 | 62.96 | [5 empty] | 28.9 | 84.02 |  |  |  | 13 | 55.4 |  |  |  |  | 9.4 | 48.92 |  |  |  |  | 15.6 | 60.08 | [5 empty] | 14.4 | 57.92 |  |  |  | 15.6 | 60.08 |  |  |  |  | 2.8 | 37.04 |  |  |  |  | 16.7 | 62.06 | [34 empty] | 1991-05-02 10:00 | 1991-05-02
1991-05-02 | 1994-05-02 | 11:00 | 12.8 | 55.04 | WEEKDAY | 0.67 | 1987-05-02 | 11:00 | 16.7 | 62.06 |  |  | 1994-05-02 | 11:00 | 12.2 | 53.96 |  |  | 1999-05-02 | 11:00 | 17.2 | 62.96 | [5 empty] | 30 | 86 |  |  |  | 13 | 55.4 |  |  |  |  | 8.9 | 48.02 |  |  |  |  | 16.7 | 62.06 | [5 empty] | 15.6 | 60.08 |  |  |  | 16.7 | 62.06 |  |  |  |  | 5 | 41 |  |  |  |  | 16.7 | 62.06 | [34 empty] | 1991-05-02 11:00 | 1991-05-02
1991-05-02 | 1994-05-02 | 12:00 | 13.9 | 57.02 | WEEKDAY | 0.67 | 1987-05-02 | 12:00 | 15.6 | 60.08 |  |  | 1994-05-02 | 12:00 | 13.1 | 55.58 |  |  | 1999-05-02 | 12:00 | 17 | 62.6 | [5 empty] | 28.3 | 82.94 |  |  |  | 13 | 55.4 |  |  |  |  | 10 | 50 |  |  |  |  | 17.2 | 62.96 | [5 empty] | 16.1 | 60.98 |  |  |  | 16.7 | 62.06 |  |  |  |  | 5.6 | 42.08 |  |  |  |  | 18.3 | 64.94 | [34 empty] | 1991-05-02 12:00 | 1991-05-02
1991-05-02 | 1994-05-02 | 13:00 | 15 | 59 | WEEKDAY | 0.63 | 1987-05-02 | 13:00 | 16.1 | 60.98 |  |  | 1994-05-02 | 13:00 | 13.8 | 56.84 |  |  | 1999-05-02 | 13:00 | 17.8 | 64.04 | [5 empty] | 27.2 | 80.96 |  |  |  | 14 | 57.2 |  |  |  |  | 10.6 | 51.08 |  |  |  |  | 17.8 | 64.04 | [5 empty] | 16.7 | 62.06 |  |  |  | 16.1 | 60.98 |  |  |  |  | 6.7 | 44.06 |  |  |  |  | 19.4 | 66.92 | [34 empty] | 1991-05-02 13:00 | 1991-05-03
1991-05-02 | 1994-05-02 | 14:00 | 15.6 | 60.08 | WEEKDAY | 0.53 | 1987-05-02 | 14:00 | 15.6 | 60.08 |  |  | 1994-05-02 | 14:00 | 14.4 | 57.92 |  |  | 1999-05-02 | 14:00 | 17.2 | 62.96 | [5 empty] | 28.3 | 82.94 |  |  |  | 17 | 62.6 |  |  |  |  | 10 | 50 |  |  |  |  | 17.8 | 64.04 | [5 empty] | 17.2 | 62.96 |  |  |  | 16.1 | 60.98 |  |  |  |  | 7.8 | 46.04 |  |  |  |  | 18.9 | 66.02 | [34 empty] | 1991-05-02 14:00 | 1991-05-03
1991-05-02 | 1994-05-02 | 15:00 | 16.1 | 60.98 | WEEKDAY | 0.53 | 1987-05-02 | 15:00 | 15 | 59 |  |  | 1994-05-02 | 15:00 | 14.4 | 57.92 |  |  | 1999-05-02 | 15:00 | 16.7 | 62.06 | [5 empty] | 26.7 | 80.06 |  |  |  | 17 | 62.6 |  |  |  |  | 10.6 | 51.08 |  |  |  |  | 17.8 | 64.04 | [5 empty] | 16.7 | 62.06 |  |  |  | 16.1 | 60.98 |  |  |  |  | 8.9 | 48.02 |  |  |  |  | 19.4 | 66.92 | [34 empty] | 1991-05-02 15:00 | 1991-05-03
1991-05-02 | 1994-05-02 | 16:00 | 16.7 | 62.06 | WEEKDAY | 0.5 | 1987-05-02 | 16:00 | 15 | 59 |  |  | 1994-05-02 | 16:00 | 15 | 59 |  |  | 1999-05-02 | 16:00 | 17.8 | 64.04 | [5 empty] | 24.4 | 75.92 |  |  |  | 18 | 64.4 |  |  |  |  | 10 | 50 |  |  |  |  | 16.7 | 62.06 | [5 empty] | 16.7 | 62.06 |  |  |  | 16.1 | 60.98 |  |  |  |  | 8.9 | 48.02 |  |  |  |  | 17.8 | 64.04 | [34 empty] | 1991-05-02 16:00 | 1991-05-03
1991-05-02 | 1994-05-02 | 17:00 | 16.1 | 60.98 | WEEKDAY | 0.56 | 1987-05-02 | 17:00 | 16.1 | 60.98 |  |  | 1994-05-02 | 17:00 | 14.4 | 57.92 |  |  | 1999-05-02 | 17:00 | 16.7 | 62.06 | [5 empty] | 22.8 | 73.04 |  |  |  | 17.8 | 64.04 |  |  |  |  | 10.6 | 51.08 |  |  |  |  | 15.6 | 60.08 | [5 empty] | 16.1 | 60.98 |  |  |  | 14.4 | 57.92 |  |  |  |  | 8.9 | 48.02 |  |  |  |  | 17.8 | 64.04 | [34 empty] | 1991-05-02 17:00 | 1991-05-03
1991-05-02 | 1994-05-02 | 18:00 | 15.6 | 60.08 | WEEKDAY | 0.69 | 1987-05-02 | 18:00 | 16.1 | 60.98 |  |  | 1994-05-02 | 18:00 | 13.8 | 56.84 |  |  | 1999-05-02 | 18:00 | 15 | 59 | [5 empty] | 21.7 | 71.06 |  |  |  | 17 | 62.6 |  |  |  |  | 10.6 | 51.08 |  |  |  |  | 13.9 | 57.02 | [5 empty] | 15.6 | 60.08 |  |  |  | 13.9 | 57.02 |  |  |  |  | 7.2 | 44.96 |  |  |  |  | 17.8 | 64.04 | [34 empty] | 1991-05-02 18:00 | 1991-05-03
1991-05-02 | 1994-05-02 | 19:00 | 15 | 59 | WEEKDAY | 0.77 | 1987-05-02 | 19:00 | 16.1 | 60.98 |  |  | 1994-05-02 | 19:00 | 12.7 | 54.86 |  |  | 1999-05-02 | 19:00 | 13.3 | 55.94 | [5 empty] | 19.4 | 66.92 |  |  |  | 16 | 60.8 |  |  |  |  | 10.6 | 51.08 |  |  |  |  | 12.8 | 55.04 | [5 empty] | 13.9 | 57.02 |  |  |  | 13.3 | 55.94 |  |  |  |  | 5.6 | 42.08 |  |  |  |  | 16.7 | 62.06 | [34 empty] | 1991-05-02 19:00 | 1991-05-03
1991-05-02 | 1994-05-02 | 20:00 | 14.4 | 57.92 | WEEKDAY | 0.81 | 1987-05-02 | 20:00 | 13.3 | 55.94 |  |  | 1994-05-02 | 20:00 | 11.4 | 52.52 |  |  | 1999-05-02 | 20:00 | 12.2 | 53.96 | [5 empty] | 18.3 | 64.94 |  |  |  | 12 | 53.6 |  |  |  |  | 9.4 | 48.92 |  |  |  |  | 12.2 | 53.96 | [5 empty] | 12.2 | 53.96 |  |  |  | 12.8 | 55.04 |  |  |  |  | 4.4 | 39.92 |  |  |  |  | 14.4 | 57.92 | [34 empty] | 1991-05-02 20:00 | 1991-05-03
1991-05-02 | 1994-05-02 | 21:00 | 13.9 | 57.02 | WEEKDAY | 0.75 | 1987-05-02 | 21:00 | 12.8 | 55.04 |  |  | 1994-05-02 | 21:00 | 10.6 | 51.08 |  |  | 1999-05-02 | 21:00 | 11.7 | 53.06 | [5 empty] | 17.2 | 62.96 |  |  |  | 8 | 46.4 |  |  |  |  | 8.3 | 46.94 |  |  |  |  | 11.7 | 53.06 | [5 empty] | 11.7 | 53.06 |  |  |  | 11.7 | 53.06 |  |  |  |  | 3.3 | 37.94 |  |  |  |  | 12.2 | 53.96 | [34 empty] | 1991-05-02 21:00 | 1991-05-03
1991-05-02 | 1994-05-02 | 22:00 | 12.8 | 55.04 | WEEKDAY | 0.78 | 1987-05-02 | 22:00 | 12.2 | 53.96 |  |  | 1994-05-02 | 22:00 | 10 | 50 |  |  | 1999-05-02 | 22:00 | 12.8 | 55.04 | [5 empty] | 16.1 | 60.98 |  |  |  | 7 | 44.6 |  |  |  |  | 7.8 | 46.04 |  |  |  |  | 11.1 | 51.98 | [5 empty] | 10.6 | 51.08 |  |  |  | 10.6 | 51.08 |  |  |  |  | 2.2 | 35.96 |  |  |  |  | 10 | 50 | [34 empty] | 1991-05-02 22:00 | 1991-05-03
1991-05-02 | 1994-05-02 | 23:00 | 12.2 | 53.96 | WEEKDAY | 0.79 | 1987-05-02 | 23:00 | 11.7 | 53.06 |  |  | 1994-05-02 | 23:00 | 8.8 | 47.84 |  |  | 1999-05-02 | 23:00 | 11.7 | 53.06 | [5 empty] | 16.1 | 60.98 |  |  |  | 6 | 42.8 |  |  |  |  | 7.2 | 44.96 |  |  |  |  | 10.6 | 51.08 | [5 empty] | 10 | 50 |  |  |  | 9.4 | 48.92 |  |  |  |  | 2.2 | 35.96 |  |  |  |  | 8.9 | 48.02 | [34 empty] | 1991-05-02 23:00 | 1991-05-03
1991-05-02 | 1994-05-02 | 24:00 | 11.7 | 53.06 | WEEKDAY | 0.61 | 1987-05-02 | 24:00 | 10.6 | 51.08 |  |  | 1994-05-02 | 24:00 | 8.3 | 46.94 |  |  | 1999-05-02 | 24:00 | 12.2 | 53.96 | [5 empty] | 16 | 60.8 |  |  |  | 6 | 42.8 |  |  |  |  | 7.2 | 44.96 |  |  |  |  | 10 | 50 | [5 empty] | 8.3 | 46.94 |  |  |  | 8.9 | 48.02 |  |  |  |  | 2.2 | 35.96 |  |  |  |  | 7.2 | 44.96 | [34 empty] | 1991-05-03 | 1991-05-03
1991-05-03 | 1994-05-03 | 1:00 | 11.1 | 51.98 | WEEKDAY | 0.33 | 1987-05-03 | 1:00 | 11.1 | 51.98 |  |  | 1994-05-03 | 1:00 | 7.2 | 44.96 |  |  | 1999-05-03 | 1:00 | 12.2 | 53.96 | [5 empty] | 15 | 59 |  |  |  | 6 | 42.8 |  |  |  |  | 6.7 | 44.06 |  |  |  |  | 9.4 | 48.92 | [5 empty] | 8.3 | 46.94 |  |  |  | 8.3 | 46.94 |  |  |  |  | 1.1 | 33.98 |  |  |  |  | 7.2 | 44.96 | [34 empty] | 1991-05-03 01:00 | 1991-05-03
1991-05-03 | 1994-05-03 | 2:00 | 10.6 | 51.08 | WEEKDAY | 0.15 | 1987-05-03 | 2:00 | 10.6 | 51.08 |  |  | 1994-05-03 | 2:00 | 5 | 41 |  |  | 1999-05-03 | 2:00 | 13.3 | 55.94 | [5 empty] | 15 | 59 |  |  |  | 6 | 42.8 |  |  |  |  | 5.6 | 42.08 |  |  |  |  | 8.9 | 48.02 | [5 empty] | 7.8 | 46.04 |  |  |  | 7.2 | 44.96 |  |  |  |  | 1.1 | 33.98 |  |  |  |  | 7.2 | 44.96 | [34 empty] | 1991-05-03 02:00 | 1991-05-03
1991-05-03 | 1994-05-03 | 3:00 | 10 | 50 | WEEKDAY | 0.09 | 1987-05-03 | 3:00 | 10.6 | 51.08 |  |  | 1994-05-03 | 3:00 | 1.6 | 34.88 |  |  | 1999-05-03 | 3:00 | 11 | 51.8 | [5 empty] | 15 | 59 |  |  |  | 6 | 42.8 |  |  |  |  | 5.6 | 42.08 |  |  |  |  | 8.3 | 46.94 | [5 empty] | 7.2 | 44.96 |  |  |  | 6.7 | 44.06 |  |  |  |  | 0.6 | 33.08 |  |  |  |  | 7.8 | 46.04 | [34 empty] | 1991-05-03 03:00 | 1991-05-03
1991-05-03 | 1994-05-03 | 4:00 | 10 | 50 | WEEKDAY | 0.06 | 1987-05-03 | 4:00 | 10.6 | 51.08 |  |  | 1994-05-03 | 4:00 | 5 | 41 |  |  | 1999-05-03 | 4:00 | 11.7 | 53.06 | [5 empty] | 15 | 59 |  |  |  | 3 | 37.4 |  |  |  |  | 5 | 41 |  |  |  |  | 8.3 | 46.94 | [5 empty] | 6.7 | 44.06 |  |  |  | 6.7 | 44.06 |  |  |  |  | 0 | 32 |  |  |  |  | 7.8 | 46.04 | [34 empty] | 1991-05-03 04:00 | 1991-05-03
1991-05-03 | 1994-05-03 | 5:00 | 9.4 | 48.92 | WEEKDAY | 0.06 | 1987-05-03 | 5:00 | 10.6 | 51.08 |  |  | 1994-05-03 | 5:00 | 3.3 | 37.94 |  |  | 1999-05-03 | 5:00 | 11.7 | 53.06 | [5 empty] | 13 | 55.4 |  |  |  | 2 | 35.6 |  |  |  |  | 3.9 | 39.02 |  |  |  |  | 8.9 | 48.02 | [5 empty] | 6.7 | 44.06 |  |  |  | 6.1 | 42.98 |  |  |  |  | 0 | 32 |  |  |  |  | 7.8 | 46.04 | [34 empty] | 1991-05-03 05:00 | 1991-05-03
1991-05-03 | 1994-05-03 | 6:00 | 10 | 50 | WEEKDAY | 0.11 | 1987-05-03 | 6:00 | 10.6 | 51.08 |  |  | 1994-05-03 | 6:00 | 5 | 41 |  |  | 1999-05-03 | 6:00 | 12.2 | 53.96 | [5 empty] | 16 | 60.8 |  |  |  | 2 | 35.6 |  |  |  |  | 4.4 | 39.92 |  |  |  |  | 8.9 | 48.02 | [5 empty] | 7.2 | 44.96 |  |  |  | 6.1 | 42.98 |  |  |  |  | 0.6 | 33.08 |  |  |  |  | 8.3 | 46.94 | [34 empty] | 1991-05-03 06:00 | 1991-05-03
1991-05-03 | 1994-05-03 | 7:00 | 11.1 | 51.98 | WEEKDAY | 0.37 | 1987-05-03 | 7:00 | 11.1 | 51.98 |  |  | 1994-05-03 | 7:00 | 7.7 | 45.86 |  |  | 1999-05-03 | 7:00 | 12.2 | 53.96 | [5 empty] | 18.3 | 64.94 |  |  |  | 7.8 | 46.04 |  |  |  |  | 5.6 | 42.08 |  |  |  |  | 8.3 | 46.94 | [5 empty] | 8.3 | 46.94 |  |  |  | 7.8 | 46.04 |  |  |  |  | 1.7 | 35.06 |  |  |  |  | 10 | 50 | [34 empty] | 1991-05-03 07:00 | 1991-05-03
1991-05-03 | 1994-05-03 | 8:00 | 12.2 | 53.96 | WEEKDAY | 0.77 | 1987-05-03 | 8:00 | 11.1 | 51.98 |  |  | 1994-05-03 | 8:00 | 9.4 | 48.92 |  |  | 1999-05-03 | 8:00 | 12.8 | 55.04 | [5 empty] | 22.8 | 73.04 |  |  |  | 13 | 55.4 |  |  |  |  | 7.8 | 46.04 |  |  |  |  | 8.3 | 46.94 | [5 empty] | 10 | 50 |  |  |  | 9.4 | 48.92 |  |  |  |  | 2.2 | 35.96 |  |  |  |  | 12.2 | 53.96 | [34 empty] | 1991-05-03 08:00 | 1991-05-03
1991-05-03 | 1994-05-03 | 9:00 | 12.8 | 55.04 | WEEKDAY | 0.77 | 1987-05-03 | 9:00 | 11.7 | 53.06 |  |  | 1994-05-03 | 9:00 | 12.7 | 54.86 |  |  | 1999-05-03 | 9:00 | 12.8 | 55.04 | [5 empty] | 26.7 | 80.06 |  |  |  | 14 | 57.2 |  |  |  |  | 7.2 | 44.96 |  |  |  |  | 7.8 | 46.04 | [5 empty] | 11.1 | 51.98 |  |  |  | 10.6 | 51.08 |  |  |  |  | 3.3 | 37.94 |  |  |  |  | 15.6 | 60.08 | [34 empty] | 1991-05-03 09:00 | 1991-05-03
1991-05-03 | 1994-05-03 | 10:00 | 14.4 | 57.92 | WEEKDAY | 0.65 | 1987-05-03 | 10:00 | 11.1 | 51.98 |  |  | 1994-05-03 | 10:00 | 13.3 | 55.94 |  |  | 1999-05-03 | 10:00 | 13.3 | 55.94 | [5 empty] | 28.9 | 84.02 |  |  |  | 16 | 60.8 |  |  |  |  | 7.8 | 46.04 |  |  |  |  | 8.3 | 46.94 | [5 empty] | 13.9 | 57.02 |  |  |  | 11.7 | 53.06 |  |  |  |  | 3.9 | 39.02 |  |  |  |  | 17.8 | 64.04 | [34 empty] | 1991-05-03 10:00 | 1991-05-03
1991-05-03 | 1994-05-03 | 11:00 | 15 | 59 | WEEKDAY | 0.67 | 1987-05-03 | 11:00 | 12.2 | 53.96 |  |  | 1994-05-03 | 11:00 | 14.4 | 57.92 |  |  | 1999-05-03 | 11:00 | 12.8 | 55.04 | [5 empty] | 28.9 | 84.02 |  |  |  | 17 | 62.6 |  |  |  |  | 8.3 | 46.94 |  |  |  |  | 8.9 | 48.02 | [5 empty] | 15.6 | 60.08 |  |  |  | 12.2 | 53.96 |  |  |  |  | 5.6 | 42.08 |  |  |  |  | 20 | 68 | [34 empty] | 1991-05-03 11:00 | 1991-05-03
1991-05-03 | 1994-05-03 | 12:00 | 15.6 | 60.08 | WEEKDAY | 0.67 | 1987-05-03 | 12:00 | 12.2 | 53.96 |  |  | 1994-05-03 | 12:00 | 15.5 | 59.9 |  |  | 1999-05-03 | 12:00 | 13.9 | 57.02 | [5 empty] | 28.9 | 84.02 |  |  |  | 18 | 64.4 |  |  |  |  | 8.9 | 48.02 |  |  |  |  | 9.4 | 48.92 | [5 empty] | 16.7 | 62.06 |  |  |  | 13.9 | 57.02 |  |  |  |  | 6.7 | 44.06 |  |  |  |  | 18.9 | 66.02 | [34 empty] | 1991-05-03 12:00 | 1991-05-03
1991-05-03 | 1994-05-03 | 13:00 | 16.1 | 60.98 | WEEKDAY | 0.63 | 1987-05-03 | 13:00 | 12.8 | 55.04 |  |  | 1994-05-03 | 13:00 | 15 | 59 |  |  | 1999-05-03 | 13:00 | 15 | 59 | [5 empty] | 29.4 | 84.92 |  |  |  | 20 | 68 |  |  |  |  | 9.4 | 48.92 |  |  |  |  | 10 | 50 | [5 empty] | 16.7 | 62.06 |  |  |  | 16.1 | 60.98 |  |  |  |  | 5.6 | 42.08 |  |  |  |  | 19.4 | 66.92 | [34 empty] | 1991-05-03 13:00 | 1991-05-04
1991-05-03 | 1994-05-03 | 14:00 | 17.2 | 62.96 | WEEKDAY | 0.53 | 1987-05-03 | 14:00 | 13.9 | 57.02 |  |  | 1994-05-03 | 14:00 | 15.5 | 59.9 |  |  | 1999-05-03 | 14:00 | 15.6 | 60.08 | [5 empty] | 28.3 | 82.94 |  |  |  | 19 | 66.2 |  |  |  |  | 9.4 | 48.92 |  |  |  |  | 11.1 | 51.98 | [5 empty] | 16.7 | 62.06 |  |  |  | 17.2 | 62.96 |  |  |  |  | 6.1 | 42.98 |  |  |  |  | 21.1 | 69.98 | [34 empty] | 1991-05-03 14:00 | 1991-05-04
1991-05-03 | 1994-05-03 | 15:00 | 17.2 | 62.96 | WEEKDAY | 0.53 | 1987-05-03 | 15:00 | 12.8 | 55.04 |  |  | 1994-05-03 | 15:00 | 16.1 | 60.98 |  |  | 1999-05-03 | 15:00 | 16.1 | 60.98 | [5 empty] | 28.3 | 82.94 |  |  |  | 20 | 68 |  |  |  |  | 10 | 50 |  |  |  |  | 12.8 | 55.04 | [5 empty] | 16.1 | 60.98 |  |  |  | 16.1 | 60.98 |  |  |  |  | 7.2 | 44.96 |  |  |  |  | 20 | 68 | [34 empty] | 1991-05-03 15:00 | 1991-05-04
1991-05-03 | 1994-05-03 | 16:00 | 16.7 | 62.06 | WEEKDAY | 0.5 | 1987-05-03 | 16:00 | 12.8 | 55.04 |  |  | 1994-05-03 | 16:00 | 15.5 | 59.9 |  |  | 1999-05-03 | 16:00 | 15 | 59 | [5 empty] | 26.7 | 80.06 |  |  |  | 21 | 69.8 |  |  |  |  | 11.1 | 51.98 |  |  |  |  | 13.3 | 55.94 | [5 empty] | 16.1 | 60.98 |  |  |  | 15 | 59 |  |  |  |  | 7.8 | 46.04 |  |  |  |  | 19.4 | 66.92 | [34 empty] | 1991-05-03 16:00 | 1991-05-04
1991-05-03 | 1994-05-03 | 17:00 | 15 | 59 | WEEKDAY | 0.56 | 1987-05-03 | 17:00 | 10.6 | 51.08 |  |  | 1994-05-03 | 17:00 | 17.7 | 63.86 |  |  | 1999-05-03 | 17:00 | 13.9 | 57.02 | [5 empty] | 24.4 | 75.92 |  |  |  | 19 | 66.2 |  |  |  |  | 11.1 | 51.98 |  |  |  |  | 13.3 | 55.94 | [5 empty] | 15.6 | 60.08 |  |  |  | 16.1 | 60.98 |  |  |  |  | 7.8 | 46.04 |  |  |  |  | 20 | 68 | [34 empty] | 1991-05-03 17:00 | 1991-05-04
1991-05-03 | 1994-05-03 | 18:00 | 13.9 | 57.02 | WEEKDAY | 0.69 | 1987-05-03 | 18:00 | 10 | 50 |  |  | 1994-05-03 | 18:00 | 13.3 | 55.94 |  |  | 1999-05-03 | 18:00 | 14.4 | 57.92 | [5 empty] | 22.2 | 71.96 |  |  |  | 18 | 64.4 |  |  |  |  | 10.6 | 51.08 |  |  |  |  | 12.8 | 55.04 | [5 empty] | 13.9 | 57.02 |  |  |  | 14.4 | 57.92 |  |  |  |  | 7.2 | 44.96 |  |  |  |  | 18.9 | 66.02 | [34 empty] | 1991-05-03 18:00 | 1991-05-04
1991-05-03 | 1994-05-03 | 19:00 | 13.9 | 57.02 | WEEKDAY | 0.77 | 1987-05-03 | 19:00 | 10 | 50 |  |  | 1994-05-03 | 19:00 | 11.6 | 52.88 |  |  | 1999-05-03 | 19:00 | 14.4 | 57.92 | [5 empty] | 20.6 | 69.08 |  |  |  | 16 | 60.8 |  |  |  |  | 9.4 | 48.92 |  |  |  |  | 11.1 | 51.98 | [5 empty] | 12.2 | 53.96 |  |  |  | 13.3 | 55.94 |  |  |  |  | 6.1 | 42.98 |  |  |  |  | 17.2 | 62.96 | [34 empty] | 1991-05-03 19:00 | 1991-05-04
1991-05-03 | 1994-05-03 | 20:00 | 13.9 | 57.02 | WEEKDAY | 0.81 | 1987-05-03 | 20:00 | 10 | 50 |  |  | 1994-05-03 | 20:00 | 10 | 50 |  |  | 1999-05-03 | 20:00 | 14.4 | 57.92 | [5 empty] | 20 | 68 |  |  |  | 15 | 59 |  |  |  |  | 7.2 | 44.96 |  |  |  |  | 10 | 50 | [5 empty] | 8.3 | 46.94 |  |  |  | 10 | 50 |  |  |  |  | 4.4 | 39.92 |  |  |  |  | 15 | 59 | [34 empty] | 1991-05-03 20:00 | 1991-05-04
1991-05-03 | 1994-05-03 | 21:00 | 13.9 | 57.02 | WEEKDAY | 0.75 | 1987-05-03 | 21:00 | 10 | 50 |  |  | 1994-05-03 | 21:00 | 9.4 | 48.92 |  |  | 1999-05-03 | 21:00 | 13.9 | 57.02 | [5 empty] | 19.4 | 66.92 |  |  |  | 13 | 55.4 |  |  |  |  | 7.8 | 46.04 |  |  |  |  | 8.3 | 46.94 | [5 empty] | 6.1 | 42.98 |  |  |  | 9.4 | 48.92 |  |  |  |  | 3.3 | 37.94 |  |  |  |  | 13.9 | 57.02 | [34 empty] | 1991-05-03 21:00 | 1991-05-04
1991-05-03 | 1994-05-03 | 22:00 | 13.3 | 55.94 | WEEKDAY | 0.78 | 1987-05-03 | 22:00 | 10 | 50 |  |  | 1994-05-03 | 22:00 | 9.4 | 48.92 |  |  | 1999-05-03 | 22:00 | 13.3 | 55.94 | [5 empty] | 18.3 | 64.94 |  |  |  | 11 | 51.8 |  |  |  |  | 7.2 | 44.96 |  |  |  |  | 5 | 41 | [5 empty] | 3.3 | 37.94 |  |  |  | 8.9 | 48.02 |  |  |  |  | 2.2 | 35.96 |  |  |  |  | 11.1 | 51.98 | [34 empty] | 1991-05-03 22:00 | 1991-05-04
1991-05-03 | 1994-05-03 | 23:00 | 12.8 | 55.04 | WEEKDAY | 0.79 | 1987-05-03 | 23:00 | 9.4 | 48.92 |  |  | 1994-05-03 | 23:00 | 8.8 | 47.84 |  |  | 1999-05-03 | 23:00 | 12.8 | 55.04 | [5 empty] | 17.2 | 62.96 |  |  |  | 11 | 51.8 |  |  |  |  | 7.2 | 44.96 |  |  |  |  | 2.8 | 37.04 | [5 empty] | 3.9 | 39.02 |  |  |  | 8.3 | 46.94 |  |  |  |  | 3.3 | 37.94 |  |  |  |  | 10 | 50 | [34 empty] | 1991-05-03 23:00 | 1991-05-04
1991-05-03 | 1994-05-03 | 24:00 | 12.8 | 55.04 | WEEKDAY | 0.61 | 1987-05-03 | 24:00 | 9.4 | 48.92 |  |  | 1994-05-03 | 24:00 | 8.8 | 47.84 |  |  | 1999-05-03 | 24:00 | 12.8 | 55.04 | [5 empty] | 16.7 | 62.06 |  |  |  | 11 | 51.8 |  |  |  |  | 7.2 | 44.96 |  |  |  |  | 1.1 | 33.98 | [5 empty] | 3.9 | 39.02 |  |  |  | 8.3 | 46.94 |  |  |  |  | 1.7 | 35.06 |  |  |  |  | 8.9 | 48.02 | [34 empty] | 1991-05-04 | 1991-05-04
1991-05-04 | 1994-05-04 | 1:00 | 12.8 | 55.04 | SATURDAY | 0.33 | 1987-05-04 | 1:00 | 9.4 | 48.92 |  |  | 1994-05-04 | 1:00 | 8.3 | 46.94 |  |  | 1999-05-04 | 1:00 | 12.2 | 53.96 | [5 empty] | 17.2 | 62.96 |  |  |  | 11 | 51.8 |  |  |  |  | 7.2 | 44.96 |  |  |  |  | 0.6 | 33.08 | [5 empty] | 3.3 | 37.94 |  |  |  | 7.8 | 46.04 |  |  |  |  | 1.1 | 33.98 |  |  |  |  | 7.8 | 46.04 | [34 empty] | 1991-05-04 01:00 | 1991-05-04
1991-05-04 | 1994-05-04 | 2:00 | 12.8 | 55.04 | SATURDAY | 0.15 | 1987-05-04 | 2:00 | 8.9 | 48.02 |  |  | 1994-05-04 | 2:00 | 8.3 | 46.94 |  |  | 1999-05-04 | 2:00 | 10 | 50 | [5 empty] | 16.7 | 62.06 |  |  |  | 9 | 48.2 |  |  |  |  | 5.6 | 42.08 |  |  |  |  | -0.6 | 30.92 | [5 empty] | 2.2 | 35.96 |  |  |  | 7.2 | 44.96 |  |  |  |  | 0.6 | 33.08 |  |  |  |  | 7.2 | 44.96 | [34 empty] | 1991-05-04 02:00 | 1991-05-04
1991-05-04 | 1994-05-04 | 3:00 | 12.8 | 55.04 | SATURDAY | 0.09 | 1987-05-04 | 3:00 | 8.9 | 48.02 |  |  | 1994-05-04 | 3:00 | 8.3 | 46.94 |  |  | 1999-05-04 | 3:00 | 10 | 50 | [5 empty] | 16.1 | 60.98 |  |  |  | 9 | 48.2 |  |  |  |  | 5 | 41 |  |  |  |  | -1.1 | 30.02 | [5 empty] | 1.7 | 35.06 |  |  |  | 6.7 | 44.06 |  |  |  |  | 0 | 32 |  |  |  |  | 5.6 | 42.08 | [34 empty] | 1991-05-04 03:00 | 1991-05-04
1991-05-04 | 1994-05-04 | 4:00 | 11.1 | 51.98 | SATURDAY | 0.06 | 1987-05-04 | 4:00 | 8.3 | 46.94 |  |  | 1994-05-04 | 4:00 | 8.3 | 46.94 |  |  | 1999-05-04 | 4:00 | 10 | 50 | [5 empty] | 15 | 59 |  |  |  | 9 | 48.2 |  |  |  |  | 3.9 | 39.02 |  |  |  |  | -1.7 | 28.94 | [5 empty] | 1.1 | 33.98 |  |  |  | 6.1 | 42.98 |  |  |  |  | 0.6 | 33.08 |  |  |  |  | 5.6 | 42.08 | [34 empty] | 1991-05-04 04:00 | 1991-05-04
1991-05-04 | 1994-05-04 | 5:00 | 10.6 | 51.08 | SATURDAY | 0.06 | 1987-05-04 | 5:00 | 8.3 | 46.94 |  |  | 1994-05-04 | 5:00 | 8.3 | 46.94 |  |  | 1999-05-04 | 5:00 | 10 | 50 | [5 empty] | 15.6 | 60.08 |  |  |  | 7 | 44.6 |  |  |  |  | 4.4 | 39.92 |  |  |  |  | -1.1 | 30.02 | [5 empty] | 1.7 | 35.06 |  |  |  | 4.4 | 39.92 |  |  |  |  | -0.6 | 30.92 |  |  |  |  | 4.4 | 39.92 | [34 empty] | 1991-05-04 05:00 | 1991-05-04
1991-05-04 | 1994-05-04 | 6:00 | 10.6 | 51.08 | SATURDAY | 0.11 | 1987-05-04 | 6:00 | 8.3 | 46.94 |  |  | 1994-05-04 | 6:00 | 9.4 | 48.92 |  |  | 1999-05-04 | 6:00 | 11 | 51.8 | [5 empty] | 17.2 | 62.96 |  |  |  | 9 | 48.2 |  |  |  |  | 4.4 | 39.92 |  |  |  |  | 4.4 | 39.92 | [5 empty] | 5.6 | 42.08 |  |  |  | 4.4 | 39.92 |  |  |  |  | 0 | 32 |  |  |  |  | 6.1 | 42.98 | [34 empty] | 1991-05-04 06:00 | 1991-05-04
1991-05-04 | 1994-05-04 | 7:00 | 12.2 | 53.96 | SATURDAY | 0.37 | 1987-05-04 | 7:00 | 8.3 | 46.94 |  |  | 1994-05-04 | 7:00 | 10 | 50 |  |  | 1999-05-04 | 7:00 | 10.6 | 51.08 | [5 empty] | 20.6 | 69.08 |  |  |  | 12 | 53.6 |  |  |  |  | 5.6 | 42.08 |  |  |  |  | 8.9 | 48.02 | [5 empty] | 9.4 | 48.92 |  |  |  | 6.7 | 44.06 |  |  |  |  | 2.8 | 37.04 |  |  |  |  | 10 | 50 | [34 empty] | 1991-05-04 07:00 | 1991-05-04
1991-05-04 | 1994-05-04 | 8:00 | 14.4 | 57.92 | SATURDAY | 0.77 | 1987-05-04 | 8:00 | 8.9 | 48.02 |  |  | 1994-05-04 | 8:00 | 10 | 50 |  |  | 1999-05-04 | 8:00 | 11.1 | 51.98 | [5 empty] | 23.3 | 73.94 |  |  |  | 14.6 | 58.28 |  |  |  |  | 9.4 | 48.92 |  |  |  |  | 11.7 | 53.06 | [5 empty] | 12.8 | 55.04 |  |  |  | 10 | 50 |  |  |  |  | 5.6 | 42.08 |  |  |  |  | 12.2 | 53.96 | [34 empty] | 1991-05-04 08:00 | 1991-05-04
1991-05-04 | 1994-05-04 | 9:00 | 15.6 | 60.08 | SATURDAY | 0.77 | 1987-05-04 | 9:00 | 9.4 | 48.92 |  |  | 1994-05-04 | 9:00 | 12.2 | 53.96 |  |  | 1999-05-04 | 9:00 | 11.7 | 53.06 | [5 empty] | 27.2 | 80.96 |  |  |  | 17 | 62.6 |  |  |  |  | 12.2 | 53.96 |  |  |  |  | 13.9 | 57.02 | [5 empty] | 14.4 | 57.92 |  |  |  | 12.8 | 55.04 |  |  |  |  | 7.8 | 46.04 |  |  |  |  | 15 | 59 | [34 empty] | 1991-05-04 09:00 | 1991-05-04
1991-05-04 | 1994-05-04 | 10:00 | 16.1 | 60.98 | SATURDAY | 0.65 | 1987-05-04 | 10:00 | 8.9 | 48.02 |  |  | 1994-05-04 | 10:00 | 13.8 | 56.84 |  |  | 1999-05-04 | 10:00 | 12.2 | 53.96 | [5 empty] | 28.9 | 84.02 |  |  |  | 18 | 64.4 |  |  |  |  | 13.3 | 55.94 |  |  |  |  | 13.9 | 57.02 | [5 empty] | 15 | 59 |  |  |  | 14.4 | 57.92 |  |  |  |  | 10 | 50 |  |  |  |  | 18.9 | 66.02 | [34 empty] | 1991-05-04 10:00 | 1991-05-04
1991-05-04 | 1994-05-04 | 11:00 | 16.7 | 62.06 | SATURDAY | 0.67 | 1987-05-04 | 11:00 | 8.9 | 48.02 |  |  | 1994-05-04 | 11:00 | 15 | 59 |  |  | 1999-05-04 | 11:00 | 12.8 | 55.04 | [5 empty] | 30.6 | 87.08 |  |  |  | 19 | 66.2 |  |  |  |  | 14.4 | 57.92 |  |  |  |  | 15.6 | 60.08 | [5 empty] | 16.7 | 62.06 |  |  |  | 15 | 59 |  |  |  |  | 10.6 | 51.08 |  |  |  |  | 19.4 | 66.92 | [34 empty] | 1991-05-04 11:00 | 1991-05-04
1991-05-04 | 1994-05-04 | 12:00 | 15.6 | 60.08 | SATURDAY | 0.67 | 1987-05-04 | 12:00 | 8.9 | 48.02 |  |  | 1994-05-04 | 12:00 | 14.4 | 57.92 |  |  | 1999-05-04 | 12:00 | 14.4 | 57.92 | [5 empty] | 31.7 | 89.06 |  |  |  | 21 | 69.8 |  |  |  |  | 15.6 | 60.08 |  |  |  |  | 16.7 | 62.06 | [5 empty] | 17.8 | 64.04 |  |  |  | 15 | 59 |  |  |  |  | 12.8 | 55.04 |  |  |  |  | 19.4 | 66.92 | [34 empty] | 1991-05-04 12:00 | 1991-05-04
1991-05-04 | 1994-05-04 | 13:00 | 16.1 | 60.98 | SATURDAY | 0.63 | 1987-05-04 | 13:00 | 8.9 | 48.02 |  |  | 1994-05-04 | 13:00 | 14.4 | 57.92 |  |  | 1999-05-04 | 13:00 | 15 | 59 | [5 empty] | 32.2 | 89.96 |  |  |  | 22 | 71.6 |  |  |  |  | 16.7 | 62.06 |  |  |  |  | 17.8 | 64.04 | [5 empty] | 18.3 | 64.94 |  |  |  | 16.1 | 60.98 |  |  |  |  | 13.9 | 57.02 |  |  |  |  | 19.4 | 66.92 | [34 empty] | 1991-05-04 13:00 | 1991-05-05
1991-05-04 | 1994-05-04 | 14:00 | 14.4 | 57.92 | SATURDAY | 0.53 | 1987-05-04 | 14:00 | 9.4 | 48.92 |  |  | 1994-05-04 | 14:00 | 15.5 | 59.9 |  |  | 1999-05-04 | 14:00 | 16.1 | 60.98 | [5 empty] | 31.1 | 87.98 |  |  |  | 21 | 69.8 |  |  |  |  | 17.2 | 62.96 |  |  |  |  | 18.3 | 64.94 | [5 empty] | 18.3 | 64.94 |  |  |  | 16.7 | 62.06 |  |  |  |  | 13.9 | 57.02 |  |  |  |  | 21.7 | 71.06 | [34 empty] | 1991-05-04 14:00 | 1991-05-05
1991-05-04 | 1994-05-04 | 15:00 | 13.9 | 57.02 | SATURDAY | 0.53 | 1987-05-04 | 15:00 | 9.4 | 48.92 |  |  | 1994-05-04 | 15:00 | 15 | 59 |  |  | 1999-05-04 | 15:00 | 15.6 | 60.08 | [5 empty] | 30 | 86 |  |  |  | 21 | 69.8 |  |  |  |  | 17.8 | 64.04 |  |  |  |  | 18.9 | 66.02 | [5 empty] | 18.3 | 64.94 |  |  |  | 16.1 | 60.98 |  |  |  |  | 13.3 | 55.94 |  |  |  |  | 20.6 | 69.08 | [34 empty] | 1991-05-04 15:00 | 1991-05-05
1991-05-04 | 1994-05-04 | 16:00 | 12.8 | 55.04 | SATURDAY | 0.5 | 1987-05-04 | 16:00 | 8.9 | 48.02 |  |  | 1994-05-04 | 16:00 | 12.7 | 54.86 |  |  | 1999-05-04 | 16:00 | 15.6 | 60.08 | [5 empty] | 26.1 | 78.98 |  |  |  | 21 | 69.8 |  |  |  |  | 17.8 | 64.04 |  |  |  |  | 18.9 | 66.02 | [5 empty] | 18.3 | 64.94 |  |  |  | 15.6 | 60.08 |  |  |  |  | 13.3 | 55.94 |  |  |  |  | 21.1 | 69.98 | [34 empty] | 1991-05-04 16:00 | 1991-05-05
1991-05-04 | 1994-05-04 | 17:00 | 12.8 | 55.04 | SATURDAY | 0.56 | 1987-05-04 | 17:00 | 8.9 | 48.02 |  |  | 1994-05-04 | 17:00 | 12.7 | 54.86 |  |  | 1999-05-04 | 17:00 | 14.4 | 57.92 | [5 empty] | 23.9 | 75.02 |  |  |  | 19 | 66.2 |  |  |  |  | 17.8 | 64.04 |  |  |  |  | 17.8 | 64.04 | [5 empty] | 17.2 | 62.96 |  |  |  | 15 | 59 |  |  |  |  | 13.9 | 57.02 |  |  |  |  | 21.7 | 71.06 | [34 empty] | 1991-05-04 17:00 | 1991-05-05
1991-05-04 | 1994-05-04 | 18:00 | 12.8 | 55.04 | SATURDAY | 0.69 | 1987-05-04 | 18:00 | 8.3 | 46.94 |  |  | 1994-05-04 | 18:00 | 11.6 | 52.88 |  |  | 1999-05-04 | 18:00 | 15 | 59 | [5 empty] | 23.3 | 73.94 |  |  |  | 18 | 64.4 |  |  |  |  | 17.2 | 62.96 |  |  |  |  | 16.7 | 62.06 | [5 empty] | 16.1 | 60.98 |  |  |  | 14.4 | 57.92 |  |  |  |  | 13.9 | 57.02 |  |  |  |  | 20 | 68 | [34 empty] | 1991-05-04 18:00 | 1991-05-05
1991-05-04 | 1994-05-04 | 19:00 | 11.7 | 53.06 | SATURDAY | 0.77 | 1987-05-04 | 19:00 | 7.8 | 46.04 |  |  | 1994-05-04 | 19:00 | 11.1 | 51.98 |  |  | 1999-05-04 | 19:00 | 15 | 59 | [5 empty] | 21.1 | 69.98 |  |  |  | 17 | 62.6 |  |  |  |  | 16.1 | 60.98 |  |  |  |  | 15.6 | 60.08 | [5 empty] | 15.6 | 60.08 |  |  |  | 13.9 | 57.02 |  |  |  |  | 13.9 | 57.02 |  |  |  |  | 16.7 | 62.06 | [34 empty] | 1991-05-04 19:00 | 1991-05-05
1991-05-04 | 1994-05-04 | 20:00 | 11.1 | 51.98 | SATURDAY | 0.81 | 1987-05-04 | 20:00 | 7.8 | 46.04 |  |  | 1994-05-04 | 20:00 | 10.5 | 50.9 |  |  | 1999-05-04 | 20:00 | 15 | 59 | [5 empty] | 20.6 | 69.08 |  |  |  | 16 | 60.8 |  |  |  |  | 14.4 | 57.92 |  |  |  |  | 14.4 | 57.92 | [5 empty] | 14.4 | 57.92 |  |  |  | 12.2 | 53.96 |  |  |  |  | 12.8 | 55.04 |  |  |  |  | 13.3 | 55.94 | [34 empty] | 1991-05-04 20:00 | 1991-05-05
1991-05-04 | 1994-05-04 | 21:00 | 10.6 | 51.08 | SATURDAY | 0.75 | 1987-05-04 | 21:00 | 7.2 | 44.96 |  |  | 1994-05-04 | 21:00 | 10 | 50 |  |  | 1999-05-04 | 21:00 | 14.4 | 57.92 | [5 empty] | 19.4 | 66.92 |  |  |  | 16 | 60.8 |  |  |  |  | 13.9 | 57.02 |  |  |  |  | 14.4 | 57.92 | [5 empty] | 13.3 | 55.94 |  |  |  | 11.7 | 53.06 |  |  |  |  | 12.2 | 53.96 |  |  |  |  | 13.3 | 55.94 | [34 empty] | 1991-05-04 21:00 | 1991-05-05
1991-05-04 | 1994-05-04 | 22:00 | 10.6 | 51.08 | SATURDAY | 0.78 | 1987-05-04 | 22:00 | 7.2 | 44.96 |  |  | 1994-05-04 | 22:00 | 10.5 | 50.9 |  |  | 1999-05-04 | 22:00 | 14.4 | 57.92 | [5 empty] | 20 | 68 |  |  |  | 16 | 60.8 |  |  |  |  | 13.3 | 55.94 |  |  |  |  | 13.3 | 55.94 | [5 empty] | 10.6 | 51.08 |  |  |  | 11.1 | 51.98 |  |  |  |  | 12.8 | 55.04 |  |  |  |  | 12.2 | 53.96 | [34 empty] | 1991-05-04 22:00 | 1991-05-05
1991-05-04 | 1994-05-04 | 23:00 | 10.6 | 51.08 | SATURDAY | 0.79 | 1987-05-04 | 23:00 | 7.2 | 44.96 |  |  | 1994-05-04 | 23:00 | 9.4 | 48.92 |  |  | 1999-05-04 | 23:00 | 13.9 | 57.02 | [5 empty] | 20.6 | 69.08 |  |  |  | 15 | 59 |  |  |  |  | 11.7 | 53.06 |  |  |  |  | 11.7 | 53.06 | [5 empty] | 10.6 | 51.08 |  |  |  | 10.6 | 51.08 |  |  |  |  | 12.2 | 53.96 |  |  |  |  | 11.1 | 51.98 | [34 empty] | 1991-05-04 23:00 | 1991-05-05
1991-05-04 | 1994-05-04 | 24:00 | 10.6 | 51.08 | SATURDAY | 0.61 | 1987-05-04 | 24:00 | 6.7 | 44.06 |  |  | 1994-05-04 | 24:00 | 9.4 | 48.92 |  |  | 1999-05-04 | 24:00 | 14.4 | 57.92 | [5 empty] | 20.6 | 69.08 |  |  |  | 15 | 59 |  |  |  |  | 11.7 | 53.06 |  |  |  |  | 11.7 | 53.06 | [5 empty] | 10.6 | 51.08 |  |  |  | 10 | 50 |  |  |  |  | 16.1 | 60.98 |  |  |  |  | 11.1 | 51.98 | [34 empty] | 1991-05-05 | 1991-05-05
1991-05-05 | 1994-05-05 | 1:00 | 10.6 | 51.08 | SUNDAY | 0.33 | 1987-05-05 | 1:00 | 7.2 | 44.96 |  |  | 1994-05-05 | 1:00 | 8.8 | 47.84 |  |  | 1999-05-05 | 1:00 | 14.4 | 57.92 | [5 empty] | 20.6 | 69.08 |  |  |  | 14 | 57.2 |  |  |  |  | 11.1 | 51.98 |  |  |  |  | 11.7 | 53.06 | [5 empty] | 10.6 | 51.08 |  |  |  | 10 | 50 |  |  |  |  | 17.2 | 62.96 |  |  |  |  | 8.9 | 48.02 | [34 empty] | 1991-05-05 01:00 | 1991-05-05
1991-05-05 | 1994-05-05 | 2:00 | 11.1 | 51.98 | SUNDAY | 0.15 | 1987-05-05 | 2:00 | 6.7 | 44.06 |  |  | 1994-05-05 | 2:00 | 9.4 | 48.92 |  |  | 1999-05-05 | 2:00 | 13.9 | 57.02 | [5 empty] | 22.2 | 71.96 |  |  |  | 13 | 55.4 |  |  |  |  | 10.6 | 51.08 |  |  |  |  | 12.2 | 53.96 | [5 empty] | 10.6 | 51.08 |  |  |  | 10 | 50 |  |  |  |  | 17.2 | 62.96 |  |  |  |  | 8.3 | 46.94 | [34 empty] | 1991-05-05 02:00 | 1991-05-05
1991-05-05 | 1994-05-05 | 3:00 | 11.1 | 51.98 | SUNDAY | 0.09 | 1987-05-05 | 3:00 | 7.2 | 44.96 |  |  | 1994-05-05 | 3:00 | 9.4 | 48.92 |  |  | 1999-05-05 | 3:00 | 13.9 | 57.02 | [5 empty] | 21.1 | 69.98 |  |  |  | 13 | 55.4 |  |  |  |  | 10.6 | 51.08 |  |  |  |  | 12.8 | 55.04 | [5 empty] | 11.1 | 51.98 |  |  |  | 10.6 | 51.08 |  |  |  |  | 16.7 | 62.06 |  |  |  |  | 8.3 | 46.94 | [34 empty] | 1991-05-05 03:00 | 1991-05-05
1991-05-05 | 1994-05-05 | 4:00 | 11.1 | 51.98 | SUNDAY | 0.06 | 1987-05-05 | 4:00 | 6.7 | 44.06 |  |  | 1994-05-05 | 4:00 | 10 | 50 |  |  | 1999-05-05 | 4:00 | 13.3 | 55.94 | [5 empty] | 20.6 | 69.08 |  |  |  | 13 | 55.4 |  |  |  |  | 9.4 | 48.92 |  |  |  |  | 11.1 | 51.98 | [5 empty] | 11.1 | 51.98 |  |  |  | 10.6 | 51.08 |  |  |  |  | 16.7 | 62.06 |  |  |  |  | 10 | 50 | [34 empty] | 1991-05-05 04:00 | 1991-05-05
1991-05-05 | 1994-05-05 | 5:00 | 11.7 | 53.06 | SUNDAY | 0.06 | 1987-05-05 | 5:00 | 7.2 | 44.96 |  |  | 1994-05-05 | 5:00 | 10 | 50 |  |  | 1999-05-05 | 5:00 | 13.3 | 55.94 | [5 empty] | 18.9 | 66.02 |  |  |  | 12 | 53.6 |  |  |  |  | 9.4 | 48.92 |  |  |  |  | 11.1 | 51.98 | [5 empty] | 10.6 | 51.08 |  |  |  | 10.6 | 51.08 |  |  |  |  | 18.3 | 64.94 |  |  |  |  | 9.4 | 48.92 | [34 empty] | 1991-05-05 05:00 | 1991-05-05
1991-05-05 | 1994-05-05 | 6:00 | 12.2 | 53.96 | SUNDAY | 0.11 | 1987-05-05 | 6:00 | 7.2 | 44.96 |  |  | 1994-05-05 | 6:00 | 10.5 | 50.9 |  |  | 1999-05-05 | 6:00 | 13.3 | 55.94 | [5 empty] | 18.9 | 66.02 |  |  |  | 13 | 55.4 |  |  |  |  | 10 | 50 |  |  |  |  | 11.1 | 51.98 | [5 empty] | 11.7 | 53.06 |  |  |  | 10 | 50 |  |  |  |  | 18.3 | 64.94 |  |  |  |  | 9.4 | 48.92 | [34 empty] | 1991-05-05 06:00 | 1991-05-05
1991-05-05 | 1994-05-05 | 7:00 | 13.3 | 55.94 | SUNDAY | 0.37 | 1987-05-05 | 7:00 | 7.2 | 44.96 |  |  | 1994-05-05 | 7:00 | 12.2 | 53.96 |  |  | 1999-05-05 | 7:00 | 13.3 | 55.94 | [5 empty] | 20.6 | 69.08 |  |  |  | 17 | 62.6 |  |  |  |  | 10.6 | 51.08 |  |  |  |  | 12.2 | 53.96 | [5 empty] | 13.9 | 57.02 |  |  |  | 10.6 | 51.08 |  |  |  |  | 18.3 | 64.94 |  |  |  |  | 10.6 | 51.08 | [34 empty] | 1991-05-05 07:00 | 1991-05-05
1991-05-05 | 1994-05-05 | 8:00 | 13.3 | 55.94 | SUNDAY | 0.77 | 1987-05-05 | 8:00 | 8.3 | 46.94 |  |  | 1994-05-05 | 8:00 | 12.7 | 54.86 |  |  | 1999-05-05 | 8:00 | 13.9 | 57.02 | [5 empty] | 20 | 68 |  |  |  | 19 | 66.2 |  |  |  |  | 11.1 | 51.98 |  |  |  |  | 13.3 | 55.94 | [5 empty] | 16.1 | 60.98 |  |  |  | 12.8 | 55.04 |  |  |  |  | 19.4 | 66.92 |  |  |  |  | 12.8 | 55.04 | [34 empty] | 1991-05-05 08:00 | 1991-05-05
1991-05-05 | 1994-05-05 | 9:00 | 14.4 | 57.92 | SUNDAY | 0.77 | 1987-05-05 | 9:00 | 8.9 | 48.02 |  |  | 1994-05-05 | 9:00 | 13.8 | 56.84 |  |  | 1999-05-05 | 9:00 | 14.4 | 57.92 | [5 empty] | 19.4 | 66.92 |  |  |  | 22 | 71.6 |  |  |  |  | 13.3 | 55.94 |  |  |  |  | 14.4 | 57.92 | [5 empty] | 17.2 | 62.96 |  |  |  | 14.4 | 57.92 |  |  |  |  | 20 | 68 |  |  |  |  | 14.4 | 57.92 | [34 empty] | 1991-05-05 09:00 | 1991-05-05
1991-05-05 | 1994-05-05 | 10:00 | 16.1 | 60.98 | SUNDAY | 0.65 | 1987-05-05 | 10:00 | 8.9 | 48.02 |  |  | 1994-05-05 | 10:00 | 15 | 59 |  |  | 1999-05-05 | 10:00 | 15.6 | 60.08 | [5 empty] | 20 | 68 |  |  |  | 24 | 75.2 |  |  |  |  | 15 | 59 |  |  |  |  | 15.6 | 60.08 | [5 empty] | 18.3 | 64.94 |  |  |  | 15.6 | 60.08 |  |  |  |  | 21.7 | 71.06 |  |  |  |  | 15 | 59 | [34 empty] | 1991-05-05 10:00 | 1991-05-05
1991-05-05 | 1994-05-05 | 11:00 | 17.2 | 62.96 | SUNDAY | 0.67 | 1987-05-05 | 11:00 | 9.4 | 48.92 |  |  | 1994-05-05 | 11:00 | 16.1 | 60.98 |  |  | 1999-05-05 | 11:00 | 17.2 | 62.96 | [5 empty] | 21.1 | 69.98 |  |  |  | 25 | 77 |  |  |  |  | 15.6 | 60.08 |  |  |  |  | 17.8 | 64.04 | [5 empty] | 18.3 | 64.94 |  |  |  | 16.1 | 60.98 |  |  |  |  | 21.7 | 71.06 |  |  |  |  | 16.1 | 60.98 | [34 empty] | 1991-05-05 11:00 | 1991-05-05
1991-05-05 | 1994-05-05 | 12:00 | 17.8 | 64.04 | SUNDAY | 0.67 | 1987-05-05 | 12:00 | 9.4 | 48.92 |  |  | 1994-05-05 | 12:00 | 16.6 | 61.88 |  |  | 1999-05-05 | 12:00 | 19.4 | 66.92 | [5 empty] | 22.2 | 71.96 |  |  |  | 26 | 78.8 |  |  |  |  | 15.6 | 60.08 |  |  |  |  | 18.3 | 64.94 | [5 empty] | 16.7 | 62.06 |  |  |  | 17.2 | 62.96 |  |  |  |  | 23.3 | 73.94 |  |  |  |  | 17.8 | 64.04 | [34 empty] | 1991-05-05 12:00 | 1991-05-05
1991-05-05 | 1994-05-05 | 13:00 | 18.9 | 66.02 | SUNDAY | 0.63 | 1987-05-05 | 13:00 | 10 | 50 |  |  | 1994-05-05 | 13:00 | 18.3 | 64.94 |  |  | 1999-05-05 | 13:00 | 20 | 68 | [5 empty] | 18.3 | 64.94 |  |  |  | 27 | 80.6 |  |  |  |  | 15.6 | 60.08 |  |  |  |  | 19.4 | 66.92 | [5 empty] | 15 | 59 |  |  |  | 17.8 | 64.04 |  |  |  |  | 23.9 | 75.02 |  |  |  |  | 18.9 | 66.02 | [34 empty] | 1991-05-05 13:00 | 1991-05-06
1991-05-05 | 1994-05-05 | 14:00 | 20 | 68 | SUNDAY | 0.53 | 1987-05-05 | 14:00 | 9.4 | 48.92 |  |  | 1994-05-05 | 14:00 | 18.3 | 64.94 |  |  | 1999-05-05 | 14:00 | 18.9 | 66.02 | [5 empty] | 18.9 | 66.02 |  |  |  | 23 | 73.4 |  |  |  |  | 14.4 | 57.92 |  |  |  |  | 19.4 | 66.92 | [5 empty] | 14.4 | 57.92 |  |  |  | 16.1 | 60.98 |  |  |  |  | 23.9 | 75.02 |  |  |  |  | 21.1 | 69.98 | [34 empty] | 1991-05-05 14:00 | 1991-05-06
1991-05-05 | 1994-05-05 | 15:00 | 20.6 | 69.08 | SUNDAY | 0.53 | 1987-05-05 | 15:00 | 8.9 | 48.02 |  |  | 1994-05-05 | 15:00 | 19.4 | 66.92 |  |  | 1999-05-05 | 15:00 | 18.3 | 64.94 | [5 empty] | 20 | 68 |  |  |  | 26 | 78.8 |  |  |  |  | 13.3 | 55.94 |  |  |  |  | 17.8 | 64.04 | [5 empty] | 14.4 | 57.92 |  |  |  | 15.6 | 60.08 |  |  |  |  | 25 | 77 |  |  |  |  | 21.7 | 71.06 | [34 empty] | 1991-05-05 15:00 | 1991-05-06
1991-05-05 | 1994-05-05 | 16:00 | 21.7 | 71.06 | SUNDAY | 0.5 | 1987-05-05 | 16:00 | 9.4 | 48.92 |  |  | 1994-05-05 | 16:00 | 20 | 68 |  |  | 1999-05-05 | 16:00 | 17.2 | 62.96 | [5 empty] | 20.6 | 69.08 |  |  |  | 27 | 80.6 |  |  |  |  | 13.9 | 57.02 |  |  |  |  | 16.7 | 62.06 | [5 empty] | 14.4 | 57.92 |  |  |  | 15 | 59 |  |  |  |  | 22.8 | 73.04 |  |  |  |  | 21.1 | 69.98 | [34 empty] | 1991-05-05 16:00 | 1991-05-06
1991-05-05 | 1994-05-05 | 17:00 | 22.2 | 71.96 | SUNDAY | 0.56 | 1987-05-05 | 17:00 | 9.4 | 48.92 |  |  | 1994-05-05 | 17:00 | 20.5 | 68.9 |  |  | 1999-05-05 | 17:00 | 17.8 | 64.04 | [5 empty] | 20.6 | 69.08 |  |  |  | 28 | 82.4 |  |  |  |  | 13.3 | 55.94 |  |  |  |  | 15.6 | 60.08 | [5 empty] | 14.4 | 57.92 |  |  |  | 14.4 | 57.92 |  |  |  |  | 23.3 | 73.94 |  |  |  |  | 20 | 68 | [34 empty] | 1991-05-05 17:00 | 1991-05-06
1991-05-05 | 1994-05-05 | 18:00 | 21.7 | 71.06 | SUNDAY | 0.69 | 1987-05-05 | 18:00 | 9.4 | 48.92 |  |  | 1994-05-05 | 18:00 | 19.4 | 66.92 |  |  | 1999-05-05 | 18:00 | 15 | 59 | [5 empty] | 15.6 | 60.08 |  |  |  | 25 | 77 |  |  |  |  | 12.2 | 53.96 |  |  |  |  | 15.6 | 60.08 | [5 empty] | 14.4 | 57.92 |  |  |  | 11.7 | 53.06 |  |  |  |  | 23.3 | 73.94 |  |  |  |  | 20 | 68 | [34 empty] | 1991-05-05 18:00 | 1991-05-06
1991-05-05 | 1994-05-05 | 19:00 | 18.9 | 66.02 | SUNDAY | 0.77 | 1987-05-05 | 19:00 | 8.9 | 48.02 |  |  | 1994-05-05 | 19:00 | 17.7 | 63.86 |  |  | 1999-05-05 | 19:00 | 13.9 | 57.02 | [5 empty] | 13.3 | 55.94 |  |  |  | 19 | 66.2 |  |  |  |  | 11.7 | 53.06 |  |  |  |  | 15 | 59 | [5 empty] | 15 | 59 |  |  |  | 11.1 | 51.98 |  |  |  |  | 21.1 | 69.98 |  |  |  |  | 16.7 | 62.06 | [34 empty] | 1991-05-05 19:00 | 1991-05-06
1991-05-05 | 1994-05-05 | 20:00 | 16.7 | 62.06 | SUNDAY | 0.81 | 1987-05-05 | 20:00 | 8.9 | 48.02 |  |  | 1994-05-05 | 20:00 | 14.4 | 57.92 |  |  | 1999-05-05 | 20:00 | 13.3 | 55.94 | [5 empty] | 12.8 | 55.04 |  |  |  | 18 | 64.4 |  |  |  |  | 11.7 | 53.06 |  |  |  |  | 14.4 | 57.92 | [5 empty] | 14.4 | 57.92 |  |  |  | 10 | 50 |  |  |  |  | 20 | 68 |  |  |  |  | 15 | 59 | [34 empty] | 1991-05-05 20:00 | 1991-05-06
1991-05-05 | 1994-05-05 | 21:00 | 15.6 | 60.08 | SUNDAY | 0.75 | 1987-05-05 | 21:00 | 8.9 | 48.02 |  |  | 1994-05-05 | 21:00 | 13.8 | 56.84 |  |  | 1999-05-05 | 21:00 | 13.3 | 55.94 | [5 empty] | 12.2 | 53.96 |  |  |  | 16 | 60.8 |  |  |  |  | 11.1 | 51.98 |  |  |  |  | 15.6 | 60.08 | [5 empty] | 13.9 | 57.02 |  |  |  | 8.9 | 48.02 |  |  |  |  | 19.4 | 66.92 |  |  |  |  | 13.9 | 57.02 | [34 empty] | 1991-05-05 21:00 | 1991-05-06
1991-05-05 | 1994-05-05 | 22:00 | 15 | 59 | SUNDAY | 0.78 | 1987-05-05 | 22:00 | 8.3 | 46.94 |  |  | 1994-05-05 | 22:00 | 12.2 | 53.96 |  |  | 1999-05-05 | 22:00 | 13 | 55.4 | [5 empty] | 10.6 | 51.08 |  |  |  | 15 | 59 |  |  |  |  | 11.1 | 51.98 |  |  |  |  | 15 | 59 | [5 empty] | 13.3 | 55.94 |  |  |  | 8.3 | 46.94 |  |  |  |  | 19.4 | 66.92 |  |  |  |  | 13.3 | 55.94 | [34 empty] | 1991-05-05 22:00 | 1991-05-06
1991-05-05 | 1994-05-05 | 23:00 | 13.9 | 57.02 | SUNDAY | 0.79 | 1987-05-05 | 23:00 | 8.9 | 48.02 |  |  | 1994-05-05 | 23:00 | 10.5 | 50.9 |  |  | 1999-05-05 | 23:00 | 13.3 | 55.94 | [5 empty] | 10.6 | 51.08 |  |  |  | 15 | 59 |  |  |  |  | 11.1 | 51.98 |  |  |  |  | 12.8 | 55.04 | [5 empty] | 13.3 | 55.94 |  |  |  | 7.8 | 46.04 |  |  |  |  | 18.3 | 64.94 |  |  |  |  | 12.2 | 53.96 | [34 empty] | 1991-05-05 23:00 | 1991-05-06
1991-05-05 | 1994-05-05 | 24:00 | 13.3 | 55.94 | SUNDAY | 0.61 | 1987-05-05 | 24:00 | 8.9 | 48.02 |  |  | 1994-05-05 | 24:00 | 9.4 | 48.92 |  |  | 1999-05-05 | 24:00 | 13.9 | 57.02 | [5 empty] | 9.4 | 48.92 |  |  |  | 15 | 59 |  |  |  |  | 11.1 | 51.98 |  |  |  |  | 14.4 | 57.92 | [5 empty] | 12.8 | 55.04 |  |  |  | 10 | 50 |  |  |  |  | 16.7 | 62.06 |  |  |  |  | 12.8 | 55.04 | [34 empty] | 1991-05-06 | 1991-05-06
1991-05-06 | 1994-05-06 | 1:00 | 14.4 | 57.92 | WEEKDAY | 0.33 | 1987-05-06 | 1:00 | 8.9 | 48.02 |  |  | 1994-05-06 | 1:00 | 8.3 | 46.94 |  |  | 1999-05-06 | 1:00 | 13.9 | 57.02 | [5 empty] | 10.6 | 51.08 |  |  |  | 14 | 57.2 |  |  |  |  | 10.6 | 51.08 |  |  |  |  | 15 | 59 | [5 empty] | 12.2 | 53.96 |  |  |  | 10 | 50 |  |  |  |  | 17.2 | 62.96 |  |  |  |  | 11.7 | 53.06 | [34 empty] | 1991-05-06 01:00 | 1991-05-06
1991-05-06 | 1994-05-06 | 2:00 | 15.6 | 60.08 | WEEKDAY | 0.15 | 1987-05-06 | 2:00 | 8.9 | 48.02 |  |  | 1994-05-06 | 2:00 | 10 | 50 |  |  | 1999-05-06 | 2:00 | 13.3 | 55.94 | [5 empty] | 10.6 | 51.08 |  |  |  | 12.9 | 55.22 |  |  |  |  | 10.6 | 51.08 |  |  |  |  | 13.9 | 57.02 | [5 empty] | 12.8 | 55.04 |  |  |  | 8.9 | 48.02 |  |  |  |  | 17.2 | 62.96 |  |  |  |  | 8.9 | 48.02 | [34 empty] | 1991-05-06 02:00 | 1991-05-06
1991-05-06 | 1994-05-06 | 3:00 | 14.4 | 57.92 | WEEKDAY | 0.09 | 1987-05-06 | 3:00 | 8.9 | 48.02 |  |  | 1994-05-06 | 3:00 | 10 | 50 |  |  | 1999-05-06 | 3:00 | 12.8 | 55.04 | [5 empty] | 10 | 50 |  |  |  | 12 | 53.6 |  |  |  |  | 10.6 | 51.08 |  |  |  |  | 12.8 | 55.04 | [5 empty] | 12.8 | 55.04 |  |  |  | 9.4 | 48.92 |  |  |  |  | 18.3 | 64.94 |  |  |  |  | 8.3 | 46.94 | [34 empty] | 1991-05-06 03:00 | 1991-05-06
1991-05-06 | 1994-05-06 | 4:00 | 15 | 59 | WEEKDAY | 0.06 | 1987-05-06 | 4:00 | 9.4 | 48.92 |  |  | 1994-05-06 | 4:00 | 9.4 | 48.92 |  |  | 1999-05-06 | 4:00 | 12.8 | 55.04 | [5 empty] | 10 | 50 |  |  |  | 12 | 53.6 |  |  |  |  | 10.6 | 51.08 |  |  |  |  | 12.2 | 53.96 | [5 empty] | 13.3 | 55.94 |  |  |  | 7.2 | 44.96 |  |  |  |  | 17.8 | 64.04 |  |  |  |  | 8.3 | 46.94 | [34 empty] | 1991-05-06 04:00 | 1991-05-06
1991-05-06 | 1994-05-06 | 5:00 | 15.6 | 60.08 | WEEKDAY | 0.06 | 1987-05-06 | 5:00 | 8.9 | 48.02 |  |  | 1994-05-06 | 5:00 | 10.5 | 50.9 |  |  | 1999-05-06 | 5:00 | 12.8 | 55.04 | [5 empty] | 8.9 | 48.02 |  |  |  | 12 | 53.6 |  |  |  |  | 10 | 50 |  |  |  |  | 10 | 50 | [5 empty] | 13.3 | 55.94 |  |  |  | 6.7 | 44.06 |  |  |  |  | 16.7 | 62.06 |  |  |  |  | 7.8 | 46.04 | [34 empty] | 1991-05-06 05:00 | 1991-05-06
1991-05-06 | 1994-05-06 | 6:00 | 16.1 | 60.98 | WEEKDAY | 0.11 | 1987-05-06 | 6:00 | 8.9 | 48.02 |  |  | 1994-05-06 | 6:00 | 11.6 | 52.88 |  |  | 1999-05-06 | 6:00 | 13.3 | 55.94 | [5 empty] | 10 | 50 |  |  |  | 12 | 53.6 |  |  |  |  | 10 | 50 |  |  |  |  | 9.4 | 48.92 | [5 empty] | 13.3 | 55.94 |  |  |  | 7.2 | 44.96 |  |  |  |  | 17.2 | 62.96 |  |  |  |  | 7.2 | 44.96 | [34 empty] | 1991-05-06 06:00 | 1991-05-06
1991-05-06 | 1994-05-06 | 7:00 | 15 | 59 | WEEKDAY | 0.37 | 1987-05-06 | 7:00 | 9.4 | 48.92 |  |  | 1994-05-06 | 7:00 | 11.1 | 51.98 |  |  | 1999-05-06 | 7:00 | 13.9 | 57.02 | [5 empty] | 11.7 | 53.06 |  |  |  | 15 | 59 |  |  |  |  | 11.1 | 51.98 |  |  |  |  | 8.9 | 48.02 | [5 empty] | 13.9 | 57.02 |  |  |  | 8.3 | 46.94 |  |  |  |  | 16.7 | 62.06 |  |  |  |  | 8.3 | 46.94 | [34 empty] | 1991-05-06 07:00 | 1991-05-06
1991-05-06 | 1994-05-06 | 8:00 | 13.3 | 55.94 | WEEKDAY | 0.77 | 1987-05-06 | 8:00 | 11.1 | 51.98 |  |  | 1994-05-06 | 8:00 | 10 | 50 |  |  | 1999-05-06 | 8:00 | 15 | 59 | [5 empty] | 12.2 | 53.96 |  |  |  | 21 | 69.8 |  |  |  |  | 12.2 | 53.96 |  |  |  |  | 9.4 | 48.92 | [5 empty] | 14.4 | 57.92 |  |  |  | 10 | 50 |  |  |  |  | 18.9 | 66.02 |  |  |  |  | 10 | 50 | [34 empty] | 1991-05-06 08:00 | 1991-05-06
1991-05-06 | 1994-05-06 | 9:00 | 13.3 | 55.94 | WEEKDAY | 0.77 | 1987-05-06 | 9:00 | 11.7 | 53.06 |  |  | 1994-05-06 | 9:00 | 11.1 | 51.98 |  |  | 1999-05-06 | 9:00 | 15 | 59 | [5 empty] | 13.3 | 55.94 |  |  |  | 23.3 | 73.94 |  |  |  |  | 13.9 | 57.02 |  |  |  |  | 8.9 | 48.02 | [5 empty] | 13.9 | 57.02 |  |  |  | 10.6 | 51.08 |  |  |  |  | 20 | 68 |  |  |  |  | 10 | 50 | [34 empty] | 1991-05-06 09:00 | 1991-05-06
1991-05-06 | 1994-05-06 | 10:00 | 14.4 | 57.92 | WEEKDAY | 0.65 | 1987-05-06 | 10:00 | 13.3 | 55.94 |  |  | 1994-05-06 | 10:00 | 11.6 | 52.88 |  |  | 1999-05-06 | 10:00 | 15 | 59 | [5 empty] | 14.4 | 57.92 |  |  |  | 25.2 | 77.36 |  |  |  |  | 15.6 | 60.08 |  |  |  |  | 9.4 | 48.92 | [5 empty] | 13.9 | 57.02 |  |  |  | 12.2 | 53.96 |  |  |  |  | 24.4 | 75.92 |  |  |  |  | 10.6 | 51.08 | [34 empty] | 1991-05-06 10:00 | 1991-05-06
1991-05-06 | 1994-05-06 | 11:00 | 16.1 | 60.98 | WEEKDAY | 0.67 | 1987-05-06 | 11:00 | 12.8 | 55.04 |  |  | 1994-05-06 | 11:00 | 13.8 | 56.84 |  |  | 1999-05-06 | 11:00 | 15 | 59 | [5 empty] | 15.6 | 60.08 |  |  |  | 27 | 80.6 |  |  |  |  | 16.7 | 62.06 |  |  |  |  | 9.4 | 48.92 | [5 empty] | 13.9 | 57.02 |  |  |  | 13.3 | 55.94 |  |  |  |  | 23.3 | 73.94 |  |  |  |  | 10.6 | 51.08 | [34 empty] | 1991-05-06 11:00 | 1991-05-06
1991-05-06 | 1994-05-06 | 12:00 | 17.2 | 62.96 | WEEKDAY | 0.67 | 1987-05-06 | 12:00 | 13.9 | 57.02 |  |  | 1994-05-06 | 12:00 | 16.1 | 60.98 |  |  | 1999-05-06 | 12:00 | 15 | 59 | [5 empty] | 15.6 | 60.08 |  |  |  | 28 | 82.4 |  |  |  |  | 17.2 | 62.96 |  |  |  |  | 10 | 50 | [5 empty] | 13.3 | 55.94 |  |  |  | 11.7 | 53.06 |  |  |  |  | 23.9 | 75.02 |  |  |  |  | 11.7 | 53.06 | [34 empty] | 1991-05-06 12:00 | 1991-05-06
1991-05-06 | 1994-05-06 | 13:00 | 14.4 | 57.92 | WEEKDAY | 0.63 | 1987-05-06 | 13:00 | 13.9 | 57.02 |  |  | 1994-05-06 | 13:00 | 10 | 50 |  |  | 1999-05-06 | 13:00 | 16.1 | 60.98 | [5 empty] | 15 | 59 |  |  |  | 29 | 84.2 |  |  |  |  | 17.8 | 64.04 |  |  |  |  | 10 | 50 | [5 empty] | 13.3 | 55.94 |  |  |  | 12.2 | 53.96 |  |  |  |  | 23.3 | 73.94 |  |  |  |  | 12.2 | 53.96 | [34 empty] | 1991-05-06 13:00 | 1991-05-07
1991-05-06 | 1994-05-06 | 14:00 | 16.7 | 62.06 | WEEKDAY | 0.53 | 1987-05-06 | 14:00 | 14.4 | 57.92 |  |  | 1994-05-06 | 14:00 | 14.4 | 57.92 |  |  | 1999-05-06 | 14:00 | 16.1 | 60.98 | [5 empty] | 15 | 59 |  |  |  | 29 | 84.2 |  |  |  |  | 16.1 | 60.98 |  |  |  |  | 10.6 | 51.08 | [5 empty] | 12.8 | 55.04 |  |  |  | 12.2 | 53.96 |  |  |  |  | 23.9 | 75.02 |  |  |  |  | 12.2 | 53.96 | [34 empty] | 1991-05-06 14:00 | 1991-05-07
1991-05-06 | 1994-05-06 | 15:00 | 16.1 | 60.98 | WEEKDAY | 0.53 | 1987-05-06 | 15:00 | 15 | 59 |  |  | 1994-05-06 | 15:00 | 13.8 | 56.84 |  |  | 1999-05-06 | 15:00 | 15.6 | 60.08 | [5 empty] | 15 | 59 |  |  |  | 30 | 86 |  |  |  |  | 16.7 | 62.06 |  |  |  |  | 10 | 50 | [5 empty] | 12.8 | 55.04 |  |  |  | 12.2 | 53.96 |  |  |  |  | 25.6 | 78.08 |  |  |  |  | 12.8 | 55.04 | [34 empty] | 1991-05-06 15:00 | 1991-05-07
1991-05-06 | 1994-05-06 | 16:00 | 15.6 | 60.08 | WEEKDAY | 0.5 | 1987-05-06 | 16:00 | 16.1 | 60.98 |  |  | 1994-05-06 | 16:00 | 11.6 | 52.88 |  |  | 1999-05-06 | 16:00 | 13.9 | 57.02 | [5 empty] | 14.4 | 57.92 |  |  |  | 30 | 86 |  |  |  |  | 17.2 | 62.96 |  |  |  |  | 10.6 | 51.08 | [5 empty] | 12.2 | 53.96 |  |  |  | 13.3 | 55.94 |  |  |  |  | 24.4 | 75.92 |  |  |  |  | 12.2 | 53.96 | [34 empty] | 1991-05-06 16:00 | 1991-05-07
1991-05-06 | 1994-05-06 | 17:00 | 15 | 59 | WEEKDAY | 0.56 | 1987-05-06 | 17:00 | 15.6 | 60.08 |  |  | 1994-05-06 | 17:00 | 12.7 | 54.86 |  |  | 1999-05-06 | 17:00 | 13.9 | 57.02 | [5 empty] | 13.3 | 55.94 |  |  |  | 29 | 84.2 |  |  |  |  | 15 | 59 |  |  |  |  | 10.6 | 51.08 | [5 empty] | 12.2 | 53.96 |  |  |  | 12.8 | 55.04 |  |  |  |  | 22.2 | 71.96 |  |  |  |  | 11.7 | 53.06 | [34 empty] | 1991-05-06 17:00 | 1991-05-07
1991-05-06 | 1994-05-06 | 18:00 | 14.4 | 57.92 | WEEKDAY | 0.69 | 1987-05-06 | 18:00 | 16.1 | 60.98 |  |  | 1994-05-06 | 18:00 | 11.6 | 52.88 |  |  | 1999-05-06 | 18:00 | 13.3 | 55.94 | [5 empty] | 11.7 | 53.06 |  |  |  | 30 | 86 |  |  |  |  | 13.9 | 57.02 |  |  |  |  | 10 | 50 | [5 empty] | 12.2 | 53.96 |  |  |  | 11.1 | 51.98 |  |  |  |  | 21.1 | 69.98 |  |  |  |  | 11.1 | 51.98 | [34 empty] | 1991-05-06 18:00 | 1991-05-07
1991-05-06 | 1994-05-06 | 19:00 | 13.3 | 55.94 | WEEKDAY | 0.77 | 1987-05-06 | 19:00 | 13.9 | 57.02 |  |  | 1994-05-06 | 19:00 | 10 | 50 |  |  | 1999-05-06 | 19:00 | 12.2 | 53.96 | [5 empty] | 10 | 50 |  |  |  | 24 | 75.2 |  |  |  |  | 13.3 | 55.94 |  |  |  |  | 10 | 50 | [5 empty] | 12.8 | 55.04 |  |  |  | 10.6 | 51.08 |  |  |  |  | 20.6 | 69.08 |  |  |  |  | 8.9 | 48.02 | [34 empty] | 1991-05-06 19:00 | 1991-05-07
1991-05-06 | 1994-05-06 | 20:00 | 12.2 | 53.96 | WEEKDAY | 0.81 | 1987-05-06 | 20:00 | 13.3 | 55.94 |  |  | 1994-05-06 | 20:00 | 8.8 | 47.84 |  |  | 1999-05-06 | 20:00 | 12.8 | 55.04 | [5 empty] | 8.9 | 48.02 |  |  |  | 22 | 71.6 |  |  |  |  | 13.3 | 55.94 |  |  |  |  | 10 | 50 | [5 empty] | 12.8 | 55.04 |  |  |  | 8.9 | 48.02 |  |  |  |  | 18.9 | 66.02 |  |  |  |  | 6.7 | 44.06 | [34 empty] | 1991-05-06 20:00 | 1991-05-07
1991-05-06 | 1994-05-06 | 21:00 | 11.7 | 53.06 | WEEKDAY | 0.75 | 1987-05-06 | 21:00 | 12.8 | 55.04 |  |  | 1994-05-06 | 21:00 | 8.8 | 47.84 |  |  | 1999-05-06 | 21:00 | 12.8 | 55.04 | [5 empty] | 7.2 | 44.96 |  |  |  | 19 | 66.2 |  |  |  |  | 12.8 | 55.04 |  |  |  |  | 10.6 | 51.08 | [5 empty] | 12.8 | 55.04 |  |  |  | 7.8 | 46.04 |  |  |  |  | 18.3 | 64.94 |  |  |  |  | 5.6 | 42.08 | [34 empty] | 1991-05-06 21:00 | 1991-05-07
1991-05-06 | 1994-05-06 | 22:00 | 11.1 | 51.98 | WEEKDAY | 0.78 | 1987-05-06 | 22:00 | 12.2 | 53.96 |  |  | 1994-05-06 | 22:00 | 8.3 | 46.94 |  |  | 1999-05-06 | 22:00 | 12.2 | 53.96 | [5 empty] | 6.1 | 42.98 |  |  |  | 17 | 62.6 |  |  |  |  | 12.8 | 55.04 |  |  |  |  | 11.1 | 51.98 | [5 empty] | 12.2 | 53.96 |  |  |  | 6.7 | 44.06 |  |  |  |  | 18.9 | 66.02 |  |  |  |  | 4.4 | 39.92 | [34 empty] | 1991-05-06 22:00 | 1991-05-07
1991-05-06 | 1994-05-06 | 23:00 | 10.6 | 51.08 | WEEKDAY | 0.79 | 1987-05-06 | 23:00 | 10.6 | 51.08 |  |  | 1994-05-06 | 23:00 | 8.3 | 46.94 |  |  | 1999-05-06 | 23:00 | 12.2 | 53.96 | [5 empty] | 5 | 41 |  |  |  | 16 | 60.8 |  |  |  |  | 12.8 | 55.04 |  |  |  |  | 11.7 | 53.06 | [5 empty] | 12.8 | 55.04 |  |  |  | 6.1 | 42.98 |  |  |  |  | 18.9 | 66.02 |  |  |  |  | 5 | 41 | [34 empty] | 1991-05-06 23:00 | 1991-05-07
1991-05-06 | 1994-05-06 | 24:00 | 10.6 | 51.08 | WEEKDAY | 0.61 | 1987-05-06 | 24:00 | 10 | 50 |  |  | 1994-05-06 | 24:00 | 8.3 | 46.94 |  |  | 1999-05-06 | 24:00 | 11.7 | 53.06 | [5 empty] | 4.4 | 39.92 |  |  |  | 16 | 60.8 |  |  |  |  | 12.8 | 55.04 |  |  |  |  | 12.2 | 53.96 | [5 empty] | 12.2 | 53.96 |  |  |  | 6.7 | 44.06 |  |  |  |  | 18.9 | 66.02 |  |  |  |  | 2.8 | 37.04 | [34 empty] | 1991-05-07 | 1991-05-07
1991-05-07 | 1994-05-07 | 1:00 | 10.6 | 51.08 | WEEKDAY | 0.33 | 1987-05-07 | 1:00 | 9.4 | 48.92 |  |  | 1994-05-07 | 1:00 | 7.7 | 45.86 |  |  | 1999-05-07 | 1:00 | 11.7 | 53.06 | [5 empty] | 3.3 | 37.94 |  |  |  | 16 | 60.8 |  |  |  |  | 11.7 | 53.06 |  |  |  |  | 12.8 | 55.04 | [5 empty] | 10 | 50 |  |  |  | 6.1 | 42.98 |  |  |  |  | 18.9 | 66.02 |  |  |  |  | 0.6 | 33.08 | [34 empty] | 1991-05-07 01:00 | 1991-05-07
1991-05-07 | 1994-05-07 | 2:00 | 10 | 50 | WEEKDAY | 0.15 | 1987-05-07 | 2:00 | 9.4 | 48.92 |  |  | 1994-05-07 | 2:00 | 7.2 | 44.96 |  |  | 1999-05-07 | 2:00 | 11.7 | 53.06 | [5 empty] | 2.8 | 37.04 |  |  |  | 14 | 57.2 |  |  |  |  | 11.1 | 51.98 |  |  |  |  | 12.8 | 55.04 | [5 empty] | 9.4 | 48.92 |  |  |  | 5.6 | 42.08 |  |  |  |  | 18.3 | 64.94 |  |  |  |  | 2.2 | 35.96 | [34 empty] | 1991-05-07 02:00 | 1991-05-07
1991-05-07 | 1994-05-07 | 3:00 | 10.6 | 51.08 | WEEKDAY | 0.09 | 1987-05-07 | 3:00 | 9.4 | 48.92 |  |  | 1994-05-07 | 3:00 | 7.2 | 44.96 |  |  | 1999-05-07 | 3:00 | 11.7 | 53.06 | [5 empty] | 2.2 | 35.96 |  |  |  | 13 | 55.4 |  |  |  |  | 11.1 | 51.98 |  |  |  |  | 12.8 | 55.04 | [5 empty] | 9.4 | 48.92 |  |  |  | 5 | 41 |  |  |  |  | 18.3 | 64.94 |  |  |  |  | 1.1 | 33.98 | [34 empty] | 1991-05-07 03:00 | 1991-05-07
1991-05-07 | 1994-05-07 | 4:00 | 10 | 50 | WEEKDAY | 0.06 | 1987-05-07 | 4:00 | 9.4 | 48.92 |  |  | 1994-05-07 | 4:00 | 7.2 | 44.96 |  |  | 1999-05-07 | 4:00 | 12.2 | 53.96 | [5 empty] | 2.8 | 37.04 |  |  |  | 13 | 55.4 |  |  |  |  | 10.6 | 51.08 |  |  |  |  | 12.8 | 55.04 | [5 empty] | 8.9 | 48.02 |  |  |  | 4.4 | 39.92 |  |  |  |  | 17.2 | 62.96 |  |  |  |  | 1.7 | 35.06 | [34 empty] | 1991-05-07 04:00 | 1991-05-07
1991-05-07 | 1994-05-07 | 5:00 | 9.4 | 48.92 | WEEKDAY | 0.06 | 1987-05-07 | 5:00 | 9.4 | 48.92 |  |  | 1994-05-07 | 5:00 | 7.2 | 44.96 |  |  | 1999-05-07 | 5:00 | 12.8 | 55.04 | [5 empty] | 2.2 | 35.96 |  |  |  | 12 | 53.6 |  |  |  |  | 10.6 | 51.08 |  |  |  |  | 11.7 | 53.06 | [5 empty] | 8.3 | 46.94 |  |  |  | 3.9 | 39.02 |  |  |  |  | 17.2 | 62.96 |  |  |  |  | 1.1 | 33.98 | [34 empty] | 1991-05-07 05:00 | 1991-05-07
1991-05-07 | 1994-05-07 | 6:00 | 10 | 50 | WEEKDAY | 0.11 | 1987-05-07 | 6:00 | 11.7 | 53.06 |  |  | 1994-05-07 | 6:00 | 7.7 | 45.86 |  |  | 1999-05-07 | 6:00 | 12.8 | 55.04 | [5 empty] | 5.6 | 42.08 |  |  |  | 13 | 55.4 |  |  |  |  | 10 | 50 |  |  |  |  | 11.1 | 51.98 | [5 empty] | 8.3 | 46.94 |  |  |  | 4.4 | 39.92 |  |  |  |  | 17.2 | 62.96 |  |  |  |  | 1.1 | 33.98 | [34 empty] | 1991-05-07 06:00 | 1991-05-07
1991-05-07 | 1994-05-07 | 7:00 | 11.7 | 53.06 | WEEKDAY | 0.37 | 1987-05-07 | 7:00 | 14.4 | 57.92 |  |  | 1994-05-07 | 7:00 | 10 | 50 |  |  | 1999-05-07 | 7:00 | 12.8 | 55.04 | [5 empty] | 7.8 | 46.04 |  |  |  | 18 | 64.4 |  |  |  |  | 11.1 | 51.98 |  |  |  |  | 11.1 | 51.98 | [5 empty] | 9.4 | 48.92 |  |  |  | 6.7 | 44.06 |  |  |  |  | 18.9 | 66.02 |  |  |  |  | 2.2 | 35.96 | [34 empty] | 1991-05-07 07:00 | 1991-05-07
1991-05-07 | 1994-05-07 | 8:00 | 13.9 | 57.02 | WEEKDAY | 0.77 | 1987-05-07 | 8:00 | 17.8 | 64.04 |  |  | 1994-05-07 | 8:00 | 12.7 | 54.86 |  |  | 1999-05-07 | 8:00 | 12.8 | 55.04 | [5 empty] | 8.9 | 48.02 |  |  |  | 23 | 73.4 |  |  |  |  | 12.8 | 55.04 |  |  |  |  | 11.7 | 53.06 | [5 empty] | 10 | 50 |  |  |  | 10 | 50 |  |  |  |  | 19.4 | 66.92 |  |  |  |  | 2.8 | 37.04 | [34 empty] | 1991-05-07 08:00 | 1991-05-07
1991-05-07 | 1994-05-07 | 9:00 | 15.6 | 60.08 | WEEKDAY | 0.77 | 1987-05-07 | 9:00 | 20 | 68 |  |  | 1994-05-07 | 9:00 | 14.4 | 57.92 |  |  | 1999-05-07 | 9:00 | 13.3 | 55.94 | [5 empty] | 11.7 | 53.06 |  |  |  | 26 | 78.8 |  |  |  |  | 13.9 | 57.02 |  |  |  |  | 12.8 | 55.04 | [5 empty] | 11.1 | 51.98 |  |  |  | 12.8 | 55.04 |  |  |  |  | 20 | 68 |  |  |  |  | 5 | 41 | [34 empty] | 1991-05-07 09:00 | 1991-05-07
1991-05-07 | 1994-05-07 | 10:00 | 16.7 | 62.06 | WEEKDAY | 0.65 | 1987-05-07 | 10:00 | 21.7 | 71.06 |  |  | 1994-05-07 | 10:00 | 16.1 | 60.98 |  |  | 1999-05-07 | 10:00 | 13.9 | 57.02 | [5 empty] | 13.3 | 55.94 |  |  |  | 28 | 82.4 |  |  |  |  | 15.6 | 60.08 |  |  |  |  | 15 | 59 | [5 empty] | 12.8 | 55.04 |  |  |  | 12.8 | 55.04 |  |  |  |  | 20.6 | 69.08 |  |  |  |  | 7.2 | 44.96 | [34 empty] | 1991-05-07 10:00 | 1991-05-07
1991-05-07 | 1994-05-07 | 11:00 | 17.2 | 62.96 | WEEKDAY | 0.67 | 1987-05-07 | 11:00 | 22.8 | 73.04 |  |  | 1994-05-07 | 11:00 | 17.2 | 62.96 |  |  | 1999-05-07 | 11:00 | 14.4 | 57.92 | [5 empty] | 13.3 | 55.94 |  |  |  | 29 | 84.2 |  |  |  |  | 17.2 | 62.96 |  |  |  |  | 16.7 | 62.06 | [5 empty] | 14.4 | 57.92 |  |  |  | 13.9 | 57.02 |  |  |  |  | 19.4 | 66.92 |  |  |  |  | 8.3 | 46.94 | [34 empty] | 1991-05-07 11:00 | 1991-05-07
1991-05-07 | 1994-05-07 | 12:00 | 19.4 | 66.92 | WEEKDAY | 0.67 | 1987-05-07 | 12:00 | 24.4 | 75.92 |  |  | 1994-05-07 | 12:00 | 17.2 | 62.96 |  |  | 1999-05-07 | 12:00 | 13.9 | 57.02 | [5 empty] | 13.3 | 55.94 |  |  |  | 32 | 89.6 |  |  |  |  | 18.3 | 64.94 |  |  |  |  | 17.2 | 62.96 | [5 empty] | 15.6 | 60.08 |  |  |  | 14.4 | 57.92 |  |  |  |  | 20.6 | 69.08 |  |  |  |  | 10 | 50 | [34 empty] | 1991-05-07 12:00 | 1991-05-07
1991-05-07 | 1994-05-07 | 13:00 | 20 | 68 | WEEKDAY | 0.63 | 1987-05-07 | 13:00 | 25 | 77 |  |  | 1994-05-07 | 13:00 | 18.3 | 64.94 |  |  | 1999-05-07 | 13:00 | 14.4 | 57.92 | [5 empty] | 14.4 | 57.92 |  |  |  | 32 | 89.6 |  |  |  |  | 18.9 | 66.02 |  |  |  |  | 17.8 | 64.04 | [5 empty] | 16.7 | 62.06 |  |  |  | 14.4 | 57.92 |  |  |  |  | 21.1 | 69.98 |  |  |  |  | 10 | 50 | [34 empty] | 1991-05-07 13:00 | 1991-05-08
1991-05-07 | 1994-05-07 | 14:00 | 18.3 | 64.94 | WEEKDAY | 0.53 | 1987-05-07 | 14:00 | 25 | 77 |  |  | 1994-05-07 | 14:00 | 17.7 | 63.86 |  |  | 1999-05-07 | 14:00 | 14.4 | 57.92 | [5 empty] | 14.4 | 57.92 |  |  |  | 32 | 89.6 |  |  |  |  | 20 | 68 |  |  |  |  | 17.8 | 64.04 | [5 empty] | 16.7 | 62.06 |  |  |  | 15 | 59 |  |  |  |  | 20.6 | 69.08 |  |  |  |  | 10 | 50 | [34 empty] | 1991-05-07 14:00 | 1991-05-08
1991-05-07 | 1994-05-07 | 15:00 | 16.7 | 62.06 | WEEKDAY | 0.53 | 1987-05-07 | 15:00 | 25.6 | 78.08 |  |  | 1994-05-07 | 15:00 | 20.5 | 68.9 |  |  | 1999-05-07 | 15:00 | 14.4 | 57.92 | [5 empty] | 13.9 | 57.02 |  |  |  | 32 | 89.6 |  |  |  |  | 20 | 68 |  |  |  |  | 17.8 | 64.04 | [5 empty] | 17.8 | 64.04 |  |  |  | 15 | 59 |  |  |  |  | 20.6 | 69.08 |  |  |  |  | 11.1 | 51.98 | [34 empty] | 1991-05-07 15:00 | 1991-05-08
1991-05-07 | 1994-05-07 | 16:00 | 15.6 | 60.08 | WEEKDAY | 0.5 | 1987-05-07 | 16:00 | 23.3 | 73.94 |  |  | 1994-05-07 | 16:00 | 16.6 | 61.88 |  |  | 1999-05-07 | 16:00 | 15 | 59 | [5 empty] | 13.3 | 55.94 |  |  |  | 33 | 91.4 |  |  |  |  | 20.6 | 69.08 |  |  |  |  | 17.8 | 64.04 | [5 empty] | 17.2 | 62.96 |  |  |  | 15 | 59 |  |  |  |  | 20 | 68 |  |  |  |  | 11.7 | 53.06 | [34 empty] | 1991-05-07 16:00 | 1991-05-08
1991-05-07 | 1994-05-07 | 17:00 | 14.4 | 57.92 | WEEKDAY | 0.56 | 1987-05-07 | 17:00 | 22.2 | 71.96 |  |  | 1994-05-07 | 17:00 | 13.3 | 55.94 |  |  | 1999-05-07 | 17:00 | 15 | 59 | [5 empty] | 12.2 | 53.96 |  |  |  | 30 | 86 |  |  |  |  | 18.9 | 66.02 |  |  |  |  | 17.8 | 64.04 | [5 empty] | 16.7 | 62.06 |  |  |  | 15 | 59 |  |  |  |  | 20 | 68 |  |  |  |  | 12.2 | 53.96 | [34 empty] | 1991-05-07 17:00 | 1991-05-08
1991-05-07 | 1994-05-07 | 18:00 | 13.9 | 57.02 | WEEKDAY | 0.69 | 1987-05-07 | 18:00 | 20.6 | 69.08 |  |  | 1994-05-07 | 18:00 | 12.7 | 54.86 |  |  | 1999-05-07 | 18:00 | 14.4 | 57.92 | [5 empty] | 10.6 | 51.08 |  |  |  | 29 | 84.2 |  |  |  |  | 17.2 | 62.96 |  |  |  |  | 16.7 | 62.06 | [5 empty] | 16.1 | 60.98 |  |  |  | 13.9 | 57.02 |  |  |  |  | 18.3 | 64.94 |  |  |  |  | 11.1 | 51.98 | [34 empty] | 1991-05-07 18:00 | 1991-05-08
1991-05-07 | 1994-05-07 | 19:00 | 13.3 | 55.94 | WEEKDAY | 0.77 | 1987-05-07 | 19:00 | 20 | 68 |  |  | 1994-05-07 | 19:00 | 11.6 | 52.88 |  |  | 1999-05-07 | 19:00 | 14.4 | 57.92 | [5 empty] | 9.4 | 48.92 |  |  |  | 28 | 82.4 |  |  |  |  | 15.6 | 60.08 |  |  |  |  | 15 | 59 | [5 empty] | 14.4 | 57.92 |  |  |  | 13.3 | 55.94 |  |  |  |  | 16.1 | 60.98 |  |  |  |  | 11.1 | 51.98 | [34 empty] | 1991-05-07 19:00 | 1991-05-08
1991-05-07 | 1994-05-07 | 20:00 | 11.7 | 53.06 | WEEKDAY | 0.81 | 1987-05-07 | 20:00 | 19.4 | 66.92 |  |  | 1994-05-07 | 20:00 | 10.5 | 50.9 |  |  | 1999-05-07 | 20:00 | 14.4 | 57.92 | [5 empty] | 8.3 | 46.94 |  |  |  | 23 | 73.4 |  |  |  |  | 13.9 | 57.02 |  |  |  |  | 13.9 | 57.02 | [5 empty] | 13.9 | 57.02 |  |  |  | 11.1 | 51.98 |  |  |  |  | 13.9 | 57.02 |  |  |  |  | 8.3 | 46.94 | [34 empty] | 1991-05-07 20:00 | 1991-05-08
1991-05-07 | 1994-05-07 | 21:00 | 11.1 | 51.98 | WEEKDAY | 0.75 | 1987-05-07 | 21:00 | 18.9 | 66.02 |  |  | 1994-05-07 | 21:00 | 10 | 50 |  |  | 1999-05-07 | 21:00 | 13.9 | 57.02 | [5 empty] | 5.6 | 42.08 |  |  |  | 23 | 73.4 |  |  |  |  | 12.2 | 53.96 |  |  |  |  | 12.8 | 55.04 | [5 empty] | 13.9 | 57.02 |  |  |  | 10 | 50 |  |  |  |  | 12.2 | 53.96 |  |  |  |  | 7.8 | 46.04 | [34 empty] | 1991-05-07 21:00 | 1991-05-08
1991-05-07 | 1994-05-07 | 22:00 | 10.6 | 51.08 | WEEKDAY | 0.78 | 1987-05-07 | 22:00 | 17.2 | 62.96 |  |  | 1994-05-07 | 22:00 | 9.4 | 48.92 |  |  | 1999-05-07 | 22:00 | 13.3 | 55.94 | [5 empty] | 6.7 | 44.06 |  |  |  | 21 | 69.8 |  |  |  |  | 11.1 | 51.98 |  |  |  |  | 11.7 | 53.06 | [5 empty] | 12.8 | 55.04 |  |  |  | 9.4 | 48.92 |  |  |  |  | 11.7 | 53.06 |  |  |  |  | 6.7 | 44.06 | [34 empty] | 1991-05-07 22:00 | 1991-05-08
1991-05-07 | 1994-05-07 | 23:00 | 10.6 | 51.08 | WEEKDAY | 0.79 | 1987-05-07 | 23:00 | 14.4 | 57.92 |  |  | 1994-05-07 | 23:00 | 9.4 | 48.92 |  |  | 1999-05-07 | 23:00 | 13.3 | 55.94 | [5 empty] | 6.1 | 42.98 |  |  |  | 20.3 | 68.54 |  |  |  |  | 10.6 | 51.08 |  |  |  |  | 12.2 | 53.96 | [5 empty] | 11.1 | 51.98 |  |  |  | 8.3 | 46.94 |  |  |  |  | 11.7 | 53.06 |  |  |  |  | 6.1 | 42.98 | [34 empty] | 1991-05-07 23:00 | 1991-05-08
1991-05-07 | 1994-05-07 | 24:00 | 11.1 | 51.98 | WEEKDAY | 0.61 | 1987-05-07 | 24:00 | 14.4 | 57.92 |  |  | 1994-05-07 | 24:00 | 8.8 | 47.84 |  |  | 1999-05-07 | 24:00 | 13.9 | 57.02 | [5 empty] | 4.4 | 39.92 |  |  |  | 19.6 | 67.28 |  |  |  |  | 9.4 | 48.92 |  |  |  |  | 11.7 | 53.06 | [5 empty] | 9.4 | 48.92 |  |  |  | 6.7 | 44.06 |  |  |  |  | 10.6 | 51.08 |  |  |  |  | 5.6 | 42.08 | [34 empty] | 1991-05-08 | 1991-05-08
1991-05-08 | 1994-05-08 | 1:00 | 11.1 | 51.98 | WEEKDAY | 0.33 | 1987-05-08 | 1:00 | 15 | 59 |  |  | 1994-05-08 | 1:00 | 8.8 | 47.84 |  |  | 1999-05-08 | 1:00 | 13.3 | 55.94 | [5 empty] | 4.4 | 39.92 |  |  |  | 19 | 66.2 |  |  |  |  | 10 | 50 |  |  |  |  | 10.6 | 51.08 | [5 empty] | 7.8 | 46.04 |  |  |  | 5.6 | 42.08 |  |  |  |  | 9.4 | 48.92 |  |  |  |  | 4.4 | 39.92 | [34 empty] | 1991-05-08 01:00 | 1991-05-08
1991-05-08 | 1994-05-08 | 2:00 | 11.7 | 53.06 | WEEKDAY | 0.15 | 1987-05-08 | 2:00 | 13.9 | 57.02 |  |  | 1994-05-08 | 2:00 | 8.8 | 47.84 |  |  | 1999-05-08 | 2:00 | 13.3 | 55.94 | [5 empty] | 5 | 41 |  |  |  | 18.4 | 65.12 |  |  |  |  | 8.9 | 48.02 |  |  |  |  | 10 | 50 | [5 empty] | 5 | 41 |  |  |  | 3.9 | 39.02 |  |  |  |  | 7.2 | 44.96 |  |  |  |  | 3.9 | 39.02 | [34 empty] | 1991-05-08 02:00 | 1991-05-08
1991-05-08 | 1994-05-08 | 3:00 | 12.8 | 55.04 | WEEKDAY | 0.09 | 1987-05-08 | 3:00 | 13.3 | 55.94 |  |  | 1994-05-08 | 3:00 | 8.8 | 47.84 |  |  | 1999-05-08 | 3:00 | 12.8 | 55.04 | [5 empty] | 5 | 41 |  |  |  | 18 | 64.4 |  |  |  |  | 6.7 | 44.06 |  |  |  |  | 9.4 | 48.92 | [5 empty] | 3.3 | 37.94 |  |  |  | 2.8 | 37.04 |  |  |  |  | 8.3 | 46.94 |  |  |  |  | 3.3 | 37.94 | [34 empty] | 1991-05-08 03:00 | 1991-05-08
1991-05-08 | 1994-05-08 | 4:00 | 12.2 | 53.96 | WEEKDAY | 0.06 | 1987-05-08 | 4:00 | 12.8 | 55.04 |  |  | 1994-05-08 | 4:00 | 10 | 50 |  |  | 1999-05-08 | 4:00 | 12.8 | 55.04 | [5 empty] | 3.9 | 39.02 |  |  |  | 18 | 64.4 |  |  |  |  | 6.1 | 42.98 |  |  |  |  | 7.8 | 46.04 | [5 empty] | 3.3 | 37.94 |  |  |  | 3.3 | 37.94 |  |  |  |  | 8.3 | 46.94 |  |  |  |  | 2.8 | 37.04 | [34 empty] | 1991-05-08 04:00 | 1991-05-08
1991-05-08 | 1994-05-08 | 5:00 | 11.7 | 53.06 | WEEKDAY | 0.06 | 1987-05-08 | 5:00 | 12.8 | 55.04 |  |  | 1994-05-08 | 5:00 | 10 | 50 |  |  | 1999-05-08 | 5:00 | 12.8 | 55.04 | [5 empty] | 3.3 | 37.94 |  |  |  | 17 | 62.6 |  |  |  |  | 6.1 | 42.98 |  |  |  |  | 5.6 | 42.08 | [5 empty] | 2.8 | 37.04 |  |  |  | 3.3 | 37.94 |  |  |  |  | 7.8 | 46.04 |  |  |  |  | 3.3 | 37.94 | [34 empty] | 1991-05-08 05:00 | 1991-05-08
1991-05-08 | 1994-05-08 | 6:00 | 12.2 | 53.96 | WEEKDAY | 0.11 | 1987-05-08 | 6:00 | 12.2 | 53.96 |  |  | 1994-05-08 | 6:00 | 10.5 | 50.9 |  |  | 1999-05-08 | 6:00 | 13 | 55.4 | [5 empty] | 7.2 | 44.96 |  |  |  | 18.2 | 64.76 |  |  |  |  | 7.8 | 46.04 |  |  |  |  | 5.6 | 42.08 | [5 empty] | 5 | 41 |  |  |  | 3.9 | 39.02 |  |  |  |  | 7.8 | 46.04 |  |  |  |  | 2.8 | 37.04 | [34 empty] | 1991-05-08 06:00 | 1991-05-08
1991-05-08 | 1994-05-08 | 7:00 | 12.2 | 53.96 | WEEKDAY | 0.37 | 1987-05-08 | 7:00 | 12.8 | 55.04 |  |  | 1994-05-08 | 7:00 | 10.5 | 50.9 |  |  | 1999-05-08 | 7:00 | 12.8 | 55.04 | [5 empty] | 10.6 | 51.08 |  |  |  | 21 | 69.8 |  |  |  |  | 8.9 | 48.02 |  |  |  |  | 6.1 | 42.98 | [5 empty] | 5.6 | 42.08 |  |  |  | 5.6 | 42.08 |  |  |  |  | 10.6 | 51.08 |  |  |  |  | 3.9 | 39.02 | [34 empty] | 1991-05-08 07:00 | 1991-05-08
1991-05-08 | 1994-05-08 | 8:00 | 12.8 | 55.04 | WEEKDAY | 0.77 | 1987-05-08 | 8:00 | 12.2 | 53.96 |  |  | 1994-05-08 | 8:00 | 11.1 | 51.98 |  |  | 1999-05-08 | 8:00 | 13.3 | 55.94 | [5 empty] | 13.3 | 55.94 |  |  |  | 24 | 75.2 |  |  |  |  | 11.1 | 51.98 |  |  |  |  | 6.7 | 44.06 | [5 empty] | 6.7 | 44.06 |  |  |  | 7.2 | 44.96 |  |  |  |  | 12.2 | 53.96 |  |  |  |  | 5.6 | 42.08 | [34 empty] | 1991-05-08 08:00 | 1991-05-08
1991-05-08 | 1994-05-08 | 9:00 | 13.9 | 57.02 | WEEKDAY | 0.77 | 1987-05-08 | 9:00 | 13.3 | 55.94 |  |  | 1994-05-08 | 9:00 | 12.7 | 54.86 |  |  | 1999-05-08 | 9:00 | 14.4 | 57.92 | [5 empty] | 13.9 | 57.02 |  |  |  | 25 | 77 |  |  |  |  | 14.4 | 57.92 |  |  |  |  | 7.8 | 46.04 | [5 empty] | 7.2 | 44.96 |  |  |  | 8.3 | 46.94 |  |  |  |  | 13.3 | 55.94 |  |  |  |  | 7.2 | 44.96 | [34 empty] | 1991-05-08 09:00 | 1991-05-08
1991-05-08 | 1994-05-08 | 10:00 | 15 | 59 | WEEKDAY | 0.65 | 1987-05-08 | 10:00 | 14.4 | 57.92 |  |  | 1994-05-08 | 10:00 | 13.3 | 55.94 |  |  | 1999-05-08 | 10:00 | 14.4 | 57.92 | [5 empty] | 15 | 59 |  |  |  | 28 | 82.4 |  |  |  |  | 16.1 | 60.98 |  |  |  |  | 8.9 | 48.02 | [5 empty] | 8.3 | 46.94 |  |  |  | 10 | 50 |  |  |  |  | 13.3 | 55.94 |  |  |  |  | 8.3 | 46.94 | [34 empty] | 1991-05-08 10:00 | 1991-05-08
1991-05-08 | 1994-05-08 | 11:00 | 15 | 59 | WEEKDAY | 0.67 | 1987-05-08 | 11:00 | 15.6 | 60.08 |  |  | 1994-05-08 | 11:00 | 13.8 | 56.84 |  |  | 1999-05-08 | 11:00 | 13.9 | 57.02 | [5 empty] | 16.1 | 60.98 |  |  |  | 29 | 84.2 |  |  |  |  | 17.8 | 64.04 |  |  |  |  | 10 | 50 | [5 empty] | 9.4 | 48.92 |  |  |  | 11.7 | 53.06 |  |  |  |  | 13.3 | 55.94 |  |  |  |  | 10.6 | 51.08 | [34 empty] | 1991-05-08 11:00 | 1991-05-08
1991-05-08 | 1994-05-08 | 12:00 | 16.1 | 60.98 | WEEKDAY | 0.67 | 1987-05-08 | 12:00 | 17.8 | 64.04 |  |  | 1994-05-08 | 12:00 | 14.4 | 57.92 |  |  | 1999-05-08 | 12:00 | 13.9 | 57.02 | [5 empty] | 15.6 | 60.08 |  |  |  | 30 | 86 |  |  |  |  | 18.9 | 66.02 |  |  |  |  | 11.7 | 53.06 | [5 empty] | 9.4 | 48.92 |  |  |  | 12.8 | 55.04 |  |  |  |  | 12.8 | 55.04 |  |  |  |  | 12.2 | 53.96 | [34 empty] | 1991-05-08 12:00 | 1991-05-08
1991-05-08 | 1994-05-08 | 13:00 | 16.7 | 62.06 | WEEKDAY | 0.63 | 1987-05-08 | 13:00 | 17.8 | 64.04 |  |  | 1994-05-08 | 13:00 | 14.4 | 57.92 |  |  | 1999-05-08 | 13:00 | 14.4 | 57.92 | [5 empty] | 16.1 | 60.98 |  |  |  | 31 | 87.8 |  |  |  |  | 20.6 | 69.08 |  |  |  |  | 12.2 | 53.96 | [5 empty] | 10.6 | 51.08 |  |  |  | 13.9 | 57.02 |  |  |  |  | 12.8 | 55.04 |  |  |  |  | 13.9 | 57.02 | [34 empty] | 1991-05-08 13:00 | 1991-05-09
1991-05-08 | 1994-05-08 | 14:00 | 16.1 | 60.98 | WEEKDAY | 0.53 | 1987-05-08 | 14:00 | 17.8 | 64.04 |  |  | 1994-05-08 | 14:00 | 13.8 | 56.84 |  |  | 1999-05-08 | 14:00 | 14.4 | 57.92 | [5 empty] | 16.1 | 60.98 |  |  |  | 32 | 89.6 |  |  |  |  | 21.7 | 71.06 |  |  |  |  | 12.8 | 55.04 | [5 empty] | 10.6 | 51.08 |  |  |  | 14.4 | 57.92 |  |  |  |  | 12.8 | 55.04 |  |  |  |  | 15.6 | 60.08 | [34 empty] | 1991-05-08 14:00 | 1991-05-09
1991-05-08 | 1994-05-08 | 15:00 | 16.1 | 60.98 | WEEKDAY | 0.53 | 1987-05-08 | 15:00 | 18.9 | 66.02 |  |  | 1994-05-08 | 15:00 | 13.9 | 57.02 |  |  | 1999-05-08 | 15:00 | 15 | 59 | [5 empty] | 15.6 | 60.08 |  |  |  | 32 | 89.6 |  |  |  |  | 21.7 | 71.06 |  |  |  |  | 13.3 | 55.94 | [5 empty] | 11.1 | 51.98 |  |  |  | 13.9 | 57.02 |  |  |  |  | 13.3 | 55.94 |  |  |  |  | 16.7 | 62.06 | [34 empty] | 1991-05-08 15:00 | 1991-05-09
1991-05-08 | 1994-05-08 | 16:00 | 15 | 59 | WEEKDAY | 0.5 | 1987-05-08 | 16:00 | 18.9 | 66.02 |  |  | 1994-05-08 | 16:00 | 13.8 | 56.84 |  |  | 1999-05-08 | 16:00 | 15 | 59 | [5 empty] | 15 | 59 |  |  |  | 31 | 87.8 |  |  |  |  | 21.1 | 69.98 |  |  |  |  | 13.3 | 55.94 | [5 empty] | 11.1 | 51.98 |  |  |  | 13.9 | 57.02 |  |  |  |  | 13.3 | 55.94 |  |  |  |  | 17.8 | 64.04 | [34 empty] | 1991-05-08 16:00 | 1991-05-09
1991-05-08 | 1994-05-08 | 17:00 | 13.9 | 57.02 | WEEKDAY | 0.56 | 1987-05-08 | 17:00 | 16.1 | 60.98 |  |  | 1994-05-08 | 17:00 | 13.8 | 56.84 |  |  | 1999-05-08 | 17:00 | 14.4 | 57.92 | [5 empty] | 14.4 | 57.92 |  |  |  | 30 | 86 |  |  |  |  | 21.7 | 71.06 |  |  |  |  | 12.8 | 55.04 | [5 empty] | 10.6 | 51.08 |  |  |  | 13.3 | 55.94 |  |  |  |  | 12.8 | 55.04 |  |  |  |  | 18.3 | 64.94 | [34 empty] | 1991-05-08 17:00 | 1991-05-09
1991-05-08 | 1994-05-08 | 18:00 | 15 | 59 | WEEKDAY | 0.69 | 1987-05-08 | 18:00 | 14.4 | 57.92 |  |  | 1994-05-08 | 18:00 | 13.3 | 55.94 |  |  | 1999-05-08 | 18:00 | 13.9 | 57.02 | [5 empty] | 13.3 | 55.94 |  |  |  | 28 | 82.4 |  |  |  |  | 20 | 68 |  |  |  |  | 11.7 | 53.06 | [5 empty] | 10 | 50 |  |  |  | 13.3 | 55.94 |  |  |  |  | 11.1 | 51.98 |  |  |  |  | 18.3 | 64.94 | [34 empty] | 1991-05-08 18:00 | 1991-05-09
1991-05-08 | 1994-05-08 | 19:00 | 14.4 | 57.92 | WEEKDAY | 0.77 | 1987-05-08 | 19:00 | 12.8 | 55.04 |  |  | 1994-05-08 | 19:00 | 12.7 | 54.86 |  |  | 1999-05-08 | 19:00 | 13.9 | 57.02 | [5 empty] | 12.2 | 53.96 |  |  |  | 27 | 80.6 |  |  |  |  | 18.3 | 64.94 |  |  |  |  | 10.6 | 51.08 | [5 empty] | 7.2 | 44.96 |  |  |  | 12.2 | 53.96 |  |  |  |  | 10.6 | 51.08 |  |  |  |  | 17.2 | 62.96 | [34 empty] | 1991-05-08 19:00 | 1991-05-09
1991-05-08 | 1994-05-08 | 20:00 | 14.4 | 57.92 | WEEKDAY | 0.81 | 1987-05-08 | 20:00 | 11.7 | 53.06 |  |  | 1994-05-08 | 20:00 | 12.7 | 54.86 |  |  | 1999-05-08 | 20:00 | 12.8 | 55.04 | [5 empty] | 11.7 | 53.06 |  |  |  | 24 | 75.2 |  |  |  |  | 17.8 | 64.04 |  |  |  |  | 8.9 | 48.02 | [5 empty] | 4.4 | 39.92 |  |  |  | 11.7 | 53.06 |  |  |  |  | 10 | 50 |  |  |  |  | 15 | 59 | [34 empty] | 1991-05-08 20:00 | 1991-05-09
1991-05-08 | 1994-05-08 | 21:00 | 13.9 | 57.02 | WEEKDAY | 0.75 | 1987-05-08 | 21:00 | 11.1 | 51.98 |  |  | 1994-05-08 | 21:00 | 11.6 | 52.88 |  |  | 1999-05-08 | 21:00 | 13.3 | 55.94 | [5 empty] | 11.7 | 53.06 |  |  |  | 21 | 69.8 |  |  |  |  | 16.7 | 62.06 |  |  |  |  | 7.8 | 46.04 | [5 empty] | 4.4 | 39.92 |  |  |  | 10 | 50 |  |  |  |  | 10 | 50 |  |  |  |  | 12.2 | 53.96 | [34 empty] | 1991-05-08 21:00 | 1991-05-09
1991-05-08 | 1994-05-08 | 22:00 | 13.9 | 57.02 | WEEKDAY | 0.78 | 1987-05-08 | 22:00 | 11.1 | 51.98 |  |  | 1994-05-08 | 22:00 | 11.6 | 52.88 |  |  | 1999-05-08 | 22:00 | 14.4 | 57.92 | [5 empty] | 11.1 | 51.98 |  |  |  | 20 | 68 |  |  |  |  | 15 | 59 |  |  |  |  | 6.1 | 42.98 | [5 empty] | 2.8 | 37.04 |  |  |  | 10 | 50 |  |  |  |  | 10 | 50 |  |  |  |  | 13.3 | 55.94 | [34 empty] | 1991-05-08 22:00 | 1991-05-09
1991-05-08 | 1994-05-08 | 23:00 | 13.3 | 55.94 | WEEKDAY | 0.79 | 1987-05-08 | 23:00 | 11.1 | 51.98 |  |  | 1994-05-08 | 23:00 | 11.1 | 51.98 |  |  | 1999-05-08 | 23:00 | 13.9 | 57.02 | [5 empty] | 8.3 | 46.94 |  |  |  | 20 | 68 |  |  |  |  | 13.9 | 57.02 |  |  |  |  | 5 | 41 | [5 empty] | 2.8 | 37.04 |  |  |  | 9.4 | 48.92 |  |  |  |  | 9.4 | 48.92 |  |  |  |  | 11.7 | 53.06 | [34 empty] | 1991-05-08 23:00 | 1991-05-09
1991-05-08 | 1994-05-08 | 24:00 | 13.3 | 55.94 | WEEKDAY | 0.61 | 1987-05-08 | 24:00 | 10.6 | 51.08 |  |  | 1994-05-08 | 24:00 | 10.5 | 50.9 |  |  | 1999-05-08 | 24:00 | 12.8 | 55.04 | [5 empty] | 8.3 | 46.94 |  |  |  | 20 | 68 |  |  |  |  | 12.8 | 55.04 |  |  |  |  | 2.8 | 37.04 | [5 empty] | 1.7 | 35.06 |  |  |  | 8.9 | 48.02 |  |  |  |  | 8.9 | 48.02 |  |  |  |  | 9.4 | 48.92 | [34 empty] | 1991-05-09 | 1991-05-09
1991-05-09 | 1994-05-09 | 1:00 | 12.8 | 55.04 | WEEKDAY | 0.33 | 1987-05-09 | 1:00 | 10.6 | 51.08 |  |  | 1994-05-09 | 1:00 | 10 | 50 |  |  | 1999-05-09 | 1:00 | 12.2 | 53.96 | [5 empty] | 7.8 | 46.04 |  |  |  | 19 | 66.2 |  |  |  |  | 12.2 | 53.96 |  |  |  |  | 1.1 | 33.98 | [5 empty] | 1.1 | 33.98 |  |  |  | 8.3 | 46.94 |  |  |  |  | 7.8 | 46.04 |  |  |  |  | 6.7 | 44.06 | [34 empty] | 1991-05-09 01:00 | 1991-05-09
1991-05-09 | 1994-05-09 | 2:00 | 12.2 | 53.96 | WEEKDAY | 0.15 | 1987-05-09 | 2:00 | 10.6 | 51.08 |  |  | 1994-05-09 | 2:00 | 10.5 | 50.9 |  |  | 1999-05-09 | 2:00 | 11.7 | 53.06 | [5 empty] | 6.7 | 44.06 |  |  |  | 19 | 66.2 |  |  |  |  | 10.6 | 51.08 |  |  |  |  | 0.6 | 33.08 | [5 empty] | 0.6 | 33.08 |  |  |  | 8.3 | 46.94 |  |  |  |  | 8.3 | 46.94 |  |  |  |  | 5.6 | 42.08 | [34 empty] | 1991-05-09 02:00 | 1991-05-09
1991-05-09 | 1994-05-09 | 3:00 | 12.2 | 53.96 | WEEKDAY | 0.09 | 1987-05-09 | 3:00 | 10 | 50 |  |  | 1994-05-09 | 3:00 | 10 | 50 |  |  | 1999-05-09 | 3:00 | 12.2 | 53.96 | [5 empty] | 5.6 | 42.08 |  |  |  | 17 | 62.6 |  |  |  |  | 9.4 | 48.92 |  |  |  |  | -1.7 | 28.94 | [5 empty] | 0 | 32 |  |  |  | 8.3 | 46.94 |  |  |  |  | 8.3 | 46.94 |  |  |  |  | 4.4 | 39.92 | [34 empty] | 1991-05-09 03:00 | 1991-05-09
1991-05-09 | 1994-05-09 | 4:00 | 11.1 | 51.98 | WEEKDAY | 0.06 | 1987-05-09 | 4:00 | 10 | 50 |  |  | 1994-05-09 | 4:00 | 9.4 | 48.92 |  |  | 1999-05-09 | 4:00 | 12.2 | 53.96 | [5 empty] | 5.6 | 42.08 |  |  |  | 16 | 60.8 |  |  |  |  | 8.9 | 48.02 |  |  |  |  | -1.1 | 30.02 | [5 empty] | 0 | 32 |  |  |  | 8.3 | 46.94 |  |  |  |  | 8.9 | 48.02 |  |  |  |  | 3.3 | 37.94 | [34 empty] | 1991-05-09 04:00 | 1991-05-09
1991-05-09 | 1994-05-09 | 5:00 | 10.6 | 51.08 | WEEKDAY | 0.06 | 1987-05-09 | 5:00 | 10 | 50 |  |  | 1994-05-09 | 5:00 | 8.8 | 47.84 |  |  | 1999-05-09 | 5:00 | 11.1 | 51.98 | [5 empty] | 5.6 | 42.08 |  |  |  | 15 | 59 |  |  |  |  | 8.3 | 46.94 |  |  |  |  | -1.7 | 28.94 | [5 empty] | 0 | 32 |  |  |  | 8.3 | 46.94 |  |  |  |  | 8.9 | 48.02 |  |  |  |  | 2.8 | 37.04 | [34 empty] | 1991-05-09 05:00 | 1991-05-09
1991-05-09 | 1994-05-09 | 6:00 | 12.2 | 53.96 | WEEKDAY | 0.11 | 1987-05-09 | 6:00 | 10.6 | 51.08 |  |  | 1994-05-09 | 6:00 | 9.4 | 48.92 |  |  | 1999-05-09 | 6:00 | 12.2 | 53.96 | [5 empty] | 9.4 | 48.92 |  |  |  | 16 | 60.8 |  |  |  |  | 7.8 | 46.04 |  |  |  |  | 0 | 32 | [5 empty] | 0.6 | 33.08 |  |  |  | 8.9 | 48.02 |  |  |  |  | 8.9 | 48.02 |  |  |  |  | 4.4 | 39.92 | [34 empty] | 1991-05-09 06:00 | 1991-05-09
1991-05-09 | 1994-05-09 | 7:00 | 13.9 | 57.02 | WEEKDAY | 0.37 | 1987-05-09 | 7:00 | 12.8 | 55.04 |  |  | 1994-05-09 | 7:00 | 12.2 | 53.96 |  |  | 1999-05-09 | 7:00 | 13.9 | 57.02 | [5 empty] | 13.3 | 55.94 |  |  |  | 22 | 71.6 |  |  |  |  | 10.6 | 51.08 |  |  |  |  | 4.4 | 39.92 | [5 empty] | 3.9 | 39.02 |  |  |  | 10.6 | 51.08 |  |  |  |  | 10 | 50 |  |  |  |  | 8.3 | 46.94 | [34 empty] | 1991-05-09 07:00 | 1991-05-09
1991-05-09 | 1994-05-09 | 8:00 | 15.6 | 60.08 | WEEKDAY | 0.77 | 1987-05-09 | 8:00 | 16.1 | 60.98 |  |  | 1994-05-09 | 8:00 | 14.4 | 57.92 |  |  | 1999-05-09 | 8:00 | 15 | 59 | [5 empty] | 15.6 | 60.08 |  |  |  | 26 | 78.8 |  |  |  |  | 12.2 | 53.96 |  |  |  |  | 8.3 | 46.94 | [5 empty] | 8.3 | 46.94 |  |  |  | 11.7 | 53.06 |  |  |  |  | 10.6 | 51.08 |  |  |  |  | 11.7 | 53.06 | [34 empty] | 1991-05-09 08:00 | 1991-05-09
1991-05-09 | 1994-05-09 | 9:00 | 17.8 | 64.04 | WEEKDAY | 0.77 | 1987-05-09 | 9:00 | 18.3 | 64.94 |  |  | 1994-05-09 | 9:00 | 16.6 | 61.88 |  |  | 1999-05-09 | 9:00 | 16.7 | 62.06 | [5 empty] | 17.8 | 64.04 |  |  |  | 29 | 84.2 |  |  |  |  | 13.3 | 55.94 |  |  |  |  | 10.6 | 51.08 | [5 empty] | 12.2 | 53.96 |  |  |  | 13.3 | 55.94 |  |  |  |  | 11.7 | 53.06 |  |  |  |  | 14.4 | 57.92 | [34 empty] | 1991-05-09 09:00 | 1991-05-09
1991-05-09 | 1994-05-09 | 10:00 | 20 | 68 | WEEKDAY | 0.65 | 1987-05-09 | 10:00 | 20 | 68 |  |  | 1994-05-09 | 10:00 | 17.7 | 63.86 |  |  | 1999-05-09 | 10:00 | 18.9 | 66.02 | [5 empty] | 18.9 | 66.02 |  |  |  | 29 | 84.2 |  |  |  |  | 15 | 59 |  |  |  |  | 11.7 | 53.06 | [5 empty] | 15.6 | 60.08 |  |  |  | 16.1 | 60.98 |  |  |  |  | 11.7 | 53.06 |  |  |  |  | 16.7 | 62.06 | [34 empty] | 1991-05-09 10:00 | 1991-05-09
1991-05-09 | 1994-05-09 | 11:00 | 21.1 | 69.98 | WEEKDAY | 0.67 | 1987-05-09 | 11:00 | 20.6 | 69.08 |  |  | 1994-05-09 | 11:00 | 18.8 | 65.84 |  |  | 1999-05-09 | 11:00 | 21 | 69.8 | [5 empty] | 18.3 | 64.94 |  |  |  | 31 | 87.8 |  |  |  |  | 16.1 | 60.98 |  |  |  |  | 14.4 | 57.92 | [5 empty] | 17.8 | 64.04 |  |  |  | 17.2 | 62.96 |  |  |  |  | 15 | 59 |  |  |  |  | 18.9 | 66.02 | [34 empty] | 1991-05-09 11:00 | 1991-05-09
1991-05-09 | 1994-05-09 | 12:00 | 22.8 | 73.04 | WEEKDAY | 0.67 | 1987-05-09 | 12:00 | 22.2 | 71.96 |  |  | 1994-05-09 | 12:00 | 20.5 | 68.9 |  |  | 1999-05-09 | 12:00 | 22.2 | 71.96 | [5 empty] | 17.8 | 64.04 |  |  |  | 31 | 87.8 |  |  |  |  | 17.8 | 64.04 |  |  |  |  | 16.1 | 60.98 | [5 empty] | 19.4 | 66.92 |  |  |  | 18.3 | 64.94 |  |  |  |  | 13.9 | 57.02 |  |  |  |  | 18.9 | 66.02 | [34 empty] | 1991-05-09 12:00 | 1991-05-09
1991-05-09 | 1994-05-09 | 13:00 | 23.9 | 75.02 | WEEKDAY | 0.63 | 1987-05-09 | 13:00 | 23.3 | 73.94 |  |  | 1994-05-09 | 13:00 | 20 | 68 |  |  | 1999-05-09 | 13:00 | 22.8 | 73.04 | [5 empty] | 18.9 | 66.02 |  |  |  | 33 | 91.4 |  |  |  |  | 18.3 | 64.94 |  |  |  |  | 16.7 | 62.06 | [5 empty] | 21.1 | 69.98 |  |  |  | 18.3 | 64.94 |  |  |  |  | 15 | 59 |  |  |  |  | 20.6 | 69.08 | [34 empty] | 1991-05-09 13:00 | 1991-05-10
1991-05-09 | 1994-05-09 | 14:00 | 23.3 | 73.94 | WEEKDAY | 0.53 | 1987-05-09 | 14:00 | 23.3 | 73.94 |  |  | 1994-05-09 | 14:00 | 21.6 | 70.88 |  |  | 1999-05-09 | 14:00 | 22.8 | 73.04 | [5 empty] | 20.6 | 69.08 |  |  |  | 33 | 91.4 |  |  |  |  | 18.3 | 64.94 |  |  |  |  | 17.2 | 62.96 | [5 empty] | 22.2 | 71.96 |  |  |  | 18.3 | 64.94 |  |  |  |  | 15 | 59 |  |  |  |  | 21.1 | 69.98 | [34 empty] | 1991-05-09 14:00 | 1991-05-10
1991-05-09 | 1994-05-09 | 15:00 | 23.9 | 75.02 | WEEKDAY | 0.53 | 1987-05-09 | 15:00 | 23.9 | 75.02 |  |  | 1994-05-09 | 15:00 | 22.2 | 71.96 |  |  | 1999-05-09 | 15:00 | 22.2 | 71.96 | [5 empty] | 20.6 | 69.08 |  |  |  | 34 | 93.2 |  |  |  |  | 18.3 | 64.94 |  |  |  |  | 18.9 | 66.02 | [5 empty] | 23.3 | 73.94 |  |  |  | 18.9 | 66.02 |  |  |  |  | 15 | 59 |  |  |  |  | 21.7 | 71.06 | [34 empty] | 1991-05-09 15:00 | 1991-05-10
1991-05-09 | 1994-05-09 | 16:00 | 23.9 | 75.02 | WEEKDAY | 0.5 | 1987-05-09 | 16:00 | 25 | 77 |  |  | 1994-05-09 | 16:00 | 21.6 | 70.88 |  |  | 1999-05-09 | 16:00 | 22.8 | 73.04 | [5 empty] | 19.4 | 66.92 |  |  |  | 33 | 91.4 |  |  |  |  | 18.9 | 66.02 |  |  |  |  | 20 | 68 | [5 empty] | 23.9 | 75.02 |  |  |  | 18.3 | 64.94 |  |  |  |  | 15 | 59 |  |  |  |  | 21.1 | 69.98 | [34 empty] | 1991-05-09 16:00 | 1991-05-10
1991-05-09 | 1994-05-09 | 17:00 | 23.3 | 73.94 | WEEKDAY | 0.56 | 1987-05-09 | 17:00 | 24.4 | 75.92 |  |  | 1994-05-09 | 17:00 | 21.1 | 69.98 |  |  | 1999-05-09 | 17:00 | 22.2 | 71.96 | [5 empty] | 18.9 | 66.02 |  |  |  | 31 | 87.8 |  |  |  |  | 17.8 | 64.04 |  |  |  |  | 20.6 | 69.08 | [5 empty] | 24.4 | 75.92 |  |  |  | 17.2 | 62.96 |  |  |  |  | 15 | 59 |  |  |  |  | 21.1 | 69.98 | [34 empty] | 1991-05-09 17:00 | 1991-05-10
1991-05-09 | 1994-05-09 | 18:00 | 22.8 | 73.04 | WEEKDAY | 0.69 | 1987-05-09 | 18:00 | 24.4 | 75.92 |  |  | 1994-05-09 | 18:00 | 20.5 | 68.9 |  |  | 1999-05-09 | 18:00 | 21.7 | 71.06 | [5 empty] | 16.1 | 60.98 |  |  |  | 31 | 87.8 |  |  |  |  | 17.2 | 62.96 |  |  |  |  | 20 | 68 | [5 empty] | 23.3 | 73.94 |  |  |  | 16.7 | 62.06 |  |  |  |  | 14.4 | 57.92 |  |  |  |  | 19.4 | 66.92 | [34 empty] | 1991-05-09 18:00 | 1991-05-10
1991-05-09 | 1994-05-09 | 19:00 | 21.7 | 71.06 | WEEKDAY | 0.77 | 1987-05-09 | 19:00 | 22.8 | 73.04 |  |  | 1994-05-09 | 19:00 | 19.4 | 66.92 |  |  | 1999-05-09 | 19:00 | 21.1 | 69.98 | [5 empty] | 15 | 59 |  |  |  | 29 | 84.2 |  |  |  |  | 16.1 | 60.98 |  |  |  |  | 18.9 | 66.02 | [5 empty] | 21.7 | 71.06 |  |  |  | 16.7 | 62.06 |  |  |  |  | 13.9 | 57.02 |  |  |  |  | 18.3 | 64.94 | [34 empty] | 1991-05-09 19:00 | 1991-05-10
1991-05-09 | 1994-05-09 | 20:00 | 21.1 | 69.98 | WEEKDAY | 0.81 | 1987-05-09 | 20:00 | 22.2 | 71.96 |  |  | 1994-05-09 | 20:00 | 18.3 | 64.94 |  |  | 1999-05-09 | 20:00 | 20 | 68 | [5 empty] | 14.4 | 57.92 |  |  |  | 27 | 80.6 |  |  |  |  | 13.9 | 57.02 |  |  |  |  | 17.2 | 62.96 | [5 empty] | 21.1 | 69.98 |  |  |  | 16.7 | 62.06 |  |  |  |  | 12.2 | 53.96 |  |  |  |  | 16.7 | 62.06 | [34 empty] | 1991-05-09 20:00 | 1991-05-10
1991-05-09 | 1994-05-09 | 21:00 | 19.4 | 66.92 | WEEKDAY | 0.75 | 1987-05-09 | 21:00 | 21.7 | 71.06 |  |  | 1994-05-09 | 21:00 | 17.7 | 63.86 |  |  | 1999-05-09 | 21:00 | 20 | 68 | [5 empty] | 13.3 | 55.94 |  |  |  | 27 | 80.6 |  |  |  |  | 14.4 | 57.92 |  |  |  |  | 16.1 | 60.98 | [5 empty] | 19.4 | 66.92 |  |  |  | 16.7 | 62.06 |  |  |  |  | 11.7 | 53.06 |  |  |  |  | 15 | 59 | [34 empty] | 1991-05-09 21:00 | 1991-05-10
1991-05-09 | 1994-05-09 | 22:00 | 18.9 | 66.02 | WEEKDAY | 0.78 | 1987-05-09 | 22:00 | 20.6 | 69.08 |  |  | 1994-05-09 | 22:00 | 16.6 | 61.88 |  |  | 1999-05-09 | 22:00 | 18.3 | 64.94 | [5 empty] | 13.9 | 57.02 |  |  |  | 19 | 66.2 |  |  |  |  | 13.3 | 55.94 |  |  |  |  | 15 | 59 | [5 empty] | 18.9 | 66.02 |  |  |  | 11.7 | 53.06 |  |  |  |  | 10.6 | 51.08 |  |  |  |  | 13.9 | 57.02 | [34 empty] | 1991-05-09 22:00 | 1991-05-10
1991-05-09 | 1994-05-09 | 23:00 | 18.3 | 64.94 | WEEKDAY | 0.79 | 1987-05-09 | 23:00 | 19.4 | 66.92 |  |  | 1994-05-09 | 23:00 | 16.1 | 60.98 |  |  | 1999-05-09 | 23:00 | 17.8 | 64.04 | [5 empty] | 13.3 | 55.94 |  |  |  | 19 | 66.2 |  |  |  |  | 12.2 | 53.96 |  |  |  |  | 13.9 | 57.02 | [5 empty] | 18.3 | 64.94 |  |  |  | 11.1 | 51.98 |  |  |  |  | 8.9 | 48.02 |  |  |  |  | 13.3 | 55.94 | [34 empty] | 1991-05-09 23:00 | 1991-05-10
1991-05-09 | 1994-05-09 | 24:00 | 17.8 | 64.04 | WEEKDAY | 0.61 | 1987-05-09 | 24:00 | 19.4 | 66.92 |  |  | 1994-05-09 | 24:00 | 15 | 59 |  |  | 1999-05-09 | 24:00 | 16.7 | 62.06 | [5 empty] | 11.1 | 51.98 |  |  |  | 19 | 66.2 |  |  |  |  | 11.7 | 53.06 |  |  |  |  | 13.9 | 57.02 | [5 empty] | 18.3 | 64.94 |  |  |  | 11.1 | 51.98 |  |  |  |  | 6.1 | 42.98 |  |  |  |  | 12.8 | 55.04 | [34 empty] | 1991-05-10 | 1991-05-10
1991-05-10 | 1994-05-10 | 1:00 | 16.7 | 62.06 | WEEKDAY | 0.33 | 1987-05-10 | 1:00 | 18.9 | 66.02 |  |  | 1994-05-10 | 1:00 | 15 | 59 |  |  | 1999-05-10 | 1:00 | 16.7 | 62.06 | [5 empty] | 10.6 | 51.08 |  |  |  | 19 | 66.2 |  |  |  |  | 11.7 | 53.06 |  |  |  |  | 13.9 | 57.02 | [5 empty] | 17.2 | 62.96 |  |  |  | 11.7 | 53.06 |  |  |  |  | 5 | 41 |  |  |  |  | 12.8 | 55.04 | [34 empty] | 1991-05-10 01:00 | 1991-05-10
1991-05-10 | 1994-05-10 | 2:00 | 16.7 | 62.06 | WEEKDAY | 0.15 | 1987-05-10 | 2:00 | 18.9 | 66.02 |  |  | 1994-05-10 | 2:00 | 15.5 | 59.9 |  |  | 1999-05-10 | 2:00 | 16.1 | 60.98 | [5 empty] | 10.6 | 51.08 |  |  |  | 18 | 64.4 |  |  |  |  | 10.6 | 51.08 |  |  |  |  | 13.3 | 55.94 | [5 empty] | 17.8 | 64.04 |  |  |  | 11.7 | 53.06 |  |  |  |  | 4.4 | 39.92 |  |  |  |  | 12.2 | 53.96 | [34 empty] | 1991-05-10 02:00 | 1991-05-10
1991-05-10 | 1994-05-10 | 3:00 | 16.7 | 62.06 | WEEKDAY | 0.09 | 1987-05-10 | 3:00 | 17.8 | 64.04 |  |  | 1994-05-10 | 3:00 | 15 | 59 |  |  | 1999-05-10 | 3:00 | 15 | 59 | [5 empty] | 11.1 | 51.98 |  |  |  | 17 | 62.6 |  |  |  |  | 10.6 | 51.08 |  |  |  |  | 13.3 | 55.94 | [5 empty] | 17.8 | 64.04 |  |  |  | 11.7 | 53.06 |  |  |  |  | 3.3 | 37.94 |  |  |  |  | 12.2 | 53.96 | [34 empty] | 1991-05-10 03:00 | 1991-05-10
1991-05-10 | 1994-05-10 | 4:00 | 15.6 | 60.08 | WEEKDAY | 0.06 | 1987-05-10 | 4:00 | 17.2 | 62.96 |  |  | 1994-05-10 | 4:00 | 13.3 | 55.94 |  |  | 1999-05-10 | 4:00 | 13.9 | 57.02 | [5 empty] | 11.1 | 51.98 |  |  |  | 15 | 59 |  |  |  |  | 10 | 50 |  |  |  |  | 13.3 | 55.94 | [5 empty] | 18.3 | 64.94 |  |  |  | 11.1 | 51.98 |  |  |  |  | 3.3 | 37.94 |  |  |  |  | 12.8 | 55.04 | [34 empty] | 1991-05-10 04:00 | 1991-05-10
1991-05-10 | 1994-05-10 | 5:00 | 15 | 59 | WEEKDAY | 0.06 | 1987-05-10 | 5:00 | 16.7 | 62.06 |  |  | 1994-05-10 | 5:00 | 11.1 | 51.98 |  |  | 1999-05-10 | 5:00 | 12.8 | 55.04 | [5 empty] | 11.7 | 53.06 |  |  |  | 14 | 57.2 |  |  |  |  | 9.4 | 48.92 |  |  |  |  | 13.3 | 55.94 | [5 empty] | 18.3 | 64.94 |  |  |  | 11.1 | 51.98 |  |  |  |  | 2.8 | 37.04 |  |  |  |  | 13.3 | 55.94 | [34 empty] | 1991-05-10 05:00 | 1991-05-10
1991-05-10 | 1994-05-10 | 6:00 | 14.4 | 57.92 | WEEKDAY | 0.11 | 1987-05-10 | 6:00 | 16.7 | 62.06 |  |  | 1994-05-10 | 6:00 | 11.1 | 51.98 |  |  | 1999-05-10 | 6:00 | 13.3 | 55.94 | [5 empty] | 13.3 | 55.94 |  |  |  | 17 | 62.6 |  |  |  |  | 10 | 50 |  |  |  |  | 13.9 | 57.02 | [5 empty] | 18.9 | 66.02 |  |  |  | 11.7 | 53.06 |  |  |  |  | 3.9 | 39.02 |  |  |  |  | 12.8 | 55.04 | [34 empty] | 1991-05-10 06:00 | 1991-05-10
1991-05-10 | 1994-05-10 | 7:00 | 15.6 | 60.08 | WEEKDAY | 0.37 | 1987-05-10 | 7:00 | 18.9 | 66.02 |  |  | 1994-05-10 | 7:00 | 13.8 | 56.84 |  |  | 1999-05-10 | 7:00 | 13.9 | 57.02 | [5 empty] | 15.6 | 60.08 |  |  |  | 16 | 60.8 |  |  |  |  | 10 | 50 |  |  |  |  | 15.6 | 60.08 | [5 empty] | 20 | 68 |  |  |  | 13.3 | 55.94 |  |  |  |  | 6.7 | 44.06 |  |  |  |  | 13.3 | 55.94 | [34 empty] | 1991-05-10 07:00 | 1991-05-10
1991-05-10 | 1994-05-10 | 8:00 | 16.1 | 60.98 | WEEKDAY | 0.77 | 1987-05-10 | 8:00 | 22.2 | 71.96 |  |  | 1994-05-10 | 8:00 | 13.8 | 56.84 |  |  | 1999-05-10 | 8:00 | 14.4 | 57.92 | [5 empty] | 20 | 68 |  |  |  | 13 | 55.4 |  |  |  |  | 11.1 | 51.98 |  |  |  |  | 17.8 | 64.04 | [5 empty] | 21.1 | 69.98 |  |  |  | 15 | 59 |  |  |  |  | 10.6 | 51.08 |  |  |  |  | 12.2 | 53.96 | [34 empty] | 1991-05-10 08:00 | 1991-05-10
1991-05-10 | 1994-05-10 | 9:00 | 17.8 | 64.04 | WEEKDAY | 0.77 | 1987-05-10 | 9:00 | 23.3 | 73.94 |  |  | 1994-05-10 | 9:00 | 15.5 | 59.9 |  |  | 1999-05-10 | 9:00 | 15.6 | 60.08 | [5 empty] | 22.2 | 71.96 |  |  |  | 12 | 53.6 |  |  |  |  | 12.8 | 55.04 |  |  |  |  | 20.6 | 69.08 | [5 empty] | 23.3 | 73.94 |  |  |  | 18.3 | 64.94 |  |  |  |  | 15 | 59 |  |  |  |  | 12.8 | 55.04 | [34 empty] | 1991-05-10 09:00 | 1991-05-10
1991-05-10 | 1994-05-10 | 10:00 | 18.9 | 66.02 | WEEKDAY | 0.65 | 1987-05-10 | 10:00 | 25.6 | 78.08 |  |  | 1994-05-10 | 10:00 | 16.1 | 60.98 |  |  | 1999-05-10 | 10:00 | 16.7 | 62.06 | [5 empty] | 24.4 | 75.92 |  |  |  | 12 | 53.6 |  |  |  |  | 15.6 | 60.08 |  |  |  |  | 22.8 | 73.04 | [5 empty] | 24.4 | 75.92 |  |  |  | 20.6 | 69.08 |  |  |  |  | 17.2 | 62.96 |  |  |  |  | 11.7 | 53.06 | [34 empty] | 1991-05-10 10:00 | 1991-05-10
1991-05-10 | 1994-05-10 | 11:00 | 20 | 68 | WEEKDAY | 0.67 | 1987-05-10 | 11:00 | 27.8 | 82.04 |  |  | 1994-05-10 | 11:00 | 18.3 | 64.94 |  |  | 1999-05-10 | 11:00 | 17.8 | 64.04 | [5 empty] | 25 | 77 |  |  |  | 12 | 53.6 |  |  |  |  | 17.2 | 62.96 |  |  |  |  | 25.6 | 78.08 | [5 empty] | 25.6 | 78.08 |  |  |  | 22.2 | 71.96 |  |  |  |  | 18.9 | 66.02 |  |  |  |  | 11.7 | 53.06 | [34 empty] | 1991-05-10 11:00 | 1991-05-10
1991-05-10 | 1994-05-10 | 12:00 | 21.1 | 69.98 | WEEKDAY | 0.67 | 1987-05-10 | 12:00 | 28.3 | 82.94 |  |  | 1994-05-10 | 12:00 | 17.2 | 62.96 |  |  | 1999-05-10 | 12:00 | 18.9 | 66.02 | [5 empty] | 25.6 | 78.08 |  |  |  | 12 | 53.6 |  |  |  |  | 16.7 | 62.06 |  |  |  |  | 26.7 | 80.06 | [5 empty] | 26.7 | 80.06 |  |  |  | 22.8 | 73.04 |  |  |  |  | 19.4 | 66.92 |  |  |  |  | 10.6 | 51.08 | [34 empty] | 1991-05-10 12:00 | 1991-05-10
1991-05-10 | 1994-05-10 | 13:00 | 18.9 | 66.02 | WEEKDAY | 0.63 | 1987-05-10 | 13:00 | 30 | 86 |  |  | 1994-05-10 | 13:00 | 16.6 | 61.88 |  |  | 1999-05-10 | 13:00 | 20 | 68 | [5 empty] | 26.1 | 78.98 |  |  |  | 12 | 53.6 |  |  |  |  | 18.3 | 64.94 |  |  |  |  | 28.3 | 82.94 | [5 empty] | 26.7 | 80.06 |  |  |  | 25 | 77 |  |  |  |  | 20 | 68 |  |  |  |  | 12.2 | 53.96 | [34 empty] | 1991-05-10 13:00 | 1991-05-11
1991-05-10 | 1994-05-10 | 14:00 | 21.1 | 69.98 | WEEKDAY | 0.53 | 1987-05-10 | 14:00 | 30.6 | 87.08 |  |  | 1994-05-10 | 14:00 | 18.3 | 64.94 |  |  | 1999-05-10 | 14:00 | 21.1 | 69.98 | [5 empty] | 26.7 | 80.06 |  |  |  | 12 | 53.6 |  |  |  |  | 17.8 | 64.04 |  |  |  |  | 28.3 | 82.94 | [5 empty] | 27.2 | 80.96 |  |  |  | 26.1 | 78.98 |  |  |  |  | 20.6 | 69.08 |  |  |  |  | 13.9 | 57.02 | [34 empty] | 1991-05-10 14:00 | 1991-05-11
1991-05-10 | 1994-05-10 | 15:00 | 21.7 | 71.06 | WEEKDAY | 0.53 | 1987-05-10 | 15:00 | 30 | 86 |  |  | 1994-05-10 | 15:00 | 18.8 | 65.84 |  |  | 1999-05-10 | 15:00 | 22.2 | 71.96 | [5 empty] | 26.7 | 80.06 |  |  |  | 12 | 53.6 |  |  |  |  | 18.9 | 66.02 |  |  |  |  | 28.9 | 84.02 | [5 empty] | 26.1 | 78.98 |  |  |  | 26.1 | 78.98 |  |  |  |  | 20.6 | 69.08 |  |  |  |  | 16.7 | 62.06 | [34 empty] | 1991-05-10 15:00 | 1991-05-11
1991-05-10 | 1994-05-10 | 16:00 | 17.8 | 64.04 | WEEKDAY | 0.5 | 1987-05-10 | 16:00 | 28.9 | 84.02 |  |  | 1994-05-10 | 16:00 | 18.3 | 64.94 |  |  | 1999-05-10 | 16:00 | 22.2 | 71.96 | [5 empty] | 26.7 | 80.06 |  |  |  | 12 | 53.6 |  |  |  |  | 20 | 68 |  |  |  |  | 28.3 | 82.94 | [5 empty] | 26.1 | 78.98 |  |  |  | 24.4 | 75.92 |  |  |  |  | 20 | 68 |  |  |  |  | 17.2 | 62.96 | [34 empty] | 1991-05-10 16:00 | 1991-05-11
1991-05-10 | 1994-05-10 | 17:00 | 17.2 | 62.96 | WEEKDAY | 0.56 | 1987-05-10 | 17:00 | 27.2 | 80.96 |  |  | 1994-05-10 | 17:00 | 16.1 | 60.98 |  |  | 1999-05-10 | 17:00 | 22.2 | 71.96 | [5 empty] | 26.1 | 78.98 |  |  |  | 11 | 51.8 |  |  |  |  | 19.4 | 66.92 |  |  |  |  | 26.7 | 80.06 | [5 empty] | 26.1 | 78.98 |  |  |  | 23.9 | 75.02 |  |  |  |  | 19.4 | 66.92 |  |  |  |  | 17.2 | 62.96 | [34 empty] | 1991-05-10 17:00 | 1991-05-11
1991-05-10 | 1994-05-10 | 18:00 | 17.8 | 64.04 | WEEKDAY | 0.69 | 1987-05-10 | 18:00 | 27.2 | 80.96 |  |  | 1994-05-10 | 18:00 | 16.6 | 61.88 |  |  | 1999-05-10 | 18:00 | 22.2 | 71.96 | [5 empty] | 20.6 | 69.08 |  |  |  | 10.8 | 51.44 |  |  |  |  | 17.8 | 64.04 |  |  |  |  | 26.1 | 78.98 | [5 empty] | 25.6 | 78.08 |  |  |  | 15.6 | 60.08 |  |  |  |  | 18.9 | 66.02 |  |  |  |  | 16.7 | 62.06 | [34 empty] | 1991-05-10 18:00 | 1991-05-11
1991-05-10 | 1994-05-10 | 19:00 | 17.2 | 62.96 | WEEKDAY | 0.77 | 1987-05-10 | 19:00 | 26.1 | 78.98 |  |  | 1994-05-10 | 19:00 | 15 | 59 |  |  | 1999-05-10 | 19:00 | 21.1 | 69.98 | [5 empty] | 18.9 | 66.02 |  |  |  | 10 | 50 |  |  |  |  | 16.7 | 62.06 |  |  |  |  | 25 | 77 | [5 empty] | 23.3 | 73.94 |  |  |  | 15.6 | 60.08 |  |  |  |  | 17.2 | 62.96 |  |  |  |  | 15.6 | 60.08 | [34 empty] | 1991-05-10 19:00 | 1991-05-11
1991-05-10 | 1994-05-10 | 20:00 | 15.6 | 60.08 | WEEKDAY | 0.81 | 1987-05-10 | 20:00 | 23.9 | 75.02 |  |  | 1994-05-10 | 20:00 | 12.7 | 54.86 |  |  | 1999-05-10 | 20:00 | 20 | 68 | [5 empty] | 18.3 | 64.94 |  |  |  | 10 | 50 |  |  |  |  | 14.4 | 57.92 |  |  |  |  | 23.9 | 75.02 | [5 empty] | 21.7 | 71.06 |  |  |  | 15 | 59 |  |  |  |  | 13.9 | 57.02 |  |  |  |  | 14.4 | 57.92 | [34 empty] | 1991-05-10 20:00 | 1991-05-11
1991-05-10 | 1994-05-10 | 21:00 | 15 | 59 | WEEKDAY | 0.75 | 1987-05-10 | 21:00 | 23.9 | 75.02 |  |  | 1994-05-10 | 21:00 | 12.2 | 53.96 |  |  | 1999-05-10 | 21:00 | 18.3 | 64.94 | [5 empty] | 16.7 | 62.06 |  |  |  | 10 | 50 |  |  |  |  | 13.9 | 57.02 |  |  |  |  | 21.7 | 71.06 | [5 empty] | 21.1 | 69.98 |  |  |  | 15.6 | 60.08 |  |  |  |  | 11.7 | 53.06 |  |  |  |  | 13.9 | 57.02 | [34 empty] | 1991-05-10 21:00 | 1991-05-11
1991-05-10 | 1994-05-10 | 22:00 | 15 | 59 | WEEKDAY | 0.78 | 1987-05-10 | 22:00 | 21.7 | 71.06 |  |  | 1994-05-10 | 22:00 | 10.5 | 50.9 |  |  | 1999-05-10 | 22:00 | 16.7 | 62.06 | [5 empty] | 16.1 | 60.98 |  |  |  | 10 | 50 |  |  |  |  | 14.4 | 57.92 |  |  |  |  | 22.2 | 71.96 | [5 empty] | 19.4 | 66.92 |  |  |  | 15.6 | 60.08 |  |  |  |  | 10 | 50 |  |  |  |  | 12.8 | 55.04 | [34 empty] | 1991-05-10 22:00 | 1991-05-11
1991-05-10 | 1994-05-10 | 23:00 | 13.9 | 57.02 | WEEKDAY | 0.79 | 1987-05-10 | 23:00 | 20 | 68 |  |  | 1994-05-10 | 23:00 | 10 | 50 |  |  | 1999-05-10 | 23:00 | 15.6 | 60.08 | [5 empty] | 15.6 | 60.08 |  |  |  | 10 | 50 |  |  |  |  | 13.3 | 55.94 |  |  |  |  | 20.6 | 69.08 | [5 empty] | 19.4 | 66.92 |  |  |  | 15.6 | 60.08 |  |  |  |  | 8.9 | 48.02 |  |  |  |  | 12.8 | 55.04 | [34 empty] | 1991-05-10 23:00 | 1991-05-11
1991-05-10 | 1994-05-10 | 24:00 | 13.3 | 55.94 | WEEKDAY | 0.61 | 1987-05-10 | 24:00 | 20 | 68 |  |  | 1994-05-10 | 24:00 | 10 | 50 |  |  | 1999-05-10 | 24:00 | 15.6 | 60.08 | [5 empty] | 14.4 | 57.92 |  |  |  | 11 | 51.8 |  |  |  |  | 12.8 | 55.04 |  |  |  |  | 18.9 | 66.02 | [5 empty] | 17.8 | 64.04 |  |  |  | 15.6 | 60.08 |  |  |  |  | 7.8 | 46.04 |  |  |  |  | 12.2 | 53.96 | [34 empty] | 1991-05-11 | 1991-05-11
1991-05-11 | 1994-05-11 | 1:00 | 12.8 | 55.04 | SATURDAY | 0.33 | 1987-05-11 | 1:00 | 19.4 | 66.92 |  |  | 1994-05-11 | 1:00 | 10 | 50 |  |  | 1999-05-11 | 1:00 | 14.4 | 57.92 | [5 empty] | 14.4 | 57.92 |  |  |  | 10.8 | 51.44 |  |  |  |  | 12.2 | 53.96 |  |  |  |  | 17.8 | 64.04 | [5 empty] | 18.3 | 64.94 |  |  |  | 16.1 | 60.98 |  |  |  |  | 7.2 | 44.96 |  |  |  |  | 11.7 | 53.06 | [34 empty] | 1991-05-11 01:00 | 1991-05-11
1991-05-11 | 1994-05-11 | 2:00 | 12.8 | 55.04 | SATURDAY | 0.15 | 1987-05-11 | 2:00 | 18.3 | 64.94 |  |  | 1994-05-11 | 2:00 | 8.3 | 46.94 |  |  | 1999-05-11 | 2:00 | 13.9 | 57.02 | [5 empty] | 13.9 | 57.02 |  |  |  | 10.7 | 51.26 |  |  |  |  | 12.2 | 53.96 |  |  |  |  | 16.7 | 62.06 | [5 empty] | 17.8 | 64.04 |  |  |  | 15 | 59 |  |  |  |  | 6.7 | 44.06 |  |  |  |  | 12.2 | 53.96 | [34 empty] | 1991-05-11 02:00 | 1991-05-11
1991-05-11 | 1994-05-11 | 3:00 | 12.2 | 53.96 | SATURDAY | 0.09 | 1987-05-11 | 3:00 | 17.2 | 62.96 |  |  | 1994-05-11 | 3:00 | 6.1 | 42.98 |  |  | 1999-05-11 | 3:00 | 12.8 | 55.04 | [5 empty] | 12.8 | 55.04 |  |  |  | 10.8 | 51.44 |  |  |  |  | 11.7 | 53.06 |  |  |  |  | 15.6 | 60.08 | [5 empty] | 16.1 | 60.98 |  |  |  | 14.4 | 57.92 |  |  |  |  | 6.7 | 44.06 |  |  |  |  | 11.7 | 53.06 | [34 empty] | 1991-05-11 03:00 | 1991-05-11
1991-05-11 | 1994-05-11 | 4:00 | 11.1 | 51.98 | SATURDAY | 0.06 | 1987-05-11 | 4:00 | 17.2 | 62.96 |  |  | 1994-05-11 | 4:00 | 5 | 41 |  |  | 1999-05-11 | 4:00 | 12.2 | 53.96 | [5 empty] | 12.8 | 55.04 |  |  |  | 11 | 51.8 |  |  |  |  | 11.7 | 53.06 |  |  |  |  | 15 | 59 | [5 empty] | 13.9 | 57.02 |  |  |  | 14.4 | 57.92 |  |  |  |  | 6.1 | 42.98 |  |  |  |  | 11.1 | 51.98 | [34 empty] | 1991-05-11 04:00 | 1991-05-11
1991-05-11 | 1994-05-11 | 5:00 | 10 | 50 | SATURDAY | 0.06 | 1987-05-11 | 5:00 | 15.6 | 60.08 |  |  | 1994-05-11 | 5:00 | 4.4 | 39.92 |  |  | 1999-05-11 | 5:00 | 10.6 | 51.08 | [5 empty] | 13.3 | 55.94 |  |  |  | 12 | 53.6 |  |  |  |  | 11.1 | 51.98 |  |  |  |  | 13.9 | 57.02 | [5 empty] | 12.2 | 53.96 |  |  |  | 14.4 | 57.92 |  |  |  |  | 5.6 | 42.08 |  |  |  |  | 10.6 | 51.08 | [34 empty] | 1991-05-11 05:00 | 1991-05-11
1991-05-11 | 1994-05-11 | 6:00 | 12.2 | 53.96 | SATURDAY | 0.11 | 1987-05-11 | 6:00 | 16.1 | 60.98 |  |  | 1994-05-11 | 6:00 | 6.6 | 43.88 |  |  | 1999-05-11 | 6:00 | 11.7 | 53.06 | [5 empty] | 17.2 | 62.96 |  |  |  | 12 | 53.6 |  |  |  |  | 11.1 | 51.98 |  |  |  |  | 15.6 | 60.08 | [5 empty] | 13.3 | 55.94 |  |  |  | 13.9 | 57.02 |  |  |  |  | 5 | 41 |  |  |  |  | 10 | 50 | [34 empty] | 1991-05-11 06:00 | 1991-05-11
1991-05-11 | 1994-05-11 | 7:00 | 15.6 | 60.08 | SATURDAY | 0.37 | 1987-05-11 | 7:00 | 18.9 | 66.02 |  |  | 1994-05-11 | 7:00 | 12.2 | 53.96 |  |  | 1999-05-11 | 7:00 | 13.3 | 55.94 | [5 empty] | 20.6 | 69.08 |  |  |  | 14 | 57.2 |  |  |  |  | 11.7 | 53.06 |  |  |  |  | 18.9 | 66.02 | [5 empty] | 18.3 | 64.94 |  |  |  | 13.9 | 57.02 |  |  |  |  | 8.9 | 48.02 |  |  |  |  | 10 | 50 | [34 empty] | 1991-05-11 07:00 | 1991-05-11
1991-05-11 | 1994-05-11 | 8:00 | 16.7 | 62.06 | SATURDAY | 0.77 | 1987-05-11 | 8:00 | 21.7 | 71.06 |  |  | 1994-05-11 | 8:00 | 13.8 | 56.84 |  |  | 1999-05-11 | 8:00 | 13.9 | 57.02 | [5 empty] | 22.8 | 73.04 |  |  |  | 16 | 60.8 |  |  |  |  | 11.7 | 53.06 |  |  |  |  | 21.1 | 69.98 | [5 empty] | 22.8 | 73.04 |  |  |  | 10 | 50 |  |  |  |  | 13.9 | 57.02 |  |  |  |  | 10.6 | 51.08 | [34 empty] | 1991-05-11 08:00 | 1991-05-11
1991-05-11 | 1994-05-11 | 9:00 | 18.3 | 64.94 | SATURDAY | 0.77 | 1987-05-11 | 9:00 | 22.2 | 71.96 |  |  | 1994-05-11 | 9:00 | 15 | 59 |  |  | 1999-05-11 | 9:00 | 14.4 | 57.92 | [5 empty] | 25.6 | 78.08 |  |  |  | 16 | 60.8 |  |  |  |  | 10.6 | 51.08 |  |  |  |  | 24.4 | 75.92 | [5 empty] | 24.4 | 75.92 |  |  |  | 9.4 | 48.92 |  |  |  |  | 16.7 | 62.06 |  |  |  |  | 11.1 | 51.98 | [34 empty] | 1991-05-11 09:00 | 1991-05-11
1991-05-11 | 1994-05-11 | 10:00 | 20 | 68 | SATURDAY | 0.65 | 1987-05-11 | 10:00 | 21.7 | 71.06 |  |  | 1994-05-11 | 10:00 | 17.2 | 62.96 |  |  | 1999-05-11 | 10:00 | 15 | 59 | [5 empty] | 26.7 | 80.06 |  |  |  | 18 | 64.4 |  |  |  |  | 10.6 | 51.08 |  |  |  |  | 26.7 | 80.06 | [5 empty] | 25.6 | 78.08 |  |  |  | 10 | 50 |  |  |  |  | 18.3 | 64.94 |  |  |  |  | 11.7 | 53.06 | [34 empty] | 1991-05-11 10:00 | 1991-05-11
1991-05-11 | 1994-05-11 | 11:00 | 20.6 | 69.08 | SATURDAY | 0.67 | 1987-05-11 | 11:00 | 22.2 | 71.96 |  |  | 1994-05-11 | 11:00 | 17.7 | 63.86 |  |  | 1999-05-11 | 11:00 | 15 | 59 | [5 empty] | 27.8 | 82.04 |  |  |  | 19 | 66.2 |  |  |  |  | 10 | 50 |  |  |  |  | 27.8 | 82.04 | [5 empty] | 27.2 | 80.96 |  |  |  | 11.1 | 51.98 |  |  |  |  | 18.9 | 66.02 |  |  |  |  | 12.2 | 53.96 | [34 empty] | 1991-05-11 11:00 | 1991-05-11
1991-05-11 | 1994-05-11 | 12:00 | 21.7 | 71.06 | SATURDAY | 0.67 | 1987-05-11 | 12:00 | 22.8 | 73.04 |  |  | 1994-05-11 | 12:00 | 18.3 | 64.94 |  |  | 1999-05-11 | 12:00 | 15 | 59 | [5 empty] | 28.3 | 82.94 |  |  |  | 19 | 66.2 |  |  |  |  | 11.1 | 51.98 |  |  |  |  | 28.3 | 82.94 | [5 empty] | 28.3 | 82.94 |  |  |  | 11.7 | 53.06 |  |  |  |  | 18.3 | 64.94 |  |  |  |  | 13.3 | 55.94 | [34 empty] | 1991-05-11 12:00 | 1991-05-11
1991-05-11 | 1994-05-11 | 13:00 | 20.6 | 69.08 | SATURDAY | 0.63 | 1987-05-11 | 13:00 | 23.3 | 73.94 |  |  | 1994-05-11 | 13:00 | 18.8 | 65.84 |  |  | 1999-05-11 | 13:00 | 15 | 59 | [5 empty] | 27.2 | 80.96 |  |  |  | 19 | 66.2 |  |  |  |  | 10.6 | 51.08 |  |  |  |  | 28.9 | 84.02 | [5 empty] | 28.3 | 82.94 |  |  |  | 9.4 | 48.92 |  |  |  |  | 18.9 | 66.02 |  |  |  |  | 13.3 | 55.94 | [34 empty] | 1991-05-11 13:00 | 1991-05-12
1991-05-11 | 1994-05-11 | 14:00 | 19.4 | 66.92 | SATURDAY | 0.53 | 1987-05-11 | 14:00 | 23.9 | 75.02 |  |  | 1994-05-11 | 14:00 | 17.7 | 63.86 |  |  | 1999-05-11 | 14:00 | 15.6 | 60.08 | [5 empty] | 26.7 | 80.06 |  |  |  | 19 | 66.2 |  |  |  |  | 11.1 | 51.98 |  |  |  |  | 30 | 86 | [5 empty] | 27.8 | 82.04 |  |  |  | 9.4 | 48.92 |  |  |  |  | 19.4 | 66.92 |  |  |  |  | 13.9 | 57.02 | [34 empty] | 1991-05-11 14:00 | 1991-05-12
1991-05-11 | 1994-05-11 | 15:00 | 18.9 | 66.02 | SATURDAY | 0.53 | 1987-05-11 | 15:00 | 23.9 | 75.02 |  |  | 1994-05-11 | 15:00 | 17.2 | 62.96 |  |  | 1999-05-11 | 15:00 | 15 | 59 | [5 empty] | 26.1 | 78.98 |  |  |  | 21 | 69.8 |  |  |  |  | 10 | 50 |  |  |  |  | 29.4 | 84.92 | [5 empty] | 28.9 | 84.02 |  |  |  | 8.9 | 48.02 |  |  |  |  | 20 | 68 |  |  |  |  | 14.4 | 57.92 | [34 empty] | 1991-05-11 15:00 | 1991-05-12
1991-05-11 | 1994-05-11 | 16:00 | 17.8 | 64.04 | SATURDAY | 0.5 | 1987-05-11 | 16:00 | 23.3 | 73.94 |  |  | 1994-05-11 | 16:00 | 16.1 | 60.98 |  |  | 1999-05-11 | 16:00 | 14.4 | 57.92 | [5 empty] | 23.9 | 75.02 |  |  |  | 21 | 69.8 |  |  |  |  | 10 | 50 |  |  |  |  | 29.4 | 84.92 | [5 empty] | 29.4 | 84.92 |  |  |  | 8.9 | 48.02 |  |  |  |  | 19.4 | 66.92 |  |  |  |  | 13.3 | 55.94 | [34 empty] | 1991-05-11 16:00 | 1991-05-12
1991-05-11 | 1994-05-11 | 17:00 | 16.7 | 62.06 | SATURDAY | 0.56 | 1987-05-11 | 17:00 | 22.2 | 71.96 |  |  | 1994-05-11 | 17:00 | 15.5 | 59.9 |  |  | 1999-05-11 | 17:00 | 13.9 | 57.02 | [5 empty] | 23.3 | 73.94 |  |  |  | 21 | 69.8 |  |  |  |  | 8.9 | 48.02 |  |  |  |  | 28.9 | 84.02 | [5 empty] | 28.3 | 82.94 |  |  |  | 8.9 | 48.02 |  |  |  |  | 18.9 | 66.02 |  |  |  |  | 12.2 | 53.96 | [34 empty] | 1991-05-11 17:00 | 1991-05-12
1991-05-11 | 1994-05-11 | 18:00 | 16.1 | 60.98 | SATURDAY | 0.69 | 1987-05-11 | 18:00 | 21.1 | 69.98 |  |  | 1994-05-11 | 18:00 | 14.4 | 57.92 |  |  | 1999-05-11 | 18:00 | 12.8 | 55.04 | [5 empty] | 23.3 | 73.94 |  |  |  | 21 | 69.8 |  |  |  |  | 9.4 | 48.92 |  |  |  |  | 27.8 | 82.04 | [5 empty] | 27.8 | 82.04 |  |  |  | 8.9 | 48.02 |  |  |  |  | 17.8 | 64.04 |  |  |  |  | 12.2 | 53.96 | [34 empty] | 1991-05-11 18:00 | 1991-05-12
1991-05-11 | 1994-05-11 | 19:00 | 15.6 | 60.08 | SATURDAY | 0.77 | 1987-05-11 | 19:00 | 20 | 68 |  |  | 1994-05-11 | 19:00 | 13.8 | 56.84 |  |  | 1999-05-11 | 19:00 | 12.2 | 53.96 | [5 empty] | 20.6 | 69.08 |  |  |  | 18 | 64.4 |  |  |  |  | 8.9 | 48.02 |  |  |  |  | 24.4 | 75.92 | [5 empty] | 25 | 77 |  |  |  | 8.9 | 48.02 |  |  |  |  | 16.7 | 62.06 |  |  |  |  | 12.2 | 53.96 | [34 empty] | 1991-05-11 19:00 | 1991-05-12
1991-05-11 | 1994-05-11 | 20:00 | 16.7 | 62.06 | SATURDAY | 0.81 | 1987-05-11 | 20:00 | 18.3 | 64.94 |  |  | 1994-05-11 | 20:00 | 12.7 | 54.86 |  |  | 1999-05-11 | 20:00 | 12.2 | 53.96 | [5 empty] | 18.3 | 64.94 |  |  |  | 13 | 55.4 |  |  |  |  | 7.8 | 46.04 |  |  |  |  | 21.7 | 71.06 | [5 empty] | 20.6 | 69.08 |  |  |  | 8.9 | 48.02 |  |  |  |  | 15 | 59 |  |  |  |  | 12.2 | 53.96 | [34 empty] | 1991-05-11 20:00 | 1991-05-12
1991-05-11 | 1994-05-11 | 21:00 | 16.7 | 62.06 | SATURDAY | 0.75 | 1987-05-11 | 21:00 | 17.2 | 62.96 |  |  | 1994-05-11 | 21:00 | 13.8 | 56.84 |  |  | 1999-05-11 | 21:00 | 12.2 | 53.96 | [5 empty] | 18.3 | 64.94 |  |  |  | 12 | 53.6 |  |  |  |  | 7.2 | 44.96 |  |  |  |  | 20 | 68 | [5 empty] | 18.9 | 66.02 |  |  |  | 8.9 | 48.02 |  |  |  |  | 14.4 | 57.92 |  |  |  |  | 12.2 | 53.96 | [34 empty] | 1991-05-11 21:00 | 1991-05-12
1991-05-11 | 1994-05-11 | 22:00 | 15.6 | 60.08 | SATURDAY | 0.78 | 1987-05-11 | 22:00 | 16.7 | 62.06 |  |  | 1994-05-11 | 22:00 | 14.4 | 57.92 |  |  | 1999-05-11 | 22:00 | 12.2 | 53.96 | [5 empty] | 17.8 | 64.04 |  |  |  | 9 | 48.2 |  |  |  |  | 7.2 | 44.96 |  |  |  |  | 17.8 | 64.04 | [5 empty] | 20 | 68 |  |  |  | 9.4 | 48.92 |  |  |  |  | 12.8 | 55.04 |  |  |  |  | 12.8 | 55.04 | [34 empty] | 1991-05-11 22:00 | 1991-05-12
1991-05-11 | 1994-05-11 | 23:00 | 15.6 | 60.08 | SATURDAY | 0.79 | 1987-05-11 | 23:00 | 16.1 | 60.98 |  |  | 1994-05-11 | 23:00 | 13.3 | 55.94 |  |  | 1999-05-11 | 23:00 | 11.7 | 53.06 | [5 empty] | 17.2 | 62.96 |  |  |  | 9 | 48.2 |  |  |  |  | 6.7 | 44.06 |  |  |  |  | 17.2 | 62.96 | [5 empty] | 18.9 | 66.02 |  |  |  | 9.4 | 48.92 |  |  |  |  | 12.8 | 55.04 |  |  |  |  | 12.2 | 53.96 | [34 empty] | 1991-05-11 23:00 | 1991-05-12
1991-05-11 | 1994-05-11 | 24:00 | 15 | 59 | SATURDAY | 0.61 | 1987-05-11 | 24:00 | 16.1 | 60.98 |  |  | 1994-05-11 | 24:00 | 12.2 | 53.96 |  |  | 1999-05-11 | 24:00 | 11.7 | 53.06 | [5 empty] | 16.1 | 60.98 |  |  |  | 11 | 51.8 |  |  |  |  | 6.1 | 42.98 |  |  |  |  | 16.7 | 62.06 | [5 empty] | 17.8 | 64.04 |  |  |  | 10 | 50 |  |  |  |  | 11.1 | 51.98 |  |  |  |  | 12.2 | 53.96 | [34 empty] | 1991-05-12 | 1991-05-12
1991-05-12 | 1994-05-12 | 1:00 | 14.4 | 57.92 | SUNDAY | 0.33 | 1987-05-12 | 1:00 | 13.9 | 57.02 |  |  | 1994-05-12 | 1:00 | 12.2 | 53.96 |  |  | 1999-05-12 | 1:00 | 12.2 | 53.96 | [5 empty] | 15.6 | 60.08 |  |  |  | 12 | 53.6 |  |  |  |  | 4.4 | 39.92 |  |  |  |  | 15 | 59 | [5 empty] | 18.3 | 64.94 |  |  |  | 10 | 50 |  |  |  |  | 10.6 | 51.08 |  |  |  |  | 12.2 | 53.96 | [34 empty] | 1991-05-12 01:00 | 1991-05-12
1991-05-12 | 1994-05-12 | 2:00 | 14.4 | 57.92 | SUNDAY | 0.15 | 1987-05-12 | 2:00 | 13.9 | 57.02 |  |  | 1994-05-12 | 2:00 | 12.2 | 53.96 |  |  | 1999-05-12 | 2:00 | 11.7 | 53.06 | [5 empty] | 16.1 | 60.98 |  |  |  | 12 | 53.6 |  |  |  |  | 5.6 | 42.08 |  |  |  |  | 15 | 59 | [5 empty] | 16.7 | 62.06 |  |  |  | 10 | 50 |  |  |  |  | 10 | 50 |  |  |  |  | 12.2 | 53.96 | [34 empty] | 1991-05-12 02:00 | 1991-05-12
1991-05-12 | 1994-05-12 | 3:00 | 15 | 59 | SUNDAY | 0.09 | 1987-05-12 | 3:00 | 14.4 | 57.92 |  |  | 1994-05-12 | 3:00 | 12.2 | 53.96 |  |  | 1999-05-12 | 3:00 | 11.7 | 53.06 | [5 empty] | 15.6 | 60.08 |  |  |  | 11 | 51.8 |  |  |  |  | 5.6 | 42.08 |  |  |  |  | 15.6 | 60.08 | [5 empty] | 16.7 | 62.06 |  |  |  | 9.4 | 48.92 |  |  |  |  | 8.9 | 48.02 |  |  |  |  | 11.7 | 53.06 | [34 empty] | 1991-05-12 03:00 | 1991-05-12
1991-05-12 | 1994-05-12 | 4:00 | 16.7 | 62.06 | SUNDAY | 0.06 | 1987-05-12 | 4:00 | 17.8 | 64.04 |  |  | 1994-05-12 | 4:00 | 11.6 | 52.88 |  |  | 1999-05-12 | 4:00 | 11.7 | 53.06 | [5 empty] | 16.1 | 60.98 |  |  |  | 11 | 51.8 |  |  |  |  | 3.3 | 37.94 |  |  |  |  | 12.8 | 55.04 | [5 empty] | 16.1 | 60.98 |  |  |  | 8.9 | 48.02 |  |  |  |  | 8.3 | 46.94 |  |  |  |  | 11.7 | 53.06 | [34 empty] | 1991-05-12 04:00 | 1991-05-12
1991-05-12 | 1994-05-12 | 5:00 | 16.7 | 62.06 | SUNDAY | 0.06 | 1987-05-12 | 5:00 | 18.3 | 64.94 |  |  | 1994-05-12 | 5:00 | 11.6 | 52.88 |  |  | 1999-05-12 | 5:00 | 11.1 | 51.98 | [5 empty] | 14.4 | 57.92 |  |  |  | 11 | 51.8 |  |  |  |  | -0.6 | 30.92 |  |  |  |  | 12.8 | 55.04 | [5 empty] | 15.6 | 60.08 |  |  |  | 8.9 | 48.02 |  |  |  |  | 8.9 | 48.02 |  |  |  |  | 11.1 | 51.98 | [34 empty] | 1991-05-12 05:00 | 1991-05-12
1991-05-12 | 1994-05-12 | 6:00 | 17.2 | 62.96 | SUNDAY | 0.11 | 1987-05-12 | 6:00 | 20 | 68 |  |  | 1994-05-12 | 6:00 | 11.6 | 52.88 |  |  | 1999-05-12 | 6:00 | 11.7 | 53.06 | [5 empty] | 17.2 | 62.96 |  |  |  | 11 | 51.8 |  |  |  |  | 1.1 | 33.98 |  |  |  |  | 12.8 | 55.04 | [5 empty] | 16.7 | 62.06 |  |  |  | 8.9 | 48.02 |  |  |  |  | 9.4 | 48.92 |  |  |  |  | 11.1 | 51.98 | [34 empty] | 1991-05-12 06:00 | 1991-05-12
1991-05-12 | 1994-05-12 | 7:00 | 17.2 | 62.96 | SUNDAY | 0.37 | 1987-05-12 | 7:00 | 21.1 | 69.98 |  |  | 1994-05-12 | 7:00 | 13.3 | 55.94 |  |  | 1999-05-12 | 7:00 | 13.9 | 57.02 | [5 empty] | 19.4 | 66.92 |  |  |  | 11 | 51.8 |  |  |  |  | 5.6 | 42.08 |  |  |  |  | 14.4 | 57.92 | [5 empty] | 17.8 | 64.04 |  |  |  | 9.4 | 48.92 |  |  |  |  | 11.7 | 53.06 |  |  |  |  | 11.7 | 53.06 | [34 empty] | 1991-05-12 07:00 | 1991-05-12
1991-05-12 | 1994-05-12 | 8:00 | 17.2 | 62.96 | SUNDAY | 0.77 | 1987-05-12 | 8:00 | 22.8 | 73.04 |  |  | 1994-05-12 | 8:00 | 14.4 | 57.92 |  |  | 1999-05-12 | 8:00 | 15.6 | 60.08 | [5 empty] | 23.3 | 73.94 |  |  |  | 11 | 51.8 |  |  |  |  | 8.3 | 46.94 |  |  |  |  | 16.1 | 60.98 | [5 empty] | 19.4 | 66.92 |  |  |  | 10 | 50 |  |  |  |  | 13.3 | 55.94 |  |  |  |  | 11.7 | 53.06 | [34 empty] | 1991-05-12 08:00 | 1991-05-12
1991-05-12 | 1994-05-12 | 9:00 | 17.8 | 64.04 | SUNDAY | 0.77 | 1987-05-12 | 9:00 | 25 | 77 |  |  | 1994-05-12 | 9:00 | 14.4 | 57.92 |  |  | 1999-05-12 | 9:00 | 17.2 | 62.96 | [5 empty] | 25 | 77 |  |  |  | 12 | 53.6 |  |  |  |  | 10.6 | 51.08 |  |  |  |  | 17.2 | 62.96 | [5 empty] | 22.8 | 73.04 |  |  |  | 10.6 | 51.08 |  |  |  |  | 15 | 59 |  |  |  |  | 12.8 | 55.04 | [34 empty] | 1991-05-12 09:00 | 1991-05-12
1991-05-12 | 1994-05-12 | 10:00 | 15.6 | 60.08 | SUNDAY | 0.65 | 1987-05-12 | 10:00 | 26.7 | 80.06 |  |  | 1994-05-12 | 10:00 | 14.4 | 57.92 |  |  | 1999-05-12 | 10:00 | 18.9 | 66.02 | [5 empty] | 27.2 | 80.96 |  |  |  | 12 | 53.6 |  |  |  |  | 13.3 | 55.94 |  |  |  |  | 20.6 | 69.08 | [5 empty] | 22.2 | 71.96 |  |  |  | 11.1 | 51.98 |  |  |  |  | 16.7 | 62.06 |  |  |  |  | 13.9 | 57.02 | [34 empty] | 1991-05-12 10:00 | 1991-05-12
1991-05-12 | 1994-05-12 | 11:00 | 17.8 | 64.04 | SUNDAY | 0.67 | 1987-05-12 | 11:00 | 27.8 | 82.04 |  |  | 1994-05-12 | 11:00 | 13.8 | 56.84 |  |  | 1999-05-12 | 11:00 | 18.9 | 66.02 | [5 empty] | 27.2 | 80.96 |  |  |  | 12 | 53.6 |  |  |  |  | 15.6 | 60.08 |  |  |  |  | 23.9 | 75.02 | [5 empty] | 23.3 | 73.94 |  |  |  | 11.1 | 51.98 |  |  |  |  | 16.7 | 62.06 |  |  |  |  | 15 | 59 | [34 empty] | 1991-05-12 11:00 | 1991-05-12
1991-05-12 | 1994-05-12 | 12:00 | 19.4 | 66.92 | SUNDAY | 0.67 | 1987-05-12 | 12:00 | 27.8 | 82.04 |  |  | 1994-05-12 | 12:00 | 16.1 | 60.98 |  |  | 1999-05-12 | 12:00 | 18.9 | 66.02 | [5 empty] | 28.3 | 82.94 |  |  |  | 14 | 57.2 |  |  |  |  | 16.7 | 62.06 |  |  |  |  | 25 | 77 | [5 empty] | 25 | 77 |  |  |  | 10 | 50 |  |  |  |  | 16.7 | 62.06 |  |  |  |  | 14.4 | 57.92 | [34 empty] | 1991-05-12 12:00 | 1991-05-12
1991-05-12 | 1994-05-12 | 13:00 | 21.1 | 69.98 | SUNDAY | 0.63 | 1987-05-12 | 13:00 | 28.9 | 84.02 |  |  | 1994-05-12 | 13:00 | 19.4 | 66.92 |  |  | 1999-05-12 | 13:00 | 20 | 68 | [5 empty] | 27.8 | 82.04 |  |  |  | 15.5 | 59.9 |  |  |  |  | 18.3 | 64.94 |  |  |  |  | 24.4 | 75.92 | [5 empty] | 26.7 | 80.06 |  |  |  | 11.7 | 53.06 |  |  |  |  | 16.7 | 62.06 |  |  |  |  | 14.4 | 57.92 | [34 empty] | 1991-05-12 13:00 | 1991-05-13
1991-05-12 | 1994-05-12 | 14:00 | 15 | 59 | SUNDAY | 0.53 | 1987-05-12 | 14:00 | 26.7 | 80.06 |  |  | 1994-05-12 | 14:00 | 15 | 59 |  |  | 1999-05-12 | 14:00 | 19.4 | 66.92 | [5 empty] | 26.7 | 80.06 |  |  |  | 17 | 62.6 |  |  |  |  | 19.4 | 66.92 |  |  |  |  | 27.8 | 82.04 | [5 empty] | 27.8 | 82.04 |  |  |  | 11.1 | 51.98 |  |  |  |  | 17.2 | 62.96 |  |  |  |  | 14.4 | 57.92 | [34 empty] | 1991-05-12 14:00 | 1991-05-13
1991-05-12 | 1994-05-12 | 15:00 | 17.2 | 62.96 | SUNDAY | 0.53 | 1987-05-12 | 15:00 | 24.4 | 75.92 |  |  | 1994-05-12 | 15:00 | 16.6 | 61.88 |  |  | 1999-05-12 | 15:00 | 18.3 | 64.94 | [5 empty] | 24.4 | 75.92 |  |  |  | 17 | 62.6 |  |  |  |  | 20 | 68 |  |  |  |  | 26.7 | 80.06 | [5 empty] | 27.2 | 80.96 |  |  |  | 12.8 | 55.04 |  |  |  |  | 17.2 | 62.96 |  |  |  |  | 15 | 59 | [34 empty] | 1991-05-12 15:00 | 1991-05-13
1991-05-12 | 1994-05-12 | 16:00 | 16.7 | 62.06 | SUNDAY | 0.5 | 1987-05-12 | 16:00 | 21.7 | 71.06 |  |  | 1994-05-12 | 16:00 | 16.1 | 60.98 |  |  | 1999-05-12 | 16:00 | 19.4 | 66.92 | [5 empty] | 24.4 | 75.92 |  |  |  | 17 | 62.6 |  |  |  |  | 20.6 | 69.08 |  |  |  |  | 27.8 | 82.04 | [5 empty] | 21.7 | 71.06 |  |  |  | 14.4 | 57.92 |  |  |  |  | 16.7 | 62.06 |  |  |  |  | 15 | 59 | [34 empty] | 1991-05-12 16:00 | 1991-05-13
1991-05-12 | 1994-05-12 | 17:00 | 16.1 | 60.98 | SUNDAY | 0.56 | 1987-05-12 | 17:00 | 19.4 | 66.92 |  |  | 1994-05-12 | 17:00 | 15 | 59 |  |  | 1999-05-12 | 17:00 | 18.9 | 66.02 | [5 empty] | 25.6 | 78.08 |  |  |  | 15.8 | 60.44 |  |  |  |  | 20 | 68 |  |  |  |  | 27.2 | 80.96 | [5 empty] | 18.9 | 66.02 |  |  |  | 14.4 | 57.92 |  |  |  |  | 16.7 | 62.06 |  |  |  |  | 14.4 | 57.92 | [34 empty] | 1991-05-12 17:00 | 1991-05-13
1991-05-12 | 1994-05-12 | 18:00 | 13.9 | 57.02 | SUNDAY | 0.69 | 1987-05-12 | 18:00 | 18.9 | 66.02 |  |  | 1994-05-12 | 18:00 | 12.2 | 53.96 |  |  | 1999-05-12 | 18:00 | 17.2 | 62.96 | [5 empty] | 23.9 | 75.02 |  |  |  | 14 | 57.2 |  |  |  |  | 20 | 68 |  |  |  |  | 24.4 | 75.92 | [5 empty] | 18.3 | 64.94 |  |  |  | 13.9 | 57.02 |  |  |  |  | 15.6 | 60.08 |  |  |  |  | 14.4 | 57.92 | [34 empty] | 1991-05-12 18:00 | 1991-05-13
1991-05-12 | 1994-05-12 | 19:00 | 13.3 | 55.94 | SUNDAY | 0.77 | 1987-05-12 | 19:00 | 18.9 | 66.02 |  |  | 1994-05-12 | 19:00 | 11.1 | 51.98 |  |  | 1999-05-12 | 19:00 | 15 | 59 | [5 empty] | 19.4 | 66.92 |  |  |  | 14 | 57.2 |  |  |  |  | 18.3 | 64.94 |  |  |  |  | 23.3 | 73.94 | [5 empty] | 18.9 | 66.02 |  |  |  | 12.8 | 55.04 |  |  |  |  | 14.4 | 57.92 |  |  |  |  | 13.9 | 57.02 | [34 empty] | 1991-05-12 19:00 | 1991-05-13
1991-05-12 | 1994-05-12 | 20:00 | 12.2 | 53.96 | SUNDAY | 0.81 | 1987-05-12 | 20:00 | 18.3 | 64.94 |  |  | 1994-05-12 | 20:00 | 10.5 | 50.9 |  |  | 1999-05-12 | 20:00 | 13.9 | 57.02 | [5 empty] | 18.9 | 66.02 |  |  |  | 14 | 57.2 |  |  |  |  | 16.7 | 62.06 |  |  |  |  | 21.1 | 69.98 | [5 empty] | 18.9 | 66.02 |  |  |  | 11.7 | 53.06 |  |  |  |  | 12.8 | 55.04 |  |  |  |  | 13.9 | 57.02 | [34 empty] | 1991-05-12 20:00 | 1991-05-13
1991-05-12 | 1994-05-12 | 21:00 | 12.2 | 53.96 | SUNDAY | 0.75 | 1987-05-12 | 21:00 | 17.8 | 64.04 |  |  | 1994-05-12 | 21:00 | 9.4 | 48.92 |  |  | 1999-05-12 | 21:00 | 13.9 | 57.02 | [5 empty] | 18.9 | 66.02 |  |  |  | 13 | 55.4 |  |  |  |  | 16.1 | 60.98 |  |  |  |  | 20 | 68 | [5 empty] | 18.3 | 64.94 |  |  |  | 10.6 | 51.08 |  |  |  |  | 11.7 | 53.06 |  |  |  |  | 12.8 | 55.04 | [34 empty] | 1991-05-12 21:00 | 1991-05-13
1991-05-12 | 1994-05-12 | 22:00 | 11.7 | 53.06 | SUNDAY | 0.78 | 1987-05-12 | 22:00 | 17.8 | 64.04 |  |  | 1994-05-12 | 22:00 | 9.4 | 48.92 |  |  | 1999-05-12 | 22:00 | 13.9 | 57.02 | [5 empty] | 17.8 | 64.04 |  |  |  | 13 | 55.4 |  |  |  |  | 16.1 | 60.98 |  |  |  |  | 18.9 | 66.02 | [5 empty] | 20.6 | 69.08 |  |  |  | 10 | 50 |  |  |  |  | 11.1 | 51.98 |  |  |  |  | 12.8 | 55.04 | [34 empty] | 1991-05-12 22:00 | 1991-05-13
1991-05-12 | 1994-05-12 | 23:00 | 11.1 | 51.98 | SUNDAY | 0.79 | 1987-05-12 | 23:00 | 17.2 | 62.96 |  |  | 1994-05-12 | 23:00 | 9.4 | 48.92 |  |  | 1999-05-12 | 23:00 | 13.3 | 55.94 | [5 empty] | 16.1 | 60.98 |  |  |  | 12.5 | 54.5 |  |  |  |  | 15.6 | 60.08 |  |  |  |  | 18.9 | 66.02 | [5 empty] | 20.6 | 69.08 |  |  |  | 10 | 50 |  |  |  |  | 8.3 | 46.94 |  |  |  |  | 12.2 | 53.96 | [34 empty] | 1991-05-12 23:00 | 1991-05-13
1991-05-12 | 1994-05-12 | 24:00 | 10 | 50 | SUNDAY | 0.61 | 1987-05-12 | 24:00 | 16.1 | 60.98 |  |  | 1994-05-12 | 24:00 | 8.8 | 47.84 |  |  | 1999-05-12 | 24:00 | 14.4 | 57.92 | [5 empty] | 15.6 | 60.08 |  |  |  | 12 | 53.6 |  |  |  |  | 14.4 | 57.92 |  |  |  |  | 18.3 | 64.94 | [5 empty] | 20 | 68 |  |  |  | 10 | 50 |  |  |  |  | 8.3 | 46.94 |  |  |  |  | 11.7 | 53.06 | [34 empty] | 1991-05-13 | 1991-05-13
1991-05-13 | 1994-05-13 | 1:00 | 10.6 | 51.08 | WEEKDAY | 0.33 | 1987-05-13 | 1:00 | 16.1 | 60.98 |  |  | 1994-05-13 | 1:00 | 8.2 | 46.76 |  |  | 1999-05-13 | 1:00 | 15.6 | 60.08 | [5 empty] | 14.4 | 57.92 |  |  |  | 11.9 | 53.42 |  |  |  |  | 13.9 | 57.02 |  |  |  |  | 18.3 | 64.94 | [5 empty] | 20 | 68 |  |  |  | 10 | 50 |  |  |  |  | 5 | 41 |  |  |  |  | 11.1 | 51.98 | [34 empty] | 1991-05-13 01:00 | 1991-05-13
1991-05-13 | 1994-05-13 | 2:00 | 10 | 50 | WEEKDAY | 0.15 | 1987-05-13 | 2:00 | 14.4 | 57.92 |  |  | 1994-05-13 | 2:00 | 7.7 | 45.86 |  |  | 1999-05-13 | 2:00 | 15.6 | 60.08 | [5 empty] | 13.3 | 55.94 |  |  |  | 11.8 | 53.24 |  |  |  |  | 12.8 | 55.04 |  |  |  |  | 18.9 | 66.02 | [5 empty] | 20 | 68 |  |  |  | 9.4 | 48.92 |  |  |  |  | 3.9 | 39.02 |  |  |  |  | 11.7 | 53.06 | [34 empty] | 1991-05-13 02:00 | 1991-05-13
1991-05-13 | 1994-05-13 | 3:00 | 9.4 | 48.92 | WEEKDAY | 0.09 | 1987-05-13 | 3:00 | 13.3 | 55.94 |  |  | 1994-05-13 | 3:00 | 7.7 | 45.86 |  |  | 1999-05-13 | 3:00 | 15 | 59 | [5 empty] | 12.8 | 55.04 |  |  |  | 12 | 53.6 |  |  |  |  | 12.8 | 55.04 |  |  |  |  | 18.9 | 66.02 | [5 empty] | 20 | 68 |  |  |  | 8.3 | 46.94 |  |  |  |  | 4.4 | 39.92 |  |  |  |  | 11.1 | 51.98 | [34 empty] | 1991-05-13 03:00 | 1991-05-13
1991-05-13 | 1994-05-13 | 4:00 | 8.9 | 48.02 | WEEKDAY | 0.06 | 1987-05-13 | 4:00 | 12.2 | 53.96 |  |  | 1994-05-13 | 4:00 | 6.6 | 43.88 |  |  | 1999-05-13 | 4:00 | 14.4 | 57.92 | [5 empty] | 11.7 | 53.06 |  |  |  | 12 | 53.6 |  |  |  |  | 13.3 | 55.94 |  |  |  |  | 18.3 | 64.94 | [5 empty] | 19.4 | 66.92 |  |  |  | 8.9 | 48.02 |  |  |  |  | 4.4 | 39.92 |  |  |  |  | 11.1 | 51.98 | [34 empty] | 1991-05-13 04:00 | 1991-05-13
1991-05-13 | 1994-05-13 | 5:00 | 8.9 | 48.02 | WEEKDAY | 0.06 | 1987-05-13 | 5:00 | 11.1 | 51.98 |  |  | 1994-05-13 | 5:00 | 6.6 | 43.88 |  |  | 1999-05-13 | 5:00 | 13.9 | 57.02 | [5 empty] | 11.1 | 51.98 |  |  |  | 13 | 55.4 |  |  |  |  | 13.3 | 55.94 |  |  |  |  | 18.3 | 64.94 | [5 empty] | 17.2 | 62.96 |  |  |  | 8.9 | 48.02 |  |  |  |  | 5 | 41 |  |  |  |  | 11.1 | 51.98 | [34 empty] | 1991-05-13 05:00 | 1991-05-13
1991-05-13 | 1994-05-13 | 6:00 | 8.9 | 48.02 | WEEKDAY | 0.11 | 1987-05-13 | 6:00 | 11.7 | 53.06 |  |  | 1994-05-13 | 6:00 | 6.6 | 43.88 |  |  | 1999-05-13 | 6:00 | 12.8 | 55.04 | [5 empty] | 11.1 | 51.98 |  |  |  | 13 | 55.4 |  |  |  |  | 13.3 | 55.94 |  |  |  |  | 18.3 | 64.94 | [5 empty] | 18.9 | 66.02 |  |  |  | 8.3 | 46.94 |  |  |  |  | 6.7 | 44.06 |  |  |  |  | 11.7 | 53.06 | [34 empty] | 1991-05-13 06:00 | 1991-05-13
1991-05-13 | 1994-05-13 | 7:00 | 9.4 | 48.92 | WEEKDAY | 0.37 | 1987-05-13 | 7:00 | 12.8 | 55.04 |  |  | 1994-05-13 | 7:00 | 7.7 | 45.86 |  |  | 1999-05-13 | 7:00 | 11.7 | 53.06 | [5 empty] | 11.7 | 53.06 |  |  |  | 13.8 | 56.84 |  |  |  |  | 15 | 59 |  |  |  |  | 18.9 | 66.02 | [5 empty] | 20.6 | 69.08 |  |  |  | 11.1 | 51.98 |  |  |  |  | 10.6 | 51.08 |  |  |  |  | 11.7 | 53.06 | [34 empty] | 1991-05-13 07:00 | 1991-05-13
1991-05-13 | 1994-05-13 | 8:00 | 10.6 | 51.08 | WEEKDAY | 0.77 | 1987-05-13 | 8:00 | 13.9 | 57.02 |  |  | 1994-05-13 | 8:00 | 8.3 | 46.94 |  |  | 1999-05-13 | 8:00 | 13.3 | 55.94 | [5 empty] | 13.3 | 55.94 |  |  |  | 14 | 57.2 |  |  |  |  | 17.2 | 62.96 |  |  |  |  | 20 | 68 | [5 empty] | 22.8 | 73.04 |  |  |  | 13.9 | 57.02 |  |  |  |  | 14.4 | 57.92 |  |  |  |  | 12.2 | 53.96 | [34 empty] | 1991-05-13 08:00 | 1991-05-13
1991-05-13 | 1994-05-13 | 9:00 | 11.7 | 53.06 | WEEKDAY | 0.77 | 1987-05-13 | 9:00 | 15 | 59 |  |  | 1994-05-13 | 9:00 | 10 | 50 |  |  | 1999-05-13 | 9:00 | 13.9 | 57.02 | [5 empty] | 13.9 | 57.02 |  |  |  | 16 | 60.8 |  |  |  |  | 20 | 68 |  |  |  |  | 21.1 | 69.98 | [5 empty] | 23.9 | 75.02 |  |  |  | 15.6 | 60.08 |  |  |  |  | 17.8 | 64.04 |  |  |  |  | 13.3 | 55.94 | [34 empty] | 1991-05-13 09:00 | 1991-05-13
1991-05-13 | 1994-05-13 | 10:00 | 12.8 | 55.04 | WEEKDAY | 0.65 | 1987-05-13 | 10:00 | 15 | 59 |  |  | 1994-05-13 | 10:00 | 11.1 | 51.98 |  |  | 1999-05-13 | 10:00 | 15 | 59 | [5 empty] | 14.4 | 57.92 |  |  |  | 16 | 60.8 |  |  |  |  | 22.2 | 71.96 |  |  |  |  | 24.4 | 75.92 | [5 empty] | 25 | 77 |  |  |  | 17.8 | 64.04 |  |  |  |  | 19.4 | 66.92 |  |  |  |  | 14.4 | 57.92 | [34 empty] | 1991-05-13 10:00 | 1991-05-13
1991-05-13 | 1994-05-13 | 11:00 | 13.9 | 57.02 | WEEKDAY | 0.67 | 1987-05-13 | 11:00 | 15.6 | 60.08 |  |  | 1994-05-13 | 11:00 | 12.2 | 53.96 |  |  | 1999-05-13 | 11:00 | 16.1 | 60.98 | [5 empty] | 15.6 | 60.08 |  |  |  | 18 | 64.4 |  |  |  |  | 23.3 | 73.94 |  |  |  |  | 26.1 | 78.98 | [5 empty] | 25.6 | 78.08 |  |  |  | 18.9 | 66.02 |  |  |  |  | 21.1 | 69.98 |  |  |  |  | 16.1 | 60.98 | [34 empty] | 1991-05-13 11:00 | 1991-05-13
1991-05-13 | 1994-05-13 | 12:00 | 15.6 | 60.08 | WEEKDAY | 0.67 | 1987-05-13 | 12:00 | 16.7 | 62.06 |  |  | 1994-05-13 | 12:00 | 13.3 | 55.94 |  |  | 1999-05-13 | 12:00 | 17.2 | 62.96 | [5 empty] | 16.7 | 62.06 |  |  |  | 19 | 66.2 |  |  |  |  | 23.9 | 75.02 |  |  |  |  | 27.8 | 82.04 | [5 empty] | 26.1 | 78.98 |  |  |  | 20.6 | 69.08 |  |  |  |  | 22.8 | 73.04 |  |  |  |  | 18.3 | 64.94 | [34 empty] | 1991-05-13 12:00 | 1991-05-13
1991-05-13 | 1994-05-13 | 13:00 | 16.1 | 60.98 | WEEKDAY | 0.63 | 1987-05-13 | 13:00 | 17.2 | 62.96 |  |  | 1994-05-13 | 13:00 | 14.4 | 57.92 |  |  | 1999-05-13 | 13:00 | 15 | 59 | [5 empty] | 17.8 | 64.04 |  |  |  | 21 | 69.8 |  |  |  |  | 25 | 77 |  |  |  |  | 28.9 | 84.02 | [5 empty] | 27.2 | 80.96 |  |  |  | 21.7 | 71.06 |  |  |  |  | 23.9 | 75.02 |  |  |  |  | 19.4 | 66.92 | [34 empty] | 1991-05-13 13:00 | 1991-05-14
1991-05-13 | 1994-05-13 | 14:00 | 17.2 | 62.96 | WEEKDAY | 0.53 | 1987-05-13 | 14:00 | 17.8 | 64.04 |  |  | 1994-05-13 | 14:00 | 15 | 59 |  |  | 1999-05-13 | 14:00 | 14.4 | 57.92 | [5 empty] | 18.3 | 64.94 |  |  |  | 22 | 71.6 |  |  |  |  | 23.9 | 75.02 |  |  |  |  | 29.4 | 84.92 | [5 empty] | 26.7 | 80.06 |  |  |  | 21.7 | 71.06 |  |  |  |  | 23.9 | 75.02 |  |  |  |  | 21.1 | 69.98 | [34 empty] | 1991-05-13 14:00 | 1991-05-14
1991-05-13 | 1994-05-13 | 15:00 | 17.2 | 62.96 | WEEKDAY | 0.53 | 1987-05-13 | 15:00 | 17.8 | 64.04 |  |  | 1994-05-13 | 15:00 | 15 | 59 |  |  | 1999-05-13 | 15:00 | 14.4 | 57.92 | [5 empty] | 18.3 | 64.94 |  |  |  | 23 | 73.4 |  |  |  |  | 10.6 | 51.08 |  |  |  |  | 29.4 | 84.92 | [5 empty] | 25 | 77 |  |  |  | 22.8 | 73.04 |  |  |  |  | 24.4 | 75.92 |  |  |  |  | 20 | 68 | [34 empty] | 1991-05-13 15:00 | 1991-05-14
1991-05-13 | 1994-05-13 | 16:00 | 17.2 | 62.96 | WEEKDAY | 0.5 | 1987-05-13 | 16:00 | 17.2 | 62.96 |  |  | 1994-05-13 | 16:00 | 15.5 | 59.9 |  |  | 1999-05-13 | 16:00 | 13.9 | 57.02 | [5 empty] | 18.9 | 66.02 |  |  |  | 22 | 71.6 |  |  |  |  | 10 | 50 |  |  |  |  | 28.9 | 84.02 | [5 empty] | 23.9 | 75.02 |  |  |  | 22.8 | 73.04 |  |  |  |  | 23.9 | 75.02 |  |  |  |  | 21.7 | 71.06 | [34 empty] | 1991-05-13 16:00 | 1991-05-14
1991-05-13 | 1994-05-13 | 17:00 | 16.7 | 62.06 | WEEKDAY | 0.56 | 1987-05-13 | 17:00 | 16.1 | 60.98 |  |  | 1994-05-13 | 17:00 | 14.4 | 57.92 |  |  | 1999-05-13 | 17:00 | 13.9 | 57.02 | [5 empty] | 18.9 | 66.02 |  |  |  | 21 | 69.8 |  |  |  |  | 8.9 | 48.02 |  |  |  |  | 28.3 | 82.94 | [5 empty] | 23.9 | 75.02 |  |  |  | 21.1 | 69.98 |  |  |  |  | 22.2 | 71.96 |  |  |  |  | 21.1 | 69.98 | [34 empty] | 1991-05-13 17:00 | 1991-05-14
1991-05-13 | 1994-05-13 | 18:00 | 16.1 | 60.98 | WEEKDAY | 0.69 | 1987-05-13 | 18:00 | 14.4 | 57.92 |  |  | 1994-05-13 | 18:00 | 13.8 | 56.84 |  |  | 1999-05-13 | 18:00 | 12.8 | 55.04 | [5 empty] | 17.8 | 64.04 |  |  |  | 20 | 68 |  |  |  |  | 8.9 | 48.02 |  |  |  |  | 27.2 | 80.96 | [5 empty] | 22.8 | 73.04 |  |  |  | 20.6 | 69.08 |  |  |  |  | 20.6 | 69.08 |  |  |  |  | 20.6 | 69.08 | [34 empty] | 1991-05-13 18:00 | 1991-05-14
1991-05-13 | 1994-05-13 | 19:00 | 14.4 | 57.92 | WEEKDAY | 0.77 | 1987-05-13 | 19:00 | 13.3 | 55.94 |  |  | 1994-05-13 | 19:00 | 12.2 | 53.96 |  |  | 1999-05-13 | 19:00 | 12.2 | 53.96 | [5 empty] | 16.1 | 60.98 |  |  |  | 19 | 66.2 |  |  |  |  | 8.3 | 46.94 |  |  |  |  | 25 | 77 | [5 empty] | 21.1 | 69.98 |  |  |  | 19.4 | 66.92 |  |  |  |  | 19.4 | 66.92 |  |  |  |  | 19.4 | 66.92 | [34 empty] | 1991-05-13 19:00 | 1991-05-14
1991-05-13 | 1994-05-13 | 20:00 | 13.3 | 55.94 | WEEKDAY | 0.81 | 1987-05-13 | 20:00 | 12.2 | 53.96 |  |  | 1994-05-13 | 20:00 | 11.1 | 51.98 |  |  | 1999-05-13 | 20:00 | 11.7 | 53.06 | [5 empty] | 15 | 59 |  |  |  | 17 | 62.6 |  |  |  |  | 7.8 | 46.04 |  |  |  |  | 22.8 | 73.04 | [5 empty] | 18.9 | 66.02 |  |  |  | 18.3 | 64.94 |  |  |  |  | 17.2 | 62.96 |  |  |  |  | 17.2 | 62.96 | [34 empty] | 1991-05-13 20:00 | 1991-05-14
1991-05-13 | 1994-05-13 | 21:00 | 12.8 | 55.04 | WEEKDAY | 0.75 | 1987-05-13 | 21:00 | 10.6 | 51.08 |  |  | 1994-05-13 | 21:00 | 10 | 50 |  |  | 1999-05-13 | 21:00 | 11.1 | 51.98 | [5 empty] | 13.9 | 57.02 |  |  |  | 16 | 60.8 |  |  |  |  | 7.8 | 46.04 |  |  |  |  | 21.1 | 69.98 | [5 empty] | 17.8 | 64.04 |  |  |  | 17.2 | 62.96 |  |  |  |  | 15.6 | 60.08 |  |  |  |  | 15.6 | 60.08 | [34 empty] | 1991-05-13 21:00 | 1991-05-14
1991-05-13 | 1994-05-13 | 22:00 | 12.2 | 53.96 | WEEKDAY | 0.78 | 1987-05-13 | 22:00 | 10 | 50 |  |  | 1994-05-13 | 22:00 | 8.8 | 47.84 |  |  | 1999-05-13 | 22:00 | 10 | 50 | [5 empty] | 12.2 | 53.96 |  |  |  | 15.9 | 60.62 |  |  |  |  | 7.2 | 44.96 |  |  |  |  | 20.6 | 69.08 | [5 empty] | 16.7 | 62.06 |  |  |  | 18.3 | 64.94 |  |  |  |  | 15 | 59 |  |  |  |  | 14.4 | 57.92 | [34 empty] | 1991-05-13 22:00 | 1991-05-14
1991-05-13 | 1994-05-13 | 23:00 | 12.2 | 53.96 | WEEKDAY | 0.79 | 1987-05-13 | 23:00 | 9.4 | 48.92 |  |  | 1994-05-13 | 23:00 | 8.8 | 47.84 |  |  | 1999-05-13 | 23:00 | 10 | 50 | [5 empty] | 11.1 | 51.98 |  |  |  | 16 | 60.8 |  |  |  |  | 6.1 | 42.98 |  |  |  |  | 18.3 | 64.94 | [5 empty] | 14.4 | 57.92 |  |  |  | 18.3 | 64.94 |  |  |  |  | 13.9 | 57.02 |  |  |  |  | 13.9 | 57.02 | [34 empty] | 1991-05-13 23:00 | 1991-05-14
1991-05-13 | 1994-05-13 | 24:00 | 11.7 | 53.06 | WEEKDAY | 0.61 | 1987-05-13 | 24:00 | 9.4 | 48.92 |  |  | 1994-05-13 | 24:00 | 7.2 | 44.96 |  |  | 1999-05-13 | 24:00 | 9.4 | 48.92 | [5 empty] | 11.1 | 51.98 |  |  |  | 14 | 57.2 |  |  |  |  | 6.1 | 42.98 |  |  |  |  | 18.9 | 66.02 | [5 empty] | 13.3 | 55.94 |  |  |  | 17.8 | 64.04 |  |  |  |  | 13.3 | 55.94 |  |  |  |  | 13.9 | 57.02 | [34 empty] | 1991-05-14 | 1991-05-14
1991-05-14 | 1994-05-14 | 1:00 | 11.7 | 53.06 | WEEKDAY | 0.33 | 1987-05-14 | 1:00 | 8.3 | 46.94 |  |  | 1994-05-14 | 1:00 | 7.2 | 44.96 |  |  | 1999-05-14 | 1:00 | 8.9 | 48.02 | [5 empty] | 10 | 50 |  |  |  | 13 | 55.4 |  |  |  |  | 7.2 | 44.96 |  |  |  |  | 17.2 | 62.96 | [5 empty] | 12.8 | 55.04 |  |  |  | 17.2 | 62.96 |  |  |  |  | 13.9 | 57.02 |  |  |  |  | 13.9 | 57.02 | [34 empty] | 1991-05-14 01:00 | 1991-05-14
1991-05-14 | 1994-05-14 | 2:00 | 11.1 | 51.98 | WEEKDAY | 0.15 | 1987-05-14 | 2:00 | 8.3 | 46.94 |  |  | 1994-05-14 | 2:00 | 7.2 | 44.96 |  |  | 1999-05-14 | 2:00 | 8.3 | 46.94 | [5 empty] | 10 | 50 |  |  |  | 12 | 53.6 |  |  |  |  | 6.7 | 44.06 |  |  |  |  | 16.1 | 60.98 | [5 empty] | 11.7 | 53.06 |  |  |  | 16.7 | 62.06 |  |  |  |  | 13.3 | 55.94 |  |  |  |  | 13.9 | 57.02 | [34 empty] | 1991-05-14 02:00 | 1991-05-14
1991-05-14 | 1994-05-14 | 3:00 | 10.6 | 51.08 | WEEKDAY | 0.09 | 1987-05-14 | 3:00 | 7.8 | 46.04 |  |  | 1994-05-14 | 3:00 | 5.5 | 41.9 |  |  | 1999-05-14 | 3:00 | 7.8 | 46.04 | [5 empty] | 10 | 50 |  |  |  | 12 | 53.6 |  |  |  |  | 5.6 | 42.08 |  |  |  |  | 15 | 59 | [5 empty] | 11.7 | 53.06 |  |  |  | 17.2 | 62.96 |  |  |  |  | 13.3 | 55.94 |  |  |  |  | 13.3 | 55.94 | [34 empty] | 1991-05-14 03:00 | 1991-05-14
1991-05-14 | 1994-05-14 | 4:00 | 10.6 | 51.08 | WEEKDAY | 0.06 | 1987-05-14 | 4:00 | 7.2 | 44.96 |  |  | 1994-05-14 | 4:00 | 6.1 | 42.98 |  |  | 1999-05-14 | 4:00 | 7.2 | 44.96 | [5 empty] | 8.9 | 48.02 |  |  |  | 11 | 51.8 |  |  |  |  | 5.6 | 42.08 |  |  |  |  | 14.4 | 57.92 | [5 empty] | 10.6 | 51.08 |  |  |  | 17.2 | 62.96 |  |  |  |  | 12.8 | 55.04 |  |  |  |  | 12.2 | 53.96 | [34 empty] | 1991-05-14 04:00 | 1991-05-14
1991-05-14 | 1994-05-14 | 5:00 | 10.6 | 51.08 | WEEKDAY | 0.06 | 1987-05-14 | 5:00 | 7.2 | 44.96 |  |  | 1994-05-14 | 5:00 | 5.5 | 41.9 |  |  | 1999-05-14 | 5:00 | 8.3 | 46.94 | [5 empty] | 9.4 | 48.92 |  |  |  | 10 | 50 |  |  |  |  | 5.6 | 42.08 |  |  |  |  | 13.9 | 57.02 | [5 empty] | 10 | 50 |  |  |  | 17.2 | 62.96 |  |  |  |  | 11.1 | 51.98 |  |  |  |  | 12.2 | 53.96 | [34 empty] | 1991-05-14 05:00 | 1991-05-14
1991-05-14 | 1994-05-14 | 6:00 | 10.6 | 51.08 | WEEKDAY | 0.11 | 1987-05-14 | 6:00 | 8.3 | 46.94 |  |  | 1994-05-14 | 6:00 | 6.1 | 42.98 |  |  | 1999-05-14 | 6:00 | 9.4 | 48.92 | [5 empty] | 10 | 50 |  |  |  | 10 | 50 |  |  |  |  | 3.3 | 37.94 |  |  |  |  | 13.9 | 57.02 | [5 empty] | 12.8 | 55.04 |  |  |  | 17.2 | 62.96 |  |  |  |  | 13.9 | 57.02 |  |  |  |  | 14.4 | 57.92 | [34 empty] | 1991-05-14 06:00 | 1991-05-14
1991-05-14 | 1994-05-14 | 7:00 | 11.1 | 51.98 | WEEKDAY | 0.37 | 1987-05-14 | 7:00 | 10 | 50 |  |  | 1994-05-14 | 7:00 | 10 | 50 |  |  | 1999-05-14 | 7:00 | 11.1 | 51.98 | [5 empty] | 11.1 | 51.98 |  |  |  | 14 | 57.2 |  |  |  |  | 6.1 | 42.98 |  |  |  |  | 15.6 | 60.08 | [5 empty] | 14.4 | 57.92 |  |  |  | 16.7 | 62.06 |  |  |  |  | 15.6 | 60.08 |  |  |  |  | 17.2 | 62.96 | [34 empty] | 1991-05-14 07:00 | 1991-05-14
1991-05-14 | 1994-05-14 | 8:00 | 12.8 | 55.04 | WEEKDAY | 0.77 | 1987-05-14 | 8:00 | 11.7 | 53.06 |  |  | 1994-05-14 | 8:00 | 12.2 | 53.96 |  |  | 1999-05-14 | 8:00 | 12.8 | 55.04 | [5 empty] | 13.9 | 57.02 |  |  |  | 13 | 55.4 |  |  |  |  | 8.3 | 46.94 |  |  |  |  | 17.2 | 62.96 | [5 empty] | 16.1 | 60.98 |  |  |  | 16.7 | 62.06 |  |  |  |  | 16.1 | 60.98 |  |  |  |  | 20 | 68 | [34 empty] | 1991-05-14 08:00 | 1991-05-14
1991-05-14 | 1994-05-14 | 9:00 | 14.4 | 57.92 | WEEKDAY | 0.77 | 1987-05-14 | 9:00 | 13.9 | 57.02 |  |  | 1994-05-14 | 9:00 | 13.8 | 56.84 |  |  | 1999-05-14 | 9:00 | 13.9 | 57.02 | [5 empty] | 15.6 | 60.08 |  |  |  | 14 | 57.2 |  |  |  |  | 10.6 | 51.08 |  |  |  |  | 18.3 | 64.94 | [5 empty] | 17.2 | 62.96 |  |  |  | 17.2 | 62.96 |  |  |  |  | 17.8 | 64.04 |  |  |  |  | 21.1 | 69.98 | [34 empty] | 1991-05-14 09:00 | 1991-05-14
1991-05-14 | 1994-05-14 | 10:00 | 16.7 | 62.06 | WEEKDAY | 0.65 | 1987-05-14 | 10:00 | 15 | 59 |  |  | 1994-05-14 | 10:00 | 15.5 | 59.9 |  |  | 1999-05-14 | 10:00 | 15 | 59 | [5 empty] | 17.2 | 62.96 |  |  |  | 16 | 60.8 |  |  |  |  | 11.7 | 53.06 |  |  |  |  | 20 | 68 | [5 empty] | 18.9 | 66.02 |  |  |  | 18.9 | 66.02 |  |  |  |  | 16.1 | 60.98 |  |  |  |  | 22.2 | 71.96 | [34 empty] | 1991-05-14 10:00 | 1991-05-14
1991-05-14 | 1994-05-14 | 11:00 | 17.2 | 62.96 | WEEKDAY | 0.67 | 1987-05-14 | 11:00 | 17.8 | 64.04 |  |  | 1994-05-14 | 11:00 | 15.5 | 59.9 |  |  | 1999-05-14 | 11:00 | 15.6 | 60.08 | [5 empty] | 18.3 | 64.94 |  |  |  | 17 | 62.6 |  |  |  |  | 12.8 | 55.04 |  |  |  |  | 19.4 | 66.92 | [5 empty] | 20 | 68 |  |  |  | 20 | 68 |  |  |  |  | 15.6 | 60.08 |  |  |  |  | 22.8 | 73.04 | [34 empty] | 1991-05-14 11:00 | 1991-05-14
1991-05-14 | 1994-05-14 | 12:00 | 18.9 | 66.02 | WEEKDAY | 0.67 | 1987-05-14 | 12:00 | 18.9 | 66.02 |  |  | 1994-05-14 | 12:00 | 17.7 | 63.86 |  |  | 1999-05-14 | 12:00 | 15.6 | 60.08 | [5 empty] | 18.9 | 66.02 |  |  |  | 18 | 64.4 |  |  |  |  | 13.9 | 57.02 |  |  |  |  | 20.6 | 69.08 | [5 empty] | 21.1 | 69.98 |  |  |  | 22.2 | 71.96 |  |  |  |  | 17.8 | 64.04 |  |  |  |  | 22.8 | 73.04 | [34 empty] | 1991-05-14 12:00 | 1991-05-14
1991-05-14 | 1994-05-14 | 13:00 | 20.6 | 69.08 | WEEKDAY | 0.63 | 1987-05-14 | 13:00 | 18.9 | 66.02 |  |  | 1994-05-14 | 13:00 | 19.4 | 66.92 |  |  | 1999-05-14 | 13:00 | 16.1 | 60.98 | [5 empty] | 20 | 68 |  |  |  | 19 | 66.2 |  |  |  |  | 15.6 | 60.08 |  |  |  |  | 20.6 | 69.08 | [5 empty] | 21.7 | 71.06 |  |  |  | 23.9 | 75.02 |  |  |  |  | 18.9 | 66.02 |  |  |  |  | 22.8 | 73.04 | [34 empty] | 1991-05-14 13:00 | 1991-05-15
1991-05-14 | 1994-05-14 | 14:00 | 21.7 | 71.06 | WEEKDAY | 0.53 | 1987-05-14 | 14:00 | 19.4 | 66.92 |  |  | 1994-05-14 | 14:00 | 21.1 | 69.98 |  |  | 1999-05-14 | 14:00 | 14.4 | 57.92 | [5 empty] | 18.3 | 64.94 |  |  |  | 20 | 68 |  |  |  |  | 16.1 | 60.98 |  |  |  |  | 21.1 | 69.98 | [5 empty] | 22.2 | 71.96 |  |  |  | 25 | 77 |  |  |  |  | 18.9 | 66.02 |  |  |  |  | 21.7 | 71.06 | [34 empty] | 1991-05-14 14:00 | 1991-05-15
1991-05-14 | 1994-05-14 | 15:00 | 23.3 | 73.94 | WEEKDAY | 0.53 | 1987-05-14 | 15:00 | 20 | 68 |  |  | 1994-05-14 | 15:00 | 22.2 | 71.96 |  |  | 1999-05-14 | 15:00 | 13.9 | 57.02 | [5 empty] | 18.3 | 64.94 |  |  |  | 21 | 69.8 |  |  |  |  | 16.7 | 62.06 |  |  |  |  | 21.1 | 69.98 | [5 empty] | 22.2 | 71.96 |  |  |  | 26.1 | 78.98 |  |  |  |  | 21.1 | 69.98 |  |  |  |  | 18.9 | 66.02 | [34 empty] | 1991-05-14 15:00 | 1991-05-15
1991-05-14 | 1994-05-14 | 16:00 | 23.3 | 73.94 | WEEKDAY | 0.5 | 1987-05-14 | 16:00 | 18.3 | 64.94 |  |  | 1994-05-14 | 16:00 | 22.2 | 71.96 |  |  | 1999-05-14 | 16:00 | 13.3 | 55.94 | [5 empty] | 18.9 | 66.02 |  |  |  | 20 | 68 |  |  |  |  | 16.7 | 62.06 |  |  |  |  | 20.6 | 69.08 | [5 empty] | 21.7 | 71.06 |  |  |  | 25 | 77 |  |  |  |  | 19.4 | 66.92 |  |  |  |  | 16.7 | 62.06 | [34 empty] | 1991-05-14 16:00 | 1991-05-15
1991-05-14 | 1994-05-14 | 17:00 | 24.4 | 75.92 | WEEKDAY | 0.56 | 1987-05-14 | 17:00 | 17.2 | 62.96 |  |  | 1994-05-14 | 17:00 | 22 | 71.6 |  |  | 1999-05-14 | 17:00 | 13.3 | 55.94 | [5 empty] | 18.9 | 66.02 |  |  |  | 20 | 68 |  |  |  |  | 16.7 | 62.06 |  |  |  |  | 20 | 68 | [5 empty] | 21.1 | 69.98 |  |  |  | 16.1 | 60.98 |  |  |  |  | 18.9 | 66.02 |  |  |  |  | 16.7 | 62.06 | [34 empty] | 1991-05-14 17:00 | 1991-05-15
1991-05-14 | 1994-05-14 | 18:00 | 24.4 | 75.92 | WEEKDAY | 0.69 | 1987-05-14 | 18:00 | 16.1 | 60.98 |  |  | 1994-05-14 | 18:00 | 21.6 | 70.88 |  |  | 1999-05-14 | 18:00 | 12.2 | 53.96 | [5 empty] | 17.8 | 64.04 |  |  |  | 19 | 66.2 |  |  |  |  | 16.1 | 60.98 |  |  |  |  | 17.8 | 64.04 | [5 empty] | 20 | 68 |  |  |  | 19.4 | 66.92 |  |  |  |  | 18.9 | 66.02 |  |  |  |  | 17.8 | 64.04 | [34 empty] | 1991-05-14 18:00 | 1991-05-15
1991-05-14 | 1994-05-14 | 19:00 | 23.3 | 73.94 | WEEKDAY | 0.77 | 1987-05-14 | 19:00 | 14.4 | 57.92 |  |  | 1994-05-14 | 19:00 | 20 | 68 |  |  | 1999-05-14 | 19:00 | 11.7 | 53.06 | [5 empty] | 16.1 | 60.98 |  |  |  | 18 | 64.4 |  |  |  |  | 13.9 | 57.02 |  |  |  |  | 16.1 | 60.98 | [5 empty] | 17.8 | 64.04 |  |  |  | 15.6 | 60.08 |  |  |  |  | 18.3 | 64.94 |  |  |  |  | 18.3 | 64.94 | [34 empty] | 1991-05-14 19:00 | 1991-05-15
1991-05-14 | 1994-05-14 | 20:00 | 21.7 | 71.06 | WEEKDAY | 0.81 | 1987-05-14 | 20:00 | 13.3 | 55.94 |  |  | 1994-05-14 | 20:00 | 17.7 | 63.86 |  |  | 1999-05-14 | 20:00 | 11.1 | 51.98 | [5 empty] | 15.6 | 60.08 |  |  |  | 15.3 | 59.54 |  |  |  |  | 12.2 | 53.96 |  |  |  |  | 15 | 59 | [5 empty] | 15 | 59 |  |  |  | 13.3 | 55.94 |  |  |  |  | 16.7 | 62.06 |  |  |  |  | 17.8 | 64.04 | [34 empty] | 1991-05-14 20:00 | 1991-05-15
1991-05-14 | 1994-05-14 | 21:00 | 21.1 | 69.98 | WEEKDAY | 0.75 | 1987-05-14 | 21:00 | 13.3 | 55.94 |  |  | 1994-05-14 | 21:00 | 14.4 | 57.92 |  |  | 1999-05-14 | 21:00 | 10.6 | 51.08 | [5 empty] | 15.6 | 60.08 |  |  |  | 13 | 55.4 |  |  |  |  | 12.2 | 53.96 |  |  |  |  | 13.9 | 57.02 | [5 empty] | 12.8 | 55.04 |  |  |  | 12.2 | 53.96 |  |  |  |  | 16.1 | 60.98 |  |  |  |  | 17.8 | 64.04 | [34 empty] | 1991-05-14 21:00 | 1991-05-15
1991-05-14 | 1994-05-14 | 22:00 | 20.6 | 69.08 | WEEKDAY | 0.78 | 1987-05-14 | 22:00 | 13.3 | 55.94 |  |  | 1994-05-14 | 22:00 | 13.8 | 56.84 |  |  | 1999-05-14 | 22:00 | 10 | 50 | [5 empty] | 13.9 | 57.02 |  |  |  | 15 | 59 |  |  |  |  | 11.7 | 53.06 |  |  |  |  | 12.8 | 55.04 | [5 empty] | 11.7 | 53.06 |  |  |  | 11.7 | 53.06 |  |  |  |  | 15.6 | 60.08 |  |  |  |  | 15 | 59 | [34 empty] | 1991-05-14 22:00 | 1991-05-15
1991-05-14 | 1994-05-14 | 23:00 | 20 | 68 | WEEKDAY | 0.79 | 1987-05-14 | 23:00 | 12.8 | 55.04 |  |  | 1994-05-14 | 23:00 | 12.7 | 54.86 |  |  | 1999-05-14 | 23:00 | 10.6 | 51.08 | [5 empty] | 13.3 | 55.94 |  |  |  | 12 | 53.6 |  |  |  |  | 8.9 | 48.02 |  |  |  |  | 12.8 | 55.04 | [5 empty] | 11.7 | 53.06 |  |  |  | 11.1 | 51.98 |  |  |  |  | 15 | 59 |  |  |  |  | 13.9 | 57.02 | [34 empty] | 1991-05-14 23:00 | 1991-05-15
1991-05-14 | 1994-05-14 | 24:00 | 17.8 | 64.04 | WEEKDAY | 0.61 | 1987-05-14 | 24:00 | 13.3 | 55.94 |  |  | 1994-05-14 | 24:00 | 10.5 | 50.9 |  |  | 1999-05-14 | 24:00 | 10 | 50 | [5 empty] | 12.2 | 53.96 |  |  |  | 11 | 51.8 |  |  |  |  | 8.3 | 46.94 |  |  |  |  | 12.2 | 53.96 | [5 empty] | 11.1 | 51.98 |  |  |  | 11.1 | 51.98 |  |  |  |  | 14.4 | 57.92 |  |  |  |  | 14.4 | 57.92 | [34 empty] | 1991-05-15 | 1991-05-15
1991-05-15 | 1994-05-15 | 1:00 | 16.7 | 62.06 | WEEKDAY | 0.33 | 1987-05-15 | 1:00 | 14.4 | 57.92 |  |  | 1994-05-15 | 1:00 | 10.5 | 50.9 |  |  | 1999-05-15 | 1:00 | 10.6 | 51.08 | [5 empty] | 11.1 | 51.98 |  |  |  | 11 | 51.8 |  |  |  |  | 7.2 | 44.96 |  |  |  |  | 12.2 | 53.96 | [5 empty] | 11.1 | 51.98 |  |  |  | 11.1 | 51.98 |  |  |  |  | 13.9 | 57.02 |  |  |  |  | 14.4 | 57.92 | [34 empty] | 1991-05-15 01:00 | 1991-05-15
1991-05-15 | 1994-05-15 | 2:00 | 15.6 | 60.08 | WEEKDAY | 0.15 | 1987-05-15 | 2:00 | 16.7 | 62.06 |  |  | 1994-05-15 | 2:00 | 9.4 | 48.92 |  |  | 1999-05-15 | 2:00 | 8.3 | 46.94 | [5 empty] | 10.6 | 51.08 |  |  |  | 11 | 51.8 |  |  |  |  | 6.1 | 42.98 |  |  |  |  | 12.8 | 55.04 | [5 empty] | 11.7 | 53.06 |  |  |  | 13.9 | 57.02 |  |  |  |  | 13.3 | 55.94 |  |  |  |  | 14.4 | 57.92 | [34 empty] | 1991-05-15 02:00 | 1991-05-15
1991-05-15 | 1994-05-15 | 3:00 | 15 | 59 | WEEKDAY | 0.09 | 1987-05-15 | 3:00 | 16.7 | 62.06 |  |  | 1994-05-15 | 3:00 | 7.7 | 45.86 |  |  | 1999-05-15 | 3:00 | 7.2 | 44.96 | [5 empty] | 10.6 | 51.08 |  |  |  | 10 | 50 |  |  |  |  | 5.6 | 42.08 |  |  |  |  | 11.7 | 53.06 | [5 empty] | 11.1 | 51.98 |  |  |  | 11.1 | 51.98 |  |  |  |  | 13.3 | 55.94 |  |  |  |  | 12.8 | 55.04 | [34 empty] | 1991-05-15 03:00 | 1991-05-15
1991-05-15 | 1994-05-15 | 4:00 | 14.4 | 57.92 | WEEKDAY | 0.06 | 1987-05-15 | 4:00 | 16.1 | 60.98 |  |  | 1994-05-15 | 4:00 | 7.2 | 44.96 |  |  | 1999-05-15 | 4:00 | 7.2 | 44.96 | [5 empty] | 10 | 50 |  |  |  | 7 | 44.6 |  |  |  |  | 5.6 | 42.08 |  |  |  |  | 11.7 | 53.06 | [5 empty] | 11.1 | 51.98 |  |  |  | 10.6 | 51.08 |  |  |  |  | 13.3 | 55.94 |  |  |  |  | 13.3 | 55.94 | [34 empty] | 1991-05-15 04:00 | 1991-05-15
1991-05-15 | 1994-05-15 | 5:00 | 14.4 | 57.92 | WEEKDAY | 0.06 | 1987-05-15 | 5:00 | 16.1 | 60.98 |  |  | 1994-05-15 | 5:00 | 7.2 | 44.96 |  |  | 1999-05-15 | 5:00 | 7.8 | 46.04 | [5 empty] | 10.6 | 51.08 |  |  |  | 6 | 42.8 |  |  |  |  | 5.6 | 42.08 |  |  |  |  | 11.7 | 53.06 | [5 empty] | 11.1 | 51.98 |  |  |  | 11.1 | 51.98 |  |  |  |  | 13.3 | 55.94 |  |  |  |  | 13.3 | 55.94 | [34 empty] | 1991-05-15 05:00 | 1991-05-15
1991-05-15 | 1994-05-15 | 6:00 | 15 | 59 | WEEKDAY | 0.11 | 1987-05-15 | 6:00 | 15.6 | 60.08 |  |  | 1994-05-15 | 6:00 | 9.4 | 48.92 |  |  | 1999-05-15 | 6:00 | 9.4 | 48.92 | [5 empty] | 11.1 | 51.98 |  |  |  | 6 | 42.8 |  |  |  |  | 8.3 | 46.94 |  |  |  |  | 11.7 | 53.06 | [5 empty] | 12.2 | 53.96 |  |  |  | 11.7 | 53.06 |  |  |  |  | 13.3 | 55.94 |  |  |  |  | 14.4 | 57.92 | [34 empty] | 1991-05-15 06:00 | 1991-05-15
1991-05-15 | 1994-05-15 | 7:00 | 17.2 | 62.96 | WEEKDAY | 0.37 | 1987-05-15 | 7:00 | 16.1 | 60.98 |  |  | 1994-05-15 | 7:00 | 15 | 59 |  |  | 1999-05-15 | 7:00 | 12.2 | 53.96 | [5 empty] | 12.8 | 55.04 |  |  |  | 11 | 51.8 |  |  |  |  | 10 | 50 |  |  |  |  | 11.7 | 53.06 | [5 empty] | 13.3 | 55.94 |  |  |  | 12.2 | 53.96 |  |  |  |  | 15 | 59 |  |  |  |  | 13.3 | 55.94 | [34 empty] | 1991-05-15 07:00 | 1991-05-15
1991-05-15 | 1994-05-15 | 8:00 | 20.6 | 69.08 | WEEKDAY | 0.77 | 1987-05-15 | 8:00 | 16.7 | 62.06 |  |  | 1994-05-15 | 8:00 | 18.8 | 65.84 |  |  | 1999-05-15 | 8:00 | 15 | 59 | [5 empty] | 15 | 59 |  |  |  | 13 | 55.4 |  |  |  |  | 13.9 | 57.02 |  |  |  |  | 13.3 | 55.94 | [5 empty] | 16.1 | 60.98 |  |  |  | 13.9 | 57.02 |  |  |  |  | 17.2 | 62.96 |  |  |  |  | 12.8 | 55.04 | [34 empty] | 1991-05-15 08:00 | 1991-05-15
1991-05-15 | 1994-05-15 | 9:00 | 19.4 | 66.92 | WEEKDAY | 0.77 | 1987-05-15 | 9:00 | 16.7 | 62.06 |  |  | 1994-05-15 | 9:00 | 19.4 | 66.92 |  |  | 1999-05-15 | 9:00 | 17.8 | 64.04 | [5 empty] | 16.1 | 60.98 |  |  |  | 14 | 57.2 |  |  |  |  | 16.7 | 62.06 |  |  |  |  | 15.6 | 60.08 | [5 empty] | 17.2 | 62.96 |  |  |  | 13.9 | 57.02 |  |  |  |  | 18.9 | 66.02 |  |  |  |  | 12.8 | 55.04 | [34 empty] | 1991-05-15 09:00 | 1991-05-15
1991-05-15 | 1994-05-15 | 10:00 | 22.8 | 73.04 | WEEKDAY | 0.65 | 1987-05-15 | 10:00 | 17.2 | 62.96 |  |  | 1994-05-15 | 10:00 | 18.3 | 64.94 |  |  | 1999-05-15 | 10:00 | 19.4 | 66.92 | [5 empty] | 17.2 | 62.96 |  |  |  | 13 | 55.4 |  |  |  |  | 18.3 | 64.94 |  |  |  |  | 15.6 | 60.08 | [5 empty] | 19.4 | 66.92 |  |  |  | 15.6 | 60.08 |  |  |  |  | 21.1 | 69.98 |  |  |  |  | 11.7 | 53.06 | [34 empty] | 1991-05-15 10:00 | 1991-05-15
1991-05-15 | 1994-05-15 | 11:00 | 23.3 | 73.94 | WEEKDAY | 0.67 | 1987-05-15 | 11:00 | 17.8 | 64.04 |  |  | 1994-05-15 | 11:00 | 18.8 | 65.84 |  |  | 1999-05-15 | 11:00 | 19.4 | 66.92 | [5 empty] | 18.3 | 64.94 |  |  |  | 14 | 57.2 |  |  |  |  | 19.4 | 66.92 |  |  |  |  | 16.7 | 62.06 | [5 empty] | 20.6 | 69.08 |  |  |  | 16.1 | 60.98 |  |  |  |  | 23.3 | 73.94 |  |  |  |  | 11.7 | 53.06 | [34 empty] | 1991-05-15 11:00 | 1991-05-15
1991-05-15 | 1994-05-15 | 12:00 | 22.8 | 73.04 | WEEKDAY | 0.67 | 1987-05-15 | 12:00 | 20 | 68 |  |  | 1994-05-15 | 12:00 | 21.1 | 69.98 |  |  | 1999-05-15 | 12:00 | 19.4 | 66.92 | [5 empty] | 19.4 | 66.92 |  |  |  | 14 | 57.2 |  |  |  |  | 20.6 | 69.08 |  |  |  |  | 18.3 | 64.94 | [5 empty] | 21.1 | 69.98 |  |  |  | 17.2 | 62.96 |  |  |  |  | 24.4 | 75.92 |  |  |  |  | 12.8 | 55.04 | [34 empty] | 1991-05-15 12:00 | 1991-05-15
1991-05-15 | 1994-05-15 | 13:00 | 21.7 | 71.06 | WEEKDAY | 0.63 | 1987-05-15 | 13:00 | 20 | 68 |  |  | 1994-05-15 | 13:00 | 21.6 | 70.88 |  |  | 1999-05-15 | 13:00 | 20.6 | 69.08 | [5 empty] | 21.1 | 69.98 |  |  |  | 14 | 57.2 |  |  |  |  | 22.2 | 71.96 |  |  |  |  | 18.9 | 66.02 | [5 empty] | 23.3 | 73.94 |  |  |  | 17.2 | 62.96 |  |  |  |  | 25.6 | 78.08 |  |  |  |  | 13.9 | 57.02 | [34 empty] | 1991-05-15 13:00 | 1991-05-16
1991-05-15 | 1994-05-15 | 14:00 | 21.1 | 69.98 | WEEKDAY | 0.53 | 1987-05-15 | 14:00 | 22.2 | 71.96 |  |  | 1994-05-15 | 14:00 | 21.1 | 69.98 |  |  | 1999-05-15 | 14:00 | 17.8 | 64.04 | [5 empty] | 17.8 | 64.04 |  |  |  | 16 | 60.8 |  |  |  |  | 22.8 | 73.04 |  |  |  |  | 19.4 | 66.92 | [5 empty] | 23.9 | 75.02 |  |  |  | 16.7 | 62.06 |  |  |  |  | 26.7 | 80.06 |  |  |  |  | 13.9 | 57.02 | [34 empty] | 1991-05-15 14:00 | 1991-05-16
1991-05-15 | 1994-05-15 | 15:00 | 21.1 | 69.98 | WEEKDAY | 0.53 | 1987-05-15 | 15:00 | 22.8 | 73.04 |  |  | 1994-05-15 | 15:00 | 21.1 | 69.98 |  |  | 1999-05-15 | 15:00 | 18 | 64.4 | [5 empty] | 17.2 | 62.96 |  |  |  | 17 | 62.6 |  |  |  |  | 22.8 | 73.04 |  |  |  |  | 19.4 | 66.92 | [5 empty] | 24.4 | 75.92 |  |  |  | 17.2 | 62.96 |  |  |  |  | 26.1 | 78.98 |  |  |  |  | 16.7 | 62.06 | [34 empty] | 1991-05-15 15:00 | 1991-05-16
1991-05-15 | 1994-05-15 | 16:00 | 21.1 | 69.98 | WEEKDAY | 0.5 | 1987-05-15 | 16:00 | 22.8 | 73.04 |  |  | 1994-05-15 | 16:00 | 20 | 68 |  |  | 1999-05-15 | 16:00 | 14.4 | 57.92 | [5 empty] | 18.9 | 66.02 |  |  |  | 17 | 62.6 |  |  |  |  | 22.8 | 73.04 |  |  |  |  | 18.9 | 66.02 | [5 empty] | 23.3 | 73.94 |  |  |  | 16.7 | 62.06 |  |  |  |  | 25.6 | 78.08 |  |  |  |  | 16.1 | 60.98 | [34 empty] | 1991-05-15 16:00 | 1991-05-16
1991-05-15 | 1994-05-15 | 17:00 | 18.3 | 64.94 | WEEKDAY | 0.56 | 1987-05-15 | 17:00 | 21.7 | 71.06 |  |  | 1994-05-15 | 17:00 | 16.6 | 61.88 |  |  | 1999-05-15 | 17:00 | 13.9 | 57.02 | [5 empty] | 18.3 | 64.94 |  |  |  | 17 | 62.6 |  |  |  |  | 22.2 | 71.96 |  |  |  |  | 18.9 | 66.02 | [5 empty] | 22.8 | 73.04 |  |  |  | 16.1 | 60.98 |  |  |  |  | 24.4 | 75.92 |  |  |  |  | 15.6 | 60.08 | [34 empty] | 1991-05-15 17:00 | 1991-05-16
1991-05-15 | 1994-05-15 | 18:00 | 18.9 | 66.02 | WEEKDAY | 0.69 | 1987-05-15 | 18:00 | 20.6 | 69.08 |  |  | 1994-05-15 | 18:00 | 16.6 | 61.88 |  |  | 1999-05-15 | 18:00 | 12.8 | 55.04 | [5 empty] | 17.2 | 62.96 |  |  |  | 16 | 60.8 |  |  |  |  | 21.1 | 69.98 |  |  |  |  | 18.3 | 64.94 | [5 empty] | 20.6 | 69.08 |  |  |  | 15.6 | 60.08 |  |  |  |  | 25 | 77 |  |  |  |  | 15 | 59 | [34 empty] | 1991-05-15 18:00 | 1991-05-16
1991-05-15 | 1994-05-15 | 19:00 | 17.8 | 64.04 | WEEKDAY | 0.77 | 1987-05-15 | 19:00 | 19.4 | 66.92 |  |  | 1994-05-15 | 19:00 | 16.1 | 60.98 |  |  | 1999-05-15 | 19:00 | 12.8 | 55.04 | [5 empty] | 16.1 | 60.98 |  |  |  | 14 | 57.2 |  |  |  |  | 20 | 68 |  |  |  |  | 17.2 | 62.96 | [5 empty] | 17.8 | 64.04 |  |  |  | 14.4 | 57.92 |  |  |  |  | 20 | 68 |  |  |  |  | 14.4 | 57.92 | [34 empty] | 1991-05-15 19:00 | 1991-05-16
1991-05-15 | 1994-05-15 | 20:00 | 17.2 | 62.96 | WEEKDAY | 0.81 | 1987-05-15 | 20:00 | 18.3 | 64.94 |  |  | 1994-05-15 | 20:00 | 15 | 59 |  |  | 1999-05-15 | 20:00 | 11.7 | 53.06 | [5 empty] | 15 | 59 |  |  |  | 12 | 53.6 |  |  |  |  | 17.8 | 64.04 |  |  |  |  | 16.1 | 60.98 | [5 empty] | 16.7 | 62.06 |  |  |  | 12.2 | 53.96 |  |  |  |  | 17.8 | 64.04 |  |  |  |  | 11.7 | 53.06 | [34 empty] | 1991-05-15 20:00 | 1991-05-16
1991-05-15 | 1994-05-15 | 21:00 | 16.7 | 62.06 | WEEKDAY | 0.75 | 1987-05-15 | 21:00 | 17.2 | 62.96 |  |  | 1994-05-15 | 21:00 | 13.8 | 56.84 |  |  | 1999-05-15 | 21:00 | 11.7 | 53.06 | [5 empty] | 13.9 | 57.02 |  |  |  | 9 | 48.2 |  |  |  |  | 16.7 | 62.06 |  |  |  |  | 15 | 59 | [5 empty] | 16.7 | 62.06 |  |  |  | 11.7 | 53.06 |  |  |  |  | 17.8 | 64.04 |  |  |  |  | 10 | 50 | [34 empty] | 1991-05-15 21:00 | 1991-05-16
1991-05-15 | 1994-05-15 | 22:00 | 15 | 59 | WEEKDAY | 0.78 | 1987-05-15 | 22:00 | 15.6 | 60.08 |  |  | 1994-05-15 | 22:00 | 13.3 | 55.94 |  |  | 1999-05-15 | 22:00 | 10.6 | 51.08 | [5 empty] | 13.3 | 55.94 |  |  |  | 6 | 42.8 |  |  |  |  | 16.1 | 60.98 |  |  |  |  | 15 | 59 | [5 empty] | 16.7 | 62.06 |  |  |  | 11.1 | 51.98 |  |  |  |  | 17.8 | 64.04 |  |  |  |  | 7.2 | 44.96 | [34 empty] | 1991-05-15 22:00 | 1991-05-16
1991-05-15 | 1994-05-15 | 23:00 | 13.9 | 57.02 | WEEKDAY | 0.79 | 1987-05-15 | 23:00 | 14.4 | 57.92 |  |  | 1994-05-15 | 23:00 | 13.8 | 56.84 |  |  | 1999-05-15 | 23:00 | 10.6 | 51.08 | [5 empty] | 12.2 | 53.96 |  |  |  | 6 | 42.8 |  |  |  |  | 13.9 | 57.02 |  |  |  |  | 14.4 | 57.92 | [5 empty] | 16.1 | 60.98 |  |  |  | 11.1 | 51.98 |  |  |  |  | 17.2 | 62.96 |  |  |  |  | 7.2 | 44.96 | [34 empty] | 1991-05-15 23:00 | 1991-05-16
1991-05-15 | 1994-05-15 | 24:00 | 13.9 | 57.02 | WEEKDAY | 0.61 | 1987-05-15 | 24:00 | 13.3 | 55.94 |  |  | 1994-05-15 | 24:00 | 12.7 | 54.86 |  |  | 1999-05-15 | 24:00 | 10.6 | 51.08 | [5 empty] | 12.2 | 53.96 |  |  |  | 4 | 39.2 |  |  |  |  | 12.8 | 55.04 |  |  |  |  | 13.3 | 55.94 | [5 empty] | 16.1 | 60.98 |  |  |  | 11.1 | 51.98 |  |  |  |  | 16.7 | 62.06 |  |  |  |  | 8.3 | 46.94 | [34 empty] | 1991-05-16 | 1991-05-16
1991-05-16 | 1994-05-16 | 1:00 | 12.8 | 55.04 | WEEKDAY | 0.33 | 1987-05-16 | 1:00 | 12.2 | 53.96 |  |  | 1994-05-16 | 1:00 | 12.7 | 54.86 |  |  | 1999-05-16 | 1:00 | 9.4 | 48.92 | [5 empty] | 11.1 | 51.98 |  |  |  | 4 | 39.2 |  |  |  |  | 12.2 | 53.96 |  |  |  |  | 12.8 | 55.04 | [5 empty] | 16.1 | 60.98 |  |  |  | 11.1 | 51.98 |  |  |  |  | 16.1 | 60.98 |  |  |  |  | 7.8 | 46.04 | [34 empty] | 1991-05-16 01:00 | 1991-05-16
1991-05-16 | 1994-05-16 | 2:00 | 12.8 | 55.04 | WEEKDAY | 0.15 | 1987-05-16 | 2:00 | 11.1 | 51.98 |  |  | 1994-05-16 | 2:00 | 12.7 | 54.86 |  |  | 1999-05-16 | 2:00 | 8.9 | 48.02 | [5 empty] | 11.1 | 51.98 |  |  |  | 4 | 39.2 |  |  |  |  | 11.7 | 53.06 |  |  |  |  | 12.8 | 55.04 | [5 empty] | 16.7 | 62.06 |  |  |  | 11.7 | 53.06 |  |  |  |  | 16.1 | 60.98 |  |  |  |  | 6.7 | 44.06 | [34 empty] | 1991-05-16 02:00 | 1991-05-16
1991-05-16 | 1994-05-16 | 3:00 | 12.8 | 55.04 | WEEKDAY | 0.09 | 1987-05-16 | 3:00 | 10.6 | 51.08 |  |  | 1994-05-16 | 3:00 | 12.2 | 53.96 |  |  | 1999-05-16 | 3:00 | 8.9 | 48.02 | [5 empty] | 11.1 | 51.98 |  |  |  | 4 | 39.2 |  |  |  |  | 12.2 | 53.96 |  |  |  |  | 12.2 | 53.96 | [5 empty] | 16.7 | 62.06 |  |  |  | 9.4 | 48.92 |  |  |  |  | 16.1 | 60.98 |  |  |  |  | 6.1 | 42.98 | [34 empty] | 1991-05-16 03:00 | 1991-05-16
1991-05-16 | 1994-05-16 | 4:00 | 12.8 | 55.04 | WEEKDAY | 0.06 | 1987-05-16 | 4:00 | 9.4 | 48.92 |  |  | 1994-05-16 | 4:00 | 12.2 | 53.96 |  |  | 1999-05-16 | 4:00 | 8.9 | 48.02 | [5 empty] | 11.1 | 51.98 |  |  |  | 2 | 35.6 |  |  |  |  | 11.7 | 53.06 |  |  |  |  | 12.2 | 53.96 | [5 empty] | 16.1 | 60.98 |  |  |  | 8.3 | 46.94 |  |  |  |  | 16.1 | 60.98 |  |  |  |  | 5 | 41 | [34 empty] | 1991-05-16 04:00 | 1991-05-16
1991-05-16 | 1994-05-16 | 5:00 | 13.3 | 55.94 | WEEKDAY | 0.06 | 1987-05-16 | 5:00 | 8.9 | 48.02 |  |  | 1994-05-16 | 5:00 | 12.7 | 54.86 |  |  | 1999-05-16 | 5:00 | 8.9 | 48.02 | [5 empty] | 11.1 | 51.98 |  |  |  | 2 | 35.6 |  |  |  |  | 11.7 | 53.06 |  |  |  |  | 12.2 | 53.96 | [5 empty] | 16.7 | 62.06 |  |  |  | 11.1 | 51.98 |  |  |  |  | 15.6 | 60.08 |  |  |  |  | 5 | 41 | [34 empty] | 1991-05-16 05:00 | 1991-05-16
1991-05-16 | 1994-05-16 | 6:00 | 13.3 | 55.94 | WEEKDAY | 0.11 | 1987-05-16 | 6:00 | 9.4 | 48.92 |  |  | 1994-05-16 | 6:00 | 12.2 | 53.96 |  |  | 1999-05-16 | 6:00 | 10.6 | 51.08 | [5 empty] | 11.1 | 51.98 |  |  |  | 3 | 37.4 |  |  |  |  | 11.7 | 53.06 |  |  |  |  | 12.2 | 53.96 | [5 empty] | 16.7 | 62.06 |  |  |  | 11.1 | 51.98 |  |  |  |  | 15.6 | 60.08 |  |  |  |  | 7.8 | 46.04 | [34 empty] | 1991-05-16 06:00 | 1991-05-16
1991-05-16 | 1994-05-16 | 7:00 | 12.8 | 55.04 | WEEKDAY | 0.37 | 1987-05-16 | 7:00 | 10.6 | 51.08 |  |  | 1994-05-16 | 7:00 | 12.2 | 53.96 |  |  | 1999-05-16 | 7:00 | 12.8 | 55.04 | [5 empty] | 11.7 | 53.06 |  |  |  | 8 | 46.4 |  |  |  |  | 12.2 | 53.96 |  |  |  |  | 12.2 | 53.96 | [5 empty] | 15.6 | 60.08 |  |  |  | 12.2 | 53.96 |  |  |  |  | 16.1 | 60.98 |  |  |  |  | 10 | 50 | [34 empty] | 1991-05-16 07:00 | 1991-05-16
1991-05-16 | 1994-05-16 | 8:00 | 13.9 | 57.02 | WEEKDAY | 0.77 | 1987-05-16 | 8:00 | 11.7 | 53.06 |  |  | 1994-05-16 | 8:00 | 12.7 | 54.86 |  |  | 1999-05-16 | 8:00 | 15 | 59 | [5 empty] | 12.2 | 53.96 |  |  |  | 11 | 51.8 |  |  |  |  | 13.3 | 55.94 |  |  |  |  | 12.8 | 55.04 | [5 empty] | 16.1 | 60.98 |  |  |  | 13.9 | 57.02 |  |  |  |  | 17.2 | 62.96 |  |  |  |  | 11.7 | 53.06 | [34 empty] | 1991-05-16 08:00 | 1991-05-16
1991-05-16 | 1994-05-16 | 9:00 | 15 | 59 | WEEKDAY | 0.77 | 1987-05-16 | 9:00 | 12.8 | 55.04 |  |  | 1994-05-16 | 9:00 | 14.4 | 57.92 |  |  | 1999-05-16 | 9:00 | 16.7 | 62.06 | [5 empty] | 13.9 | 57.02 |  |  |  | 15 | 59 |  |  |  |  | 12.8 | 55.04 |  |  |  |  | 13.9 | 57.02 | [5 empty] | 17.2 | 62.96 |  |  |  | 15.6 | 60.08 |  |  |  |  | 17.2 | 62.96 |  |  |  |  | 13.9 | 57.02 | [34 empty] | 1991-05-16 09:00 | 1991-05-16
1991-05-16 | 1994-05-16 | 10:00 | 17.8 | 64.04 | WEEKDAY | 0.65 | 1987-05-16 | 10:00 | 13.9 | 57.02 |  |  | 1994-05-16 | 10:00 | 17.7 | 63.86 |  |  | 1999-05-16 | 10:00 | 18.3 | 64.94 | [5 empty] | 13.9 | 57.02 |  |  |  | 16 | 60.8 |  |  |  |  | 12.8 | 55.04 |  |  |  |  | 15 | 59 | [5 empty] | 19.4 | 66.92 |  |  |  | 16.1 | 60.98 |  |  |  |  | 20 | 68 |  |  |  |  | 13.9 | 57.02 | [34 empty] | 1991-05-16 10:00 | 1991-05-16
1991-05-16 | 1994-05-16 | 11:00 | 20 | 68 | WEEKDAY | 0.67 | 1987-05-16 | 11:00 | 16.1 | 60.98 |  |  | 1994-05-16 | 11:00 | 18.8 | 65.84 |  |  | 1999-05-16 | 11:00 | 18.9 | 66.02 | [5 empty] | 12.8 | 55.04 |  |  |  | 17 | 62.6 |  |  |  |  | 16.7 | 62.06 |  |  |  |  | 17.2 | 62.96 | [5 empty] | 18.9 | 66.02 |  |  |  | 17.8 | 64.04 |  |  |  |  | 22.2 | 71.96 |  |  |  |  | 14.4 | 57.92 | [34 empty] | 1991-05-16 11:00 | 1991-05-16
1991-05-16 | 1994-05-16 | 12:00 | 22.8 | 73.04 | WEEKDAY | 0.67 | 1987-05-16 | 12:00 | 17.2 | 62.96 |  |  | 1994-05-16 | 12:00 | 17.2 | 62.96 |  |  | 1999-05-16 | 12:00 | 18.9 | 66.02 | [5 empty] | 13.3 | 55.94 |  |  |  | 17 | 62.6 |  |  |  |  | 18.3 | 64.94 |  |  |  |  | 16.7 | 62.06 | [5 empty] | 18.3 | 64.94 |  |  |  | 18.9 | 66.02 |  |  |  |  | 23.9 | 75.02 |  |  |  |  | 15.6 | 60.08 | [34 empty] | 1991-05-16 12:00 | 1991-05-16
1991-05-16 | 1994-05-16 | 13:00 | 20 | 68 | WEEKDAY | 0.63 | 1987-05-16 | 13:00 | 18.3 | 64.94 |  |  | 1994-05-16 | 13:00 | 20.5 | 68.9 |  |  | 1999-05-16 | 13:00 | 18.9 | 66.02 | [5 empty] | 13.9 | 57.02 |  |  |  | 19 | 66.2 |  |  |  |  | 20 | 68 |  |  |  |  | 17.2 | 62.96 | [5 empty] | 17.2 | 62.96 |  |  |  | 20.6 | 69.08 |  |  |  |  | 25.6 | 78.08 |  |  |  |  | 17.2 | 62.96 | [34 empty] | 1991-05-16 13:00 | 1991-05-17
1991-05-16 | 1994-05-16 | 14:00 | 20 | 68 | WEEKDAY | 0.53 | 1987-05-16 | 14:00 | 19.4 | 66.92 |  |  | 1994-05-16 | 14:00 | 20.5 | 68.9 |  |  | 1999-05-16 | 14:00 | 18.9 | 66.02 | [5 empty] | 14.4 | 57.92 |  |  |  | 19 | 66.2 |  |  |  |  | 20.6 | 69.08 |  |  |  |  | 17.2 | 62.96 | [5 empty] | 16.1 | 60.98 |  |  |  | 21.7 | 71.06 |  |  |  |  | 19.4 | 66.92 |  |  |  |  | 17.8 | 64.04 | [34 empty] | 1991-05-16 14:00 | 1991-05-17
1991-05-16 | 1994-05-16 | 15:00 | 21.1 | 69.98 | WEEKDAY | 0.53 | 1987-05-16 | 15:00 | 20.6 | 69.08 |  |  | 1994-05-16 | 15:00 | 22.2 | 71.96 |  |  | 1999-05-16 | 15:00 | 18.3 | 64.94 | [5 empty] | 12.8 | 55.04 |  |  |  | 19 | 66.2 |  |  |  |  | 20.6 | 69.08 |  |  |  |  | 19.4 | 66.92 | [5 empty] | 16.1 | 60.98 |  |  |  | 23.3 | 73.94 |  |  |  |  | 21.1 | 69.98 |  |  |  |  | 18.3 | 64.94 | [34 empty] | 1991-05-16 15:00 | 1991-05-17
1991-05-16 | 1994-05-16 | 16:00 | 21.7 | 71.06 | WEEKDAY | 0.5 | 1987-05-16 | 16:00 | 21.1 | 69.98 |  |  | 1994-05-16 | 16:00 | 17.2 | 62.96 |  |  | 1999-05-16 | 16:00 | 18.3 | 64.94 | [5 empty] | 13.3 | 55.94 |  |  |  | 20 | 68 |  |  |  |  | 21.1 | 69.98 |  |  |  |  | 17.8 | 64.04 | [5 empty] | 16.1 | 60.98 |  |  |  | 22.2 | 71.96 |  |  |  |  | 22.2 | 71.96 |  |  |  |  | 18.3 | 64.94 | [34 empty] | 1991-05-16 16:00 | 1991-05-17
1991-05-16 | 1994-05-16 | 17:00 | 20.6 | 69.08 | WEEKDAY | 0.56 | 1987-05-16 | 17:00 | 20 | 68 |  |  | 1994-05-16 | 17:00 | 13.8 | 56.84 |  |  | 1999-05-16 | 17:00 | 16.7 | 62.06 | [5 empty] | 15 | 59 |  |  |  | 20 | 68 |  |  |  |  | 13.9 | 57.02 |  |  |  |  | 16.1 | 60.98 | [5 empty] | 16.1 | 60.98 |  |  |  | 21.7 | 71.06 |  |  |  |  | 22.2 | 71.96 |  |  |  |  | 18.3 | 64.94 | [34 empty] | 1991-05-16 17:00 | 1991-05-17
1991-05-16 | 1994-05-16 | 18:00 | 17.2 | 62.96 | WEEKDAY | 0.69 | 1987-05-16 | 18:00 | 17.2 | 62.96 |  |  | 1994-05-16 | 18:00 | 15 | 59 |  |  | 1999-05-16 | 18:00 | 15.6 | 60.08 | [5 empty] | 13.3 | 55.94 |  |  |  | 18 | 64.4 |  |  |  |  | 13.9 | 57.02 |  |  |  |  | 15.6 | 60.08 | [5 empty] | 16.7 | 62.06 |  |  |  | 20.6 | 69.08 |  |  |  |  | 21.1 | 69.98 |  |  |  |  | 17.8 | 64.04 | [34 empty] | 1991-05-16 18:00 | 1991-05-17
1991-05-16 | 1994-05-16 | 19:00 | 16.7 | 62.06 | WEEKDAY | 0.77 | 1987-05-16 | 19:00 | 15.6 | 60.08 |  |  | 1994-05-16 | 19:00 | 14.4 | 57.92 |  |  | 1999-05-16 | 19:00 | 14.4 | 57.92 | [5 empty] | 12.2 | 53.96 |  |  |  | 15 | 59 |  |  |  |  | 13.9 | 57.02 |  |  |  |  | 15.6 | 60.08 | [5 empty] | 16.1 | 60.98 |  |  |  | 20 | 68 |  |  |  |  | 19.4 | 66.92 |  |  |  |  | 17.2 | 62.96 | [34 empty] | 1991-05-16 19:00 | 1991-05-17
1991-05-16 | 1994-05-16 | 20:00 | 14.4 | 57.92 | WEEKDAY | 0.81 | 1987-05-16 | 20:00 | 15.6 | 60.08 |  |  | 1994-05-16 | 20:00 | 13.3 | 55.94 |  |  | 1999-05-16 | 20:00 | 13.3 | 55.94 | [5 empty] | 11.7 | 53.06 |  |  |  | 14 | 57.2 |  |  |  |  | 12.8 | 55.04 |  |  |  |  | 15 | 59 | [5 empty] | 16.1 | 60.98 |  |  |  | 18.9 | 66.02 |  |  |  |  | 18.3 | 64.94 |  |  |  |  | 15 | 59 | [34 empty] | 1991-05-16 20:00 | 1991-05-17
1991-05-16 | 1994-05-16 | 21:00 | 13.9 | 57.02 | WEEKDAY | 0.75 | 1987-05-16 | 21:00 | 16.7 | 62.06 |  |  | 1994-05-16 | 21:00 | 11.6 | 52.88 |  |  | 1999-05-16 | 21:00 | 12.8 | 55.04 | [5 empty] | 11.7 | 53.06 |  |  |  | 12 | 53.6 |  |  |  |  | 12.2 | 53.96 |  |  |  |  | 15.6 | 60.08 | [5 empty] | 15.6 | 60.08 |  |  |  | 17.8 | 64.04 |  |  |  |  | 17.8 | 64.04 |  |  |  |  | 12.2 | 53.96 | [34 empty] | 1991-05-16 21:00 | 1991-05-17
1991-05-16 | 1994-05-16 | 22:00 | 13.3 | 55.94 | WEEKDAY | 0.78 | 1987-05-16 | 22:00 | 16.1 | 60.98 |  |  | 1994-05-16 | 22:00 | 11.6 | 52.88 |  |  | 1999-05-16 | 22:00 | 12.2 | 53.96 | [5 empty] | 11.7 | 53.06 |  |  |  | 9 | 48.2 |  |  |  |  | 12.2 | 53.96 |  |  |  |  | 15.6 | 60.08 | [5 empty] | 15 | 59 |  |  |  | 16.7 | 62.06 |  |  |  |  | 18.3 | 64.94 |  |  |  |  | 12.2 | 53.96 | [34 empty] | 1991-05-16 22:00 | 1991-05-17
1991-05-16 | 1994-05-16 | 23:00 | 12.2 | 53.96 | WEEKDAY | 0.79 | 1987-05-16 | 23:00 | 16.7 | 62.06 |  |  | 1994-05-16 | 23:00 | 11.1 | 51.98 |  |  | 1999-05-16 | 23:00 | 11.7 | 53.06 | [5 empty] | 11.1 | 51.98 |  |  |  | 9 | 48.2 |  |  |  |  | 12.2 | 53.96 |  |  |  |  | 15.6 | 60.08 | [5 empty] | 14.4 | 57.92 |  |  |  | 16.1 | 60.98 |  |  |  |  | 18.3 | 64.94 |  |  |  |  | 11.7 | 53.06 | [34 empty] | 1991-05-16 23:00 | 1991-05-17
1991-05-16 | 1994-05-16 | 24:00 | 12.2 | 53.96 | WEEKDAY | 0.61 | 1987-05-16 | 24:00 | 16.7 | 62.06 |  |  | 1994-05-16 | 24:00 | 10.7 | 51.26 |  |  | 1999-05-16 | 24:00 | 11.1 | 51.98 | [5 empty] | 10.6 | 51.08 |  |  |  | 12 | 53.6 |  |  |  |  | 11.7 | 53.06 |  |  |  |  | 15 | 59 | [5 empty] | 13.3 | 55.94 |  |  |  | 16.1 | 60.98 |  |  |  |  | 17.8 | 64.04 |  |  |  |  | 11.7 | 53.06 | [34 empty] | 1991-05-17 | 1991-05-17
1991-05-17 | 1994-05-17 | 1:00 | 11.7 | 53.06 | WEEKDAY | 0.33 | 1987-05-17 | 1:00 | 16.7 | 62.06 |  |  | 1994-05-17 | 1:00 | 10.5 | 50.9 |  |  | 1999-05-17 | 1:00 | 11.1 | 51.98 | [5 empty] | 10.6 | 51.08 |  |  |  | 10 | 50 |  |  |  |  | 11.7 | 53.06 |  |  |  |  | 14.4 | 57.92 | [5 empty] | 12.2 | 53.96 |  |  |  | 15.6 | 60.08 |  |  |  |  | 17.2 | 62.96 |  |  |  |  | 12.2 | 53.96 | [34 empty] | 1991-05-17 01:00 | 1991-05-17
1991-05-17 | 1994-05-17 | 2:00 | 11.7 | 53.06 | WEEKDAY | 0.15 | 1987-05-17 | 2:00 | 15.6 | 60.08 |  |  | 1994-05-17 | 2:00 | 10 | 50 |  |  | 1999-05-17 | 2:00 | 10.6 | 51.08 | [5 empty] | 9.4 | 48.92 |  |  |  | 9 | 48.2 |  |  |  |  | 11.1 | 51.98 |  |  |  |  | 15 | 59 | [5 empty] | 11.7 | 53.06 |  |  |  | 15.6 | 60.08 |  |  |  |  | 17.2 | 62.96 |  |  |  |  | 11.1 | 51.98 | [34 empty] | 1991-05-17 02:00 | 1991-05-17
1991-05-17 | 1994-05-17 | 3:00 | 11.1 | 51.98 | WEEKDAY | 0.09 | 1987-05-17 | 3:00 | 15.6 | 60.08 |  |  | 1994-05-17 | 3:00 | 9.4 | 48.92 |  |  | 1999-05-17 | 3:00 | 10 | 50 | [5 empty] | 9.4 | 48.92 |  |  |  | 9 | 48.2 |  |  |  |  | 9.4 | 48.92 |  |  |  |  | 14.4 | 57.92 | [5 empty] | 11.7 | 53.06 |  |  |  | 15 | 59 |  |  |  |  | 17.8 | 64.04 |  |  |  |  | 11.1 | 51.98 | [34 empty] | 1991-05-17 03:00 | 1991-05-17
1991-05-17 | 1994-05-17 | 4:00 | 10.6 | 51.08 | WEEKDAY | 0.06 | 1987-05-17 | 4:00 | 15 | 59 |  |  | 1994-05-17 | 4:00 | 8.8 | 47.84 |  |  | 1999-05-17 | 4:00 | 10 | 50 | [5 empty] | 9.4 | 48.92 |  |  |  | 8 | 46.4 |  |  |  |  | 8.9 | 48.02 |  |  |  |  | 14.4 | 57.92 | [5 empty] | 10.6 | 51.08 |  |  |  | 15.6 | 60.08 |  |  |  |  | 17.2 | 62.96 |  |  |  |  | 11.1 | 51.98 | [34 empty] | 1991-05-17 04:00 | 1991-05-17
1991-05-17 | 1994-05-17 | 5:00 | 10 | 50 | WEEKDAY | 0.06 | 1987-05-17 | 5:00 | 15.6 | 60.08 |  |  | 1994-05-17 | 5:00 | 8.3 | 46.94 |  |  | 1999-05-17 | 5:00 | 10 | 50 | [5 empty] | 9.4 | 48.92 |  |  |  | 7 | 44.6 |  |  |  |  | 8.9 | 48.02 |  |  |  |  | 15 | 59 | [5 empty] | 10.6 | 51.08 |  |  |  | 15.6 | 60.08 |  |  |  |  | 16.1 | 60.98 |  |  |  |  | 10 | 50 | [34 empty] | 1991-05-17 05:00 | 1991-05-17
1991-05-17 | 1994-05-17 | 6:00 | 10.6 | 51.08 | WEEKDAY | 0.11 | 1987-05-17 | 6:00 | 16.1 | 60.98 |  |  | 1994-05-17 | 6:00 | 8.3 | 46.94 |  |  | 1999-05-17 | 6:00 | 11.7 | 53.06 | [5 empty] | 10.6 | 51.08 |  |  |  | 8 | 46.4 |  |  |  |  | 9.4 | 48.92 |  |  |  |  | 14.4 | 57.92 | [5 empty] | 11.1 | 51.98 |  |  |  | 18.3 | 64.94 |  |  |  |  | 16.7 | 62.06 |  |  |  |  | 11.1 | 51.98 | [34 empty] | 1991-05-17 06:00 | 1991-05-17
1991-05-17 | 1994-05-17 | 7:00 | 10.6 | 51.08 | WEEKDAY | 0.37 | 1987-05-17 | 7:00 | 17.2 | 62.96 |  |  | 1994-05-17 | 7:00 | 8.3 | 46.94 |  |  | 1999-05-17 | 7:00 | 13.9 | 57.02 | [5 empty] | 11.7 | 53.06 |  |  |  | 12 | 53.6 |  |  |  |  | 10.6 | 51.08 |  |  |  |  | 15 | 59 | [5 empty] | 14.4 | 57.92 |  |  |  | 18.9 | 66.02 |  |  |  |  | 17.2 | 62.96 |  |  |  |  | 11.1 | 51.98 | [34 empty] | 1991-05-17 07:00 | 1991-05-17
1991-05-17 | 1994-05-17 | 8:00 | 11.1 | 51.98 | WEEKDAY | 0.77 | 1987-05-17 | 8:00 | 18.9 | 66.02 |  |  | 1994-05-17 | 8:00 | 9.4 | 48.92 |  |  | 1999-05-17 | 8:00 | 16.7 | 62.06 | [5 empty] | 12.8 | 55.04 |  |  |  | 14 | 57.2 |  |  |  |  | 11.1 | 51.98 |  |  |  |  | 15.6 | 60.08 | [5 empty] | 16.1 | 60.98 |  |  |  | 18.9 | 66.02 |  |  |  |  | 18.3 | 64.94 |  |  |  |  | 11.1 | 51.98 | [34 empty] | 1991-05-17 08:00 | 1991-05-17
1991-05-17 | 1994-05-17 | 9:00 | 11.1 | 51.98 | WEEKDAY | 0.77 | 1987-05-17 | 9:00 | 20.6 | 69.08 |  |  | 1994-05-17 | 9:00 | 9.4 | 48.92 |  |  | 1999-05-17 | 9:00 | 18.3 | 64.94 | [5 empty] | 13.3 | 55.94 |  |  |  | 17 | 62.6 |  |  |  |  | 12.2 | 53.96 |  |  |  |  | 16.1 | 60.98 | [5 empty] | 17.8 | 64.04 |  |  |  | 19.4 | 66.92 |  |  |  |  | 18.9 | 66.02 |  |  |  |  | 11.7 | 53.06 | [34 empty] | 1991-05-17 09:00 | 1991-05-17
1991-05-17 | 1994-05-17 | 10:00 | 11.1 | 51.98 | WEEKDAY | 0.65 | 1987-05-17 | 10:00 | 21.7 | 71.06 |  |  | 1994-05-17 | 10:00 | 10.1 | 50.18 |  |  | 1999-05-17 | 10:00 | 20 | 68 | [5 empty] | 15 | 59 |  |  |  | 18 | 64.4 |  |  |  |  | 13.3 | 55.94 |  |  |  |  | 16.7 | 62.06 | [5 empty] | 19.4 | 66.92 |  |  |  | 18.9 | 66.02 |  |  |  |  | 20.6 | 69.08 |  |  |  |  | 10.6 | 51.08 | [34 empty] | 1991-05-17 10:00 | 1991-05-17
1991-05-17 | 1994-05-17 | 11:00 | 12.2 | 53.96 | WEEKDAY | 0.67 | 1987-05-17 | 11:00 | 26.1 | 78.98 |  |  | 1994-05-17 | 11:00 | 10.5 | 50.9 |  |  | 1999-05-17 | 11:00 | 20 | 68 | [5 empty] | 15 | 59 |  |  |  | 19 | 66.2 |  |  |  |  | 13.9 | 57.02 |  |  |  |  | 17.2 | 62.96 | [5 empty] | 21.1 | 69.98 |  |  |  | 15.6 | 60.08 |  |  |  |  | 22.2 | 71.96 |  |  |  |  | 11.1 | 51.98 | [34 empty] | 1991-05-17 11:00 | 1991-05-17
1991-05-17 | 1994-05-17 | 12:00 | 13.9 | 57.02 | WEEKDAY | 0.67 | 1987-05-17 | 12:00 | 26.7 | 80.06 |  |  | 1994-05-17 | 12:00 | 11.1 | 51.98 |  |  | 1999-05-17 | 12:00 | 20.6 | 69.08 | [5 empty] | 15 | 59 |  |  |  | 20 | 68 |  |  |  |  | 15.6 | 60.08 |  |  |  |  | 18.9 | 66.02 | [5 empty] | 21.7 | 71.06 |  |  |  | 16.1 | 60.98 |  |  |  |  | 23.9 | 75.02 |  |  |  |  | 11.7 | 53.06 | [34 empty] | 1991-05-17 12:00 | 1991-05-17
1991-05-17 | 1994-05-17 | 13:00 | 14.4 | 57.92 | WEEKDAY | 0.63 | 1987-05-17 | 13:00 | 28.3 | 82.94 |  |  | 1994-05-17 | 13:00 | 12.7 | 54.86 |  |  | 1999-05-17 | 13:00 | 21.1 | 69.98 | [5 empty] | 14.4 | 57.92 |  |  |  | 20 | 68 |  |  |  |  | 16.1 | 60.98 |  |  |  |  | 18.9 | 66.02 | [5 empty] | 22.2 | 71.96 |  |  |  | 16.7 | 62.06 |  |  |  |  | 23.9 | 75.02 |  |  |  |  | 11.7 | 53.06 | [34 empty] | 1991-05-17 13:00 | 1991-05-18
1991-05-17 | 1994-05-17 | 14:00 | 14.4 | 57.92 | WEEKDAY | 0.53 | 1987-05-17 | 14:00 | 29.4 | 84.92 |  |  | 1994-05-17 | 14:00 | 13.8 | 56.84 |  |  | 1999-05-17 | 14:00 | 20.6 | 69.08 | [5 empty] | 15 | 59 |  |  |  | 21 | 69.8 |  |  |  |  | 17.8 | 64.04 |  |  |  |  | 20 | 68 | [5 empty] | 23.3 | 73.94 |  |  |  | 16.7 | 62.06 |  |  |  |  | 25 | 77 |  |  |  |  | 12.2 | 53.96 | [34 empty] | 1991-05-17 14:00 | 1991-05-18
1991-05-17 | 1994-05-17 | 15:00 | 14.4 | 57.92 | WEEKDAY | 0.53 | 1987-05-17 | 15:00 | 30 | 86 |  |  | 1994-05-17 | 15:00 | 14.4 | 57.92 |  |  | 1999-05-17 | 15:00 | 20.6 | 69.08 | [5 empty] | 15 | 59 |  |  |  | 21 | 69.8 |  |  |  |  | 18.3 | 64.94 |  |  |  |  | 21.1 | 69.98 | [5 empty] | 22.2 | 71.96 |  |  |  | 16.7 | 62.06 |  |  |  |  | 25.6 | 78.08 |  |  |  |  | 12.8 | 55.04 | [34 empty] | 1991-05-17 15:00 | 1991-05-18
1991-05-17 | 1994-05-17 | 16:00 | 15 | 59 | WEEKDAY | 0.5 | 1987-05-17 | 16:00 | 30 | 86 |  |  | 1994-05-17 | 16:00 | 12.2 | 53.96 |  |  | 1999-05-17 | 16:00 | 20.6 | 69.08 | [5 empty] | 15 | 59 |  |  |  | 21 | 69.8 |  |  |  |  | 18.3 | 64.94 |  |  |  |  | 22.2 | 71.96 | [5 empty] | 21.7 | 71.06 |  |  |  | 16.7 | 62.06 |  |  |  |  | 26.1 | 78.98 |  |  |  |  | 13.3 | 55.94 | [34 empty] | 1991-05-17 16:00 | 1991-05-18
1991-05-17 | 1994-05-17 | 17:00 | 15 | 59 | WEEKDAY | 0.56 | 1987-05-17 | 17:00 | 29.4 | 84.92 |  |  | 1994-05-17 | 17:00 | 13.8 | 56.84 |  |  | 1999-05-17 | 17:00 | 20 | 68 | [5 empty] | 13.9 | 57.02 |  |  |  | 20 | 68 |  |  |  |  | 17.2 | 62.96 |  |  |  |  | 21.7 | 71.06 | [5 empty] | 20.6 | 69.08 |  |  |  | 13.3 | 55.94 |  |  |  |  | 25 | 77 |  |  |  |  | 15 | 59 | [34 empty] | 1991-05-17 17:00 | 1991-05-18
1991-05-17 | 1994-05-17 | 18:00 | 15 | 59 | WEEKDAY | 0.69 | 1987-05-17 | 18:00 | 29.4 | 84.92 |  |  | 1994-05-17 | 18:00 | 13.3 | 55.94 |  |  | 1999-05-17 | 18:00 | 17.8 | 64.04 | [5 empty] | 12.8 | 55.04 |  |  |  | 19.3 | 66.74 |  |  |  |  | 15.6 | 60.08 |  |  |  |  | 21.1 | 69.98 | [5 empty] | 18.3 | 64.94 |  |  |  | 13.9 | 57.02 |  |  |  |  | 23.9 | 75.02 |  |  |  |  | 14.4 | 57.92 | [34 empty] | 1991-05-17 18:00 | 1991-05-18
1991-05-17 | 1994-05-17 | 19:00 | 14.4 | 57.92 | WEEKDAY | 0.77 | 1987-05-17 | 19:00 | 27.8 | 82.04 |  |  | 1994-05-17 | 19:00 | 12.8 | 55.04 |  |  | 1999-05-17 | 19:00 | 17.2 | 62.96 | [5 empty] | 12.2 | 53.96 |  |  |  | 18 | 64.4 |  |  |  |  | 14.4 | 57.92 |  |  |  |  | 20 | 68 | [5 empty] | 16.1 | 60.98 |  |  |  | 15.6 | 60.08 |  |  |  |  | 22.2 | 71.96 |  |  |  |  | 15 | 59 | [34 empty] | 1991-05-17 19:00 | 1991-05-18
1991-05-17 | 1994-05-17 | 20:00 | 14.4 | 57.92 | WEEKDAY | 0.81 | 1987-05-17 | 20:00 | 26.7 | 80.06 |  |  | 1994-05-17 | 20:00 | 12.2 | 53.96 |  |  | 1999-05-17 | 20:00 | 15.6 | 60.08 | [5 empty] | 11.7 | 53.06 |  |  |  | 16.3 | 61.34 |  |  |  |  | 12.8 | 55.04 |  |  |  |  | 18.9 | 66.02 | [5 empty] | 13.9 | 57.02 |  |  |  | 13.9 | 57.02 |  |  |  |  | 20.6 | 69.08 |  |  |  |  | 16.1 | 60.98 | [34 empty] | 1991-05-17 20:00 | 1991-05-18
1991-05-17 | 1994-05-17 | 21:00 | 14.4 | 57.92 | WEEKDAY | 0.75 | 1987-05-17 | 21:00 | 25.6 | 78.08 |  |  | 1994-05-17 | 21:00 | 12.2 | 53.96 |  |  | 1999-05-17 | 21:00 | 15 | 59 | [5 empty] | 11.7 | 53.06 |  |  |  | 15 | 59 |  |  |  |  | 12.2 | 53.96 |  |  |  |  | 16.1 | 60.98 | [5 empty] | 13.9 | 57.02 |  |  |  | 12.8 | 55.04 |  |  |  |  | 18.9 | 66.02 |  |  |  |  | 15.6 | 60.08 | [34 empty] | 1991-05-17 21:00 | 1991-05-18
1991-05-17 | 1994-05-17 | 22:00 | 13.9 | 57.02 | WEEKDAY | 0.78 | 1987-05-17 | 22:00 | 25 | 77 |  |  | 1994-05-17 | 22:00 | 11.6 | 52.88 |  |  | 1999-05-17 | 22:00 | 14.4 | 57.92 | [5 empty] | 11.7 | 53.06 |  |  |  | 14 | 57.2 |  |  |  |  | 11.7 | 53.06 |  |  |  |  | 15.6 | 60.08 | [5 empty] | 13.9 | 57.02 |  |  |  | 12.2 | 53.96 |  |  |  |  | 17.8 | 64.04 |  |  |  |  | 15 | 59 | [34 empty] | 1991-05-17 22:00 | 1991-05-18
1991-05-17 | 1994-05-17 | 23:00 | 13.3 | 55.94 | WEEKDAY | 0.79 | 1987-05-17 | 23:00 | 24.4 | 75.92 |  |  | 1994-05-17 | 23:00 | 11.1 | 51.98 |  |  | 1999-05-17 | 23:00 | 14.4 | 57.92 | [5 empty] | 11.7 | 53.06 |  |  |  | 13 | 55.4 |  |  |  |  | 11.7 | 53.06 |  |  |  |  | 15 | 59 | [5 empty] | 13.3 | 55.94 |  |  |  | 11.7 | 53.06 |  |  |  |  | 18.3 | 64.94 |  |  |  |  | 14.4 | 57.92 | [34 empty] | 1991-05-17 23:00 | 1991-05-18
1991-05-17 | 1994-05-17 | 24:00 | 13.3 | 55.94 | WEEKDAY | 0.61 | 1987-05-17 | 24:00 | 23.3 | 73.94 |  |  | 1994-05-17 | 24:00 | 10 | 50 |  |  | 1999-05-17 | 24:00 | 13.9 | 57.02 | [5 empty] | 11.7 | 53.06 |  |  |  | 13 | 55.4 |  |  |  |  | 11.1 | 51.98 |  |  |  |  | 15 | 59 | [5 empty] | 11.7 | 53.06 |  |  |  | 10.6 | 51.08 |  |  |  |  | 17.2 | 62.96 |  |  |  |  | 13.9 | 57.02 | [34 empty] | 1991-05-18 | 1991-05-18
1991-05-18 | 1994-05-18 | 1:00 | 11.7 | 53.06 | SATURDAY | 0.33 | 1987-05-18 | 1:00 | 23.3 | 73.94 |  |  | 1994-05-18 | 1:00 | 9.4 | 48.92 |  |  | 1999-05-18 | 1:00 | 13.3 | 55.94 | [5 empty] | 11.7 | 53.06 |  |  |  | 13 | 55.4 |  |  |  |  | 10.6 | 51.08 |  |  |  |  | 14.4 | 57.92 | [5 empty] | 10.6 | 51.08 |  |  |  | 9.4 | 48.92 |  |  |  |  | 16.7 | 62.06 |  |  |  |  | 11.1 | 51.98 | [34 empty] | 1991-05-18 01:00 | 1991-05-18
1991-05-18 | 1994-05-18 | 2:00 | 11.1 | 51.98 | SATURDAY | 0.15 | 1987-05-18 | 2:00 | 22.2 | 71.96 |  |  | 1994-05-18 | 2:00 | 8.3 | 46.94 |  |  | 1999-05-18 | 2:00 | 13.3 | 55.94 | [5 empty] | 11.7 | 53.06 |  |  |  | 13 | 55.4 |  |  |  |  | 10.6 | 51.08 |  |  |  |  | 13.3 | 55.94 | [5 empty] | 9.4 | 48.92 |  |  |  | 8.3 | 46.94 |  |  |  |  | 16.7 | 62.06 |  |  |  |  | 9.4 | 48.92 | [34 empty] | 1991-05-18 02:00 | 1991-05-18
1991-05-18 | 1994-05-18 | 3:00 | 11.1 | 51.98 | SATURDAY | 0.09 | 1987-05-18 | 3:00 | 18.9 | 66.02 |  |  | 1994-05-18 | 3:00 | 7.2 | 44.96 |  |  | 1999-05-18 | 3:00 | 12.8 | 55.04 | [5 empty] | 12.2 | 53.96 |  |  |  | 13 | 55.4 |  |  |  |  | 11.1 | 51.98 |  |  |  |  | 12.8 | 55.04 | [5 empty] | 8.3 | 46.94 |  |  |  | 9.4 | 48.92 |  |  |  |  | 17.2 | 62.96 |  |  |  |  | 7.8 | 46.04 | [34 empty] | 1991-05-18 03:00 | 1991-05-18
1991-05-18 | 1994-05-18 | 4:00 | 12.2 | 53.96 | SATURDAY | 0.06 | 1987-05-18 | 4:00 | 18.3 | 64.94 |  |  | 1994-05-18 | 4:00 | 8.3 | 46.94 |  |  | 1999-05-18 | 4:00 | 12.2 | 53.96 | [5 empty] | 12.2 | 53.96 |  |  |  | 14 | 57.2 |  |  |  |  | 11.1 | 51.98 |  |  |  |  | 11.1 | 51.98 | [5 empty] | 7.2 | 44.96 |  |  |  | 9.4 | 48.92 |  |  |  |  | 18.3 | 64.94 |  |  |  |  | 6.7 | 44.06 | [34 empty] | 1991-05-18 04:00 | 1991-05-18
1991-05-18 | 1994-05-18 | 5:00 | 12.2 | 53.96 | SATURDAY | 0.06 | 1987-05-18 | 5:00 | 16.7 | 62.06 |  |  | 1994-05-18 | 5:00 | 9.4 | 48.92 |  |  | 1999-05-18 | 5:00 | 11.7 | 53.06 | [5 empty] | 12.2 | 53.96 |  |  |  | 13 | 55.4 |  |  |  |  | 11.1 | 51.98 |  |  |  |  | 10.6 | 51.08 | [5 empty] | 6.7 | 44.06 |  |  |  | 8.3 | 46.94 |  |  |  |  | 18.3 | 64.94 |  |  |  |  | 6.1 | 42.98 | [34 empty] | 1991-05-18 05:00 | 1991-05-18
1991-05-18 | 1994-05-18 | 6:00 | 11.7 | 53.06 | SATURDAY | 0.11 | 1987-05-18 | 6:00 | 19.4 | 66.92 |  |  | 1994-05-18 | 6:00 | 10 | 50 |  |  | 1999-05-18 | 6:00 | 13.3 | 55.94 | [5 empty] | 12.8 | 55.04 |  |  |  | 15 | 59 |  |  |  |  | 11.1 | 51.98 |  |  |  |  | 10.6 | 51.08 | [5 empty] | 8.3 | 46.94 |  |  |  | 9.4 | 48.92 |  |  |  |  | 18.9 | 66.02 |  |  |  |  | 7.2 | 44.96 | [34 empty] | 1991-05-18 06:00 | 1991-05-18
1991-05-18 | 1994-05-18 | 7:00 | 12.8 | 55.04 | SATURDAY | 0.37 | 1987-05-18 | 7:00 | 19.4 | 66.92 |  |  | 1994-05-18 | 7:00 | 10.5 | 50.9 |  |  | 1999-05-18 | 7:00 | 15.6 | 60.08 | [5 empty] | 12.2 | 53.96 |  |  |  | 16 | 60.8 |  |  |  |  | 10.6 | 51.08 |  |  |  |  | 9.4 | 48.92 | [5 empty] | 8.9 | 48.02 |  |  |  | 8.9 | 48.02 |  |  |  |  | 21.1 | 69.98 |  |  |  |  | 9.4 | 48.92 | [34 empty] | 1991-05-18 07:00 | 1991-05-18
1991-05-18 | 1994-05-18 | 8:00 | 13.9 | 57.02 | SATURDAY | 0.77 | 1987-05-18 | 8:00 | 21.1 | 69.98 |  |  | 1994-05-18 | 8:00 | 13.3 | 55.94 |  |  | 1999-05-18 | 8:00 | 17.8 | 64.04 | [5 empty] | 12.8 | 55.04 |  |  |  | 16 | 60.8 |  |  |  |  | 10.6 | 51.08 |  |  |  |  | 9.4 | 48.92 | [5 empty] | 10.6 | 51.08 |  |  |  | 9.4 | 48.92 |  |  |  |  | 22.8 | 73.04 |  |  |  |  | 11.1 | 51.98 | [34 empty] | 1991-05-18 08:00 | 1991-05-18
1991-05-18 | 1994-05-18 | 9:00 | 15 | 59 | SATURDAY | 0.77 | 1987-05-18 | 9:00 | 22.2 | 71.96 |  |  | 1994-05-18 | 9:00 | 13.8 | 56.84 |  |  | 1999-05-18 | 9:00 | 19.4 | 66.92 | [5 empty] | 13.9 | 57.02 |  |  |  | 20 | 68 |  |  |  |  | 11.1 | 51.98 |  |  |  |  | 8.9 | 48.02 | [5 empty] | 12.8 | 55.04 |  |  |  | 9.4 | 48.92 |  |  |  |  | 25.6 | 78.08 |  |  |  |  | 11.7 | 53.06 | [34 empty] | 1991-05-18 09:00 | 1991-05-18
1991-05-18 | 1994-05-18 | 10:00 | 16.1 | 60.98 | SATURDAY | 0.65 | 1987-05-18 | 10:00 | 21.1 | 69.98 |  |  | 1994-05-18 | 10:00 | 14.4 | 57.92 |  |  | 1999-05-18 | 10:00 | 18 | 64.4 | [5 empty] | 13.9 | 57.02 |  |  |  | 20 | 68 |  |  |  |  | 11.7 | 53.06 |  |  |  |  | 10.6 | 51.08 | [5 empty] | 13.3 | 55.94 |  |  |  | 10 | 50 |  |  |  |  | 27.2 | 80.96 |  |  |  |  | 12.8 | 55.04 | [34 empty] | 1991-05-18 10:00 | 1991-05-18
1991-05-18 | 1994-05-18 | 11:00 | 16.1 | 60.98 | SATURDAY | 0.67 | 1987-05-18 | 11:00 | 22.2 | 71.96 |  |  | 1994-05-18 | 11:00 | 13.8 | 56.84 |  |  | 1999-05-18 | 11:00 | 17.8 | 64.04 | [5 empty] | 14.4 | 57.92 |  |  |  | 20 | 68 |  |  |  |  | 12.2 | 53.96 |  |  |  |  | 13.3 | 55.94 | [5 empty] | 14.4 | 57.92 |  |  |  | 10.6 | 51.08 |  |  |  |  | 28.3 | 82.94 |  |  |  |  | 13.9 | 57.02 | [34 empty] | 1991-05-18 11:00 | 1991-05-18
1991-05-18 | 1994-05-18 | 12:00 | 15.6 | 60.08 | SATURDAY | 0.67 | 1987-05-18 | 12:00 | 21.7 | 71.06 |  |  | 1994-05-18 | 12:00 | 14.8 | 58.64 |  |  | 1999-05-18 | 12:00 | 17.8 | 64.04 | [5 empty] | 15 | 59 |  |  |  | 20.7 | 69.26 |  |  |  |  | 13.3 | 55.94 |  |  |  |  | 15 | 59 | [5 empty] | 15 | 59 |  |  |  | 11.7 | 53.06 |  |  |  |  | 28.3 | 82.94 |  |  |  |  | 14.4 | 57.92 | [34 empty] | 1991-05-18 12:00 | 1991-05-18
1991-05-18 | 1994-05-18 | 13:00 | 16.1 | 60.98 | SATURDAY | 0.63 | 1987-05-18 | 13:00 | 22.8 | 73.04 |  |  | 1994-05-18 | 13:00 | 15.5 | 59.9 |  |  | 1999-05-18 | 13:00 | 17.8 | 64.04 | [5 empty] | 14.4 | 57.92 |  |  |  | 21 | 69.8 |  |  |  |  | 13.3 | 55.94 |  |  |  |  | 16.1 | 60.98 | [5 empty] | 15.6 | 60.08 |  |  |  | 12.8 | 55.04 |  |  |  |  | 28.3 | 82.94 |  |  |  |  | 16.1 | 60.98 | [34 empty] | 1991-05-18 13:00 | 1991-05-19
1991-05-18 | 1994-05-18 | 14:00 | 16.7 | 62.06 | SATURDAY | 0.53 | 1987-05-18 | 14:00 | 23.3 | 73.94 |  |  | 1994-05-18 | 14:00 | 15 | 59 |  |  | 1999-05-18 | 14:00 | 17.8 | 64.04 | [5 empty] | 14.4 | 57.92 |  |  |  | 22 | 71.6 |  |  |  |  | 13.9 | 57.02 |  |  |  |  | 16.1 | 60.98 | [5 empty] | 15 | 59 |  |  |  | 13.3 | 55.94 |  |  |  |  | 27.2 | 80.96 |  |  |  |  | 15.6 | 60.08 | [34 empty] | 1991-05-18 14:00 | 1991-05-19
1991-05-18 | 1994-05-18 | 15:00 | 15.6 | 60.08 | SATURDAY | 0.53 | 1987-05-18 | 15:00 | 25.6 | 78.08 |  |  | 1994-05-18 | 15:00 | 15.5 | 59.9 |  |  | 1999-05-18 | 15:00 | 18.3 | 64.94 | [5 empty] | 14.4 | 57.92 |  |  |  | 26 | 78.8 |  |  |  |  | 13.9 | 57.02 |  |  |  |  | 16.7 | 62.06 | [5 empty] | 16.7 | 62.06 |  |  |  | 13.3 | 55.94 |  |  |  |  | 28.3 | 82.94 |  |  |  |  | 17.2 | 62.96 | [34 empty] | 1991-05-18 15:00 | 1991-05-19
1991-05-18 | 1994-05-18 | 16:00 | 17.2 | 62.96 | SATURDAY | 0.5 | 1987-05-18 | 16:00 | 22.8 | 73.04 |  |  | 1994-05-18 | 16:00 | 15 | 59 |  |  | 1999-05-18 | 16:00 | 18.3 | 64.94 | [5 empty] | 13.9 | 57.02 |  |  |  | 26 | 78.8 |  |  |  |  | 13.9 | 57.02 |  |  |  |  | 17.8 | 64.04 | [5 empty] | 14.4 | 57.92 |  |  |  | 13.9 | 57.02 |  |  |  |  | 26.7 | 80.06 |  |  |  |  | 16.7 | 62.06 | [34 empty] | 1991-05-18 16:00 | 1991-05-19
1991-05-18 | 1994-05-18 | 17:00 | 16.1 | 60.98 | SATURDAY | 0.56 | 1987-05-18 | 17:00 | 20 | 68 |  |  | 1994-05-18 | 17:00 | 12.7 | 54.86 |  |  | 1999-05-18 | 17:00 | 17.8 | 64.04 | [5 empty] | 13.9 | 57.02 |  |  |  | 17 | 62.6 |  |  |  |  | 13.9 | 57.02 |  |  |  |  | 16.7 | 62.06 | [5 empty] | 13.9 | 57.02 |  |  |  | 13.3 | 55.94 |  |  |  |  | 26.1 | 78.98 |  |  |  |  | 17.2 | 62.96 | [34 empty] | 1991-05-18 17:00 | 1991-05-19
1991-05-18 | 1994-05-18 | 18:00 | 12.8 | 55.04 | SATURDAY | 0.69 | 1987-05-18 | 18:00 | 16.7 | 62.06 |  |  | 1994-05-18 | 18:00 | 11.1 | 51.98 |  |  | 1999-05-18 | 18:00 | 17.2 | 62.96 | [5 empty] | 13.9 | 57.02 |  |  |  | 16 | 60.8 |  |  |  |  | 13.9 | 57.02 |  |  |  |  | 15.6 | 60.08 | [5 empty] | 12.8 | 55.04 |  |  |  | 12.2 | 53.96 |  |  |  |  | 24.4 | 75.92 |  |  |  |  | 16.7 | 62.06 | [34 empty] | 1991-05-18 18:00 | 1991-05-19
1991-05-18 | 1994-05-18 | 19:00 | 12.8 | 55.04 | SATURDAY | 0.77 | 1987-05-18 | 19:00 | 16.7 | 62.06 |  |  | 1994-05-18 | 19:00 | 11.1 | 51.98 |  |  | 1999-05-18 | 19:00 | 16.7 | 62.06 | [5 empty] | 13.3 | 55.94 |  |  |  | 19 | 66.2 |  |  |  |  | 13.9 | 57.02 |  |  |  |  | 13.9 | 57.02 | [5 empty] | 11.7 | 53.06 |  |  |  | 11.1 | 51.98 |  |  |  |  | 23.3 | 73.94 |  |  |  |  | 15.6 | 60.08 | [34 empty] | 1991-05-18 19:00 | 1991-05-19
1991-05-18 | 1994-05-18 | 20:00 | 12.8 | 55.04 | SATURDAY | 0.81 | 1987-05-18 | 20:00 | 15.6 | 60.08 |  |  | 1994-05-18 | 20:00 | 10.5 | 50.9 |  |  | 1999-05-18 | 20:00 | 16.1 | 60.98 | [5 empty] | 13.3 | 55.94 |  |  |  | 19 | 66.2 |  |  |  |  | 13.3 | 55.94 |  |  |  |  | 12.8 | 55.04 | [5 empty] | 10 | 50 |  |  |  | 10.6 | 51.08 |  |  |  |  | 22.8 | 73.04 |  |  |  |  | 13.9 | 57.02 | [34 empty] | 1991-05-18 20:00 | 1991-05-19
1991-05-18 | 1994-05-18 | 21:00 | 11.7 | 53.06 | SATURDAY | 0.75 | 1987-05-18 | 21:00 | 14.4 | 57.92 |  |  | 1994-05-18 | 21:00 | 10 | 50 |  |  | 1999-05-18 | 21:00 | 16.1 | 60.98 | [5 empty] | 13.3 | 55.94 |  |  |  | 19 | 66.2 |  |  |  |  | 13.3 | 55.94 |  |  |  |  | 11.1 | 51.98 | [5 empty] | 9.4 | 48.92 |  |  |  | 10 | 50 |  |  |  |  | 21.7 | 71.06 |  |  |  |  | 12.2 | 53.96 | [34 empty] | 1991-05-18 21:00 | 1991-05-19
1991-05-18 | 1994-05-18 | 22:00 | 11.7 | 53.06 | SATURDAY | 0.78 | 1987-05-18 | 22:00 | 13.9 | 57.02 |  |  | 1994-05-18 | 22:00 | 10 | 50 |  |  | 1999-05-18 | 22:00 | 16.1 | 60.98 | [5 empty] | 13.3 | 55.94 |  |  |  | 17 | 62.6 |  |  |  |  | 12.8 | 55.04 |  |  |  |  | 10 | 50 | [5 empty] | 8.9 | 48.02 |  |  |  | 9.4 | 48.92 |  |  |  |  | 21.1 | 69.98 |  |  |  |  | 11.1 | 51.98 | [34 empty] | 1991-05-18 22:00 | 1991-05-19
1991-05-18 | 1994-05-18 | 23:00 | 12.2 | 53.96 | SATURDAY | 0.79 | 1987-05-18 | 23:00 | 12.8 | 55.04 |  |  | 1994-05-18 | 23:00 | 10 | 50 |  |  | 1999-05-18 | 23:00 | 16.1 | 60.98 | [5 empty] | 13.3 | 55.94 |  |  |  | 16 | 60.8 |  |  |  |  | 12.8 | 55.04 |  |  |  |  | 10 | 50 | [5 empty] | 8.3 | 46.94 |  |  |  | 8.3 | 46.94 |  |  |  |  | 18.9 | 66.02 |  |  |  |  | 10 | 50 | [34 empty] | 1991-05-18 23:00 | 1991-05-19
1991-05-18 | 1994-05-18 | 24:00 | 11.7 | 53.06 | SATURDAY | 0.61 | 1987-05-18 | 24:00 | 12.8 | 55.04 |  |  | 1994-05-18 | 24:00 | 10 | 50 |  |  | 1999-05-18 | 24:00 | 16 | 60.8 | [5 empty] | 12.8 | 55.04 |  |  |  | 15 | 59 |  |  |  |  | 12.8 | 55.04 |  |  |  |  | 9.4 | 48.92 | [5 empty] | 7.2 | 44.96 |  |  |  | 8.3 | 46.94 |  |  |  |  | 18.3 | 64.94 |  |  |  |  | 9.4 | 48.92 | [34 empty] | 1991-05-19 | 1991-05-19
1991-05-19 | 1994-05-19 | 1:00 | 12.2 | 53.96 | SUNDAY | 0.33 | 1987-05-19 | 1:00 | 11.7 | 53.06 |  |  | 1994-05-19 | 1:00 | 10 | 50 |  |  | 1999-05-19 | 1:00 | 16.1 | 60.98 | [5 empty] | 13.3 | 55.94 |  |  |  | 15 | 59 |  |  |  |  | 12.8 | 55.04 |  |  |  |  | 9.4 | 48.92 | [5 empty] | 7.8 | 46.04 |  |  |  | 8.9 | 48.02 |  |  |  |  | 18.3 | 64.94 |  |  |  |  | 7.8 | 46.04 | [34 empty] | 1991-05-19 01:00 | 1991-05-19
1991-05-19 | 1994-05-19 | 2:00 | 10.6 | 51.08 | SUNDAY | 0.15 | 1987-05-19 | 2:00 | 11.7 | 53.06 |  |  | 1994-05-19 | 2:00 | 9.4 | 48.92 |  |  | 1999-05-19 | 2:00 | 16 | 60.8 | [5 empty] | 12.8 | 55.04 |  |  |  | 15 | 59 |  |  |  |  | 12.8 | 55.04 |  |  |  |  | 8.3 | 46.94 | [5 empty] | 7.2 | 44.96 |  |  |  | 8.3 | 46.94 |  |  |  |  | 18.3 | 64.94 |  |  |  |  | 8.3 | 46.94 | [34 empty] | 1991-05-19 02:00 | 1991-05-19
1991-05-19 | 1994-05-19 | 3:00 | 10 | 50 | SUNDAY | 0.09 | 1987-05-19 | 3:00 | 11.1 | 51.98 |  |  | 1994-05-19 | 3:00 | 8.8 | 47.84 |  |  | 1999-05-19 | 3:00 | 15.6 | 60.08 | [5 empty] | 12.8 | 55.04 |  |  |  | 14 | 57.2 |  |  |  |  | 12.8 | 55.04 |  |  |  |  | 7.8 | 46.04 | [5 empty] | 6.7 | 44.06 |  |  |  | 8.9 | 48.02 |  |  |  |  | 17.8 | 64.04 |  |  |  |  | 7.8 | 46.04 | [34 empty] | 1991-05-19 03:00 | 1991-05-19
1991-05-19 | 1994-05-19 | 4:00 | 10.6 | 51.08 | SUNDAY | 0.06 | 1987-05-19 | 4:00 | 11.7 | 53.06 |  |  | 1994-05-19 | 4:00 | 8.3 | 46.94 |  |  | 1999-05-19 | 4:00 | 15.6 | 60.08 | [5 empty] | 12.8 | 55.04 |  |  |  | 14 | 57.2 |  |  |  |  | 12.8 | 55.04 |  |  |  |  | 7.8 | 46.04 | [5 empty] | 5.6 | 42.08 |  |  |  | 8.9 | 48.02 |  |  |  |  | 13.3 | 55.94 |  |  |  |  | 7.2 | 44.96 | [34 empty] | 1991-05-19 04:00 | 1991-05-19
1991-05-19 | 1994-05-19 | 5:00 | 10 | 50 | SUNDAY | 0.06 | 1987-05-19 | 5:00 | 11.1 | 51.98 |  |  | 1994-05-19 | 5:00 | 8.3 | 46.94 |  |  | 1999-05-19 | 5:00 | 16 | 60.8 | [5 empty] | 13.3 | 55.94 |  |  |  | 14 | 57.2 |  |  |  |  | 12.8 | 55.04 |  |  |  |  | 7.8 | 46.04 | [5 empty] | 6.1 | 42.98 |  |  |  | 8.9 | 48.02 |  |  |  |  | 13.9 | 57.02 |  |  |  |  | 8.3 | 46.94 | [34 empty] | 1991-05-19 05:00 | 1991-05-19
1991-05-19 | 1994-05-19 | 6:00 | 10.6 | 51.08 | SUNDAY | 0.11 | 1987-05-19 | 6:00 | 11.1 | 51.98 |  |  | 1994-05-19 | 6:00 | 8.8 | 47.84 |  |  | 1999-05-19 | 6:00 | 16.1 | 60.98 | [5 empty] | 13.9 | 57.02 |  |  |  | 14 | 57.2 |  |  |  |  | 12.8 | 55.04 |  |  |  |  | 7.2 | 44.96 | [5 empty] | 6.7 | 44.06 |  |  |  | 8.9 | 48.02 |  |  |  |  | 13.3 | 55.94 |  |  |  |  | 10 | 50 | [34 empty] | 1991-05-19 06:00 | 1991-05-19
1991-05-19 | 1994-05-19 | 7:00 | 11.1 | 51.98 | SUNDAY | 0.37 | 1987-05-19 | 7:00 | 11.1 | 51.98 |  |  | 1994-05-19 | 7:00 | 9.4 | 48.92 |  |  | 1999-05-19 | 7:00 | 16.1 | 60.98 | [5 empty] | 14.4 | 57.92 |  |  |  | 11 | 51.8 |  |  |  |  | 13.3 | 55.94 |  |  |  |  | 7.8 | 46.04 | [5 empty] | 7.8 | 46.04 |  |  |  | 9.4 | 48.92 |  |  |  |  | 12.2 | 53.96 |  |  |  |  | 10 | 50 | [34 empty] | 1991-05-19 07:00 | 1991-05-19
1991-05-19 | 1994-05-19 | 8:00 | 11.1 | 51.98 | SUNDAY | 0.77 | 1987-05-19 | 8:00 | 12.2 | 53.96 |  |  | 1994-05-19 | 8:00 | 9.4 | 48.92 |  |  | 1999-05-19 | 8:00 | 16.7 | 62.06 | [5 empty] | 16.1 | 60.98 |  |  |  | 9 | 48.2 |  |  |  |  | 13.3 | 55.94 |  |  |  |  | 8.3 | 46.94 | [5 empty] | 8.9 | 48.02 |  |  |  | 10.6 | 51.08 |  |  |  |  | 12.2 | 53.96 |  |  |  |  | 11.7 | 53.06 | [34 empty] | 1991-05-19 08:00 | 1991-05-19
1991-05-19 | 1994-05-19 | 9:00 | 11.7 | 53.06 | SUNDAY | 0.77 | 1987-05-19 | 9:00 | 12.2 | 53.96 |  |  | 1994-05-19 | 9:00 | 10 | 50 |  |  | 1999-05-19 | 9:00 | 17.2 | 62.96 | [5 empty] | 18.3 | 64.94 |  |  |  | 9.2 | 48.56 |  |  |  |  | 13.9 | 57.02 |  |  |  |  | 10.6 | 51.08 | [5 empty] | 11.1 | 51.98 |  |  |  | 14.4 | 57.92 |  |  |  |  | 12.2 | 53.96 |  |  |  |  | 13.3 | 55.94 | [34 empty] | 1991-05-19 09:00 | 1991-05-19
1991-05-19 | 1994-05-19 | 10:00 | 11.7 | 53.06 | SUNDAY | 0.65 | 1987-05-19 | 10:00 | 12.8 | 55.04 |  |  | 1994-05-19 | 10:00 | 10.5 | 50.9 |  |  | 1999-05-19 | 10:00 | 17.8 | 64.04 | [5 empty] | 20.6 | 69.08 |  |  |  | 9 | 48.2 |  |  |  |  | 14.4 | 57.92 |  |  |  |  | 10 | 50 | [5 empty] | 12.2 | 53.96 |  |  |  | 15.6 | 60.08 |  |  |  |  | 11.7 | 53.06 |  |  |  |  | 13.9 | 57.02 | [34 empty] | 1991-05-19 10:00 | 1991-05-19
1991-05-19 | 1994-05-19 | 11:00 | 11.7 | 53.06 | SUNDAY | 0.67 | 1987-05-19 | 11:00 | 12.8 | 55.04 |  |  | 1994-05-19 | 11:00 | 10.5 | 50.9 |  |  | 1999-05-19 | 11:00 | 18.3 | 64.94 | [5 empty] | 22.2 | 71.96 |  |  |  | 10 | 50 |  |  |  |  | 13.9 | 57.02 |  |  |  |  | 12.2 | 53.96 | [5 empty] | 13.3 | 55.94 |  |  |  | 15.6 | 60.08 |  |  |  |  | 11.7 | 53.06 |  |  |  |  | 16.1 | 60.98 | [34 empty] | 1991-05-19 11:00 | 1991-05-19
1991-05-19 | 1994-05-19 | 12:00 | 11.7 | 53.06 | SUNDAY | 0.67 | 1987-05-19 | 12:00 | 13.3 | 55.94 |  |  | 1994-05-19 | 12:00 | 11.6 | 52.88 |  |  | 1999-05-19 | 12:00 | 18.9 | 66.02 | [5 empty] | 22.2 | 71.96 |  |  |  | 10 | 50 |  |  |  |  | 14.4 | 57.92 |  |  |  |  | 12.8 | 55.04 | [5 empty] | 14.4 | 57.92 |  |  |  | 15 | 59 |  |  |  |  | 11.7 | 53.06 |  |  |  |  | 17.8 | 64.04 | [34 empty] | 1991-05-19 12:00 | 1991-05-19
1991-05-19 | 1994-05-19 | 13:00 | 12.2 | 53.96 | SUNDAY | 0.63 | 1987-05-19 | 13:00 | 13.3 | 55.94 |  |  | 1994-05-19 | 13:00 | 11.1 | 51.98 |  |  | 1999-05-19 | 13:00 | 18.9 | 66.02 | [5 empty] | 22.8 | 73.04 |  |  |  | 10 | 50 |  |  |  |  | 13.9 | 57.02 |  |  |  |  | 13.3 | 55.94 | [5 empty] | 14.4 | 57.92 |  |  |  | 15.6 | 60.08 |  |  |  |  | 12.8 | 55.04 |  |  |  |  | 18.9 | 66.02 | [34 empty] | 1991-05-19 13:00 | 1991-05-20
1991-05-19 | 1994-05-19 | 14:00 | 12.2 | 53.96 | SUNDAY | 0.53 | 1987-05-19 | 14:00 | 13.3 | 55.94 |  |  | 1994-05-19 | 14:00 | 9.4 | 48.92 |  |  | 1999-05-19 | 14:00 | 18.3 | 64.94 | [5 empty] | 23.3 | 73.94 |  |  |  | 10 | 50 |  |  |  |  | 14.4 | 57.92 |  |  |  |  | 14.4 | 57.92 | [5 empty] | 13.3 | 55.94 |  |  |  | 16.1 | 60.98 |  |  |  |  | 11.1 | 51.98 |  |  |  |  | 19.4 | 66.92 | [34 empty] | 1991-05-19 14:00 | 1991-05-20
1991-05-19 | 1994-05-19 | 15:00 | 11.7 | 53.06 | SUNDAY | 0.53 | 1987-05-19 | 15:00 | 13.3 | 55.94 |  |  | 1994-05-19 | 15:00 | 10 | 50 |  |  | 1999-05-19 | 15:00 | 16.7 | 62.06 | [5 empty] | 23.9 | 75.02 |  |  |  | 10 | 50 |  |  |  |  | 14.4 | 57.92 |  |  |  |  | 15 | 59 | [5 empty] | 13.9 | 57.02 |  |  |  | 16.1 | 60.98 |  |  |  |  | 11.1 | 51.98 |  |  |  |  | 18.9 | 66.02 | [34 empty] | 1991-05-19 15:00 | 1991-05-20
1991-05-19 | 1994-05-19 | 16:00 | 11.1 | 51.98 | SUNDAY | 0.5 | 1987-05-19 | 16:00 | 13.3 | 55.94 |  |  | 1994-05-19 | 16:00 | 10 | 50 |  |  | 1999-05-19 | 16:00 | 17.2 | 62.96 | [5 empty] | 22.8 | 73.04 |  |  |  | 9 | 48.2 |  |  |  |  | 13.9 | 57.02 |  |  |  |  | 14.4 | 57.92 | [5 empty] | 15.6 | 60.08 |  |  |  | 15 | 59 |  |  |  |  | 11.7 | 53.06 |  |  |  |  | 20 | 68 | [34 empty] | 1991-05-19 16:00 | 1991-05-20
1991-05-19 | 1994-05-19 | 17:00 | 11.1 | 51.98 | SUNDAY | 0.56 | 1987-05-19 | 17:00 | 13.3 | 55.94 |  |  | 1994-05-19 | 17:00 | 8.8 | 47.84 |  |  | 1999-05-19 | 17:00 | 17.2 | 62.96 | [5 empty] | 22.2 | 71.96 |  |  |  | 9 | 48.2 |  |  |  |  | 13.9 | 57.02 |  |  |  |  | 13.9 | 57.02 | [5 empty] | 15.6 | 60.08 |  |  |  | 14.4 | 57.92 |  |  |  |  | 11.1 | 51.98 |  |  |  |  | 18.9 | 66.02 | [34 empty] | 1991-05-19 17:00 | 1991-05-20
1991-05-19 | 1994-05-19 | 18:00 | 10.6 | 51.08 | SUNDAY | 0.69 | 1987-05-19 | 18:00 | 13.3 | 55.94 |  |  | 1994-05-19 | 18:00 | 8.3 | 46.94 |  |  | 1999-05-19 | 18:00 | 18.3 | 64.94 | [5 empty] | 21.1 | 69.98 |  |  |  | 9 | 48.2 |  |  |  |  | 13.9 | 57.02 |  |  |  |  | 13.9 | 57.02 | [5 empty] | 16.1 | 60.98 |  |  |  | 13.3 | 55.94 |  |  |  |  | 10.6 | 51.08 |  |  |  |  | 17.8 | 64.04 | [34 empty] | 1991-05-19 18:00 | 1991-05-20
1991-05-19 | 1994-05-19 | 19:00 | 10.6 | 51.08 | SUNDAY | 0.77 | 1987-05-19 | 19:00 | 13.3 | 55.94 |  |  | 1994-05-19 | 19:00 | 8.3 | 46.94 |  |  | 1999-05-19 | 19:00 | 17.8 | 64.04 | [5 empty] | 18.9 | 66.02 |  |  |  | 9 | 48.2 |  |  |  |  | 13.9 | 57.02 |  |  |  |  | 13.3 | 55.94 | [5 empty] | 15 | 59 |  |  |  | 12.8 | 55.04 |  |  |  |  | 10 | 50 |  |  |  |  | 16.7 | 62.06 | [34 empty] | 1991-05-19 19:00 | 1991-05-20
1991-05-19 | 1994-05-19 | 20:00 | 10.6 | 51.08 | SUNDAY | 0.81 | 1987-05-19 | 20:00 | 13.3 | 55.94 |  |  | 1994-05-19 | 20:00 | 7.7 | 45.86 |  |  | 1999-05-19 | 20:00 | 16.7 | 62.06 | [5 empty] | 18.3 | 64.94 |  |  |  | 10 | 50 |  |  |  |  | 13.3 | 55.94 |  |  |  |  | 11.7 | 53.06 | [5 empty] | 12.8 | 55.04 |  |  |  | 10.6 | 51.08 |  |  |  |  | 10 | 50 |  |  |  |  | 15.6 | 60.08 | [34 empty] | 1991-05-19 20:00 | 1991-05-20
1991-05-19 | 1994-05-19 | 21:00 | 10 | 50 | SUNDAY | 0.75 | 1987-05-19 | 21:00 | 13.3 | 55.94 |  |  | 1994-05-19 | 21:00 | 7.7 | 45.86 |  |  | 1999-05-19 | 21:00 | 16.1 | 60.98 | [5 empty] | 17.2 | 62.96 |  |  |  | 9 | 48.2 |  |  |  |  | 13.3 | 55.94 |  |  |  |  | 11.7 | 53.06 | [5 empty] | 11.7 | 53.06 |  |  |  | 10.6 | 51.08 |  |  |  |  | 10 | 50 |  |  |  |  | 13.3 | 55.94 | [34 empty] | 1991-05-19 21:00 | 1991-05-20
1991-05-19 | 1994-05-19 | 22:00 | 10 | 50 | SUNDAY | 0.78 | 1987-05-19 | 22:00 | 13.3 | 55.94 |  |  | 1994-05-19 | 22:00 | 7.7 | 45.86 |  |  | 1999-05-19 | 22:00 | 16.1 | 60.98 | [5 empty] | 17.8 | 64.04 |  |  |  | 9 | 48.2 |  |  |  |  | 13.3 | 55.94 |  |  |  |  | 11.7 | 53.06 | [5 empty] | 10 | 50 |  |  |  | 11.1 | 51.98 |  |  |  |  | 10.6 | 51.08 |  |  |  |  | 11.7 | 53.06 | [34 empty] | 1991-05-19 22:00 | 1991-05-20
1991-05-19 | 1994-05-19 | 23:00 | 9.4 | 48.92 | SUNDAY | 0.79 | 1987-05-19 | 23:00 | 12.8 | 55.04 |  |  | 1994-05-19 | 23:00 | 7.8 | 46.04 |  |  | 1999-05-19 | 23:00 | 16.1 | 60.98 | [5 empty] | 15 | 59 |  |  |  | 8.3 | 46.94 |  |  |  |  | 12.8 | 55.04 |  |  |  |  | 10.6 | 51.08 | [5 empty] | 9.4 | 48.92 |  |  |  | 10 | 50 |  |  |  |  | 10.6 | 51.08 |  |  |  |  | 10.6 | 51.08 | [34 empty] | 1991-05-19 23:00 | 1991-05-20
1991-05-19 | 1994-05-19 | 24:00 | 9.4 | 48.92 | SUNDAY | 0.61 | 1987-05-19 | 24:00 | 12.8 | 55.04 |  |  | 1994-05-19 | 24:00 | 7.7 | 45.86 |  |  | 1999-05-19 | 24:00 | 15.6 | 60.08 | [5 empty] | 13.3 | 55.94 |  |  |  | 7.6 | 45.68 |  |  |  |  | 12.8 | 55.04 |  |  |  |  | 10 | 50 | [5 empty] | 8.9 | 48.02 |  |  |  | 9.4 | 48.92 |  |  |  |  | 10.6 | 51.08 |  |  |  |  | 10.6 | 51.08 | [34 empty] | 1991-05-20 | 1991-05-20
1991-05-20 | 1994-05-20 | 1:00 | 9.4 | 48.92 | WEEKDAY | 0.33 | 1987-05-20 | 1:00 | 12.8 | 55.04 |  |  | 1994-05-20 | 1:00 | 7.2 | 44.96 |  |  | 1999-05-20 | 1:00 | 15.6 | 60.08 | [5 empty] | 12.8 | 55.04 |  |  |  | 7 | 44.6 |  |  |  |  | 12.8 | 55.04 |  |  |  |  | 10.6 | 51.08 | [5 empty] | 17.2 | 62.96 |  |  |  | 9.4 | 48.92 |  |  |  |  | 10.6 | 51.08 |  |  |  |  | 10 | 50 | [34 empty] | 1991-05-20 01:00 | 1991-05-20
1991-05-20 | 1994-05-20 | 2:00 | 8.9 | 48.02 | WEEKDAY | 0.15 | 1987-05-20 | 2:00 | 12.2 | 53.96 |  |  | 1994-05-20 | 2:00 | 7.7 | 45.86 |  |  | 1999-05-20 | 2:00 | 15 | 59 | [5 empty] | 11.7 | 53.06 |  |  |  | 7 | 44.6 |  |  |  |  | 12.8 | 55.04 |  |  |  |  | 10 | 50 | [5 empty] | 18.3 | 64.94 |  |  |  | 8.9 | 48.02 |  |  |  |  | 8.9 | 48.02 |  |  |  |  | 9.4 | 48.92 | [34 empty] | 1991-05-20 02:00 | 1991-05-20
1991-05-20 | 1994-05-20 | 3:00 | 8.3 | 46.94 | WEEKDAY | 0.09 | 1987-05-20 | 3:00 | 12.2 | 53.96 |  |  | 1994-05-20 | 3:00 | 7.2 | 44.96 |  |  | 1999-05-20 | 3:00 | 13.9 | 57.02 | [5 empty] | 11.1 | 51.98 |  |  |  | 6.5 | 43.7 |  |  |  |  | 12.2 | 53.96 |  |  |  |  | 10.6 | 51.08 | [5 empty] | 18.3 | 64.94 |  |  |  | 6.7 | 44.06 |  |  |  |  | 8.3 | 46.94 |  |  |  |  | 8.3 | 46.94 | [34 empty] | 1991-05-20 03:00 | 1991-05-20
1991-05-20 | 1994-05-20 | 4:00 | 8.9 | 48.02 | WEEKDAY | 0.06 | 1987-05-20 | 4:00 | 11.7 | 53.06 |  |  | 1994-05-20 | 4:00 | 7.2 | 44.96 |  |  | 1999-05-20 | 4:00 | 13.3 | 55.94 | [5 empty] | 10.6 | 51.08 |  |  |  | 6 | 42.8 |  |  |  |  | 12.2 | 53.96 |  |  |  |  | 11.7 | 53.06 | [5 empty] | 18.3 | 64.94 |  |  |  | 7.2 | 44.96 |  |  |  |  | 8.3 | 46.94 |  |  |  |  | 7.2 | 44.96 | [34 empty] | 1991-05-20 04:00 | 1991-05-20
1991-05-20 | 1994-05-20 | 5:00 | 9.4 | 48.92 | WEEKDAY | 0.06 | 1987-05-20 | 5:00 | 11.7 | 53.06 |  |  | 1994-05-20 | 5:00 | 6.6 | 43.88 |  |  | 1999-05-20 | 5:00 | 13.3 | 55.94 | [5 empty] | 10 | 50 |  |  |  | 6 | 42.8 |  |  |  |  | 12.2 | 53.96 |  |  |  |  | 11.7 | 53.06 | [5 empty] | 16.7 | 62.06 |  |  |  | 6.7 | 44.06 |  |  |  |  | 8.9 | 48.02 |  |  |  |  | 6.7 | 44.06 | [34 empty] | 1991-05-20 05:00 | 1991-05-20
1991-05-20 | 1994-05-20 | 6:00 | 8.9 | 48.02 | WEEKDAY | 0.11 | 1987-05-20 | 6:00 | 11.1 | 51.98 |  |  | 1994-05-20 | 6:00 | 6.6 | 43.88 |  |  | 1999-05-20 | 6:00 | 13.3 | 55.94 | [5 empty] | 10.6 | 51.08 |  |  |  | 7 | 44.6 |  |  |  |  | 12.8 | 55.04 |  |  |  |  | 12.8 | 55.04 | [5 empty] | 17.2 | 62.96 |  |  |  | 7.2 | 44.96 |  |  |  |  | 8.9 | 48.02 |  |  |  |  | 7.8 | 46.04 | [34 empty] | 1991-05-20 06:00 | 1991-05-20
1991-05-20 | 1994-05-20 | 7:00 | 8.9 | 48.02 | WEEKDAY | 0.37 | 1987-05-20 | 7:00 | 12.2 | 53.96 |  |  | 1994-05-20 | 7:00 | 7.2 | 44.96 |  |  | 1999-05-20 | 7:00 | 13.9 | 57.02 | [5 empty] | 12.2 | 53.96 |  |  |  | 8 | 46.4 |  |  |  |  | 13.3 | 55.94 |  |  |  |  | 14.4 | 57.92 | [5 empty] | 19.4 | 66.92 |  |  |  | 10 | 50 |  |  |  |  | 8.9 | 48.02 |  |  |  |  | 10 | 50 | [34 empty] | 1991-05-20 07:00 | 1991-05-20
1991-05-20 | 1994-05-20 | 8:00 | 9.4 | 48.92 | WEEKDAY | 0.77 | 1987-05-20 | 8:00 | 11.7 | 53.06 |  |  | 1994-05-20 | 8:00 | 8.3 | 46.94 |  |  | 1999-05-20 | 8:00 | 15 | 59 | [5 empty] | 13.3 | 55.94 |  |  |  | 8 | 46.4 |  |  |  |  | 13.9 | 57.02 |  |  |  |  | 17.2 | 62.96 | [5 empty] | 21.7 | 71.06 |  |  |  | 11.7 | 53.06 |  |  |  |  | 8.9 | 48.02 |  |  |  |  | 13.3 | 55.94 | [34 empty] | 1991-05-20 08:00 | 1991-05-20
1991-05-20 | 1994-05-20 | 9:00 | 10.6 | 51.08 | WEEKDAY | 0.77 | 1987-05-20 | 9:00 | 11.7 | 53.06 |  |  | 1994-05-20 | 9:00 | 10 | 50 |  |  | 1999-05-20 | 9:00 | 16.7 | 62.06 | [5 empty] | 14.4 | 57.92 |  |  |  | 8 | 46.4 |  |  |  |  | 14.4 | 57.92 |  |  |  |  | 19.4 | 66.92 | [5 empty] | 22.8 | 73.04 |  |  |  | 14.4 | 57.92 |  |  |  |  | 8.9 | 48.02 |  |  |  |  | 13.9 | 57.02 | [34 empty] | 1991-05-20 09:00 | 1991-05-20
1991-05-20 | 1994-05-20 | 10:00 | 11.1 | 51.98 | WEEKDAY | 0.65 | 1987-05-20 | 10:00 | 11.7 | 53.06 |  |  | 1994-05-20 | 10:00 | 10 | 50 |  |  | 1999-05-20 | 10:00 | 18.3 | 64.94 | [5 empty] | 14.4 | 57.92 |  |  |  | 8 | 46.4 |  |  |  |  | 15 | 59 |  |  |  |  | 22.2 | 71.96 | [5 empty] | 24.4 | 75.92 |  |  |  | 16.1 | 60.98 |  |  |  |  | 9.4 | 48.92 |  |  |  |  | 15.6 | 60.08 | [34 empty] | 1991-05-20 10:00 | 1991-05-20
1991-05-20 | 1994-05-20 | 11:00 | 12.2 | 53.96 | WEEKDAY | 0.67 | 1987-05-20 | 11:00 | 11.7 | 53.06 |  |  | 1994-05-20 | 11:00 | 11.6 | 52.88 |  |  | 1999-05-20 | 11:00 | 20 | 68 | [5 empty] | 15 | 59 |  |  |  | 8 | 46.4 |  |  |  |  | 16.7 | 62.06 |  |  |  |  | 23.9 | 75.02 | [5 empty] | 25.6 | 78.08 |  |  |  | 16.1 | 60.98 |  |  |  |  | 10 | 50 |  |  |  |  | 16.1 | 60.98 | [34 empty] | 1991-05-20 11:00 | 1991-05-20
1991-05-20 | 1994-05-20 | 12:00 | 12.8 | 55.04 | WEEKDAY | 0.67 | 1987-05-20 | 12:00 | 11.1 | 51.98 |  |  | 1994-05-20 | 12:00 | 11.6 | 52.88 |  |  | 1999-05-20 | 12:00 | 21.7 | 71.06 | [5 empty] | 15.6 | 60.08 |  |  |  | 8 | 46.4 |  |  |  |  | 18.9 | 66.02 |  |  |  |  | 26.7 | 80.06 | [5 empty] | 26.1 | 78.98 |  |  |  | 17.2 | 62.96 |  |  |  |  | 11.1 | 51.98 |  |  |  |  | 16.7 | 62.06 | [34 empty] | 1991-05-20 12:00 | 1991-05-20
1991-05-20 | 1994-05-20 | 13:00 | 13.3 | 55.94 | WEEKDAY | 0.63 | 1987-05-20 | 13:00 | 11.1 | 51.98 |  |  | 1994-05-20 | 13:00 | 12.7 | 54.86 |  |  | 1999-05-20 | 13:00 | 22.2 | 71.96 | [5 empty] | 15 | 59 |  |  |  | 8 | 46.4 |  |  |  |  | 19.4 | 66.92 |  |  |  |  | 27.8 | 82.04 | [5 empty] | 27.2 | 80.96 |  |  |  | 17.8 | 64.04 |  |  |  |  | 12.8 | 55.04 |  |  |  |  | 17.2 | 62.96 | [34 empty] | 1991-05-20 13:00 | 1991-05-21
1991-05-20 | 1994-05-20 | 14:00 | 13.9 | 57.02 | WEEKDAY | 0.53 | 1987-05-20 | 14:00 | 11.1 | 51.98 |  |  | 1994-05-20 | 14:00 | 15 | 59 |  |  | 1999-05-20 | 14:00 | 22.8 | 73.04 | [5 empty] | 13.9 | 57.02 |  |  |  | 11 | 51.8 |  |  |  |  | 20.6 | 69.08 |  |  |  |  | 28.9 | 84.02 | [5 empty] | 27.8 | 82.04 |  |  |  | 19.4 | 66.92 |  |  |  |  | 13.9 | 57.02 |  |  |  |  | 18.3 | 64.94 | [34 empty] | 1991-05-20 14:00 | 1991-05-21
1991-05-20 | 1994-05-20 | 15:00 | 15.6 | 60.08 | WEEKDAY | 0.53 | 1987-05-20 | 15:00 | 11.1 | 51.98 |  |  | 1994-05-20 | 15:00 | 14.4 | 57.92 |  |  | 1999-05-20 | 15:00 | 23.3 | 73.94 | [5 empty] | 13.3 | 55.94 |  |  |  | 11 | 51.8 |  |  |  |  | 20 | 68 |  |  |  |  | 27.8 | 82.04 | [5 empty] | 27.8 | 82.04 |  |  |  | 19.4 | 66.92 |  |  |  |  | 12.2 | 53.96 |  |  |  |  | 18.3 | 64.94 | [34 empty] | 1991-05-20 15:00 | 1991-05-21
1991-05-20 | 1994-05-20 | 16:00 | 15.6 | 60.08 | WEEKDAY | 0.5 | 1987-05-20 | 16:00 | 11.7 | 53.06 |  |  | 1994-05-20 | 16:00 | 14.4 | 57.92 |  |  | 1999-05-20 | 16:00 | 23.3 | 73.94 | [5 empty] | 13.3 | 55.94 |  |  |  | 10 | 50 |  |  |  |  | 21.7 | 71.06 |  |  |  |  | 27.8 | 82.04 | [5 empty] | 27.8 | 82.04 |  |  |  | 20 | 68 |  |  |  |  | 12.8 | 55.04 |  |  |  |  | 20 | 68 | [34 empty] | 1991-05-20 16:00 | 1991-05-21
1991-05-20 | 1994-05-20 | 17:00 | 16.1 | 60.98 | WEEKDAY | 0.56 | 1987-05-20 | 17:00 | 11.7 | 53.06 |  |  | 1994-05-20 | 17:00 | 14.4 | 57.92 |  |  | 1999-05-20 | 17:00 | 22.8 | 73.04 | [5 empty] | 12.8 | 55.04 |  |  |  | 9 | 48.2 |  |  |  |  | 19.4 | 66.92 |  |  |  |  | 27.2 | 80.96 | [5 empty] | 27.8 | 82.04 |  |  |  | 17.8 | 64.04 |  |  |  |  | 12.2 | 53.96 |  |  |  |  | 19.4 | 66.92 | [34 empty] | 1991-05-20 17:00 | 1991-05-21
1991-05-20 | 1994-05-20 | 18:00 | 13.3 | 55.94 | WEEKDAY | 0.69 | 1987-05-20 | 18:00 | 12.2 | 53.96 |  |  | 1994-05-20 | 18:00 | 13.8 | 56.84 |  |  | 1999-05-20 | 18:00 | 22.2 | 71.96 | [5 empty] | 12.2 | 53.96 |  |  |  | 9 | 48.2 |  |  |  |  | 19.4 | 66.92 |  |  |  |  | 26.1 | 78.98 | [5 empty] | 26.7 | 80.06 |  |  |  | 16.7 | 62.06 |  |  |  |  | 13.3 | 55.94 |  |  |  |  | 19.4 | 66.92 | [34 empty] | 1991-05-20 18:00 | 1991-05-21
1991-05-20 | 1994-05-20 | 19:00 | 12.2 | 53.96 | WEEKDAY | 0.77 | 1987-05-20 | 19:00 | 11.7 | 53.06 |  |  | 1994-05-20 | 19:00 | 12.7 | 54.86 |  |  | 1999-05-20 | 19:00 | 21.1 | 69.98 | [5 empty] | 11.7 | 53.06 |  |  |  | 9 | 48.2 |  |  |  |  | 17.8 | 64.04 |  |  |  |  | 24.4 | 75.92 | [5 empty] | 25.6 | 78.08 |  |  |  | 16.7 | 62.06 |  |  |  |  | 12.2 | 53.96 |  |  |  |  | 17.8 | 64.04 | [34 empty] | 1991-05-20 19:00 | 1991-05-21
1991-05-20 | 1994-05-20 | 20:00 | 11.1 | 51.98 | WEEKDAY | 0.81 | 1987-05-20 | 20:00 | 11.7 | 53.06 |  |  | 1994-05-20 | 20:00 | 8.8 | 47.84 |  |  | 1999-05-20 | 20:00 | 20 | 68 | [5 empty] | 11.1 | 51.98 |  |  |  | 9 | 48.2 |  |  |  |  | 16.7 | 62.06 |  |  |  |  | 22.8 | 73.04 | [5 empty] | 17.8 | 64.04 |  |  |  | 16.7 | 62.06 |  |  |  |  | 11.1 | 51.98 |  |  |  |  | 15 | 59 | [34 empty] | 1991-05-20 20:00 | 1991-05-21
1991-05-20 | 1994-05-20 | 21:00 | 10.6 | 51.08 | WEEKDAY | 0.75 | 1987-05-20 | 21:00 | 11.7 | 53.06 |  |  | 1994-05-20 | 21:00 | 7.7 | 45.86 |  |  | 1999-05-20 | 21:00 | 17.8 | 64.04 | [5 empty] | 11.1 | 51.98 |  |  |  | 9 | 48.2 |  |  |  |  | 16.1 | 60.98 |  |  |  |  | 22.2 | 71.96 | [5 empty] | 16.1 | 60.98 |  |  |  | 18.3 | 64.94 |  |  |  |  | 11.1 | 51.98 |  |  |  |  | 12.8 | 55.04 | [34 empty] | 1991-05-20 21:00 | 1991-05-21
1991-05-20 | 1994-05-20 | 22:00 | 10 | 50 | WEEKDAY | 0.78 | 1987-05-20 | 22:00 | 11.7 | 53.06 |  |  | 1994-05-20 | 22:00 | 7.2 | 44.96 |  |  | 1999-05-20 | 22:00 | 17.8 | 64.04 | [5 empty] | 10.6 | 51.08 |  |  |  | 8 | 46.4 |  |  |  |  | 15.6 | 60.08 |  |  |  |  | 21.1 | 69.98 | [5 empty] | 15.6 | 60.08 |  |  |  | 18.3 | 64.94 |  |  |  |  | 10.6 | 51.08 |  |  |  |  | 11.7 | 53.06 | [34 empty] | 1991-05-20 22:00 | 1991-05-21
1991-05-20 | 1994-05-20 | 23:00 | 10 | 50 | WEEKDAY | 0.79 | 1987-05-20 | 23:00 | 11.7 | 53.06 |  |  | 1994-05-20 | 23:00 | 6.6 | 43.88 |  |  | 1999-05-20 | 23:00 | 16.7 | 62.06 | [5 empty] | 10.6 | 51.08 |  |  |  | 8 | 46.4 |  |  |  |  | 15 | 59 |  |  |  |  | 20.6 | 69.08 | [5 empty] | 16.1 | 60.98 |  |  |  | 17.2 | 62.96 |  |  |  |  | 10.6 | 51.08 |  |  |  |  | 10.6 | 51.08 | [34 empty] | 1991-05-20 23:00 | 1991-05-21
1991-05-20 | 1994-05-20 | 24:00 | 10 | 50 | WEEKDAY | 0.61 | 1987-05-20 | 24:00 | 11.1 | 51.98 |  |  | 1994-05-20 | 24:00 | 5.5 | 41.9 |  |  | 1999-05-20 | 24:00 | 15.6 | 60.08 | [5 empty] | 11.1 | 51.98 |  |  |  | 8 | 46.4 |  |  |  |  | 15 | 59 |  |  |  |  | 18.9 | 66.02 | [5 empty] | 15.6 | 60.08 |  |  |  | 15 | 59 |  |  |  |  | 10.6 | 51.08 |  |  |  |  | 9.4 | 48.92 | [34 empty] | 1991-05-21 | 1991-05-21
1991-05-21 | 1994-05-21 | 1:00 | 9.4 | 48.92 | WEEKDAY | 0.33 | 1987-05-21 | 1:00 | 11.7 | 53.06 |  |  | 1994-05-21 | 1:00 | 5 | 41 |  |  | 1999-05-21 | 1:00 | 14.4 | 57.92 | [5 empty] | 10.6 | 51.08 |  |  |  | 8 | 46.4 |  |  |  |  | 14.4 | 57.92 |  |  |  |  | 18.3 | 64.94 | [5 empty] | 15.6 | 60.08 |  |  |  | 14.4 | 57.92 |  |  |  |  | 10.6 | 51.08 |  |  |  |  | 10.6 | 51.08 | [34 empty] | 1991-05-21 01:00 | 1991-05-21
1991-05-21 | 1994-05-21 | 2:00 | 9.4 | 48.92 | WEEKDAY | 0.15 | 1987-05-21 | 2:00 | 11.7 | 53.06 |  |  | 1994-05-21 | 2:00 | 5 | 41 |  |  | 1999-05-21 | 2:00 | 13.3 | 55.94 | [5 empty] | 10.6 | 51.08 |  |  |  | 8 | 46.4 |  |  |  |  | 13.9 | 57.02 |  |  |  |  | 16.1 | 60.98 | [5 empty] | 14.4 | 57.92 |  |  |  | 14.4 | 57.92 |  |  |  |  | 10.6 | 51.08 |  |  |  |  | 11.7 | 53.06 | [34 empty] | 1991-05-21 02:00 | 1991-05-21
1991-05-21 | 1994-05-21 | 3:00 | 9.4 | 48.92 | WEEKDAY | 0.09 | 1987-05-21 | 3:00 | 11.7 | 53.06 |  |  | 1994-05-21 | 3:00 | 5 | 41 |  |  | 1999-05-21 | 3:00 | 12.2 | 53.96 | [5 empty] | 10 | 50 |  |  |  | 8 | 46.4 |  |  |  |  | 13.9 | 57.02 |  |  |  |  | 15 | 59 | [5 empty] | 14.4 | 57.92 |  |  |  | 13.9 | 57.02 |  |  |  |  | 10.6 | 51.08 |  |  |  |  | 12.2 | 53.96 | [34 empty] | 1991-05-21 03:00 | 1991-05-21
1991-05-21 | 1994-05-21 | 4:00 | 8.9 | 48.02 | WEEKDAY | 0.06 | 1987-05-21 | 4:00 | 11.7 | 53.06 |  |  | 1994-05-21 | 4:00 | 5.5 | 41.9 |  |  | 1999-05-21 | 4:00 | 11.7 | 53.06 | [5 empty] | 10 | 50 |  |  |  | 8 | 46.4 |  |  |  |  | 13.9 | 57.02 |  |  |  |  | 15 | 59 | [5 empty] | 13.9 | 57.02 |  |  |  | 13.3 | 55.94 |  |  |  |  | 10.6 | 51.08 |  |  |  |  | 13.3 | 55.94 | [34 empty] | 1991-05-21 04:00 | 1991-05-21
1991-05-21 | 1994-05-21 | 5:00 | 10 | 50 | WEEKDAY | 0.06 | 1987-05-21 | 5:00 | 11.7 | 53.06 |  |  | 1994-05-21 | 5:00 | 6.1 | 42.98 |  |  | 1999-05-21 | 5:00 | 11.7 | 53.06 | [5 empty] | 10 | 50 |  |  |  | 8 | 46.4 |  |  |  |  | 13.9 | 57.02 |  |  |  |  | 15 | 59 | [5 empty] | 11.7 | 53.06 |  |  |  | 12.8 | 55.04 |  |  |  |  | 10.6 | 51.08 |  |  |  |  | 12.8 | 55.04 | [34 empty] | 1991-05-21 05:00 | 1991-05-21
1991-05-21 | 1994-05-21 | 6:00 | 11.1 | 51.98 | WEEKDAY | 0.11 | 1987-05-21 | 6:00 | 12.2 | 53.96 |  |  | 1994-05-21 | 6:00 | 8.3 | 46.94 |  |  | 1999-05-21 | 6:00 | 13.3 | 55.94 | [5 empty] | 10 | 50 |  |  |  | 8 | 46.4 |  |  |  |  | 13.9 | 57.02 |  |  |  |  | 16.1 | 60.98 | [5 empty] | 11.7 | 53.06 |  |  |  | 11.7 | 53.06 |  |  |  |  | 10.6 | 51.08 |  |  |  |  | 13.9 | 57.02 | [34 empty] | 1991-05-21 06:00 | 1991-05-21
1991-05-21 | 1994-05-21 | 7:00 | 12.8 | 55.04 | WEEKDAY | 0.37 | 1987-05-21 | 7:00 | 12.8 | 55.04 |  |  | 1994-05-21 | 7:00 | 10.5 | 50.9 |  |  | 1999-05-21 | 7:00 | 15.6 | 60.08 | [5 empty] | 11.1 | 51.98 |  |  |  | 10 | 50 |  |  |  |  | 14.4 | 57.92 |  |  |  |  | 18.3 | 64.94 | [5 empty] | 11.7 | 53.06 |  |  |  | 12.2 | 53.96 |  |  |  |  | 11.1 | 51.98 |  |  |  |  | 15 | 59 | [34 empty] | 1991-05-21 07:00 | 1991-05-21
1991-05-21 | 1994-05-21 | 8:00 | 13.9 | 57.02 | WEEKDAY | 0.77 | 1987-05-21 | 8:00 | 13.9 | 57.02 |  |  | 1994-05-21 | 8:00 | 14.4 | 57.92 |  |  | 1999-05-21 | 8:00 | 17.2 | 62.96 | [5 empty] | 11.7 | 53.06 |  |  |  | 10 | 50 |  |  |  |  | 15 | 59 |  |  |  |  | 19.4 | 66.92 | [5 empty] | 12.2 | 53.96 |  |  |  | 15 | 59 |  |  |  |  | 11.7 | 53.06 |  |  |  |  | 16.1 | 60.98 | [34 empty] | 1991-05-21 08:00 | 1991-05-21
1991-05-21 | 1994-05-21 | 9:00 | 15.6 | 60.08 | WEEKDAY | 0.77 | 1987-05-21 | 9:00 | 15 | 59 |  |  | 1994-05-21 | 9:00 | 15.3 | 59.54 |  |  | 1999-05-21 | 9:00 | 18.3 | 64.94 | [5 empty] | 12.2 | 53.96 |  |  |  | 10.7 | 51.26 |  |  |  |  | 16.1 | 60.98 |  |  |  |  | 19.4 | 66.92 | [5 empty] | 13.9 | 57.02 |  |  |  | 16.7 | 62.06 |  |  |  |  | 11.7 | 53.06 |  |  |  |  | 17.8 | 64.04 | [34 empty] | 1991-05-21 09:00 | 1991-05-21
1991-05-21 | 1994-05-21 | 10:00 | 16.7 | 62.06 | WEEKDAY | 0.65 | 1987-05-21 | 10:00 | 15 | 59 |  |  | 1994-05-21 | 10:00 | 16.1 | 60.98 |  |  | 1999-05-21 | 10:00 | 19.4 | 66.92 | [5 empty] | 13.3 | 55.94 |  |  |  | 11 | 51.8 |  |  |  |  | 16.1 | 60.98 |  |  |  |  | 21.1 | 69.98 | [5 empty] | 15.6 | 60.08 |  |  |  | 16.1 | 60.98 |  |  |  |  | 11.7 | 53.06 |  |  |  |  | 17.8 | 64.04 | [34 empty] | 1991-05-21 10:00 | 1991-05-21
1991-05-21 | 1994-05-21 | 11:00 | 17.8 | 64.04 | WEEKDAY | 0.67 | 1987-05-21 | 11:00 | 16.7 | 62.06 |  |  | 1994-05-21 | 11:00 | 17.7 | 63.86 |  |  | 1999-05-21 | 11:00 | 20 | 68 | [5 empty] | 15.6 | 60.08 |  |  |  | 12 | 53.6 |  |  |  |  | 17.8 | 64.04 |  |  |  |  | 18.9 | 66.02 | [5 empty] | 17.2 | 62.96 |  |  |  | 16.7 | 62.06 |  |  |  |  | 12.8 | 55.04 |  |  |  |  | 20.6 | 69.08 | [34 empty] | 1991-05-21 11:00 | 1991-05-21
1991-05-21 | 1994-05-21 | 12:00 | 19.4 | 66.92 | WEEKDAY | 0.67 | 1987-05-21 | 12:00 | 16.1 | 60.98 |  |  | 1994-05-21 | 12:00 | 17.7 | 63.86 |  |  | 1999-05-21 | 12:00 | 21.1 | 69.98 | [5 empty] | 16.7 | 62.06 |  |  |  | 12 | 53.6 |  |  |  |  | 19.4 | 66.92 |  |  |  |  | 17.8 | 64.04 | [5 empty] | 17.8 | 64.04 |  |  |  | 18.3 | 64.94 |  |  |  |  | 13.3 | 55.94 |  |  |  |  | 22.8 | 73.04 | [34 empty] | 1991-05-21 12:00 | 1991-05-21
1991-05-21 | 1994-05-21 | 13:00 | 21.1 | 69.98 | WEEKDAY | 0.63 | 1987-05-21 | 13:00 | 17.8 | 64.04 |  |  | 1994-05-21 | 13:00 | 18.8 | 65.84 |  |  | 1999-05-21 | 13:00 | 21.7 | 71.06 | [5 empty] | 16.7 | 62.06 |  |  |  | 13 | 55.4 |  |  |  |  | 20 | 68 |  |  |  |  | 16.7 | 62.06 | [5 empty] | 18.9 | 66.02 |  |  |  | 18.3 | 64.94 |  |  |  |  | 15 | 59 |  |  |  |  | 23.3 | 73.94 | [34 empty] | 1991-05-21 13:00 | 1991-05-22
1991-05-21 | 1994-05-21 | 14:00 | 21.7 | 71.06 | WEEKDAY | 0.53 | 1987-05-21 | 14:00 | 19.4 | 66.92 |  |  | 1994-05-21 | 14:00 | 20.5 | 68.9 |  |  | 1999-05-21 | 14:00 | 22.8 | 73.04 | [5 empty] | 17.8 | 64.04 |  |  |  | 13 | 55.4 |  |  |  |  | 18.3 | 64.94 |  |  |  |  | 17.2 | 62.96 | [5 empty] | 19.4 | 66.92 |  |  |  | 19.4 | 66.92 |  |  |  |  | 15 | 59 |  |  |  |  | 23.9 | 75.02 | [34 empty] | 1991-05-21 14:00 | 1991-05-22
1991-05-21 | 1994-05-21 | 15:00 | 20.6 | 69.08 | WEEKDAY | 0.53 | 1987-05-21 | 15:00 | 22.2 | 71.96 |  |  | 1994-05-21 | 15:00 | 20.5 | 68.9 |  |  | 1999-05-21 | 15:00 | 21.1 | 69.98 | [5 empty] | 16.7 | 62.06 |  |  |  | 13 | 55.4 |  |  |  |  | 18.9 | 66.02 |  |  |  |  | 18.3 | 64.94 | [5 empty] | 20 | 68 |  |  |  | 19.4 | 66.92 |  |  |  |  | 14.4 | 57.92 |  |  |  |  | 23.9 | 75.02 | [34 empty] | 1991-05-21 15:00 | 1991-05-22
1991-05-21 | 1994-05-21 | 16:00 | 20.6 | 69.08 | WEEKDAY | 0.5 | 1987-05-21 | 16:00 | 21.7 | 71.06 |  |  | 1994-05-21 | 16:00 | 21.1 | 69.98 |  |  | 1999-05-21 | 16:00 | 18.9 | 66.02 | [5 empty] | 16.1 | 60.98 |  |  |  | 13 | 55.4 |  |  |  |  | 19.4 | 66.92 |  |  |  |  | 18.9 | 66.02 | [5 empty] | 19.4 | 66.92 |  |  |  | 18.9 | 66.02 |  |  |  |  | 15 | 59 |  |  |  |  | 23.9 | 75.02 | [34 empty] | 1991-05-21 16:00 | 1991-05-22
1991-05-21 | 1994-05-21 | 17:00 | 19.4 | 66.92 | WEEKDAY | 0.56 | 1987-05-21 | 17:00 | 21.1 | 69.98 |  |  | 1994-05-21 | 17:00 | 20 | 68 |  |  | 1999-05-21 | 17:00 | 18.3 | 64.94 | [5 empty] | 15.6 | 60.08 |  |  |  | 13 | 55.4 |  |  |  |  | 18.9 | 66.02 |  |  |  |  | 20 | 68 | [5 empty] | 18.9 | 66.02 |  |  |  | 17.8 | 64.04 |  |  |  |  | 14.4 | 57.92 |  |  |  |  | 23.3 | 73.94 | [34 empty] | 1991-05-21 17:00 | 1991-05-22
1991-05-21 | 1994-05-21 | 18:00 | 17.8 | 64.04 | WEEKDAY | 0.69 | 1987-05-21 | 18:00 | 19.4 | 66.92 |  |  | 1994-05-21 | 18:00 | 18.3 | 64.94 |  |  | 1999-05-21 | 18:00 | 17.8 | 64.04 | [5 empty] | 14.4 | 57.92 |  |  |  | 13 | 55.4 |  |  |  |  | 15 | 59 |  |  |  |  | 20.6 | 69.08 | [5 empty] | 17.2 | 62.96 |  |  |  | 16.7 | 62.06 |  |  |  |  | 13.9 | 57.02 |  |  |  |  | 23.3 | 73.94 | [34 empty] | 1991-05-21 18:00 | 1991-05-22
1991-05-21 | 1994-05-21 | 19:00 | 15.6 | 60.08 | WEEKDAY | 0.77 | 1987-05-21 | 19:00 | 18.3 | 64.94 |  |  | 1994-05-21 | 19:00 | 16.6 | 61.88 |  |  | 1999-05-21 | 19:00 | 16.1 | 60.98 | [5 empty] | 13.9 | 57.02 |  |  |  | 12 | 53.6 |  |  |  |  | 15.6 | 60.08 |  |  |  |  | 18.9 | 66.02 | [5 empty] | 15.6 | 60.08 |  |  |  | 15.6 | 60.08 |  |  |  |  | 12.8 | 55.04 |  |  |  |  | 18.3 | 64.94 | [34 empty] | 1991-05-21 19:00 | 1991-05-22
1991-05-21 | 1994-05-21 | 20:00 | 14.4 | 57.92 | WEEKDAY | 0.81 | 1987-05-21 | 20:00 | 16.7 | 62.06 |  |  | 1994-05-21 | 20:00 | 13.3 | 55.94 |  |  | 1999-05-21 | 20:00 | 15.6 | 60.08 | [5 empty] | 13.9 | 57.02 |  |  |  | 11 | 51.8 |  |  |  |  | 15.6 | 60.08 |  |  |  |  | 15 | 59 | [5 empty] | 11.7 | 53.06 |  |  |  | 14.4 | 57.92 |  |  |  |  | 12.8 | 55.04 |  |  |  |  | 16.1 | 60.98 | [34 empty] | 1991-05-21 20:00 | 1991-05-22
1991-05-21 | 1994-05-21 | 21:00 | 13.9 | 57.02 | WEEKDAY | 0.75 | 1987-05-21 | 21:00 | 16.7 | 62.06 |  |  | 1994-05-21 | 21:00 | 12.2 | 53.96 |  |  | 1999-05-21 | 21:00 | 15 | 59 | [5 empty] | 14.4 | 57.92 |  |  |  | 11 | 51.8 |  |  |  |  | 14.4 | 57.92 |  |  |  |  | 16.1 | 60.98 | [5 empty] | 10 | 50 |  |  |  | 14.4 | 57.92 |  |  |  |  | 12.2 | 53.96 |  |  |  |  | 15.6 | 60.08 | [34 empty] | 1991-05-21 21:00 | 1991-05-22
1991-05-21 | 1994-05-21 | 22:00 | 13.3 | 55.94 | WEEKDAY | 0.78 | 1987-05-21 | 22:00 | 16.1 | 60.98 |  |  | 1994-05-21 | 22:00 | 11.1 | 51.98 |  |  | 1999-05-21 | 22:00 | 15 | 59 | [5 empty] | 15 | 59 |  |  |  | 11 | 51.8 |  |  |  |  | 13.9 | 57.02 |  |  |  |  | 15 | 59 | [5 empty] | 9.4 | 48.92 |  |  |  | 14.4 | 57.92 |  |  |  |  | 12.2 | 53.96 |  |  |  |  | 15.6 | 60.08 | [34 empty] | 1991-05-21 22:00 | 1991-05-22
1991-05-21 | 1994-05-21 | 23:00 | 12.8 | 55.04 | WEEKDAY | 0.79 | 1987-05-21 | 23:00 | 15.6 | 60.08 |  |  | 1994-05-21 | 23:00 | 9.4 | 48.92 |  |  | 1999-05-21 | 23:00 | 15 | 59 | [5 empty] | 14.4 | 57.92 |  |  |  | 11 | 51.8 |  |  |  |  | 13.9 | 57.02 |  |  |  |  | 12.8 | 55.04 | [5 empty] | 8.3 | 46.94 |  |  |  | 12.2 | 53.96 |  |  |  |  | 12.2 | 53.96 |  |  |  |  | 15 | 59 | [34 empty] | 1991-05-21 23:00 | 1991-05-22
1991-05-21 | 1994-05-21 | 24:00 | 12.8 | 55.04 | WEEKDAY | 0.61 | 1987-05-21 | 24:00 | 15.6 | 60.08 |  |  | 1994-05-21 | 24:00 | 8.8 | 47.84 |  |  | 1999-05-21 | 24:00 | 15 | 59 | [5 empty] | 13.9 | 57.02 |  |  |  | 11 | 51.8 |  |  |  |  | 13.9 | 57.02 |  |  |  |  | 11.1 | 51.98 | [5 empty] | 7.8 | 46.04 |  |  |  | 11.1 | 51.98 |  |  |  |  | 11.7 | 53.06 |  |  |  |  | 12.8 | 55.04 | [34 empty] | 1991-05-22 | 1991-05-22
1991-05-22 | 1994-05-22 | 1:00 | 12.8 | 55.04 | WEEKDAY | 0.33 | 1987-05-22 | 1:00 | 15 | 59 |  |  | 1994-05-22 | 1:00 | 7.7 | 45.86 |  |  | 1999-05-22 | 1:00 | 13.9 | 57.02 | [5 empty] | 14.4 | 57.92 |  |  |  | 11 | 51.8 |  |  |  |  | 13.3 | 55.94 |  |  |  |  | 11.1 | 51.98 | [5 empty] | 8.3 | 46.94 |  |  |  | 10.6 | 51.08 |  |  |  |  | 11.7 | 53.06 |  |  |  |  | 10.6 | 51.08 | [34 empty] | 1991-05-22 01:00 | 1991-05-22
1991-05-22 | 1994-05-22 | 2:00 | 12.8 | 55.04 | WEEKDAY | 0.15 | 1987-05-22 | 2:00 | 14.4 | 57.92 |  |  | 1994-05-22 | 2:00 | 7.7 | 45.86 |  |  | 1999-05-22 | 2:00 | 14.4 | 57.92 | [5 empty] | 15 | 59 |  |  |  | 10.9 | 51.62 |  |  |  |  | 13.9 | 57.02 |  |  |  |  | 10 | 50 | [5 empty] | 7.8 | 46.04 |  |  |  | 10 | 50 |  |  |  |  | 11.7 | 53.06 |  |  |  |  | 10.6 | 51.08 | [34 empty] | 1991-05-22 02:00 | 1991-05-22
1991-05-22 | 1994-05-22 | 3:00 | 12.8 | 55.04 | WEEKDAY | 0.09 | 1987-05-22 | 3:00 | 14.4 | 57.92 |  |  | 1994-05-22 | 3:00 | 7.7 | 45.86 |  |  | 1999-05-22 | 3:00 | 15 | 59 | [5 empty] | 15 | 59 |  |  |  | 11 | 51.8 |  |  |  |  | 13.3 | 55.94 |  |  |  |  | 8.9 | 48.02 | [5 empty] | 7.8 | 46.04 |  |  |  | 9.4 | 48.92 |  |  |  |  | 11.7 | 53.06 |  |  |  |  | 10.6 | 51.08 | [34 empty] | 1991-05-22 03:00 | 1991-05-22
1991-05-22 | 1994-05-22 | 4:00 | 12.2 | 53.96 | WEEKDAY | 0.06 | 1987-05-22 | 4:00 | 14.4 | 57.92 |  |  | 1994-05-22 | 4:00 | 7.7 | 45.86 |  |  | 1999-05-22 | 4:00 | 12.8 | 55.04 | [5 empty] | 15 | 59 |  |  |  | 11 | 51.8 |  |  |  |  | 13.3 | 55.94 |  |  |  |  | 8.3 | 46.94 | [5 empty] | 7.2 | 44.96 |  |  |  | 9.4 | 48.92 |  |  |  |  | 11.1 | 51.98 |  |  |  |  | 9.4 | 48.92 | [34 empty] | 1991-05-22 04:00 | 1991-05-22
1991-05-22 | 1994-05-22 | 5:00 | 12.2 | 53.96 | WEEKDAY | 0.06 | 1987-05-22 | 5:00 | 14.4 | 57.92 |  |  | 1994-05-22 | 5:00 | 8.3 | 46.94 |  |  | 1999-05-22 | 5:00 | 13.9 | 57.02 | [5 empty] | 15 | 59 |  |  |  | 11 | 51.8 |  |  |  |  | 13.3 | 55.94 |  |  |  |  | 7.8 | 46.04 | [5 empty] | 6.7 | 44.06 |  |  |  | 8.9 | 48.02 |  |  |  |  | 10.6 | 51.08 |  |  |  |  | 9.4 | 48.92 | [34 empty] | 1991-05-22 05:00 | 1991-05-22
1991-05-22 | 1994-05-22 | 6:00 | 14.4 | 57.92 | WEEKDAY | 0.11 | 1987-05-22 | 6:00 | 15.6 | 60.08 |  |  | 1994-05-22 | 6:00 | 12.2 | 53.96 |  |  | 1999-05-22 | 6:00 | 14.4 | 57.92 | [5 empty] | 14.4 | 57.92 |  |  |  | 11 | 51.8 |  |  |  |  | 13.9 | 57.02 |  |  |  |  | 9.4 | 48.92 | [5 empty] | 8.9 | 48.02 |  |  |  | 10 | 50 |  |  |  |  | 11.1 | 51.98 |  |  |  |  | 9.4 | 48.92 | [34 empty] | 1991-05-22 06:00 | 1991-05-22
1991-05-22 | 1994-05-22 | 7:00 | 15.6 | 60.08 | WEEKDAY | 0.37 | 1987-05-22 | 7:00 | 15.6 | 60.08 |  |  | 1994-05-22 | 7:00 | 15.5 | 59.9 |  |  | 1999-05-22 | 7:00 | 18.3 | 64.94 | [5 empty] | 15 | 59 |  |  |  | 13 | 55.4 |  |  |  |  | 14.4 | 57.92 |  |  |  |  | 12.8 | 55.04 | [5 empty] | 11.1 | 51.98 |  |  |  | 11.1 | 51.98 |  |  |  |  | 12.2 | 53.96 |  |  |  |  | 11.1 | 51.98 | [34 empty] | 1991-05-22 07:00 | 1991-05-22
1991-05-22 | 1994-05-22 | 8:00 | 19.4 | 66.92 | WEEKDAY | 0.77 | 1987-05-22 | 8:00 | 18.9 | 66.02 |  |  | 1994-05-22 | 8:00 | 19.4 | 66.92 |  |  | 1999-05-22 | 8:00 | 21.1 | 69.98 | [5 empty] | 15 | 59 |  |  |  | 13 | 55.4 |  |  |  |  | 15.6 | 60.08 |  |  |  |  | 14.4 | 57.92 | [5 empty] | 12.8 | 55.04 |  |  |  | 12.8 | 55.04 |  |  |  |  | 12.2 | 53.96 |  |  |  |  | 11.7 | 53.06 | [34 empty] | 1991-05-22 08:00 | 1991-05-22
1991-05-22 | 1994-05-22 | 9:00 | 22.8 | 73.04 | WEEKDAY | 0.77 | 1987-05-22 | 9:00 | 19.4 | 66.92 |  |  | 1994-05-22 | 9:00 | 22.2 | 71.96 |  |  | 1999-05-22 | 9:00 | 22.2 | 71.96 | [5 empty] | 15.6 | 60.08 |  |  |  | 13 | 55.4 |  |  |  |  | 15.6 | 60.08 |  |  |  |  | 16.1 | 60.98 | [5 empty] | 15.6 | 60.08 |  |  |  | 13.9 | 57.02 |  |  |  |  | 12.8 | 55.04 |  |  |  |  | 13.3 | 55.94 | [34 empty] | 1991-05-22 09:00 | 1991-05-22
1991-05-22 | 1994-05-22 | 10:00 | 23.9 | 75.02 | WEEKDAY | 0.65 | 1987-05-22 | 10:00 | 20.6 | 69.08 |  |  | 1994-05-22 | 10:00 | 25 | 77 |  |  | 1999-05-22 | 10:00 | 23.3 | 73.94 | [5 empty] | 16.7 | 62.06 |  |  |  | 13 | 55.4 |  |  |  |  | 17.2 | 62.96 |  |  |  |  | 17.8 | 64.04 | [5 empty] | 16.7 | 62.06 |  |  |  | 14.4 | 57.92 |  |  |  |  | 13.9 | 57.02 |  |  |  |  | 13.9 | 57.02 | [34 empty] | 1991-05-22 10:00 | 1991-05-22
1991-05-22 | 1994-05-22 | 11:00 | 23.9 | 75.02 | WEEKDAY | 0.67 | 1987-05-22 | 11:00 | 22.2 | 71.96 |  |  | 1994-05-22 | 11:00 | 24.4 | 75.92 |  |  | 1999-05-22 | 11:00 | 23.3 | 73.94 | [5 empty] | 16.7 | 62.06 |  |  |  | 14 | 57.2 |  |  |  |  | 20 | 68 |  |  |  |  | 18.9 | 66.02 | [5 empty] | 18.3 | 64.94 |  |  |  | 15.6 | 60.08 |  |  |  |  | 13.9 | 57.02 |  |  |  |  | 16.1 | 60.98 | [34 empty] | 1991-05-22 11:00 | 1991-05-22
1991-05-22 | 1994-05-22 | 12:00 | 24.4 | 75.92 | WEEKDAY | 0.67 | 1987-05-22 | 12:00 | 23.3 | 73.94 |  |  | 1994-05-22 | 12:00 | 25 | 77 |  |  | 1999-05-22 | 12:00 | 21.7 | 71.06 | [5 empty] | 17.2 | 62.96 |  |  |  | 14 | 57.2 |  |  |  |  | 20 | 68 |  |  |  |  | 20 | 68 | [5 empty] | 18.9 | 66.02 |  |  |  | 15.6 | 60.08 |  |  |  |  | 13.3 | 55.94 |  |  |  |  | 15.6 | 60.08 | [34 empty] | 1991-05-22 12:00 | 1991-05-22
1991-05-22 | 1994-05-22 | 13:00 | 25.6 | 78.08 | WEEKDAY | 0.63 | 1987-05-22 | 13:00 | 24.4 | 75.92 |  |  | 1994-05-22 | 13:00 | 25.5 | 77.9 |  |  | 1999-05-22 | 13:00 | 22.2 | 71.96 | [5 empty] | 17.2 | 62.96 |  |  |  | 14 | 57.2 |  |  |  |  | 21.1 | 69.98 |  |  |  |  | 20.6 | 69.08 | [5 empty] | 19.4 | 66.92 |  |  |  | 16.1 | 60.98 |  |  |  |  | 13.3 | 55.94 |  |  |  |  | 16.1 | 60.98 | [34 empty] | 1991-05-22 13:00 | 1991-05-23
1991-05-22 | 1994-05-22 | 14:00 | 23.3 | 73.94 | WEEKDAY | 0.53 | 1987-05-22 | 14:00 | 23.9 | 75.02 |  |  | 1994-05-22 | 14:00 | 25 | 77 |  |  | 1999-05-22 | 14:00 | 22.2 | 71.96 | [5 empty] | 16.7 | 62.06 |  |  |  | 14 | 57.2 |  |  |  |  | 22.2 | 71.96 |  |  |  |  | 22.2 | 71.96 | [5 empty] | 20 | 68 |  |  |  | 16.7 | 62.06 |  |  |  |  | 12.2 | 53.96 |  |  |  |  | 16.7 | 62.06 | [34 empty] | 1991-05-22 14:00 | 1991-05-23
1991-05-22 | 1994-05-22 | 15:00 | 23.9 | 75.02 | WEEKDAY | 0.53 | 1987-05-22 | 15:00 | 24.4 | 75.92 |  |  | 1994-05-22 | 15:00 | 25 | 77 |  |  | 1999-05-22 | 15:00 | 22.2 | 71.96 | [5 empty] | 15 | 59 |  |  |  | 14 | 57.2 |  |  |  |  | 21.1 | 69.98 |  |  |  |  | 22.2 | 71.96 | [5 empty] | 20.6 | 69.08 |  |  |  | 17.2 | 62.96 |  |  |  |  | 12.8 | 55.04 |  |  |  |  | 16.7 | 62.06 | [34 empty] | 1991-05-22 15:00 | 1991-05-23
1991-05-22 | 1994-05-22 | 16:00 | 23.3 | 73.94 | WEEKDAY | 0.5 | 1987-05-22 | 16:00 | 25 | 77 |  |  | 1994-05-22 | 16:00 | 25 | 77 |  |  | 1999-05-22 | 16:00 | 20 | 68 | [5 empty] | 15.6 | 60.08 |  |  |  | 14 | 57.2 |  |  |  |  | 22.2 | 71.96 |  |  |  |  | 22.2 | 71.96 | [5 empty] | 20.6 | 69.08 |  |  |  | 17.2 | 62.96 |  |  |  |  | 13.3 | 55.94 |  |  |  |  | 18.3 | 64.94 | [34 empty] | 1991-05-22 16:00 | 1991-05-23
1991-05-22 | 1994-05-22 | 17:00 | 23.9 | 75.02 | WEEKDAY | 0.56 | 1987-05-22 | 17:00 | 23.3 | 73.94 |  |  | 1994-05-22 | 17:00 | 22.7 | 72.86 |  |  | 1999-05-22 | 17:00 | 19.4 | 66.92 | [5 empty] | 15.6 | 60.08 |  |  |  | 13 | 55.4 |  |  |  |  | 22.8 | 73.04 |  |  |  |  | 22.2 | 71.96 | [5 empty] | 19.4 | 66.92 |  |  |  | 17.2 | 62.96 |  |  |  |  | 13.3 | 55.94 |  |  |  |  | 19.4 | 66.92 | [34 empty] | 1991-05-22 17:00 | 1991-05-23
1991-05-22 | 1994-05-22 | 18:00 | 22.8 | 73.04 | WEEKDAY | 0.69 | 1987-05-22 | 18:00 | 23.3 | 73.94 |  |  | 1994-05-22 | 18:00 | 21.1 | 69.98 |  |  | 1999-05-22 | 18:00 | 18.9 | 66.02 | [5 empty] | 15 | 59 |  |  |  | 13 | 55.4 |  |  |  |  | 22.2 | 71.96 |  |  |  |  | 20 | 68 | [5 empty] | 17.2 | 62.96 |  |  |  | 16.1 | 60.98 |  |  |  |  | 12.8 | 55.04 |  |  |  |  | 18.3 | 64.94 | [34 empty] | 1991-05-22 18:00 | 1991-05-23
1991-05-22 | 1994-05-22 | 19:00 | 19.4 | 66.92 | WEEKDAY | 0.77 | 1987-05-22 | 19:00 | 22.8 | 73.04 |  |  | 1994-05-22 | 19:00 | 19.4 | 66.92 |  |  | 1999-05-22 | 19:00 | 17.2 | 62.96 | [5 empty] | 15.6 | 60.08 |  |  |  | 13 | 55.4 |  |  |  |  | 19.4 | 66.92 |  |  |  |  | 18.3 | 64.94 | [5 empty] | 16.1 | 60.98 |  |  |  | 15.6 | 60.08 |  |  |  |  | 12.8 | 55.04 |  |  |  |  | 16.1 | 60.98 | [34 empty] | 1991-05-22 19:00 | 1991-05-23
1991-05-22 | 1994-05-22 | 20:00 | 17.8 | 64.04 | WEEKDAY | 0.81 | 1987-05-22 | 20:00 | 21.7 | 71.06 |  |  | 1994-05-22 | 20:00 | 17.2 | 62.96 |  |  | 1999-05-22 | 20:00 | 16.7 | 62.06 | [5 empty] | 15.6 | 60.08 |  |  |  | 12 | 53.6 |  |  |  |  | 18.9 | 66.02 |  |  |  |  | 14.4 | 57.92 | [5 empty] | 11.7 | 53.06 |  |  |  | 13.3 | 55.94 |  |  |  |  | 12.2 | 53.96 |  |  |  |  | 15 | 59 | [34 empty] | 1991-05-22 20:00 | 1991-05-23
1991-05-22 | 1994-05-22 | 21:00 | 17.8 | 64.04 | WEEKDAY | 0.75 | 1987-05-22 | 21:00 | 21.7 | 71.06 |  |  | 1994-05-22 | 21:00 | 15.5 | 59.9 |  |  | 1999-05-22 | 21:00 | 15.6 | 60.08 | [5 empty] | 15 | 59 |  |  |  | 11 | 51.8 |  |  |  |  | 17.2 | 62.96 |  |  |  |  | 14.4 | 57.92 | [5 empty] | 11.1 | 51.98 |  |  |  | 11.7 | 53.06 |  |  |  |  | 12.2 | 53.96 |  |  |  |  | 13.3 | 55.94 | [34 empty] | 1991-05-22 21:00 | 1991-05-23
1991-05-22 | 1994-05-22 | 22:00 | 17.2 | 62.96 | WEEKDAY | 0.78 | 1987-05-22 | 22:00 | 21.7 | 71.06 |  |  | 1994-05-22 | 22:00 | 13.3 | 55.94 |  |  | 1999-05-22 | 22:00 | 15 | 59 | [5 empty] | 14.4 | 57.92 |  |  |  | 11 | 51.8 |  |  |  |  | 16.1 | 60.98 |  |  |  |  | 13.9 | 57.02 | [5 empty] | 10 | 50 |  |  |  | 11.1 | 51.98 |  |  |  |  | 11.1 | 51.98 |  |  |  |  | 12.8 | 55.04 | [34 empty] | 1991-05-22 22:00 | 1991-05-23
1991-05-22 | 1994-05-22 | 23:00 | 17.2 | 62.96 | WEEKDAY | 0.79 | 1987-05-22 | 23:00 | 21.7 | 71.06 |  |  | 1994-05-22 | 23:00 | 13.3 | 55.94 |  |  | 1999-05-22 | 23:00 | 14.4 | 57.92 | [5 empty] | 14.4 | 57.92 |  |  |  | 11 | 51.8 |  |  |  |  | 15.6 | 60.08 |  |  |  |  | 11.7 | 53.06 | [5 empty] | 8.9 | 48.02 |  |  |  | 10.6 | 51.08 |  |  |  |  | 11.7 | 53.06 |  |  |  |  | 12.2 | 53.96 | [34 empty] | 1991-05-22 23:00 | 1991-05-23
1991-05-22 | 1994-05-22 | 24:00 | 16.1 | 60.98 | WEEKDAY | 0.61 | 1987-05-22 | 24:00 | 21.1 | 69.98 |  |  | 1994-05-22 | 24:00 | 11.6 | 52.88 |  |  | 1999-05-22 | 24:00 | 15.6 | 60.08 | [5 empty] | 14.4 | 57.92 |  |  |  | 11 | 51.8 |  |  |  |  | 15 | 59 |  |  |  |  | 11.1 | 51.98 | [5 empty] | 8.9 | 48.02 |  |  |  | 10 | 50 |  |  |  |  | 11.7 | 53.06 |  |  |  |  | 11.7 | 53.06 | [34 empty] | 1991-05-23 | 1991-05-23
1991-05-23 | 1994-05-23 | 1:00 | 15.6 | 60.08 | WEEKDAY | 0.33 | 1987-05-23 | 1:00 | 21.1 | 69.98 |  |  | 1994-05-23 | 1:00 | 10.5 | 50.9 |  |  | 1999-05-23 | 1:00 | 16.1 | 60.98 | [5 empty] | 13.9 | 57.02 |  |  |  | 11 | 51.8 |  |  |  |  | 15 | 59 |  |  |  |  | 11.1 | 51.98 | [5 empty] | 8.9 | 48.02 |  |  |  | 8.9 | 48.02 |  |  |  |  | 11.7 | 53.06 |  |  |  |  | 11.1 | 51.98 | [34 empty] | 1991-05-23 01:00 | 1991-05-23
1991-05-23 | 1994-05-23 | 2:00 | 15.6 | 60.08 | WEEKDAY | 0.15 | 1987-05-23 | 2:00 | 20.6 | 69.08 |  |  | 1994-05-23 | 2:00 | 10.5 | 50.9 |  |  | 1999-05-23 | 2:00 | 16.1 | 60.98 | [5 empty] | 13.9 | 57.02 |  |  |  | 11 | 51.8 |  |  |  |  | 13.9 | 57.02 |  |  |  |  | 9.4 | 48.92 | [5 empty] | 8.3 | 46.94 |  |  |  | 8.3 | 46.94 |  |  |  |  | 11.7 | 53.06 |  |  |  |  | 10 | 50 | [34 empty] | 1991-05-23 02:00 | 1991-05-23
1991-05-23 | 1994-05-23 | 3:00 | 15 | 59 | WEEKDAY | 0.09 | 1987-05-23 | 3:00 | 20.6 | 69.08 |  |  | 1994-05-23 | 3:00 | 10 | 50 |  |  | 1999-05-23 | 3:00 | 15.6 | 60.08 | [5 empty] | 13.9 | 57.02 |  |  |  | 11 | 51.8 |  |  |  |  | 14.4 | 57.92 |  |  |  |  | 8.9 | 48.02 | [5 empty] | 7.8 | 46.04 |  |  |  | 7.2 | 44.96 |  |  |  |  | 11.1 | 51.98 |  |  |  |  | 8.9 | 48.02 | [34 empty] | 1991-05-23 03:00 | 1991-05-23
1991-05-23 | 1994-05-23 | 4:00 | 14.4 | 57.92 | WEEKDAY | 0.06 | 1987-05-23 | 4:00 | 20.6 | 69.08 |  |  | 1994-05-23 | 4:00 | 10 | 50 |  |  | 1999-05-23 | 4:00 | 15.6 | 60.08 | [5 empty] | 14.4 | 57.92 |  |  |  | 11 | 51.8 |  |  |  |  | 13.9 | 57.02 |  |  |  |  | 7.8 | 46.04 | [5 empty] | 6.7 | 44.06 |  |  |  | 7.2 | 44.96 |  |  |  |  | 11.1 | 51.98 |  |  |  |  | 8.3 | 46.94 | [34 empty] | 1991-05-23 04:00 | 1991-05-23
1991-05-23 | 1994-05-23 | 5:00 | 14.4 | 57.92 | WEEKDAY | 0.06 | 1987-05-23 | 5:00 | 20.6 | 69.08 |  |  | 1994-05-23 | 5:00 | 10 | 50 |  |  | 1999-05-23 | 5:00 | 15.6 | 60.08 | [5 empty] | 14.4 | 57.92 |  |  |  | 11 | 51.8 |  |  |  |  | 13.9 | 57.02 |  |  |  |  | 7.8 | 46.04 | [5 empty] | 6.7 | 44.06 |  |  |  | 7.2 | 44.96 |  |  |  |  | 11.1 | 51.98 |  |  |  |  | 8.3 | 46.94 | [34 empty] | 1991-05-23 05:00 | 1991-05-23
1991-05-23 | 1994-05-23 | 6:00 | 16.1 | 60.98 | WEEKDAY | 0.11 | 1987-05-23 | 6:00 | 21.1 | 69.98 |  |  | 1994-05-23 | 6:00 | 12.7 | 54.86 |  |  | 1999-05-23 | 6:00 | 15.6 | 60.08 | [5 empty] | 13.9 | 57.02 |  |  |  | 11 | 51.8 |  |  |  |  | 15 | 59 |  |  |  |  | 8.9 | 48.02 | [5 empty] | 7.8 | 46.04 |  |  |  | 8.3 | 46.94 |  |  |  |  | 11.1 | 51.98 |  |  |  |  | 11.1 | 51.98 | [34 empty] | 1991-05-23 06:00 | 1991-05-23
1991-05-23 | 1994-05-23 | 7:00 | 18.3 | 64.94 | WEEKDAY | 0.37 | 1987-05-23 | 7:00 | 21.7 | 71.06 |  |  | 1994-05-23 | 7:00 | 16.6 | 61.88 |  |  | 1999-05-23 | 7:00 | 16.1 | 60.98 | [5 empty] | 14.4 | 57.92 |  |  |  | 12 | 53.6 |  |  |  |  | 15.6 | 60.08 |  |  |  |  | 11.1 | 51.98 | [5 empty] | 10 | 50 |  |  |  | 12.2 | 53.96 |  |  |  |  | 11.1 | 51.98 |  |  |  |  | 13.9 | 57.02 | [34 empty] | 1991-05-23 07:00 | 1991-05-23
1991-05-23 | 1994-05-23 | 8:00 | 20.6 | 69.08 | WEEKDAY | 0.77 | 1987-05-23 | 8:00 | 22.8 | 73.04 |  |  | 1994-05-23 | 8:00 | 18.8 | 65.84 |  |  | 1999-05-23 | 8:00 | 16 | 60.8 | [5 empty] | 14.4 | 57.92 |  |  |  | 12 | 53.6 |  |  |  |  | 17.8 | 64.04 |  |  |  |  | 12.8 | 55.04 | [5 empty] | 12.2 | 53.96 |  |  |  | 15.6 | 60.08 |  |  |  |  | 12.8 | 55.04 |  |  |  |  | 16.1 | 60.98 | [34 empty] | 1991-05-23 08:00 | 1991-05-23
1991-05-23 | 1994-05-23 | 9:00 | 22.2 | 71.96 | WEEKDAY | 0.77 | 1987-05-23 | 9:00 | 22.2 | 71.96 |  |  | 1994-05-23 | 9:00 | 22.2 | 71.96 |  |  | 1999-05-23 | 9:00 | 16.7 | 62.06 | [5 empty] | 14.4 | 57.92 |  |  |  | 13 | 55.4 |  |  |  |  | 20 | 68 |  |  |  |  | 15.6 | 60.08 | [5 empty] | 14.4 | 57.92 |  |  |  | 19.4 | 66.92 |  |  |  |  | 13.9 | 57.02 |  |  |  |  | 17.8 | 64.04 | [34 empty] | 1991-05-23 09:00 | 1991-05-23
1991-05-23 | 1994-05-23 | 10:00 | 25 | 77 | WEEKDAY | 0.65 | 1987-05-23 | 10:00 | 21.7 | 71.06 |  |  | 1994-05-23 | 10:00 | 25 | 77 |  |  | 1999-05-23 | 10:00 | 16.7 | 62.06 | [5 empty] | 15 | 59 |  |  |  | 13 | 55.4 |  |  |  |  | 22.2 | 71.96 |  |  |  |  | 17.8 | 64.04 | [5 empty] | 17.2 | 62.96 |  |  |  | 20.6 | 69.08 |  |  |  |  | 15 | 59 |  |  |  |  | 20 | 68 | [34 empty] | 1991-05-23 10:00 | 1991-05-23
1991-05-23 | 1994-05-23 | 11:00 | 27.2 | 80.96 | WEEKDAY | 0.67 | 1987-05-23 | 11:00 | 22.8 | 73.04 |  |  | 1994-05-23 | 11:00 | 27.2 | 80.96 |  |  | 1999-05-23 | 11:00 | 16.1 | 60.98 | [5 empty] | 15 | 59 |  |  |  | 14 | 57.2 |  |  |  |  | 23.3 | 73.94 |  |  |  |  | 20 | 68 | [5 empty] | 18.3 | 64.94 |  |  |  | 21.7 | 71.06 |  |  |  |  | 16.1 | 60.98 |  |  |  |  | 21.1 | 69.98 | [34 empty] | 1991-05-23 11:00 | 1991-05-23
1991-05-23 | 1994-05-23 | 12:00 | 29.4 | 84.92 | WEEKDAY | 0.67 | 1987-05-23 | 12:00 | 22.8 | 73.04 |  |  | 1994-05-23 | 12:00 | 28.8 | 83.84 |  |  | 1999-05-23 | 12:00 | 15.6 | 60.08 | [5 empty] | 15 | 59 |  |  |  | 15 | 59 |  |  |  |  | 24.4 | 75.92 |  |  |  |  | 21.1 | 69.98 | [5 empty] | 20.6 | 69.08 |  |  |  | 22.2 | 71.96 |  |  |  |  | 16.7 | 62.06 |  |  |  |  | 21.1 | 69.98 | [34 empty] | 1991-05-23 12:00 | 1991-05-23
1991-05-23 | 1994-05-23 | 13:00 | 31.7 | 89.06 | WEEKDAY | 0.63 | 1987-05-23 | 13:00 | 23.9 | 75.02 |  |  | 1994-05-23 | 13:00 | 30 | 86 |  |  | 1999-05-23 | 13:00 | 15.6 | 60.08 | [5 empty] | 15 | 59 |  |  |  | 15 | 59 |  |  |  |  | 25 | 77 |  |  |  |  | 22.2 | 71.96 | [5 empty] | 21.7 | 71.06 |  |  |  | 22.8 | 73.04 |  |  |  |  | 17.8 | 64.04 |  |  |  |  | 21.7 | 71.06 | [34 empty] | 1991-05-23 13:00 | 1991-05-24
1991-05-23 | 1994-05-23 | 14:00 | 31.7 | 89.06 | WEEKDAY | 0.53 | 1987-05-23 | 14:00 | 25 | 77 |  |  | 1994-05-23 | 14:00 | 30 | 86 |  |  | 1999-05-23 | 14:00 | 15.6 | 60.08 | [5 empty] | 15 | 59 |  |  |  | 15 | 59 |  |  |  |  | 26.1 | 78.98 |  |  |  |  | 22.8 | 73.04 | [5 empty] | 22.2 | 71.96 |  |  |  | 23.9 | 75.02 |  |  |  |  | 17.2 | 62.96 |  |  |  |  | 23.3 | 73.94 | [34 empty] | 1991-05-23 14:00 | 1991-05-24
1991-05-23 | 1994-05-23 | 15:00 | 27.8 | 82.04 | WEEKDAY | 0.53 | 1987-05-23 | 15:00 | 25.6 | 78.08 |  |  | 1994-05-23 | 15:00 | 25.7 | 78.26 |  |  | 1999-05-23 | 15:00 | 15.6 | 60.08 | [5 empty] | 15 | 59 |  |  |  | 17 | 62.6 |  |  |  |  | 25.6 | 78.08 |  |  |  |  | 23.3 | 73.94 | [5 empty] | 23.3 | 73.94 |  |  |  | 23.9 | 75.02 |  |  |  |  | 17.8 | 64.04 |  |  |  |  | 22.8 | 73.04 | [34 empty] | 1991-05-23 15:00 | 1991-05-24
1991-05-23 | 1994-05-23 | 16:00 | 27.2 | 80.96 | WEEKDAY | 0.5 | 1987-05-23 | 16:00 | 26.1 | 78.98 |  |  | 1994-05-23 | 16:00 | 21.1 | 69.98 |  |  | 1999-05-23 | 16:00 | 16.1 | 60.98 | [5 empty] | 15 | 59 |  |  |  | 17 | 62.6 |  |  |  |  | 25 | 77 |  |  |  |  | 22.8 | 73.04 | [5 empty] | 23.9 | 75.02 |  |  |  | 23.9 | 75.02 |  |  |  |  | 18.3 | 64.94 |  |  |  |  | 22.8 | 73.04 | [34 empty] | 1991-05-23 16:00 | 1991-05-24
1991-05-23 | 1994-05-23 | 17:00 | 28.9 | 84.02 | WEEKDAY | 0.56 | 1987-05-23 | 17:00 | 24.4 | 75.92 |  |  | 1994-05-23 | 17:00 | 23.8 | 74.84 |  |  | 1999-05-23 | 17:00 | 15.6 | 60.08 | [5 empty] | 14.4 | 57.92 |  |  |  | 16.9 | 62.42 |  |  |  |  | 22.8 | 73.04 |  |  |  |  | 22.8 | 73.04 | [5 empty] | 22.2 | 71.96 |  |  |  | 23.3 | 73.94 |  |  |  |  | 15.6 | 60.08 |  |  |  |  | 21.7 | 71.06 | [34 empty] | 1991-05-23 17:00 | 1991-05-24
1991-05-23 | 1994-05-23 | 18:00 | 26.7 | 80.06 | WEEKDAY | 0.69 | 1987-05-23 | 18:00 | 23.3 | 73.94 |  |  | 1994-05-23 | 18:00 | 22.7 | 72.86 |  |  | 1999-05-23 | 18:00 | 15.6 | 60.08 | [5 empty] | 14.4 | 57.92 |  |  |  | 16.2 | 61.16 |  |  |  |  | 22.8 | 73.04 |  |  |  |  | 22.8 | 73.04 | [5 empty] | 21.1 | 69.98 |  |  |  | 22.8 | 73.04 |  |  |  |  | 14.4 | 57.92 |  |  |  |  | 20 | 68 | [34 empty] | 1991-05-23 18:00 | 1991-05-24
1991-05-23 | 1994-05-23 | 19:00 | 25.6 | 78.08 | WEEKDAY | 0.77 | 1987-05-23 | 19:00 | 19.4 | 66.92 |  |  | 1994-05-23 | 19:00 | 21.1 | 69.98 |  |  | 1999-05-23 | 19:00 | 15.6 | 60.08 | [5 empty] | 13.9 | 57.02 |  |  |  | 15 | 59 |  |  |  |  | 22.8 | 73.04 |  |  |  |  | 20 | 68 | [5 empty] | 18.9 | 66.02 |  |  |  | 22.2 | 71.96 |  |  |  |  | 13.3 | 55.94 |  |  |  |  | 17.2 | 62.96 | [34 empty] | 1991-05-23 19:00 | 1991-05-24
1991-05-23 | 1994-05-23 | 20:00 | 24.4 | 75.92 | WEEKDAY | 0.81 | 1987-05-23 | 20:00 | 16.1 | 60.98 |  |  | 1994-05-23 | 20:00 | 18.8 | 65.84 |  |  | 1999-05-23 | 20:00 | 15 | 59 | [5 empty] | 13.9 | 57.02 |  |  |  | 14 | 57.2 |  |  |  |  | 21.7 | 71.06 |  |  |  |  | 17.8 | 64.04 | [5 empty] | 15 | 59 |  |  |  | 21.1 | 69.98 |  |  |  |  | 12.8 | 55.04 |  |  |  |  | 15.6 | 60.08 | [34 empty] | 1991-05-23 20:00 | 1991-05-24
1991-05-23 | 1994-05-23 | 21:00 | 23.9 | 75.02 | WEEKDAY | 0.75 | 1987-05-23 | 21:00 | 15.6 | 60.08 |  |  | 1994-05-23 | 21:00 | 18.8 | 65.84 |  |  | 1999-05-23 | 21:00 | 15 | 59 | [5 empty] | 13.9 | 57.02 |  |  |  | 15 | 59 |  |  |  |  | 21.1 | 69.98 |  |  |  |  | 13.9 | 57.02 | [5 empty] | 14.4 | 57.92 |  |  |  | 20.6 | 69.08 |  |  |  |  | 11.7 | 53.06 |  |  |  |  | 16.1 | 60.98 | [34 empty] | 1991-05-23 21:00 | 1991-05-24
1991-05-23 | 1994-05-23 | 22:00 | 24.4 | 75.92 | WEEKDAY | 0.78 | 1987-05-23 | 22:00 | 14.4 | 57.92 |  |  | 1994-05-23 | 22:00 | 17.2 | 62.96 |  |  | 1999-05-23 | 22:00 | 15 | 59 | [5 empty] | 14.4 | 57.92 |  |  |  | 14 | 57.2 |  |  |  |  | 21.1 | 69.98 |  |  |  |  | 13.3 | 55.94 | [5 empty] | 11.1 | 51.98 |  |  |  | 20.6 | 69.08 |  |  |  |  | 10.6 | 51.08 |  |  |  |  | 15.6 | 60.08 | [34 empty] | 1991-05-23 22:00 | 1991-05-24
1991-05-23 | 1994-05-23 | 23:00 | 23.3 | 73.94 | WEEKDAY | 0.79 | 1987-05-23 | 23:00 | 13.9 | 57.02 |  |  | 1994-05-23 | 23:00 | 17.2 | 62.96 |  |  | 1999-05-23 | 23:00 | 14.4 | 57.92 | [5 empty] | 13.9 | 57.02 |  |  |  | 14 | 57.2 |  |  |  |  | 20.6 | 69.08 |  |  |  |  | 12.2 | 53.96 | [5 empty] | 9.4 | 48.92 |  |  |  | 22.8 | 73.04 |  |  |  |  | 10 | 50 |  |  |  |  | 15 | 59 | [34 empty] | 1991-05-23 23:00 | 1991-05-24
1991-05-23 | 1994-05-23 | 24:00 | 21.1 | 69.98 | WEEKDAY | 0.61 | 1987-05-23 | 24:00 | 13.3 | 55.94 |  |  | 1994-05-23 | 24:00 | 16.6 | 61.88 |  |  | 1999-05-23 | 24:00 | 15 | 59 | [5 empty] | 13.9 | 57.02 |  |  |  | 14 | 57.2 |  |  |  |  | 19.4 | 66.92 |  |  |  |  | 11.1 | 51.98 | [5 empty] | 9.4 | 48.92 |  |  |  | 23.3 | 73.94 |  |  |  |  | 9.4 | 48.92 |  |  |  |  | 15 | 59 | [34 empty] | 1991-05-24 | 1991-05-24
1991-05-24 | 1994-05-24 | 1:00 | 21.1 | 69.98 | WEEKDAY | 0.33 | 1987-05-24 | 1:00 | 12.8 | 55.04 |  |  | 1994-05-24 | 1:00 | 17.7 | 63.86 |  |  | 1999-05-24 | 1:00 | 15 | 59 | [5 empty] | 13.9 | 57.02 |  |  |  | 14 | 57.2 |  |  |  |  | 19.4 | 66.92 |  |  |  |  | 10.6 | 51.08 | [5 empty] | 8.3 | 46.94 |  |  |  | 22.8 | 73.04 |  |  |  |  | 8.9 | 48.02 |  |  |  |  | 14.4 | 57.92 | [34 empty] | 1991-05-24 01:00 | 1991-05-24
1991-05-24 | 1994-05-24 | 2:00 | 19.4 | 66.92 | WEEKDAY | 0.15 | 1987-05-24 | 2:00 | 12.8 | 55.04 |  |  | 1994-05-24 | 2:00 | 16.6 | 61.88 |  |  | 1999-05-24 | 2:00 | 15.6 | 60.08 | [5 empty] | 13.3 | 55.94 |  |  |  | 14 | 57.2 |  |  |  |  | 17.2 | 62.96 |  |  |  |  | 9.4 | 48.92 | [5 empty] | 7.8 | 46.04 |  |  |  | 19.4 | 66.92 |  |  |  |  | 10 | 50 |  |  |  |  | 15 | 59 | [34 empty] | 1991-05-24 02:00 | 1991-05-24
1991-05-24 | 1994-05-24 | 3:00 | 19.4 | 66.92 | WEEKDAY | 0.09 | 1987-05-24 | 3:00 | 12.8 | 55.04 |  |  | 1994-05-24 | 3:00 | 16.1 | 60.98 |  |  | 1999-05-24 | 3:00 | 15.6 | 60.08 | [5 empty] | 12.8 | 55.04 |  |  |  | 16 | 60.8 |  |  |  |  | 17.2 | 62.96 |  |  |  |  | 9.4 | 48.92 | [5 empty] | 7.8 | 46.04 |  |  |  | 16.7 | 62.06 |  |  |  |  | 10 | 50 |  |  |  |  | 14.4 | 57.92 | [34 empty] | 1991-05-24 03:00 | 1991-05-24
1991-05-24 | 1994-05-24 | 4:00 | 17.8 | 64.04 | WEEKDAY | 0.06 | 1987-05-24 | 4:00 | 12.2 | 53.96 |  |  | 1994-05-24 | 4:00 | 14.4 | 57.92 |  |  | 1999-05-24 | 4:00 | 15 | 59 | [5 empty] | 12.8 | 55.04 |  |  |  | 15 | 59 |  |  |  |  | 15.6 | 60.08 |  |  |  |  | 8.3 | 46.94 | [5 empty] | 7.8 | 46.04 |  |  |  | 17.8 | 64.04 |  |  |  |  | 10 | 50 |  |  |  |  | 14.4 | 57.92 | [34 empty] | 1991-05-24 04:00 | 1991-05-24
1991-05-24 | 1994-05-24 | 5:00 | 18.3 | 64.94 | WEEKDAY | 0.06 | 1987-05-24 | 5:00 | 12.2 | 53.96 |  |  | 1994-05-24 | 5:00 | 13.3 | 55.94 |  |  | 1999-05-24 | 5:00 | 15 | 59 | [5 empty] | 12.8 | 55.04 |  |  |  | 16 | 60.8 |  |  |  |  | 15 | 59 |  |  |  |  | 7.8 | 46.04 | [5 empty] | 7.2 | 44.96 |  |  |  | 18.9 | 66.02 |  |  |  |  | 10 | 50 |  |  |  |  | 16.7 | 62.06 | [34 empty] | 1991-05-24 05:00 | 1991-05-24
1991-05-24 | 1994-05-24 | 6:00 | 18.9 | 66.02 | WEEKDAY | 0.11 | 1987-05-24 | 6:00 | 12.2 | 53.96 |  |  | 1994-05-24 | 6:00 | 15.5 | 59.9 |  |  | 1999-05-24 | 6:00 | 15 | 59 | [5 empty] | 12.8 | 55.04 |  |  |  | 17 | 62.6 |  |  |  |  | 15 | 59 |  |  |  |  | 10.6 | 51.08 | [5 empty] | 10 | 50 |  |  |  | 18.3 | 64.94 |  |  |  |  | 10.6 | 51.08 |  |  |  |  | 16.7 | 62.06 | [34 empty] | 1991-05-24 06:00 | 1991-05-24
1991-05-24 | 1994-05-24 | 7:00 | 20.6 | 69.08 | WEEKDAY | 0.37 | 1987-05-24 | 7:00 | 13.3 | 55.94 |  |  | 1994-05-24 | 7:00 | 18.3 | 64.94 |  |  | 1999-05-24 | 7:00 | 15.6 | 60.08 | [5 empty] | 13.3 | 55.94 |  |  |  | 18 | 64.4 |  |  |  |  | 14.4 | 57.92 |  |  |  |  | 13.3 | 55.94 | [5 empty] | 13.3 | 55.94 |  |  |  | 16.7 | 62.06 |  |  |  |  | 11.7 | 53.06 |  |  |  |  | 16.7 | 62.06 | [34 empty] | 1991-05-24 07:00 | 1991-05-24
1991-05-24 | 1994-05-24 | 8:00 | 21.7 | 71.06 | WEEKDAY | 0.77 | 1987-05-24 | 8:00 | 14.4 | 57.92 |  |  | 1994-05-24 | 8:00 | 20 | 68 |  |  | 1999-05-24 | 8:00 | 15 | 59 | [5 empty] | 13.9 | 57.02 |  |  |  | 19 | 66.2 |  |  |  |  | 13.9 | 57.02 |  |  |  |  | 18.3 | 64.94 | [5 empty] | 16.1 | 60.98 |  |  |  | 15.6 | 60.08 |  |  |  |  | 12.8 | 55.04 |  |  |  |  | 16.1 | 60.98 | [34 empty] | 1991-05-24 08:00 | 1991-05-24
1991-05-24 | 1994-05-24 | 9:00 | 23.3 | 73.94 | WEEKDAY | 0.77 | 1987-05-24 | 9:00 | 15 | 59 |  |  | 1994-05-24 | 9:00 | 22.7 | 72.86 |  |  | 1999-05-24 | 9:00 | 15 | 59 | [5 empty] | 13.9 | 57.02 |  |  |  | 20 | 68 |  |  |  |  | 13.3 | 55.94 |  |  |  |  | 18.3 | 64.94 | [5 empty] | 18.9 | 66.02 |  |  |  | 16.1 | 60.98 |  |  |  |  | 13.3 | 55.94 |  |  |  |  | 16.1 | 60.98 | [34 empty] | 1991-05-24 09:00 | 1991-05-24
1991-05-24 | 1994-05-24 | 10:00 | 23.9 | 75.02 | WEEKDAY | 0.65 | 1987-05-24 | 10:00 | 17.8 | 64.04 |  |  | 1994-05-24 | 10:00 | 22.7 | 72.86 |  |  | 1999-05-24 | 10:00 | 15.6 | 60.08 | [5 empty] | 14.4 | 57.92 |  |  |  | 20 | 68 |  |  |  |  | 12.2 | 53.96 |  |  |  |  | 21.1 | 69.98 | [5 empty] | 20 | 68 |  |  |  | 12.8 | 55.04 |  |  |  |  | 13.9 | 57.02 |  |  |  |  | 16.1 | 60.98 | [34 empty] | 1991-05-24 10:00 | 1991-05-24
1991-05-24 | 1994-05-24 | 11:00 | 24.4 | 75.92 | WEEKDAY | 0.67 | 1987-05-24 | 11:00 | 21.1 | 69.98 |  |  | 1994-05-24 | 11:00 | 23.8 | 74.84 |  |  | 1999-05-24 | 11:00 | 15 | 59 | [5 empty] | 14.4 | 57.92 |  |  |  | 20 | 68 |  |  |  |  | 10.6 | 51.08 |  |  |  |  | 22.8 | 73.04 | [5 empty] | 21.7 | 71.06 |  |  |  | 12.8 | 55.04 |  |  |  |  | 14.4 | 57.92 |  |  |  |  | 16.1 | 60.98 | [34 empty] | 1991-05-24 11:00 | 1991-05-24
1991-05-24 | 1994-05-24 | 12:00 | 25.6 | 78.08 | WEEKDAY | 0.67 | 1987-05-24 | 12:00 | 22.2 | 71.96 |  |  | 1994-05-24 | 12:00 | 23.8 | 74.84 |  |  | 1999-05-24 | 12:00 | 14 | 57.2 | [5 empty] | 15 | 59 |  |  |  | 22 | 71.6 |  |  |  |  | 11.1 | 51.98 |  |  |  |  | 23.9 | 75.02 | [5 empty] | 23.9 | 75.02 |  |  |  | 12.2 | 53.96 |  |  |  |  | 16.7 | 62.06 |  |  |  |  | 16.1 | 60.98 | [34 empty] | 1991-05-24 12:00 | 1991-05-24
1991-05-24 | 1994-05-24 | 13:00 | 26.7 | 80.06 | WEEKDAY | 0.63 | 1987-05-24 | 13:00 | 21.7 | 71.06 |  |  | 1994-05-24 | 13:00 | 23.8 | 74.84 |  |  | 1999-05-24 | 13:00 | 16.1 | 60.98 | [5 empty] | 16.1 | 60.98 |  |  |  | 24 | 75.2 |  |  |  |  | 12.8 | 55.04 |  |  |  |  | 24.4 | 75.92 | [5 empty] | 24.4 | 75.92 |  |  |  | 11.7 | 53.06 |  |  |  |  | 18.3 | 64.94 |  |  |  |  | 15 | 59 | [34 empty] | 1991-05-24 13:00 | 1991-05-25
1991-05-24 | 1994-05-24 | 14:00 | 27.8 | 82.04 | WEEKDAY | 0.53 | 1987-05-24 | 14:00 | 23.9 | 75.02 |  |  | 1994-05-24 | 14:00 | 25.5 | 77.9 |  |  | 1999-05-24 | 14:00 | 16.1 | 60.98 | [5 empty] | 16.7 | 62.06 |  |  |  | 26 | 78.8 |  |  |  |  | 14.4 | 57.92 |  |  |  |  | 25 | 77 | [5 empty] | 25 | 77 |  |  |  | 11.7 | 53.06 |  |  |  |  | 20 | 68 |  |  |  |  | 16.1 | 60.98 | [34 empty] | 1991-05-24 14:00 | 1991-05-25
1991-05-24 | 1994-05-24 | 15:00 | 26.1 | 78.98 | WEEKDAY | 0.53 | 1987-05-24 | 15:00 | 22.2 | 71.96 |  |  | 1994-05-24 | 15:00 | 25.5 | 77.9 |  |  | 1999-05-24 | 15:00 | 17 | 62.6 | [5 empty] | 16.7 | 62.06 |  |  |  | 26.2 | 79.16 |  |  |  |  | 13.9 | 57.02 |  |  |  |  | 25.6 | 78.08 | [5 empty] | 25.6 | 78.08 |  |  |  | 11.7 | 53.06 |  |  |  |  | 19.4 | 66.92 |  |  |  |  | 16.7 | 62.06 | [34 empty] | 1991-05-24 15:00 | 1991-05-25
1991-05-24 | 1994-05-24 | 16:00 | 25.6 | 78.08 | WEEKDAY | 0.5 | 1987-05-24 | 16:00 | 21.7 | 71.06 |  |  | 1994-05-24 | 16:00 | 24.4 | 75.92 |  |  | 1999-05-24 | 16:00 | 17.2 | 62.96 | [5 empty] | 15.6 | 60.08 |  |  |  | 26 | 78.8 |  |  |  |  | 13.9 | 57.02 |  |  |  |  | 26.1 | 78.98 | [5 empty] | 25.6 | 78.08 |  |  |  | 11.7 | 53.06 |  |  |  |  | 20 | 68 |  |  |  |  | 16.7 | 62.06 | [34 empty] | 1991-05-24 16:00 | 1991-05-25
1991-05-24 | 1994-05-24 | 17:00 | 24.4 | 75.92 | WEEKDAY | 0.56 | 1987-05-24 | 17:00 | 19.4 | 66.92 |  |  | 1994-05-24 | 17:00 | 23.8 | 74.84 |  |  | 1999-05-24 | 17:00 | 17 | 62.6 | [5 empty] | 15 | 59 |  |  |  | 18 | 64.4 |  |  |  |  | 12.2 | 53.96 |  |  |  |  | 25.6 | 78.08 | [5 empty] | 24.4 | 75.92 |  |  |  | 11.7 | 53.06 |  |  |  |  | 20 | 68 |  |  |  |  | 17.2 | 62.96 | [34 empty] | 1991-05-24 17:00 | 1991-05-25
1991-05-24 | 1994-05-24 | 18:00 | 23.3 | 73.94 | WEEKDAY | 0.69 | 1987-05-24 | 18:00 | 17.8 | 64.04 |  |  | 1994-05-24 | 18:00 | 22.2 | 71.96 |  |  | 1999-05-24 | 18:00 | 17.2 | 62.96 | [5 empty] | 13.3 | 55.94 |  |  |  | 18 | 64.4 |  |  |  |  | 11.7 | 53.06 |  |  |  |  | 25 | 77 | [5 empty] | 23.3 | 73.94 |  |  |  | 11.7 | 53.06 |  |  |  |  | 18.3 | 64.94 |  |  |  |  | 16.7 | 62.06 | [34 empty] | 1991-05-24 18:00 | 1991-05-25
1991-05-24 | 1994-05-24 | 19:00 | 21.1 | 69.98 | WEEKDAY | 0.77 | 1987-05-24 | 19:00 | 16.7 | 62.06 |  |  | 1994-05-24 | 19:00 | 20.5 | 68.9 |  |  | 1999-05-24 | 19:00 | 17.2 | 62.96 | [5 empty] | 12.8 | 55.04 |  |  |  | 17 | 62.6 |  |  |  |  | 11.1 | 51.98 |  |  |  |  | 22.2 | 71.96 | [5 empty] | 21.1 | 69.98 |  |  |  | 11.7 | 53.06 |  |  |  |  | 17.2 | 62.96 |  |  |  |  | 16.1 | 60.98 | [34 empty] | 1991-05-24 19:00 | 1991-05-25
1991-05-24 | 1994-05-24 | 20:00 | 20 | 68 | WEEKDAY | 0.81 | 1987-05-24 | 20:00 | 16.1 | 60.98 |  |  | 1994-05-24 | 20:00 | 18.8 | 65.84 |  |  | 1999-05-24 | 20:00 | 16.1 | 60.98 | [5 empty] | 12.8 | 55.04 |  |  |  | 15 | 59 |  |  |  |  | 11.1 | 51.98 |  |  |  |  | 16.7 | 62.06 | [5 empty] | 17.2 | 62.96 |  |  |  | 12.2 | 53.96 |  |  |  |  | 17.2 | 62.96 |  |  |  |  | 14.4 | 57.92 | [34 empty] | 1991-05-24 20:00 | 1991-05-25
1991-05-24 | 1994-05-24 | 21:00 | 19.4 | 66.92 | WEEKDAY | 0.75 | 1987-05-24 | 21:00 | 15 | 59 |  |  | 1994-05-24 | 21:00 | 17.7 | 63.86 |  |  | 1999-05-24 | 21:00 | 16.1 | 60.98 | [5 empty] | 12.2 | 53.96 |  |  |  | 13 | 55.4 |  |  |  |  | 11.1 | 51.98 |  |  |  |  | 15 | 59 | [5 empty] | 15 | 59 |  |  |  | 12.2 | 53.96 |  |  |  |  | 15 | 59 |  |  |  |  | 13.9 | 57.02 | [34 empty] | 1991-05-24 21:00 | 1991-05-25
1991-05-24 | 1994-05-24 | 22:00 | 18.9 | 66.02 | WEEKDAY | 0.78 | 1987-05-24 | 22:00 | 14.4 | 57.92 |  |  | 1994-05-24 | 22:00 | 16.6 | 61.88 |  |  | 1999-05-24 | 22:00 | 16.1 | 60.98 | [5 empty] | 12.2 | 53.96 |  |  |  | 13 | 55.4 |  |  |  |  | 10.6 | 51.08 |  |  |  |  | 13.3 | 55.94 | [5 empty] | 13.3 | 55.94 |  |  |  | 11.7 | 53.06 |  |  |  |  | 13.9 | 57.02 |  |  |  |  | 14.4 | 57.92 | [34 empty] | 1991-05-24 22:00 | 1991-05-25
1991-05-24 | 1994-05-24 | 23:00 | 17.2 | 62.96 | WEEKDAY | 0.79 | 1987-05-24 | 23:00 | 13.9 | 57.02 |  |  | 1994-05-24 | 23:00 | 16.6 | 61.88 |  |  | 1999-05-24 | 23:00 | 15 | 59 | [5 empty] | 12.2 | 53.96 |  |  |  | 13 | 55.4 |  |  |  |  | 10.6 | 51.08 |  |  |  |  | 12.2 | 53.96 | [5 empty] | 12.2 | 53.96 |  |  |  | 11.1 | 51.98 |  |  |  |  | 13.9 | 57.02 |  |  |  |  | 13.9 | 57.02 | [34 empty] | 1991-05-24 23:00 | 1991-05-25
1991-05-24 | 1994-05-24 | 24:00 | 17.2 | 62.96 | WEEKDAY | 0.61 | 1987-05-24 | 24:00 | 12.8 | 55.04 |  |  | 1994-05-24 | 24:00 | 16.1 | 60.98 |  |  | 1999-05-24 | 24:00 | 14.4 | 57.92 | [5 empty] | 12.2 | 53.96 |  |  |  | 14 | 57.2 |  |  |  |  | 10.6 | 51.08 |  |  |  |  | 12.2 | 53.96 | [5 empty] | 12.2 | 53.96 |  |  |  | 11.1 | 51.98 |  |  |  |  | 11.7 | 53.06 |  |  |  |  | 12.8 | 55.04 | [34 empty] | 1991-05-25 | 1991-05-25
1991-05-25 | 1994-05-25 | 1:00 | 16.7 | 62.06 | SATURDAY | 0.33 | 1987-05-25 | 1:00 | 12.8 | 55.04 |  |  | 1994-05-25 | 1:00 | 15 | 59 |  |  | 1999-05-25 | 1:00 | 13.9 | 57.02 | [5 empty] | 12.2 | 53.96 |  |  |  | 14 | 57.2 |  |  |  |  | 10 | 50 |  |  |  |  | 10.6 | 51.08 | [5 empty] | 10 | 50 |  |  |  | 11.1 | 51.98 |  |  |  |  | 11.7 | 53.06 |  |  |  |  | 12.2 | 53.96 | [34 empty] | 1991-05-25 01:00 | 1991-05-25
1991-05-25 | 1994-05-25 | 2:00 | 17.2 | 62.96 | SATURDAY | 0.15 | 1987-05-25 | 2:00 | 12.2 | 53.96 |  |  | 1994-05-25 | 2:00 | 15.5 | 59.9 |  |  | 1999-05-25 | 2:00 | 13.3 | 55.94 | [5 empty] | 12.2 | 53.96 |  |  |  | 14 | 57.2 |  |  |  |  | 10 | 50 |  |  |  |  | 9.4 | 48.92 | [5 empty] | 10 | 50 |  |  |  | 11.1 | 51.98 |  |  |  |  | 11.1 | 51.98 |  |  |  |  | 11.1 | 51.98 | [34 empty] | 1991-05-25 02:00 | 1991-05-25
1991-05-25 | 1994-05-25 | 3:00 | 17.8 | 64.04 | SATURDAY | 0.09 | 1987-05-25 | 3:00 | 12.2 | 53.96 |  |  | 1994-05-25 | 3:00 | 15.5 | 59.9 |  |  | 1999-05-25 | 3:00 | 12.8 | 55.04 | [5 empty] | 12.2 | 53.96 |  |  |  | 14 | 57.2 |  |  |  |  | 8.9 | 48.02 |  |  |  |  | 8.3 | 46.94 | [5 empty] | 9.4 | 48.92 |  |  |  | 11.1 | 51.98 |  |  |  |  | 10.6 | 51.08 |  |  |  |  | 9.4 | 48.92 | [34 empty] | 1991-05-25 03:00 | 1991-05-25
1991-05-25 | 1994-05-25 | 4:00 | 19.4 | 66.92 | SATURDAY | 0.06 | 1987-05-25 | 4:00 | 12.2 | 53.96 |  |  | 1994-05-25 | 4:00 | 15.5 | 59.9 |  |  | 1999-05-25 | 4:00 | 12.8 | 55.04 | [5 empty] | 11.7 | 53.06 |  |  |  | 14 | 57.2 |  |  |  |  | 8.3 | 46.94 |  |  |  |  | 7.8 | 46.04 | [5 empty] | 8.3 | 46.94 |  |  |  | 10.6 | 51.08 |  |  |  |  | 10 | 50 |  |  |  |  | 9.4 | 48.92 | [34 empty] | 1991-05-25 04:00 | 1991-05-25
1991-05-25 | 1994-05-25 | 5:00 | 19.4 | 66.92 | SATURDAY | 0.06 | 1987-05-25 | 5:00 | 12.2 | 53.96 |  |  | 1994-05-25 | 5:00 | 15 | 59 |  |  | 1999-05-25 | 5:00 | 12.2 | 53.96 | [5 empty] | 11.7 | 53.06 |  |  |  | 14 | 57.2 |  |  |  |  | 7.8 | 46.04 |  |  |  |  | 7.2 | 44.96 | [5 empty] | 8.3 | 46.94 |  |  |  | 10 | 50 |  |  |  |  | 10.6 | 51.08 |  |  |  |  | 8.3 | 46.94 | [34 empty] | 1991-05-25 05:00 | 1991-05-25
1991-05-25 | 1994-05-25 | 6:00 | 20 | 68 | SATURDAY | 0.11 | 1987-05-25 | 6:00 | 12.2 | 53.96 |  |  | 1994-05-25 | 6:00 | 15.5 | 59.9 |  |  | 1999-05-25 | 6:00 | 13.3 | 55.94 | [5 empty] | 11.7 | 53.06 |  |  |  | 14 | 57.2 |  |  |  |  | 7.2 | 44.96 |  |  |  |  | 10.6 | 51.08 | [5 empty] | 10.6 | 51.08 |  |  |  | 10.6 | 51.08 |  |  |  |  | 11.7 | 53.06 |  |  |  |  | 10 | 50 | [34 empty] | 1991-05-25 06:00 | 1991-05-25
1991-05-25 | 1994-05-25 | 7:00 | 21.7 | 71.06 | SATURDAY | 0.37 | 1987-05-25 | 7:00 | 12.8 | 55.04 |  |  | 1994-05-25 | 7:00 | 16.6 | 61.88 |  |  | 1999-05-25 | 7:00 | 14.4 | 57.92 | [5 empty] | 11.7 | 53.06 |  |  |  | 13 | 55.4 |  |  |  |  | 6.7 | 44.06 |  |  |  |  | 15 | 59 | [5 empty] | 14.4 | 57.92 |  |  |  | 10.6 | 51.08 |  |  |  |  | 13.3 | 55.94 |  |  |  |  | 13.3 | 55.94 | [34 empty] | 1991-05-25 07:00 | 1991-05-25
1991-05-25 | 1994-05-25 | 8:00 | 23.9 | 75.02 | SATURDAY | 0.77 | 1987-05-25 | 8:00 | 13.9 | 57.02 |  |  | 1994-05-25 | 8:00 | 20 | 68 |  |  | 1999-05-25 | 8:00 | 15.6 | 60.08 | [5 empty] | 11.1 | 51.98 |  |  |  | 13 | 55.4 |  |  |  |  | 7.8 | 46.04 |  |  |  |  | 17.2 | 62.96 | [5 empty] | 18.9 | 66.02 |  |  |  | 12.8 | 55.04 |  |  |  |  | 16.7 | 62.06 |  |  |  |  | 15.6 | 60.08 | [34 empty] | 1991-05-25 08:00 | 1991-05-25
1991-05-25 | 1994-05-25 | 9:00 | 23.9 | 75.02 | SATURDAY | 0.77 | 1987-05-25 | 9:00 | 15 | 59 |  |  | 1994-05-25 | 9:00 | 22.7 | 72.86 |  |  | 1999-05-25 | 9:00 | 16.7 | 62.06 | [5 empty] | 11.7 | 53.06 |  |  |  | 17 | 62.6 |  |  |  |  | 8.3 | 46.94 |  |  |  |  | 20 | 68 | [5 empty] | 21.1 | 69.98 |  |  |  | 14.4 | 57.92 |  |  |  |  | 18.9 | 66.02 |  |  |  |  | 17.2 | 62.96 | [34 empty] | 1991-05-25 09:00 | 1991-05-25
1991-05-25 | 1994-05-25 | 10:00 | 24.4 | 75.92 | SATURDAY | 0.65 | 1987-05-25 | 10:00 | 17.2 | 62.96 |  |  | 1994-05-25 | 10:00 | 23.3 | 73.94 |  |  | 1999-05-25 | 10:00 | 17.2 | 62.96 | [5 empty] | 11.7 | 53.06 |  |  |  | 19 | 66.2 |  |  |  |  | 7.8 | 46.04 |  |  |  |  | 22.8 | 73.04 | [5 empty] | 22.8 | 73.04 |  |  |  | 16.7 | 62.06 |  |  |  |  | 21.1 | 69.98 |  |  |  |  | 18.3 | 64.94 | [34 empty] | 1991-05-25 10:00 | 1991-05-25
1991-05-25 | 1994-05-25 | 11:00 | 26.7 | 80.06 | SATURDAY | 0.67 | 1987-05-25 | 11:00 | 17.8 | 64.04 |  |  | 1994-05-25 | 11:00 | 24.4 | 75.92 |  |  | 1999-05-25 | 11:00 | 17.8 | 64.04 | [5 empty] | 11.7 | 53.06 |  |  |  | 20 | 68 |  |  |  |  | 8.3 | 46.94 |  |  |  |  | 24.4 | 75.92 | [5 empty] | 23.9 | 75.02 |  |  |  | 18.3 | 64.94 |  |  |  |  | 23.3 | 73.94 |  |  |  |  | 20 | 68 | [34 empty] | 1991-05-25 11:00 | 1991-05-25
1991-05-25 | 1994-05-25 | 12:00 | 27.8 | 82.04 | SATURDAY | 0.67 | 1987-05-25 | 12:00 | 16.7 | 62.06 |  |  | 1994-05-25 | 12:00 | 25 | 77 |  |  | 1999-05-25 | 12:00 | 20 | 68 | [5 empty] | 11.7 | 53.06 |  |  |  | 20 | 68 |  |  |  |  | 7.8 | 46.04 |  |  |  |  | 25.6 | 78.08 | [5 empty] | 25.6 | 78.08 |  |  |  | 18.3 | 64.94 |  |  |  |  | 23.9 | 75.02 |  |  |  |  | 19.4 | 66.92 | [34 empty] | 1991-05-25 12:00 | 1991-05-25
1991-05-25 | 1994-05-25 | 13:00 | 29.4 | 84.92 | SATURDAY | 0.63 | 1987-05-25 | 13:00 | 16.7 | 62.06 |  |  | 1994-05-25 | 13:00 | 26.1 | 78.98 |  |  | 1999-05-25 | 13:00 | 18.9 | 66.02 | [5 empty] | 12.8 | 55.04 |  |  |  | 21 | 69.8 |  |  |  |  | 6.7 | 44.06 |  |  |  |  | 26.1 | 78.98 | [5 empty] | 26.7 | 80.06 |  |  |  | 19.4 | 66.92 |  |  |  |  | 25 | 77 |  |  |  |  | 19.4 | 66.92 | [34 empty] | 1991-05-25 13:00 | 1991-05-26
1991-05-25 | 1994-05-25 | 14:00 | 29.4 | 84.92 | SATURDAY | 0.53 | 1987-05-25 | 14:00 | 15.6 | 60.08 |  |  | 1994-05-25 | 14:00 | 27.2 | 80.96 |  |  | 1999-05-25 | 14:00 | 20.6 | 69.08 | [5 empty] | 12.8 | 55.04 |  |  |  | 21 | 69.8 |  |  |  |  | 7.8 | 46.04 |  |  |  |  | 26.7 | 80.06 | [5 empty] | 27.8 | 82.04 |  |  |  | 18.9 | 66.02 |  |  |  |  | 25.6 | 78.08 |  |  |  |  | 20.6 | 69.08 | [34 empty] | 1991-05-25 14:00 | 1991-05-26
1991-05-25 | 1994-05-25 | 15:00 | 28.9 | 84.02 | SATURDAY | 0.53 | 1987-05-25 | 15:00 | 15.6 | 60.08 |  |  | 1994-05-25 | 15:00 | 27.2 | 80.96 |  |  | 1999-05-25 | 15:00 | 21.7 | 71.06 | [5 empty] | 12.8 | 55.04 |  |  |  | 22 | 71.6 |  |  |  |  | 6.7 | 44.06 |  |  |  |  | 27.2 | 80.96 | [5 empty] | 27.2 | 80.96 |  |  |  | 17.2 | 62.96 |  |  |  |  | 25.6 | 78.08 |  |  |  |  | 21.1 | 69.98 | [34 empty] | 1991-05-25 15:00 | 1991-05-26
1991-05-25 | 1994-05-25 | 16:00 | 28.3 | 82.94 | SATURDAY | 0.5 | 1987-05-25 | 16:00 | 16.1 | 60.98 |  |  | 1994-05-25 | 16:00 | 22.7 | 72.86 |  |  | 1999-05-25 | 16:00 | 21.1 | 69.98 | [5 empty] | 13.3 | 55.94 |  |  |  | 22 | 71.6 |  |  |  |  | 6.7 | 44.06 |  |  |  |  | 27.2 | 80.96 | [5 empty] | 26.1 | 78.98 |  |  |  | 15.6 | 60.08 |  |  |  |  | 25.6 | 78.08 |  |  |  |  | 21.1 | 69.98 | [34 empty] | 1991-05-25 16:00 | 1991-05-26
1991-05-25 | 1994-05-25 | 17:00 | 22.2 | 71.96 | SATURDAY | 0.56 | 1987-05-25 | 17:00 | 15 | 59 |  |  | 1994-05-25 | 17:00 | 21.6 | 70.88 |  |  | 1999-05-25 | 17:00 | 21.1 | 69.98 | [5 empty] | 13.3 | 55.94 |  |  |  | 22 | 71.6 |  |  |  |  | 6.7 | 44.06 |  |  |  |  | 26.1 | 78.98 | [5 empty] | 23.9 | 75.02 |  |  |  | 13.9 | 57.02 |  |  |  |  | 24.4 | 75.92 |  |  |  |  | 20 | 68 | [34 empty] | 1991-05-25 17:00 | 1991-05-26
1991-05-25 | 1994-05-25 | 18:00 | 21.7 | 71.06 | SATURDAY | 0.69 | 1987-05-25 | 18:00 | 14.4 | 57.92 |  |  | 1994-05-25 | 18:00 | 21.6 | 70.88 |  |  | 1999-05-25 | 18:00 | 20.6 | 69.08 | [5 empty] | 12.8 | 55.04 |  |  |  | 21 | 69.8 |  |  |  |  | 6.7 | 44.06 |  |  |  |  | 25.6 | 78.08 | [5 empty] | 22.2 | 71.96 |  |  |  | 13.9 | 57.02 |  |  |  |  | 23.3 | 73.94 |  |  |  |  | 19.4 | 66.92 | [34 empty] | 1991-05-25 18:00 | 1991-05-26
1991-05-25 | 1994-05-25 | 19:00 | 22.2 | 71.96 | SATURDAY | 0.77 | 1987-05-25 | 19:00 | 13.9 | 57.02 |  |  | 1994-05-25 | 19:00 | 18.8 | 65.84 |  |  | 1999-05-25 | 19:00 | 19.4 | 66.92 | [5 empty] | 13.3 | 55.94 |  |  |  | 19 | 66.2 |  |  |  |  | 7.2 | 44.96 |  |  |  |  | 24.4 | 75.92 | [5 empty] | 21.1 | 69.98 |  |  |  | 13.9 | 57.02 |  |  |  |  | 21.7 | 71.06 |  |  |  |  | 18.9 | 66.02 | [34 empty] | 1991-05-25 19:00 | 1991-05-26
1991-05-25 | 1994-05-25 | 20:00 | 19.4 | 66.92 | SATURDAY | 0.81 | 1987-05-25 | 20:00 | 13.3 | 55.94 |  |  | 1994-05-25 | 20:00 | 18.3 | 64.94 |  |  | 1999-05-25 | 20:00 | 18.3 | 64.94 | [5 empty] | 13.3 | 55.94 |  |  |  | 17 | 62.6 |  |  |  |  | 6.7 | 44.06 |  |  |  |  | 22.8 | 73.04 | [5 empty] | 18.9 | 66.02 |  |  |  | 13.3 | 55.94 |  |  |  |  | 18.9 | 66.02 |  |  |  |  | 15 | 59 | [34 empty] | 1991-05-25 20:00 | 1991-05-26
1991-05-25 | 1994-05-25 | 21:00 | 19.4 | 66.92 | SATURDAY | 0.75 | 1987-05-25 | 21:00 | 12.8 | 55.04 |  |  | 1994-05-25 | 21:00 | 17.2 | 62.96 |  |  | 1999-05-25 | 21:00 | 16.1 | 60.98 | [5 empty] | 13.3 | 55.94 |  |  |  | 15 | 59 |  |  |  |  | 6.7 | 44.06 |  |  |  |  | 21.7 | 71.06 | [5 empty] | 17.2 | 62.96 |  |  |  | 13.3 | 55.94 |  |  |  |  | 17.8 | 64.04 |  |  |  |  | 13.3 | 55.94 | [34 empty] | 1991-05-25 21:00 | 1991-05-26
1991-05-25 | 1994-05-25 | 22:00 | 18.3 | 64.94 | SATURDAY | 0.78 | 1987-05-25 | 22:00 | 13.3 | 55.94 |  |  | 1994-05-25 | 22:00 | 16.1 | 60.98 |  |  | 1999-05-25 | 22:00 | 16.1 | 60.98 | [5 empty] | 13.3 | 55.94 |  |  |  | 15 | 59 |  |  |  |  | 6.7 | 44.06 |  |  |  |  | 20.6 | 69.08 | [5 empty] | 15.6 | 60.08 |  |  |  | 13.3 | 55.94 |  |  |  |  | 14.4 | 57.92 |  |  |  |  | 13.3 | 55.94 | [34 empty] | 1991-05-25 22:00 | 1991-05-26
1991-05-25 | 1994-05-25 | 23:00 | 18.9 | 66.02 | SATURDAY | 0.79 | 1987-05-25 | 23:00 | 12.8 | 55.04 |  |  | 1994-05-25 | 23:00 | 16.6 | 61.88 |  |  | 1999-05-25 | 23:00 | 15 | 59 | [5 empty] | 12.8 | 55.04 |  |  |  | 15 | 59 |  |  |  |  | 6.1 | 42.98 |  |  |  |  | 19.4 | 66.92 | [5 empty] | 16.1 | 60.98 |  |  |  | 13.3 | 55.94 |  |  |  |  | 13.3 | 55.94 |  |  |  |  | 13.3 | 55.94 | [34 empty] | 1991-05-25 23:00 | 1991-05-26
1991-05-25 | 1994-05-25 | 24:00 | 18.9 | 66.02 | SATURDAY | 0.61 | 1987-05-25 | 24:00 | 12.8 | 55.04 |  |  | 1994-05-25 | 24:00 | 15.5 | 59.9 |  |  | 1999-05-25 | 24:00 | 13.3 | 55.94 | [5 empty] | 12.8 | 55.04 |  |  |  | 16 | 60.8 |  |  |  |  | 6.1 | 42.98 |  |  |  |  | 18.3 | 64.94 | [5 empty] | 16.7 | 62.06 |  |  |  | 12.8 | 55.04 |  |  |  |  | 12.8 | 55.04 |  |  |  |  | 13.9 | 57.02 | [34 empty] | 1991-05-26 | 1991-05-26
1991-05-26 | 1994-05-26 | 1:00 | 18.3 | 64.94 | SUNDAY | 0.33 | 1987-05-26 | 1:00 | 12.2 | 53.96 |  |  | 1994-05-26 | 1:00 | 15.5 | 59.9 |  |  | 1999-05-26 | 1:00 | 14.4 | 57.92 | [5 empty] | 12.2 | 53.96 |  |  |  | 16 | 60.8 |  |  |  |  | 6.1 | 42.98 |  |  |  |  | 16.7 | 62.06 | [5 empty] | 16.1 | 60.98 |  |  |  | 12.2 | 53.96 |  |  |  |  | 12.2 | 53.96 |  |  |  |  | 12.8 | 55.04 | [34 empty] | 1991-05-26 01:00 | 1991-05-26
1991-05-26 | 1994-05-26 | 2:00 | 18.3 | 64.94 | SUNDAY | 0.15 | 1987-05-26 | 2:00 | 12.8 | 55.04 |  |  | 1994-05-26 | 2:00 | 15.5 | 59.9 |  |  | 1999-05-26 | 2:00 | 15 | 59 | [5 empty] | 12.2 | 53.96 |  |  |  | 16 | 60.8 |  |  |  |  | 6.1 | 42.98 |  |  |  |  | 15 | 59 | [5 empty] | 15.6 | 60.08 |  |  |  | 12.2 | 53.96 |  |  |  |  | 11.7 | 53.06 |  |  |  |  | 12.2 | 53.96 | [34 empty] | 1991-05-26 02:00 | 1991-05-26
1991-05-26 | 1994-05-26 | 3:00 | 18.3 | 64.94 | SUNDAY | 0.09 | 1987-05-26 | 3:00 | 12.8 | 55.04 |  |  | 1994-05-26 | 3:00 | 16.6 | 61.88 |  |  | 1999-05-26 | 3:00 | 15 | 59 | [5 empty] | 12.8 | 55.04 |  |  |  | 14 | 57.2 |  |  |  |  | 5 | 41 |  |  |  |  | 16.1 | 60.98 | [5 empty] | 14.4 | 57.92 |  |  |  | 12.2 | 53.96 |  |  |  |  | 10.6 | 51.08 |  |  |  |  | 12.2 | 53.96 | [34 empty] | 1991-05-26 03:00 | 1991-05-26
1991-05-26 | 1994-05-26 | 4:00 | 17.8 | 64.04 | SUNDAY | 0.06 | 1987-05-26 | 4:00 | 12.8 | 55.04 |  |  | 1994-05-26 | 4:00 | 16.1 | 60.98 |  |  | 1999-05-26 | 4:00 | 15.6 | 60.08 | [5 empty] | 13.3 | 55.94 |  |  |  | 14 | 57.2 |  |  |  |  | 4.4 | 39.92 |  |  |  |  | 16.1 | 60.98 | [5 empty] | 13.3 | 55.94 |  |  |  | 12.2 | 53.96 |  |  |  |  | 10.6 | 51.08 |  |  |  |  | 11.7 | 53.06 | [34 empty] | 1991-05-26 04:00 | 1991-05-26
1991-05-26 | 1994-05-26 | 5:00 | 17.8 | 64.04 | SUNDAY | 0.06 | 1987-05-26 | 5:00 | 13.3 | 55.94 |  |  | 1994-05-26 | 5:00 | 16.1 | 60.98 |  |  | 1999-05-26 | 5:00 | 15.6 | 60.08 | [5 empty] | 13.9 | 57.02 |  |  |  | 13 | 55.4 |  |  |  |  | 3.9 | 39.02 |  |  |  |  | 15.6 | 60.08 | [5 empty] | 13.3 | 55.94 |  |  |  | 12.8 | 55.04 |  |  |  |  | 10.6 | 51.08 |  |  |  |  | 11.7 | 53.06 | [34 empty] | 1991-05-26 05:00 | 1991-05-26
1991-05-26 | 1994-05-26 | 6:00 | 18.3 | 64.94 | SUNDAY | 0.11 | 1987-05-26 | 6:00 | 13.9 | 57.02 |  |  | 1994-05-26 | 6:00 | 16 | 60.8 |  |  | 1999-05-26 | 6:00 | 15.6 | 60.08 | [5 empty] | 13.9 | 57.02 |  |  |  | 13 | 55.4 |  |  |  |  | 5 | 41 |  |  |  |  | 16.1 | 60.98 | [5 empty] | 13.9 | 57.02 |  |  |  | 12.2 | 53.96 |  |  |  |  | 12.2 | 53.96 |  |  |  |  | 12.2 | 53.96 | [34 empty] | 1991-05-26 06:00 | 1991-05-26
1991-05-26 | 1994-05-26 | 7:00 | 18.3 | 64.94 | SUNDAY | 0.37 | 1987-05-26 | 7:00 | 13.9 | 57.02 |  |  | 1994-05-26 | 7:00 | 16.6 | 61.88 |  |  | 1999-05-26 | 7:00 | 16.7 | 62.06 | [5 empty] | 14.4 | 57.92 |  |  |  | 15 | 59 |  |  |  |  | 6.1 | 42.98 |  |  |  |  | 16.1 | 60.98 | [5 empty] | 14.4 | 57.92 |  |  |  | 12.8 | 55.04 |  |  |  |  | 14.4 | 57.92 |  |  |  |  | 15.6 | 60.08 | [34 empty] | 1991-05-26 07:00 | 1991-05-26
1991-05-26 | 1994-05-26 | 8:00 | 20.6 | 69.08 | SUNDAY | 0.77 | 1987-05-26 | 8:00 | 15 | 59 |  |  | 1994-05-26 | 8:00 | 17.7 | 63.86 |  |  | 1999-05-26 | 8:00 | 18.9 | 66.02 | [5 empty] | 15 | 59 |  |  |  | 16.1 | 60.98 |  |  |  |  | 8.3 | 46.94 |  |  |  |  | 17.2 | 62.96 | [5 empty] | 15 | 59 |  |  |  | 13.9 | 57.02 |  |  |  |  | 18.9 | 66.02 |  |  |  |  | 17.8 | 64.04 | [34 empty] | 1991-05-26 08:00 | 1991-05-26
1991-05-26 | 1994-05-26 | 9:00 | 22.2 | 71.96 | SUNDAY | 0.77 | 1987-05-26 | 9:00 | 16.1 | 60.98 |  |  | 1994-05-26 | 9:00 | 18.3 | 64.94 |  |  | 1999-05-26 | 9:00 | 20 | 68 | [5 empty] | 15.6 | 60.08 |  |  |  | 17 | 62.6 |  |  |  |  | 10 | 50 |  |  |  |  | 17.2 | 62.96 | [5 empty] | 16.7 | 62.06 |  |  |  | 16.1 | 60.98 |  |  |  |  | 22.2 | 71.96 |  |  |  |  | 20 | 68 | [34 empty] | 1991-05-26 09:00 | 1991-05-26
1991-05-26 | 1994-05-26 | 10:00 | 22.2 | 71.96 | SUNDAY | 0.65 | 1987-05-26 | 10:00 | 16.7 | 62.06 |  |  | 1994-05-26 | 10:00 | 19.4 | 66.92 |  |  | 1999-05-26 | 10:00 | 21.1 | 69.98 | [5 empty] | 17.2 | 62.96 |  |  |  | 18 | 64.4 |  |  |  |  | 11.7 | 53.06 |  |  |  |  | 17.8 | 64.04 | [5 empty] | 17.2 | 62.96 |  |  |  | 18.9 | 66.02 |  |  |  |  | 23.9 | 75.02 |  |  |  |  | 20.6 | 69.08 | [34 empty] | 1991-05-26 10:00 | 1991-05-26
1991-05-26 | 1994-05-26 | 11:00 | 20.6 | 69.08 | SUNDAY | 0.67 | 1987-05-26 | 11:00 | 16.7 | 62.06 |  |  | 1994-05-26 | 11:00 | 20 | 68 |  |  | 1999-05-26 | 11:00 | 22.8 | 73.04 | [5 empty] | 13.9 | 57.02 |  |  |  | 18 | 64.4 |  |  |  |  | 12.8 | 55.04 |  |  |  |  | 19.4 | 66.92 | [5 empty] | 17.2 | 62.96 |  |  |  | 19.4 | 66.92 |  |  |  |  | 25.6 | 78.08 |  |  |  |  | 20.6 | 69.08 | [34 empty] | 1991-05-26 11:00 | 1991-05-26
1991-05-26 | 1994-05-26 | 12:00 | 21.1 | 69.98 | SUNDAY | 0.67 | 1987-05-26 | 12:00 | 16.7 | 62.06 |  |  | 1994-05-26 | 12:00 | 19.8 | 67.64 |  |  | 1999-05-26 | 12:00 | 22.8 | 73.04 | [5 empty] | 13.9 | 57.02 |  |  |  | 19.2 | 66.56 |  |  |  |  | 13.9 | 57.02 |  |  |  |  | 19.4 | 66.92 | [5 empty] | 16.7 | 62.06 |  |  |  | 20 | 68 |  |  |  |  | 26.1 | 78.98 |  |  |  |  | 22.2 | 71.96 | [34 empty] | 1991-05-26 12:00 | 1991-05-26
1991-05-26 | 1994-05-26 | 13:00 | 20 | 68 | SUNDAY | 0.63 | 1987-05-26 | 13:00 | 16.7 | 62.06 |  |  | 1994-05-26 | 13:00 | 19.4 | 66.92 |  |  | 1999-05-26 | 13:00 | 22.2 | 71.96 | [5 empty] | 14.4 | 57.92 |  |  |  | 20 | 68 |  |  |  |  | 14.4 | 57.92 |  |  |  |  | 20 | 68 | [5 empty] | 17.2 | 62.96 |  |  |  | 20 | 68 |  |  |  |  | 26.7 | 80.06 |  |  |  |  | 22.8 | 73.04 | [34 empty] | 1991-05-26 13:00 | 1991-05-27
1991-05-26 | 1994-05-26 | 14:00 | 21.7 | 71.06 | SUNDAY | 0.53 | 1987-05-26 | 14:00 | 16.7 | 62.06 |  |  | 1994-05-26 | 14:00 | 20 | 68 |  |  | 1999-05-26 | 14:00 | 22.2 | 71.96 | [5 empty] | 14.4 | 57.92 |  |  |  | 21 | 69.8 |  |  |  |  | 15 | 59 |  |  |  |  | 20.6 | 69.08 | [5 empty] | 16.7 | 62.06 |  |  |  | 21.7 | 71.06 |  |  |  |  | 26.7 | 80.06 |  |  |  |  | 23.3 | 73.94 | [34 empty] | 1991-05-26 14:00 | 1991-05-27
1991-05-26 | 1994-05-26 | 15:00 | 22.2 | 71.96 | SUNDAY | 0.53 | 1987-05-26 | 15:00 | 16.7 | 62.06 |  |  | 1994-05-26 | 15:00 | 20 | 68 |  |  | 1999-05-26 | 15:00 | 21.7 | 71.06 | [5 empty] | 14.4 | 57.92 |  |  |  | 22 | 71.6 |  |  |  |  | 16.1 | 60.98 |  |  |  |  | 20 | 68 | [5 empty] | 17.2 | 62.96 |  |  |  | 21.7 | 71.06 |  |  |  |  | 26.7 | 80.06 |  |  |  |  | 23.9 | 75.02 | [34 empty] | 1991-05-26 15:00 | 1991-05-27
1991-05-26 | 1994-05-26 | 16:00 | 22.8 | 73.04 | SUNDAY | 0.5 | 1987-05-26 | 16:00 | 17.2 | 62.96 |  |  | 1994-05-26 | 16:00 | 21.1 | 69.98 |  |  | 1999-05-26 | 16:00 | 21.1 | 69.98 | [5 empty] | 15 | 59 |  |  |  | 21 | 69.8 |  |  |  |  | 16.7 | 62.06 |  |  |  |  | 21.7 | 71.06 | [5 empty] | 16.7 | 62.06 |  |  |  | 21.7 | 71.06 |  |  |  |  | 26.1 | 78.98 |  |  |  |  | 24.4 | 75.92 | [34 empty] | 1991-05-26 16:00 | 1991-05-27
1991-05-26 | 1994-05-26 | 17:00 | 23.3 | 73.94 | SUNDAY | 0.56 | 1987-05-26 | 17:00 | 16.7 | 62.06 |  |  | 1994-05-26 | 17:00 | 20 | 68 |  |  | 1999-05-26 | 17:00 | 21.1 | 69.98 | [5 empty] | 15.6 | 60.08 |  |  |  | 21 | 69.8 |  |  |  |  | 16.7 | 62.06 |  |  |  |  | 20 | 68 | [5 empty] | 16.7 | 62.06 |  |  |  | 21.1 | 69.98 |  |  |  |  | 25.6 | 78.08 |  |  |  |  | 24.4 | 75.92 | [34 empty] | 1991-05-26 17:00 | 1991-05-27
1991-05-26 | 1994-05-26 | 18:00 | 24.4 | 75.92 | SUNDAY | 0.69 | 1987-05-26 | 18:00 | 15.6 | 60.08 |  |  | 1994-05-26 | 18:00 | 18.8 | 65.84 |  |  | 1999-05-26 | 18:00 | 20 | 68 | [5 empty] | 15.6 | 60.08 |  |  |  | 19 | 66.2 |  |  |  |  | 16.7 | 62.06 |  |  |  |  | 18.3 | 64.94 | [5 empty] | 16.7 | 62.06 |  |  |  | 20.6 | 69.08 |  |  |  |  | 25 | 77 |  |  |  |  | 23.9 | 75.02 | [34 empty] | 1991-05-26 18:00 | 1991-05-27
1991-05-26 | 1994-05-26 | 19:00 | 20 | 68 | SUNDAY | 0.77 | 1987-05-26 | 19:00 | 15 | 59 |  |  | 1994-05-26 | 19:00 | 19.4 | 66.92 |  |  | 1999-05-26 | 19:00 | 19.4 | 66.92 | [5 empty] | 15 | 59 |  |  |  | 18 | 64.4 |  |  |  |  | 15.6 | 60.08 |  |  |  |  | 17.2 | 62.96 | [5 empty] | 16.7 | 62.06 |  |  |  | 19.4 | 66.92 |  |  |  |  | 23.9 | 75.02 |  |  |  |  | 22.8 | 73.04 | [34 empty] | 1991-05-26 19:00 | 1991-05-27
1991-05-26 | 1994-05-26 | 20:00 | 20 | 68 | SUNDAY | 0.81 | 1987-05-26 | 20:00 | 14.4 | 57.92 |  |  | 1994-05-26 | 20:00 | 17.7 | 63.86 |  |  | 1999-05-26 | 20:00 | 18.3 | 64.94 | [5 empty] | 14.4 | 57.92 |  |  |  | 16 | 60.8 |  |  |  |  | 14.4 | 57.92 |  |  |  |  | 17.2 | 62.96 | [5 empty] | 16.7 | 62.06 |  |  |  | 17.8 | 64.04 |  |  |  |  | 21.1 | 69.98 |  |  |  |  | 15.6 | 60.08 | [34 empty] | 1991-05-26 20:00 | 1991-05-27
1991-05-26 | 1994-05-26 | 21:00 | 19.4 | 66.92 | SUNDAY | 0.75 | 1987-05-26 | 21:00 | 14.4 | 57.92 |  |  | 1994-05-26 | 21:00 | 17.7 | 63.86 |  |  | 1999-05-26 | 21:00 | 17.8 | 64.04 | [5 empty] | 14.4 | 57.92 |  |  |  | 15 | 59 |  |  |  |  | 13.9 | 57.02 |  |  |  |  | 17.2 | 62.96 | [5 empty] | 16.1 | 60.98 |  |  |  | 15 | 59 |  |  |  |  | 18.9 | 66.02 |  |  |  |  | 13.3 | 55.94 | [34 empty] | 1991-05-26 21:00 | 1991-05-27
1991-05-26 | 1994-05-26 | 22:00 | 18.9 | 66.02 | SUNDAY | 0.78 | 1987-05-26 | 22:00 | 14.4 | 57.92 |  |  | 1994-05-26 | 22:00 | 17.2 | 62.96 |  |  | 1999-05-26 | 22:00 | 17.2 | 62.96 | [5 empty] | 13.9 | 57.02 |  |  |  | 12 | 53.6 |  |  |  |  | 12.2 | 53.96 |  |  |  |  | 17.2 | 62.96 | [5 empty] | 15.6 | 60.08 |  |  |  | 13.3 | 55.94 |  |  |  |  | 16.7 | 62.06 |  |  |  |  | 11.7 | 53.06 | [34 empty] | 1991-05-26 22:00 | 1991-05-27
1991-05-26 | 1994-05-26 | 23:00 | 18.9 | 66.02 | SUNDAY | 0.79 | 1987-05-26 | 23:00 | 14.4 | 57.92 |  |  | 1994-05-26 | 23:00 | 16.6 | 61.88 |  |  | 1999-05-26 | 23:00 | 16.7 | 62.06 | [5 empty] | 13.3 | 55.94 |  |  |  | 11 | 51.8 |  |  |  |  | 11.7 | 53.06 |  |  |  |  | 17.8 | 64.04 | [5 empty] | 16.1 | 60.98 |  |  |  | 13.3 | 55.94 |  |  |  |  | 15 | 59 |  |  |  |  | 10.6 | 51.08 | [34 empty] | 1991-05-26 23:00 | 1991-05-27
1991-05-26 | 1994-05-26 | 24:00 | 18.9 | 66.02 | SUNDAY | 0.61 | 1987-05-26 | 24:00 | 14.4 | 57.92 |  |  | 1994-05-26 | 24:00 | 16.6 | 61.88 |  |  | 1999-05-26 | 24:00 | 16.1 | 60.98 | [5 empty] | 13.3 | 55.94 |  |  |  | 11 | 51.8 |  |  |  |  | 11.7 | 53.06 |  |  |  |  | 17.8 | 64.04 | [5 empty] | 16.1 | 60.98 |  |  |  | 12.2 | 53.96 |  |  |  |  | 14.4 | 57.92 |  |  |  |  | 10 | 50 | [34 empty] | 1991-05-27 | 1991-05-27
1991-05-27 | 1994-05-27 | 1:00 | 18.9 | 66.02 | WEEKDAY | 0.33 | 1987-05-27 | 1:00 | 13.9 | 57.02 |  |  | 1994-05-27 | 1:00 | 16.1 | 60.98 |  |  | 1999-05-27 | 1:00 | 15.6 | 60.08 | [5 empty] | 13.3 | 55.94 |  |  |  | 11 | 51.8 |  |  |  |  | 11.1 | 51.98 |  |  |  |  | 17.8 | 64.04 | [5 empty] | 17.2 | 62.96 |  |  |  | 10.6 | 51.08 |  |  |  |  | 13.3 | 55.94 |  |  |  |  | 10 | 50 | [34 empty] | 1991-05-27 01:00 | 1991-05-27
1991-05-27 | 1994-05-27 | 2:00 | 17.8 | 64.04 | WEEKDAY | 0.15 | 1987-05-27 | 2:00 | 13.9 | 57.02 |  |  | 1994-05-27 | 2:00 | 16.1 | 60.98 |  |  | 1999-05-27 | 2:00 | 15 | 59 | [5 empty] | 13.3 | 55.94 |  |  |  | 11 | 51.8 |  |  |  |  | 10 | 50 |  |  |  |  | 17.8 | 64.04 | [5 empty] | 16.7 | 62.06 |  |  |  | 10 | 50 |  |  |  |  | 12.8 | 55.04 |  |  |  |  | 9.4 | 48.92 | [34 empty] | 1991-05-27 02:00 | 1991-05-27
1991-05-27 | 1994-05-27 | 3:00 | 15.6 | 60.08 | WEEKDAY | 0.09 | 1987-05-27 | 3:00 | 13.9 | 57.02 |  |  | 1994-05-27 | 3:00 | 13.8 | 56.84 |  |  | 1999-05-27 | 3:00 | 14.4 | 57.92 | [5 empty] | 13.3 | 55.94 |  |  |  | 11 | 51.8 |  |  |  |  | 9.4 | 48.92 |  |  |  |  | 17.8 | 64.04 | [5 empty] | 16.7 | 62.06 |  |  |  | 7.8 | 46.04 |  |  |  |  | 12.2 | 53.96 |  |  |  |  | 9.4 | 48.92 | [34 empty] | 1991-05-27 03:00 | 1991-05-27
1991-05-27 | 1994-05-27 | 4:00 | 13.3 | 55.94 | WEEKDAY | 0.06 | 1987-05-27 | 4:00 | 13.3 | 55.94 |  |  | 1994-05-27 | 4:00 | 11.1 | 51.98 |  |  | 1999-05-27 | 4:00 | 14.4 | 57.92 | [5 empty] | 13.3 | 55.94 |  |  |  | 9 | 48.2 |  |  |  |  | 10.6 | 51.08 |  |  |  |  | 17.8 | 64.04 | [5 empty] | 16.1 | 60.98 |  |  |  | 7.2 | 44.96 |  |  |  |  | 12.2 | 53.96 |  |  |  |  | 7.8 | 46.04 | [34 empty] | 1991-05-27 04:00 | 1991-05-27
1991-05-27 | 1994-05-27 | 5:00 | 11.1 | 51.98 | WEEKDAY | 0.06 | 1987-05-27 | 5:00 | 13.3 | 55.94 |  |  | 1994-05-27 | 5:00 | 10.5 | 50.9 |  |  | 1999-05-27 | 5:00 | 13.9 | 57.02 | [5 empty] | 13.3 | 55.94 |  |  |  | 8 | 46.4 |  |  |  |  | 10.6 | 51.08 |  |  |  |  | 17.2 | 62.96 | [5 empty] | 17.2 | 62.96 |  |  |  | 8.3 | 46.94 |  |  |  |  | 12.2 | 53.96 |  |  |  |  | 6.7 | 44.06 | [34 empty] | 1991-05-27 05:00 | 1991-05-27
1991-05-27 | 1994-05-27 | 6:00 | 10.6 | 51.08 | WEEKDAY | 0.11 | 1987-05-27 | 6:00 | 13.3 | 55.94 |  |  | 1994-05-27 | 6:00 | 9.4 | 48.92 |  |  | 1999-05-27 | 6:00 | 14.4 | 57.92 | [5 empty] | 13.3 | 55.94 |  |  |  | 8 | 46.4 |  |  |  |  | 11.1 | 51.98 |  |  |  |  | 17.8 | 64.04 | [5 empty] | 18.9 | 66.02 |  |  |  | 10 | 50 |  |  |  |  | 14.4 | 57.92 |  |  |  |  | 8.9 | 48.02 | [34 empty] | 1991-05-27 06:00 | 1991-05-27
1991-05-27 | 1994-05-27 | 7:00 | 10 | 50 | WEEKDAY | 0.37 | 1987-05-27 | 7:00 | 13.9 | 57.02 |  |  | 1994-05-27 | 7:00 | 8.3 | 46.94 |  |  | 1999-05-27 | 7:00 | 14.4 | 57.92 | [5 empty] | 13.9 | 57.02 |  |  |  | 13 | 55.4 |  |  |  |  | 13.3 | 55.94 |  |  |  |  | 18.9 | 66.02 | [5 empty] | 20.6 | 69.08 |  |  |  | 12.8 | 55.04 |  |  |  |  | 17.2 | 62.96 |  |  |  |  | 12.2 | 53.96 | [34 empty] | 1991-05-27 07:00 | 1991-05-27
1991-05-27 | 1994-05-27 | 8:00 | 10 | 50 | WEEKDAY | 0.77 | 1987-05-27 | 8:00 | 12.8 | 55.04 |  |  | 1994-05-27 | 8:00 | 7.7 | 45.86 |  |  | 1999-05-27 | 8:00 | 16.1 | 60.98 | [5 empty] | 15 | 59 |  |  |  | 16 | 60.8 |  |  |  |  | 15 | 59 |  |  |  |  | 20 | 68 | [5 empty] | 20.6 | 69.08 |  |  |  | 14.4 | 57.92 |  |  |  |  | 20.6 | 69.08 |  |  |  |  | 15 | 59 | [34 empty] | 1991-05-27 08:00 | 1991-05-27
1991-05-27 | 1994-05-27 | 9:00 | 11.1 | 51.98 | WEEKDAY | 0.77 | 1987-05-27 | 9:00 | 12.8 | 55.04 |  |  | 1994-05-27 | 9:00 | 8.8 | 47.84 |  |  | 1999-05-27 | 9:00 | 17.8 | 64.04 | [5 empty] | 15.6 | 60.08 |  |  |  | 18 | 64.4 |  |  |  |  | 17.2 | 62.96 |  |  |  |  | 22.8 | 73.04 | [5 empty] | 21.7 | 71.06 |  |  |  | 17.2 | 62.96 |  |  |  |  | 22.2 | 71.96 |  |  |  |  | 16.1 | 60.98 | [34 empty] | 1991-05-27 09:00 | 1991-05-27
1991-05-27 | 1994-05-27 | 10:00 | 12.8 | 55.04 | WEEKDAY | 0.65 | 1987-05-27 | 10:00 | 11.7 | 53.06 |  |  | 1994-05-27 | 10:00 | 10.5 | 50.9 |  |  | 1999-05-27 | 10:00 | 18.3 | 64.94 | [5 empty] | 17.2 | 62.96 |  |  |  | 19 | 66.2 |  |  |  |  | 19.4 | 66.92 |  |  |  |  | 24.4 | 75.92 | [5 empty] | 21.7 | 71.06 |  |  |  | 18.3 | 64.94 |  |  |  |  | 23.9 | 75.02 |  |  |  |  | 17.2 | 62.96 | [34 empty] | 1991-05-27 10:00 | 1991-05-27
1991-05-27 | 1994-05-27 | 11:00 | 13.3 | 55.94 | WEEKDAY | 0.67 | 1987-05-27 | 11:00 | 11.7 | 53.06 |  |  | 1994-05-27 | 11:00 | 12.7 | 54.86 |  |  | 1999-05-27 | 11:00 | 17.8 | 64.04 | [5 empty] | 20 | 68 |  |  |  | 19 | 66.2 |  |  |  |  | 20.6 | 69.08 |  |  |  |  | 25 | 77 | [5 empty] | 18.3 | 64.94 |  |  |  | 20 | 68 |  |  |  |  | 25 | 77 |  |  |  |  | 19.4 | 66.92 | [34 empty] | 1991-05-27 11:00 | 1991-05-27
1991-05-27 | 1994-05-27 | 12:00 | 15 | 59 | WEEKDAY | 0.67 | 1987-05-27 | 12:00 | 12.8 | 55.04 |  |  | 1994-05-27 | 12:00 | 12.7 | 54.86 |  |  | 1999-05-27 | 12:00 | 19.4 | 66.92 | [5 empty] | 20.6 | 69.08 |  |  |  | 21 | 69.8 |  |  |  |  | 22.2 | 71.96 |  |  |  |  | 26.1 | 78.98 | [5 empty] | 17.8 | 64.04 |  |  |  | 20.6 | 69.08 |  |  |  |  | 25 | 77 |  |  |  |  | 20.6 | 69.08 | [34 empty] | 1991-05-27 12:00 | 1991-05-27
1991-05-27 | 1994-05-27 | 13:00 | 15.6 | 60.08 | WEEKDAY | 0.63 | 1987-05-27 | 13:00 | 13.9 | 57.02 |  |  | 1994-05-27 | 13:00 | 13.8 | 56.84 |  |  | 1999-05-27 | 13:00 | 20.6 | 69.08 | [5 empty] | 18.9 | 66.02 |  |  |  | 21 | 69.8 |  |  |  |  | 23.9 | 75.02 |  |  |  |  | 27.2 | 80.96 | [5 empty] | 18.3 | 64.94 |  |  |  | 21.7 | 71.06 |  |  |  |  | 25 | 77 |  |  |  |  | 21.7 | 71.06 | [34 empty] | 1991-05-27 13:00 | 1991-05-28
1991-05-27 | 1994-05-27 | 14:00 | 16.1 | 60.98 | WEEKDAY | 0.53 | 1987-05-27 | 14:00 | 13.3 | 55.94 |  |  | 1994-05-27 | 14:00 | 15 | 59 |  |  | 1999-05-27 | 14:00 | 22.2 | 71.96 | [5 empty] | 19.4 | 66.92 |  |  |  | 21 | 69.8 |  |  |  |  | 24.4 | 75.92 |  |  |  |  | 18.9 | 66.02 | [5 empty] | 20.6 | 69.08 |  |  |  | 21.7 | 71.06 |  |  |  |  | 25.6 | 78.08 |  |  |  |  | 21.7 | 71.06 | [34 empty] | 1991-05-27 14:00 | 1991-05-28
1991-05-27 | 1994-05-27 | 15:00 | 17.2 | 62.96 | WEEKDAY | 0.53 | 1987-05-27 | 15:00 | 14.4 | 57.92 |  |  | 1994-05-27 | 15:00 | 15.5 | 59.9 |  |  | 1999-05-27 | 15:00 | 21.7 | 71.06 | [5 empty] | 17.8 | 64.04 |  |  |  | 22 | 71.6 |  |  |  |  | 25.6 | 78.08 |  |  |  |  | 18.9 | 66.02 | [5 empty] | 20 | 68 |  |  |  | 21.7 | 71.06 |  |  |  |  | 23.9 | 75.02 |  |  |  |  | 22.2 | 71.96 | [34 empty] | 1991-05-27 15:00 | 1991-05-28
1991-05-27 | 1994-05-27 | 16:00 | 17.8 | 64.04 | WEEKDAY | 0.5 | 1987-05-27 | 16:00 | 15 | 59 |  |  | 1994-05-27 | 16:00 | 16.6 | 61.88 |  |  | 1999-05-27 | 16:00 | 21.7 | 71.06 | [5 empty] | 18.3 | 64.94 |  |  |  | 23 | 73.4 |  |  |  |  | 25.6 | 78.08 |  |  |  |  | 18.9 | 66.02 | [5 empty] | 18.3 | 64.94 |  |  |  | 21.7 | 71.06 |  |  |  |  | 23.3 | 73.94 |  |  |  |  | 22.2 | 71.96 | [34 empty] | 1991-05-27 16:00 | 1991-05-28
1991-05-27 | 1994-05-27 | 17:00 | 17.8 | 64.04 | WEEKDAY | 0.56 | 1987-05-27 | 17:00 | 16.1 | 60.98 |  |  | 1994-05-27 | 17:00 | 16.1 | 60.98 |  |  | 1999-05-27 | 17:00 | 21.7 | 71.06 | [5 empty] | 18.3 | 64.94 |  |  |  | 22 | 71.6 |  |  |  |  | 25 | 77 |  |  |  |  | 20.6 | 69.08 | [5 empty] | 17.2 | 62.96 |  |  |  | 20.6 | 69.08 |  |  |  |  | 22.8 | 73.04 |  |  |  |  | 21.7 | 71.06 | [34 empty] | 1991-05-27 17:00 | 1991-05-28
1991-05-27 | 1994-05-27 | 18:00 | 18.3 | 64.94 | WEEKDAY | 0.69 | 1987-05-27 | 18:00 | 15 | 59 |  |  | 1994-05-27 | 18:00 | 15.5 | 59.9 |  |  | 1999-05-27 | 18:00 | 21.1 | 69.98 | [5 empty] | 16.1 | 60.98 |  |  |  | 22 | 71.6 |  |  |  |  | 24.4 | 75.92 |  |  |  |  | 20.6 | 69.08 | [5 empty] | 16.7 | 62.06 |  |  |  | 18.9 | 66.02 |  |  |  |  | 21.7 | 71.06 |  |  |  |  | 21.1 | 69.98 | [34 empty] | 1991-05-27 18:00 | 1991-05-28
1991-05-27 | 1994-05-27 | 19:00 | 17.2 | 62.96 | WEEKDAY | 0.77 | 1987-05-27 | 19:00 | 15 | 59 |  |  | 1994-05-27 | 19:00 | 14.4 | 57.92 |  |  | 1999-05-27 | 19:00 | 20.6 | 69.08 | [5 empty] | 15.6 | 60.08 |  |  |  | 22.1 | 71.78 |  |  |  |  | 22.8 | 73.04 |  |  |  |  | 20.6 | 69.08 | [5 empty] | 16.1 | 60.98 |  |  |  | 18.3 | 64.94 |  |  |  |  | 20.6 | 69.08 |  |  |  |  | 20.6 | 69.08 | [34 empty] | 1991-05-27 19:00 | 1991-05-28
1991-05-27 | 1994-05-27 | 20:00 | 16.7 | 62.06 | WEEKDAY | 0.81 | 1987-05-27 | 20:00 | 14.4 | 57.92 |  |  | 1994-05-27 | 20:00 | 12.7 | 54.86 |  |  | 1999-05-27 | 20:00 | 20 | 68 | [5 empty] | 15.6 | 60.08 |  |  |  | 22 | 71.6 |  |  |  |  | 21.7 | 71.06 |  |  |  |  | 19.4 | 66.92 | [5 empty] | 16.1 | 60.98 |  |  |  | 16.7 | 62.06 |  |  |  |  | 18.9 | 66.02 |  |  |  |  | 16.7 | 62.06 | [34 empty] | 1991-05-27 20:00 | 1991-05-28
1991-05-27 | 1994-05-27 | 21:00 | 15.6 | 60.08 | WEEKDAY | 0.75 | 1987-05-27 | 21:00 | 13.9 | 57.02 |  |  | 1994-05-27 | 21:00 | 12.2 | 53.96 |  |  | 1999-05-27 | 21:00 | 19.4 | 66.92 | [5 empty] | 15 | 59 |  |  |  | 17 | 62.6 |  |  |  |  | 20.6 | 69.08 |  |  |  |  | 18.9 | 66.02 | [5 empty] | 15.6 | 60.08 |  |  |  | 15.6 | 60.08 |  |  |  |  | 17.2 | 62.96 |  |  |  |  | 13.9 | 57.02 | [34 empty] | 1991-05-27 21:00 | 1991-05-28
1991-05-27 | 1994-05-27 | 22:00 | 14.4 | 57.92 | WEEKDAY | 0.78 | 1987-05-27 | 22:00 | 13.9 | 57.02 |  |  | 1994-05-27 | 22:00 | 11.1 | 51.98 |  |  | 1999-05-27 | 22:00 | 18.9 | 66.02 | [5 empty] | 15 | 59 |  |  |  | 17 | 62.6 |  |  |  |  | 19.4 | 66.92 |  |  |  |  | 18.3 | 64.94 | [5 empty] | 15 | 59 |  |  |  | 15.6 | 60.08 |  |  |  |  | 16.1 | 60.98 |  |  |  |  | 11.7 | 53.06 | [34 empty] | 1991-05-27 22:00 | 1991-05-28
1991-05-27 | 1994-05-27 | 23:00 | 13.9 | 57.02 | WEEKDAY | 0.79 | 1987-05-27 | 23:00 | 13.9 | 57.02 |  |  | 1994-05-27 | 23:00 | 9.4 | 48.92 |  |  | 1999-05-27 | 23:00 | 18.3 | 64.94 | [5 empty] | 14.4 | 57.92 |  |  |  | 13 | 55.4 |  |  |  |  | 17.8 | 64.04 |  |  |  |  | 17.8 | 64.04 | [5 empty] | 15 | 59 |  |  |  | 15 | 59 |  |  |  |  | 15.6 | 60.08 |  |  |  |  | 10 | 50 | [34 empty] | 1991-05-27 23:00 | 1991-05-28
1991-05-27 | 1994-05-27 | 24:00 | 13.3 | 55.94 | WEEKDAY | 0.61 | 1987-05-27 | 24:00 | 14.4 | 57.92 |  |  | 1994-05-27 | 24:00 | 10 | 50 |  |  | 1999-05-27 | 24:00 | 17.8 | 64.04 | [5 empty] | 14.4 | 57.92 |  |  |  | 11 | 51.8 |  |  |  |  | 17.2 | 62.96 |  |  |  |  | 16.7 | 62.06 | [5 empty] | 15 | 59 |  |  |  | 14.4 | 57.92 |  |  |  |  | 15.6 | 60.08 |  |  |  |  | 8.9 | 48.02 | [34 empty] | 1991-05-28 | 1991-05-28
1991-05-28 | 1994-05-28 | 1:00 | 12.8 | 55.04 | WEEKDAY | 0.33 | 1987-05-28 | 1:00 | 14.4 | 57.92 |  |  | 1994-05-28 | 1:00 | 8.8 | 47.84 |  |  | 1999-05-28 | 1:00 | 16.1 | 60.98 | [5 empty] | 15 | 59 |  |  |  | 9 | 48.2 |  |  |  |  | 16.7 | 62.06 |  |  |  |  | 15.6 | 60.08 | [5 empty] | 15 | 59 |  |  |  | 14.4 | 57.92 |  |  |  |  | 15 | 59 |  |  |  |  | 8.3 | 46.94 | [34 empty] | 1991-05-28 01:00 | 1991-05-28
1991-05-28 | 1994-05-28 | 2:00 | 12.2 | 53.96 | WEEKDAY | 0.15 | 1987-05-28 | 2:00 | 15 | 59 |  |  | 1994-05-28 | 2:00 | 6.6 | 43.88 |  |  | 1999-05-28 | 2:00 | 15 | 59 | [5 empty] | 14.4 | 57.92 |  |  |  | 8 | 46.4 |  |  |  |  | 16.7 | 62.06 |  |  |  |  | 15 | 59 | [5 empty] | 15 | 59 |  |  |  | 14.4 | 57.92 |  |  |  |  | 13.9 | 57.02 |  |  |  |  | 6.7 | 44.06 | [34 empty] | 1991-05-28 02:00 | 1991-05-28
1991-05-28 | 1994-05-28 | 3:00 | 11.7 | 53.06 | WEEKDAY | 0.09 | 1987-05-28 | 3:00 | 15 | 59 |  |  | 1994-05-28 | 3:00 | 5 | 41 |  |  | 1999-05-28 | 3:00 | 14.4 | 57.92 | [5 empty] | 14.4 | 57.92 |  |  |  | 8 | 46.4 |  |  |  |  | 16.1 | 60.98 |  |  |  |  | 15 | 59 | [5 empty] | 14.4 | 57.92 |  |  |  | 15 | 59 |  |  |  |  | 13.3 | 55.94 |  |  |  |  | 6.7 | 44.06 | [34 empty] | 1991-05-28 03:00 | 1991-05-28
1991-05-28 | 1994-05-28 | 4:00 | 11.1 | 51.98 | WEEKDAY | 0.06 | 1987-05-28 | 4:00 | 15.6 | 60.08 |  |  | 1994-05-28 | 4:00 | 4.4 | 39.92 |  |  | 1999-05-28 | 4:00 | 15 | 59 | [5 empty] | 14.4 | 57.92 |  |  |  | 7 | 44.6 |  |  |  |  | 14.4 | 57.92 |  |  |  |  | 14.4 | 57.92 | [5 empty] | 14.4 | 57.92 |  |  |  | 16.1 | 60.98 |  |  |  |  | 12.8 | 55.04 |  |  |  |  | 6.1 | 42.98 | [34 empty] | 1991-05-28 04:00 | 1991-05-28
1991-05-28 | 1994-05-28 | 5:00 | 10.6 | 51.08 | WEEKDAY | 0.06 | 1987-05-28 | 5:00 | 16.1 | 60.98 |  |  | 1994-05-28 | 5:00 | 3.3 | 37.94 |  |  | 1999-05-28 | 5:00 | 15 | 59 | [5 empty] | 13.3 | 55.94 |  |  |  | 6 | 42.8 |  |  |  |  | 15 | 59 |  |  |  |  | 14.4 | 57.92 | [5 empty] | 14.4 | 57.92 |  |  |  | 16.1 | 60.98 |  |  |  |  | 12.8 | 55.04 |  |  |  |  | 7.8 | 46.04 | [34 empty] | 1991-05-28 05:00 | 1991-05-28
1991-05-28 | 1994-05-28 | 6:00 | 11.1 | 51.98 | WEEKDAY | 0.11 | 1987-05-28 | 6:00 | 16.7 | 62.06 |  |  | 1994-05-28 | 6:00 | 7.7 | 45.86 |  |  | 1999-05-28 | 6:00 | 16.1 | 60.98 | [5 empty] | 14.4 | 57.92 |  |  |  | 8 | 46.4 |  |  |  |  | 13.9 | 57.02 |  |  |  |  | 14.4 | 57.92 | [5 empty] | 14.4 | 57.92 |  |  |  | 16.7 | 62.06 |  |  |  |  | 13.9 | 57.02 |  |  |  |  | 12.2 | 53.96 | [34 empty] | 1991-05-28 06:00 | 1991-05-28
1991-05-28 | 1994-05-28 | 7:00 | 13.3 | 55.94 | WEEKDAY | 0.37 | 1987-05-28 | 7:00 | 17.8 | 64.04 |  |  | 1994-05-28 | 7:00 | 10.5 | 50.9 |  |  | 1999-05-28 | 7:00 | 18.3 | 64.94 | [5 empty] | 16.1 | 60.98 |  |  |  | 13 | 55.4 |  |  |  |  | 17.2 | 62.96 |  |  |  |  | 13.9 | 57.02 | [5 empty] | 14.4 | 57.92 |  |  |  | 17.8 | 64.04 |  |  |  |  | 16.1 | 60.98 |  |  |  |  | 14.4 | 57.92 | [34 empty] | 1991-05-28 07:00 | 1991-05-28
1991-05-28 | 1994-05-28 | 8:00 | 15 | 59 | WEEKDAY | 0.77 | 1987-05-28 | 8:00 | 18.9 | 66.02 |  |  | 1994-05-28 | 8:00 | 13.3 | 55.94 |  |  | 1999-05-28 | 8:00 | 19.4 | 66.92 | [5 empty] | 16.7 | 62.06 |  |  |  | 14 | 57.2 |  |  |  |  | 18.9 | 66.02 |  |  |  |  | 14.4 | 57.92 | [5 empty] | 14.4 | 57.92 |  |  |  | 18.3 | 64.94 |  |  |  |  | 20 | 68 |  |  |  |  | 17.8 | 64.04 | [34 empty] | 1991-05-28 08:00 | 1991-05-28
1991-05-28 | 1994-05-28 | 9:00 | 16.1 | 60.98 | WEEKDAY | 0.77 | 1987-05-28 | 9:00 | 20.6 | 69.08 |  |  | 1994-05-28 | 9:00 | 14.4 | 57.92 |  |  | 1999-05-28 | 9:00 | 20.6 | 69.08 | [5 empty] | 17.2 | 62.96 |  |  |  | 15 | 59 |  |  |  |  | 20.6 | 69.08 |  |  |  |  | 13.9 | 57.02 | [5 empty] | 13.3 | 55.94 |  |  |  | 17.8 | 64.04 |  |  |  |  | 22.2 | 71.96 |  |  |  |  | 21.7 | 71.06 | [34 empty] | 1991-05-28 09:00 | 1991-05-28
1991-05-28 | 1994-05-28 | 10:00 | 17.2 | 62.96 | WEEKDAY | 0.65 | 1987-05-28 | 10:00 | 22.2 | 71.96 |  |  | 1994-05-28 | 10:00 | 14.4 | 57.92 |  |  | 1999-05-28 | 10:00 | 22.2 | 71.96 | [5 empty] | 17.2 | 62.96 |  |  |  | 16.6 | 61.88 |  |  |  |  | 22.8 | 73.04 |  |  |  |  | 13.3 | 55.94 | [5 empty] | 13.3 | 55.94 |  |  |  | 16.7 | 62.06 |  |  |  |  | 22.8 | 73.04 |  |  |  |  | 22.8 | 73.04 | [34 empty] | 1991-05-28 10:00 | 1991-05-28
1991-05-28 | 1994-05-28 | 11:00 | 18.3 | 64.94 | WEEKDAY | 0.67 | 1987-05-28 | 11:00 | 25.6 | 78.08 |  |  | 1994-05-28 | 11:00 | 16.6 | 61.88 |  |  | 1999-05-28 | 11:00 | 23.9 | 75.02 | [5 empty] | 16.1 | 60.98 |  |  |  | 18 | 64.4 |  |  |  |  | 24.4 | 75.92 |  |  |  |  | 13.3 | 55.94 | [5 empty] | 15 | 59 |  |  |  | 15 | 59 |  |  |  |  | 23.9 | 75.02 |  |  |  |  | 23.3 | 73.94 | [34 empty] | 1991-05-28 11:00 | 1991-05-28
1991-05-28 | 1994-05-28 | 12:00 | 18.9 | 66.02 | WEEKDAY | 0.67 | 1987-05-28 | 12:00 | 26.1 | 78.98 |  |  | 1994-05-28 | 12:00 | 18.3 | 64.94 |  |  | 1999-05-28 | 12:00 | 24.4 | 75.92 | [5 empty] | 15.6 | 60.08 |  |  |  | 18 | 64.4 |  |  |  |  | 25 | 77 |  |  |  |  | 13.3 | 55.94 | [5 empty] | 16.1 | 60.98 |  |  |  | 13.9 | 57.02 |  |  |  |  | 25.6 | 78.08 |  |  |  |  | 24.4 | 75.92 | [34 empty] | 1991-05-28 12:00 | 1991-05-28
1991-05-28 | 1994-05-28 | 13:00 | 20 | 68 | WEEKDAY | 0.63 | 1987-05-28 | 13:00 | 28.3 | 82.94 |  |  | 1994-05-28 | 13:00 | 19.4 | 66.92 |  |  | 1999-05-28 | 13:00 | 25 | 77 | [5 empty] | 16.1 | 60.98 |  |  |  | 18 | 64.4 |  |  |  |  | 26.1 | 78.98 |  |  |  |  | 13.3 | 55.94 | [5 empty] | 17.2 | 62.96 |  |  |  | 13.3 | 55.94 |  |  |  |  | 26.1 | 78.98 |  |  |  |  | 24.4 | 75.92 | [34 empty] | 1991-05-28 13:00 | 1991-05-29
1991-05-28 | 1994-05-28 | 14:00 | 21.1 | 69.98 | WEEKDAY | 0.53 | 1987-05-28 | 14:00 | 28.9 | 84.02 |  |  | 1994-05-28 | 14:00 | 20 | 68 |  |  | 1999-05-28 | 14:00 | 25.6 | 78.08 | [5 empty] | 16.1 | 60.98 |  |  |  | 19 | 66.2 |  |  |  |  | 26.7 | 80.06 |  |  |  |  | 12.8 | 55.04 | [5 empty] | 18.9 | 66.02 |  |  |  | 13.9 | 57.02 |  |  |  |  | 27.2 | 80.96 |  |  |  |  | 24.4 | 75.92 | [34 empty] | 1991-05-28 14:00 | 1991-05-29
1991-05-28 | 1994-05-28 | 15:00 | 21.1 | 69.98 | WEEKDAY | 0.53 | 1987-05-28 | 15:00 | 30 | 86 |  |  | 1994-05-28 | 15:00 | 20 | 68 |  |  | 1999-05-28 | 15:00 | 26.7 | 80.06 | [5 empty] | 18.3 | 64.94 |  |  |  | 19 | 66.2 |  |  |  |  | 26.7 | 80.06 |  |  |  |  | 13.3 | 55.94 | [5 empty] | 21.1 | 69.98 |  |  |  | 15 | 59 |  |  |  |  | 27.8 | 82.04 |  |  |  |  | 22.2 | 71.96 | [34 empty] | 1991-05-28 15:00 | 1991-05-29
1991-05-28 | 1994-05-28 | 16:00 | 20.6 | 69.08 | WEEKDAY | 0.5 | 1987-05-28 | 16:00 | 30 | 86 |  |  | 1994-05-28 | 16:00 | 17.7 | 63.86 |  |  | 1999-05-28 | 16:00 | 23.9 | 75.02 | [5 empty] | 18.3 | 64.94 |  |  |  | 19 | 66.2 |  |  |  |  | 27.2 | 80.96 |  |  |  |  | 13.9 | 57.02 | [5 empty] | 21.7 | 71.06 |  |  |  | 15 | 59 |  |  |  |  | 27.2 | 80.96 |  |  |  |  | 19.4 | 66.92 | [34 empty] | 1991-05-28 16:00 | 1991-05-29
1991-05-28 | 1994-05-28 | 17:00 | 22.2 | 71.96 | WEEKDAY | 0.56 | 1987-05-28 | 17:00 | 29.4 | 84.92 |  |  | 1994-05-28 | 17:00 | 17.2 | 62.96 |  |  | 1999-05-28 | 17:00 | 21.1 | 69.98 | [5 empty] | 18.9 | 66.02 |  |  |  | 18 | 64.4 |  |  |  |  | 26.7 | 80.06 |  |  |  |  | 14.4 | 57.92 | [5 empty] | 20.6 | 69.08 |  |  |  | 15.6 | 60.08 |  |  |  |  | 26.7 | 80.06 |  |  |  |  | 16.1 | 60.98 | [34 empty] | 1991-05-28 17:00 | 1991-05-29
1991-05-28 | 1994-05-28 | 18:00 | 21.1 | 69.98 | WEEKDAY | 0.69 | 1987-05-28 | 18:00 | 28.9 | 84.02 |  |  | 1994-05-28 | 18:00 | 17.7 | 63.86 |  |  | 1999-05-28 | 18:00 | 20 | 68 | [5 empty] | 17.8 | 64.04 |  |  |  | 17 | 62.6 |  |  |  |  | 26.1 | 78.98 |  |  |  |  | 15.6 | 60.08 | [5 empty] | 18.9 | 66.02 |  |  |  | 15.6 | 60.08 |  |  |  |  | 26.1 | 78.98 |  |  |  |  | 15 | 59 | [34 empty] | 1991-05-28 18:00 | 1991-05-29
1991-05-28 | 1994-05-28 | 19:00 | 20.6 | 69.08 | WEEKDAY | 0.77 | 1987-05-28 | 19:00 | 27.8 | 82.04 |  |  | 1994-05-28 | 19:00 | 17.7 | 63.86 |  |  | 1999-05-28 | 19:00 | 19.4 | 66.92 | [5 empty] | 16.1 | 60.98 |  |  |  | 16 | 60.8 |  |  |  |  | 23.9 | 75.02 |  |  |  |  | 15 | 59 | [5 empty] | 16.7 | 62.06 |  |  |  | 16.1 | 60.98 |  |  |  |  | 24.4 | 75.92 |  |  |  |  | 13.9 | 57.02 | [34 empty] | 1991-05-28 19:00 | 1991-05-29
1991-05-28 | 1994-05-28 | 20:00 | 19.4 | 66.92 | WEEKDAY | 0.81 | 1987-05-28 | 20:00 | 26.7 | 80.06 |  |  | 1994-05-28 | 20:00 | 16.1 | 60.98 |  |  | 1999-05-28 | 20:00 | 17.8 | 64.04 | [5 empty] | 14.4 | 57.92 |  |  |  | 16 | 60.8 |  |  |  |  | 21.7 | 71.06 |  |  |  |  | 14.4 | 57.92 | [5 empty] | 13.9 | 57.02 |  |  |  | 16.1 | 60.98 |  |  |  |  | 21.7 | 71.06 |  |  |  |  | 13.9 | 57.02 | [34 empty] | 1991-05-28 20:00 | 1991-05-29
1991-05-28 | 1994-05-28 | 21:00 | 18.3 | 64.94 | WEEKDAY | 0.75 | 1987-05-28 | 21:00 | 26.1 | 78.98 |  |  | 1994-05-28 | 21:00 | 15.5 | 59.9 |  |  | 1999-05-28 | 21:00 | 18.3 | 64.94 | [5 empty] | 13.3 | 55.94 |  |  |  | 15 | 59 |  |  |  |  | 21.1 | 69.98 |  |  |  |  | 12.8 | 55.04 | [5 empty] | 12.2 | 53.96 |  |  |  | 16.1 | 60.98 |  |  |  |  | 20 | 68 |  |  |  |  | 13.3 | 55.94 | [34 empty] | 1991-05-28 21:00 | 1991-05-29
1991-05-28 | 1994-05-28 | 22:00 | 17.8 | 64.04 | WEEKDAY | 0.78 | 1987-05-28 | 22:00 | 26.1 | 78.98 |  |  | 1994-05-28 | 22:00 | 16.1 | 60.98 |  |  | 1999-05-28 | 22:00 | 17.2 | 62.96 | [5 empty] | 13.3 | 55.94 |  |  |  | 14 | 57.2 |  |  |  |  | 18.9 | 66.02 |  |  |  |  | 12.2 | 53.96 | [5 empty] | 9.4 | 48.92 |  |  |  | 16.1 | 60.98 |  |  |  |  | 18.3 | 64.94 |  |  |  |  | 12.8 | 55.04 | [34 empty] | 1991-05-28 22:00 | 1991-05-29
1991-05-28 | 1994-05-28 | 23:00 | 17.2 | 62.96 | WEEKDAY | 0.79 | 1987-05-28 | 23:00 | 25.6 | 78.08 |  |  | 1994-05-28 | 23:00 | 14.4 | 57.92 |  |  | 1999-05-28 | 23:00 | 16.7 | 62.06 | [5 empty] | 12.8 | 55.04 |  |  |  | 14 | 57.2 |  |  |  |  | 18.9 | 66.02 |  |  |  |  | 10 | 50 | [5 empty] | 7.8 | 46.04 |  |  |  | 16.1 | 60.98 |  |  |  |  | 17.2 | 62.96 |  |  |  |  | 12.8 | 55.04 | [34 empty] | 1991-05-28 23:00 | 1991-05-29
1991-05-28 | 1994-05-28 | 24:00 | 16.7 | 62.06 | WEEKDAY | 0.61 | 1987-05-28 | 24:00 | 25 | 77 |  |  | 1994-05-28 | 24:00 | 13.8 | 56.84 |  |  | 1999-05-28 | 24:00 | 15.6 | 60.08 | [5 empty] | 12.2 | 53.96 |  |  |  | 13 | 55.4 |  |  |  |  | 19.4 | 66.92 |  |  |  |  | 9.4 | 48.92 | [5 empty] | 7.2 | 44.96 |  |  |  | 17.8 | 64.04 |  |  |  |  | 16.7 | 62.06 |  |  |  |  | 13.3 | 55.94 | [34 empty] | 1991-05-29 | 1991-05-29
1991-05-29 | 1994-05-29 | 1:00 | 16.7 | 62.06 | WEEKDAY | 0.33 | 1987-05-29 | 1:00 | 21.7 | 71.06 |  |  | 1994-05-29 | 1:00 | 12.2 | 53.96 |  |  | 1999-05-29 | 1:00 | 15.6 | 60.08 | [5 empty] | 11.1 | 51.98 |  |  |  | 13 | 55.4 |  |  |  |  | 18.9 | 66.02 |  |  |  |  | 6.7 | 44.06 | [5 empty] | 7.2 | 44.96 |  |  |  | 18.9 | 66.02 |  |  |  |  | 15.6 | 60.08 |  |  |  |  | 13.3 | 55.94 | [34 empty] | 1991-05-29 01:00 | 1991-05-29
1991-05-29 | 1994-05-29 | 2:00 | 15.6 | 60.08 | WEEKDAY | 0.15 | 1987-05-29 | 2:00 | 24.4 | 75.92 |  |  | 1994-05-29 | 2:00 | 11.1 | 51.98 |  |  | 1999-05-29 | 2:00 | 16.7 | 62.06 | [5 empty] | 11.1 | 51.98 |  |  |  | 13 | 55.4 |  |  |  |  | 16.7 | 62.06 |  |  |  |  | 7.8 | 46.04 | [5 empty] | 6.7 | 44.06 |  |  |  | 18.3 | 64.94 |  |  |  |  | 15.6 | 60.08 |  |  |  |  | 15.6 | 60.08 | [34 empty] | 1991-05-29 02:00 | 1991-05-29
1991-05-29 | 1994-05-29 | 3:00 | 16.1 | 60.98 | WEEKDAY | 0.09 | 1987-05-29 | 3:00 | 23.3 | 73.94 |  |  | 1994-05-29 | 3:00 | 9.4 | 48.92 |  |  | 1999-05-29 | 3:00 | 16.1 | 60.98 | [5 empty] | 10 | 50 |  |  |  | 12.5 | 54.5 |  |  |  |  | 15.6 | 60.08 |  |  |  |  | 7.8 | 46.04 | [5 empty] | 6.1 | 42.98 |  |  |  | 16.7 | 62.06 |  |  |  |  | 15 | 59 |  |  |  |  | 13.3 | 55.94 | [34 empty] | 1991-05-29 03:00 | 1991-05-29
1991-05-29 | 1994-05-29 | 4:00 | 15 | 59 | WEEKDAY | 0.06 | 1987-05-29 | 4:00 | 22.2 | 71.96 |  |  | 1994-05-29 | 4:00 | 9.4 | 48.92 |  |  | 1999-05-29 | 4:00 | 16.1 | 60.98 | [5 empty] | 10.6 | 51.08 |  |  |  | 12 | 53.6 |  |  |  |  | 16.7 | 62.06 |  |  |  |  | 6.7 | 44.06 | [5 empty] | 4.4 | 39.92 |  |  |  | 17.2 | 62.96 |  |  |  |  | 14.4 | 57.92 |  |  |  |  | 13.9 | 57.02 | [34 empty] | 1991-05-29 04:00 | 1991-05-29
1991-05-29 | 1994-05-29 | 5:00 | 14.4 | 57.92 | WEEKDAY | 0.06 | 1987-05-29 | 5:00 | 22.2 | 71.96 |  |  | 1994-05-29 | 5:00 | 8.3 | 46.94 |  |  | 1999-05-29 | 5:00 | 14.4 | 57.92 | [5 empty] | 10.6 | 51.08 |  |  |  | 11.5 | 52.7 |  |  |  |  | 15 | 59 |  |  |  |  | 8.3 | 46.94 | [5 empty] | 5 | 41 |  |  |  | 17.2 | 62.96 |  |  |  |  | 13.9 | 57.02 |  |  |  |  | 13.3 | 55.94 | [34 empty] | 1991-05-29 05:00 | 1991-05-29
1991-05-29 | 1994-05-29 | 6:00 | 15.6 | 60.08 | WEEKDAY | 0.11 | 1987-05-29 | 6:00 | 23.3 | 73.94 |  |  | 1994-05-29 | 6:00 | 11.1 | 51.98 |  |  | 1999-05-29 | 6:00 | 18.9 | 66.02 | [5 empty] | 13.3 | 55.94 |  |  |  | 12 | 53.6 |  |  |  |  | 13.9 | 57.02 |  |  |  |  | 8.3 | 46.94 | [5 empty] | 7.2 | 44.96 |  |  |  | 17.8 | 64.04 |  |  |  |  | 14.4 | 57.92 |  |  |  |  | 14.4 | 57.92 | [34 empty] | 1991-05-29 06:00 | 1991-05-29
1991-05-29 | 1994-05-29 | 7:00 | 17.8 | 64.04 | WEEKDAY | 0.37 | 1987-05-29 | 7:00 | 24.4 | 75.92 |  |  | 1994-05-29 | 7:00 | 14.4 | 57.92 |  |  | 1999-05-29 | 7:00 | 21.7 | 71.06 | [5 empty] | 16.1 | 60.98 |  |  |  | 13 | 55.4 |  |  |  |  | 16.7 | 62.06 |  |  |  |  | 10.6 | 51.08 | [5 empty] | 11.1 | 51.98 |  |  |  | 19.4 | 66.92 |  |  |  |  | 17.8 | 64.04 |  |  |  |  | 16.7 | 62.06 | [34 empty] | 1991-05-29 07:00 | 1991-05-29
1991-05-29 | 1994-05-29 | 8:00 | 18.9 | 66.02 | WEEKDAY | 0.77 | 1987-05-29 | 8:00 | 27.2 | 80.96 |  |  | 1994-05-29 | 8:00 | 16.6 | 61.88 |  |  | 1999-05-29 | 8:00 | 23.9 | 75.02 | [5 empty] | 18.3 | 64.94 |  |  |  | 13 | 55.4 |  |  |  |  | 19.4 | 66.92 |  |  |  |  | 12.8 | 55.04 | [5 empty] | 12.8 | 55.04 |  |  |  | 20 | 68 |  |  |  |  | 21.1 | 69.98 |  |  |  |  | 18.3 | 64.94 | [34 empty] | 1991-05-29 08:00 | 1991-05-29
1991-05-29 | 1994-05-29 | 9:00 | 20.6 | 69.08 | WEEKDAY | 0.77 | 1987-05-29 | 9:00 | 28.3 | 82.94 |  |  | 1994-05-29 | 9:00 | 19.4 | 66.92 |  |  | 1999-05-29 | 9:00 | 26.1 | 78.98 | [5 empty] | 20 | 68 |  |  |  | 14 | 57.2 |  |  |  |  | 21.7 | 71.06 |  |  |  |  | 14.4 | 57.92 | [5 empty] | 15 | 59 |  |  |  | 17.2 | 62.96 |  |  |  |  | 23.9 | 75.02 |  |  |  |  | 21.1 | 69.98 | [34 empty] | 1991-05-29 09:00 | 1991-05-29
1991-05-29 | 1994-05-29 | 10:00 | 22.8 | 73.04 | WEEKDAY | 0.65 | 1987-05-29 | 10:00 | 31.1 | 87.98 |  |  | 1994-05-29 | 10:00 | 21.6 | 70.88 |  |  | 1999-05-29 | 10:00 | 26.7 | 80.06 | [5 empty] | 20.6 | 69.08 |  |  |  | 16 | 60.8 |  |  |  |  | 22.8 | 73.04 |  |  |  |  | 16.1 | 60.98 | [5 empty] | 16.7 | 62.06 |  |  |  | 18.3 | 64.94 |  |  |  |  | 25.6 | 78.08 |  |  |  |  | 21.7 | 71.06 | [34 empty] | 1991-05-29 10:00 | 1991-05-29
1991-05-29 | 1994-05-29 | 11:00 | 24.4 | 75.92 | WEEKDAY | 0.67 | 1987-05-29 | 11:00 | 32.2 | 89.96 |  |  | 1994-05-29 | 11:00 | 22.2 | 71.96 |  |  | 1999-05-29 | 11:00 | 27.8 | 82.04 | [5 empty] | 19.4 | 66.92 |  |  |  | 16 | 60.8 |  |  |  |  | 24.4 | 75.92 |  |  |  |  | 17.2 | 62.96 | [5 empty] | 17.2 | 62.96 |  |  |  | 18.9 | 66.02 |  |  |  |  | 27.2 | 80.96 |  |  |  |  | 21.7 | 71.06 | [34 empty] | 1991-05-29 11:00 | 1991-05-29
1991-05-29 | 1994-05-29 | 12:00 | 25 | 77 | WEEKDAY | 0.67 | 1987-05-29 | 12:00 | 32.8 | 91.04 |  |  | 1994-05-29 | 12:00 | 22.7 | 72.86 |  |  | 1999-05-29 | 12:00 | 28.9 | 84.02 | [5 empty] | 19.4 | 66.92 |  |  |  | 17 | 62.6 |  |  |  |  | 25.6 | 78.08 |  |  |  |  | 17.8 | 64.04 | [5 empty] | 18.3 | 64.94 |  |  |  | 18.3 | 64.94 |  |  |  |  | 27.8 | 82.04 |  |  |  |  | 21.1 | 69.98 | [34 empty] | 1991-05-29 12:00 | 1991-05-29
1991-05-29 | 1994-05-29 | 13:00 | 25.6 | 78.08 | WEEKDAY | 0.63 | 1987-05-29 | 13:00 | 33.9 | 93.02 |  |  | 1994-05-29 | 13:00 | 24.4 | 75.92 |  |  | 1999-05-29 | 13:00 | 27.2 | 80.96 | [5 empty] | 21.1 | 69.98 |  |  |  | 18 | 64.4 |  |  |  |  | 25.6 | 78.08 |  |  |  |  | 18.9 | 66.02 | [5 empty] | 19.4 | 66.92 |  |  |  | 17.2 | 62.96 |  |  |  |  | 28.9 | 84.02 |  |  |  |  | 22.8 | 73.04 | [34 empty] | 1991-05-29 13:00 | 1991-05-30
1991-05-29 | 1994-05-29 | 14:00 | 25 | 77 | WEEKDAY | 0.53 | 1987-05-29 | 14:00 | 34.4 | 93.92 |  |  | 1994-05-29 | 14:00 | 24.4 | 75.92 |  |  | 1999-05-29 | 14:00 | 26.1 | 78.98 | [5 empty] | 21.1 | 69.98 |  |  |  | 18 | 64.4 |  |  |  |  | 26.7 | 80.06 |  |  |  |  | 20 | 68 | [5 empty] | 20 | 68 |  |  |  | 16.1 | 60.98 |  |  |  |  | 28.9 | 84.02 |  |  |  |  | 25 | 77 | [34 empty] | 1991-05-29 14:00 | 1991-05-30
1991-05-29 | 1994-05-29 | 15:00 | 24.4 | 75.92 | WEEKDAY | 0.53 | 1987-05-29 | 15:00 | 33.9 | 93.02 |  |  | 1994-05-29 | 15:00 | 25 | 77 |  |  | 1999-05-29 | 15:00 | 25.6 | 78.08 | [5 empty] | 20.6 | 69.08 |  |  |  | 18 | 64.4 |  |  |  |  | 25.6 | 78.08 |  |  |  |  | 20 | 68 | [5 empty] | 21.1 | 69.98 |  |  |  | 16.1 | 60.98 |  |  |  |  | 28.9 | 84.02 |  |  |  |  | 22.2 | 71.96 | [34 empty] | 1991-05-29 15:00 | 1991-05-30
1991-05-29 | 1994-05-29 | 16:00 | 24.4 | 75.92 | WEEKDAY | 0.5 | 1987-05-29 | 16:00 | 32.2 | 89.96 |  |  | 1994-05-29 | 16:00 | 22.2 | 71.96 |  |  | 1999-05-29 | 16:00 | 25 | 77 | [5 empty] | 17.2 | 62.96 |  |  |  | 18 | 64.4 |  |  |  |  | 25.6 | 78.08 |  |  |  |  | 20.6 | 69.08 | [5 empty] | 21.7 | 71.06 |  |  |  | 17.2 | 62.96 |  |  |  |  | 28.3 | 82.94 |  |  |  |  | 20 | 68 | [34 empty] | 1991-05-29 16:00 | 1991-05-30
1991-05-29 | 1994-05-29 | 17:00 | 23.3 | 73.94 | WEEKDAY | 0.56 | 1987-05-29 | 17:00 | 31.7 | 89.06 |  |  | 1994-05-29 | 17:00 | 21.6 | 70.88 |  |  | 1999-05-29 | 17:00 | 22.8 | 73.04 | [5 empty] | 15.6 | 60.08 |  |  |  | 18 | 64.4 |  |  |  |  | 26.1 | 78.98 |  |  |  |  | 21.1 | 69.98 | [5 empty] | 21.1 | 69.98 |  |  |  | 15 | 59 |  |  |  |  | 27.8 | 82.04 |  |  |  |  | 21.1 | 69.98 | [34 empty] | 1991-05-29 17:00 | 1991-05-30
1991-05-29 | 1994-05-29 | 18:00 | 21.1 | 69.98 | WEEKDAY | 0.69 | 1987-05-29 | 18:00 | 29.4 | 84.92 |  |  | 1994-05-29 | 18:00 | 21.1 | 69.98 |  |  | 1999-05-29 | 18:00 | 24.4 | 75.92 | [5 empty] | 16.1 | 60.98 |  |  |  | 17 | 62.6 |  |  |  |  | 25 | 77 |  |  |  |  | 20 | 68 | [5 empty] | 20 | 68 |  |  |  | 13.9 | 57.02 |  |  |  |  | 26.1 | 78.98 |  |  |  |  | 20.6 | 69.08 | [34 empty] | 1991-05-29 18:00 | 1991-05-30
1991-05-29 | 1994-05-29 | 19:00 | 20 | 68 | WEEKDAY | 0.77 | 1987-05-29 | 19:00 | 26.7 | 80.06 |  |  | 1994-05-29 | 19:00 | 18.8 | 65.84 |  |  | 1999-05-29 | 19:00 | 25 | 77 | [5 empty] | 15.6 | 60.08 |  |  |  | 17 | 62.6 |  |  |  |  | 23.3 | 73.94 |  |  |  |  | 18.3 | 64.94 | [5 empty] | 17.8 | 64.04 |  |  |  | 13.3 | 55.94 |  |  |  |  | 24.4 | 75.92 |  |  |  |  | 19.4 | 66.92 | [34 empty] | 1991-05-29 19:00 | 1991-05-30
1991-05-29 | 1994-05-29 | 20:00 | 20 | 68 | WEEKDAY | 0.81 | 1987-05-29 | 20:00 | 27.2 | 80.96 |  |  | 1994-05-29 | 20:00 | 17.2 | 62.96 |  |  | 1999-05-29 | 20:00 | 23.9 | 75.02 | [5 empty] | 14.4 | 57.92 |  |  |  | 12 | 53.6 |  |  |  |  | 21.1 | 69.98 |  |  |  |  | 13.3 | 55.94 | [5 empty] | 13.9 | 57.02 |  |  |  | 12.8 | 55.04 |  |  |  |  | 22.8 | 73.04 |  |  |  |  | 17.8 | 64.04 | [34 empty] | 1991-05-29 20:00 | 1991-05-30
1991-05-29 | 1994-05-29 | 21:00 | 20.6 | 69.08 | WEEKDAY | 0.75 | 1987-05-29 | 21:00 | 24.4 | 75.92 |  |  | 1994-05-29 | 21:00 | 16.1 | 60.98 |  |  | 1999-05-29 | 21:00 | 21.7 | 71.06 | [5 empty] | 14.4 | 57.92 |  |  |  | 10.3 | 50.54 |  |  |  |  | 20.6 | 69.08 |  |  |  |  | 11.7 | 53.06 | [5 empty] | 12.2 | 53.96 |  |  |  | 12.8 | 55.04 |  |  |  |  | 22.2 | 71.96 |  |  |  |  | 16.7 | 62.06 | [34 empty] | 1991-05-29 21:00 | 1991-05-30
1991-05-29 | 1994-05-29 | 22:00 | 20 | 68 | WEEKDAY | 0.78 | 1987-05-29 | 22:00 | 26.1 | 78.98 |  |  | 1994-05-29 | 22:00 | 15.5 | 59.9 |  |  | 1999-05-29 | 22:00 | 22.2 | 71.96 | [5 empty] | 13.9 | 57.02 |  |  |  | 9 | 48.2 |  |  |  |  | 21.7 | 71.06 |  |  |  |  | 10 | 50 | [5 empty] | 10.6 | 51.08 |  |  |  | 12.8 | 55.04 |  |  |  |  | 20 | 68 |  |  |  |  | 16.1 | 60.98 | [34 empty] | 1991-05-29 22:00 | 1991-05-30
1991-05-29 | 1994-05-29 | 23:00 | 19.4 | 66.92 | WEEKDAY | 0.79 | 1987-05-29 | 23:00 | 26.7 | 80.06 |  |  | 1994-05-29 | 23:00 | 14.4 | 57.92 |  |  | 1999-05-29 | 23:00 | 21.7 | 71.06 | [5 empty] | 13.9 | 57.02 |  |  |  | 9 | 48.2 |  |  |  |  | 20.6 | 69.08 |  |  |  |  | 8.9 | 48.02 | [5 empty] | 10 | 50 |  |  |  | 12.2 | 53.96 |  |  |  |  | 18.9 | 66.02 |  |  |  |  | 16.1 | 60.98 | [34 empty] | 1991-05-29 23:00 | 1991-05-30
1991-05-29 | 1994-05-29 | 24:00 | 18.9 | 66.02 | WEEKDAY | 0.61 | 1987-05-29 | 24:00 | 22.8 | 73.04 |  |  | 1994-05-29 | 24:00 | 14.4 | 57.92 |  |  | 1999-05-29 | 24:00 | 19.4 | 66.92 | [5 empty] | 13.3 | 55.94 |  |  |  | 8 | 46.4 |  |  |  |  | 19.4 | 66.92 |  |  |  |  | 8.9 | 48.02 | [5 empty] | 10 | 50 |  |  |  | 12.2 | 53.96 |  |  |  |  | 18.3 | 64.94 |  |  |  |  | 15.6 | 60.08 | [34 empty] | 1991-05-30 | 1991-05-30
1991-05-30 | 1994-05-30 | 1:00 | 18.3 | 64.94 | WEEKDAY | 0.33 | 1987-05-30 | 1:00 | 22.8 | 73.04 |  |  | 1994-05-30 | 1:00 | 13.3 | 55.94 |  |  | 1999-05-30 | 1:00 | 18.9 | 66.02 | [5 empty] | 12.2 | 53.96 |  |  |  | 7 | 44.6 |  |  |  |  | 18.3 | 64.94 |  |  |  |  | 7.8 | 46.04 | [5 empty] | 10 | 50 |  |  |  | 12.2 | 53.96 |  |  |  |  | 17.8 | 64.04 |  |  |  |  | 15 | 59 | [34 empty] | 1991-05-30 01:00 | 1991-05-30
1991-05-30 | 1994-05-30 | 2:00 | 17.8 | 64.04 | WEEKDAY | 0.15 | 1987-05-30 | 2:00 | 23.3 | 73.94 |  |  | 1994-05-30 | 2:00 | 13.3 | 55.94 |  |  | 1999-05-30 | 2:00 | 17.2 | 62.96 | [5 empty] | 11.7 | 53.06 |  |  |  | 6 | 42.8 |  |  |  |  | 16.7 | 62.06 |  |  |  |  | 7.2 | 44.96 | [5 empty] | 9.4 | 48.92 |  |  |  | 11.7 | 53.06 |  |  |  |  | 17.2 | 62.96 |  |  |  |  | 14.4 | 57.92 | [34 empty] | 1991-05-30 02:00 | 1991-05-30
1991-05-30 | 1994-05-30 | 3:00 | 17.8 | 64.04 | WEEKDAY | 0.09 | 1987-05-30 | 3:00 | 22.8 | 73.04 |  |  | 1994-05-30 | 3:00 | 13.3 | 55.94 |  |  | 1999-05-30 | 3:00 | 18.3 | 64.94 | [5 empty] | 10.6 | 51.08 |  |  |  | 5 | 41 |  |  |  |  | 16.1 | 60.98 |  |  |  |  | 6.1 | 42.98 | [5 empty] | 8.9 | 48.02 |  |  |  | 12.2 | 53.96 |  |  |  |  | 17.8 | 64.04 |  |  |  |  | 15 | 59 | [34 empty] | 1991-05-30 03:00 | 1991-05-30
1991-05-30 | 1994-05-30 | 4:00 | 17.2 | 62.96 | WEEKDAY | 0.06 | 1987-05-30 | 4:00 | 22.2 | 71.96 |  |  | 1994-05-30 | 4:00 | 13.3 | 55.94 |  |  | 1999-05-30 | 4:00 | 17.8 | 64.04 | [5 empty] | 10.6 | 51.08 |  |  |  | 6 | 42.8 |  |  |  |  | 15 | 59 |  |  |  |  | 6.1 | 42.98 | [5 empty] | 8.3 | 46.94 |  |  |  | 12.2 | 53.96 |  |  |  |  | 17.2 | 62.96 |  |  |  |  | 15 | 59 | [34 empty] | 1991-05-30 04:00 | 1991-05-30
1991-05-30 | 1994-05-30 | 5:00 | 16.1 | 60.98 | WEEKDAY | 0.06 | 1987-05-30 | 5:00 | 22.8 | 73.04 |  |  | 1994-05-30 | 5:00 | 12.7 | 54.86 |  |  | 1999-05-30 | 5:00 | 17.8 | 64.04 | [5 empty] | 10.6 | 51.08 |  |  |  | 9 | 48.2 |  |  |  |  | 14.4 | 57.92 |  |  |  |  | 6.1 | 42.98 | [5 empty] | 7.8 | 46.04 |  |  |  | 12.2 | 53.96 |  |  |  |  | 16.7 | 62.06 |  |  |  |  | 15 | 59 | [34 empty] | 1991-05-30 05:00 | 1991-05-30
1991-05-30 | 1994-05-30 | 6:00 | 17.2 | 62.96 | WEEKDAY | 0.11 | 1987-05-30 | 6:00 | 23.3 | 73.94 |  |  | 1994-05-30 | 6:00 | 15 | 59 |  |  | 1999-05-30 | 6:00 | 20 | 68 | [5 empty] | 11.1 | 51.98 |  |  |  | 9 | 48.2 |  |  |  |  | 16.1 | 60.98 |  |  |  |  | 8.9 | 48.02 | [5 empty] | 10 | 50 |  |  |  | 12.2 | 53.96 |  |  |  |  | 18.3 | 64.94 |  |  |  |  | 15 | 59 | [34 empty] | 1991-05-30 06:00 | 1991-05-30
1991-05-30 | 1994-05-30 | 7:00 | 19.4 | 66.92 | WEEKDAY | 0.37 | 1987-05-30 | 7:00 | 25.6 | 78.08 |  |  | 1994-05-30 | 7:00 | 16.1 | 60.98 |  |  | 1999-05-30 | 7:00 | 22.8 | 73.04 | [5 empty] | 13.3 | 55.94 |  |  |  | 10 | 50 |  |  |  |  | 17.2 | 62.96 |  |  |  |  | 11.7 | 53.06 | [5 empty] | 12.8 | 55.04 |  |  |  | 12.2 | 53.96 |  |  |  |  | 21.1 | 69.98 |  |  |  |  | 15.6 | 60.08 | [34 empty] | 1991-05-30 07:00 | 1991-05-30
1991-05-30 | 1994-05-30 | 8:00 | 20.6 | 69.08 | WEEKDAY | 0.77 | 1987-05-30 | 8:00 | 27.8 | 82.04 |  |  | 1994-05-30 | 8:00 | 17.7 | 63.86 |  |  | 1999-05-30 | 8:00 | 25 | 77 | [5 empty] | 13.9 | 57.02 |  |  |  | 11 | 51.8 |  |  |  |  | 18.9 | 66.02 |  |  |  |  | 13.9 | 57.02 | [5 empty] | 18.3 | 64.94 |  |  |  | 12.8 | 55.04 |  |  |  |  | 22.8 | 73.04 |  |  |  |  | 16.7 | 62.06 | [34 empty] | 1991-05-30 08:00 | 1991-05-30
1991-05-30 | 1994-05-30 | 9:00 | 22.8 | 73.04 | WEEKDAY | 0.77 | 1987-05-30 | 9:00 | 30 | 86 |  |  | 1994-05-30 | 9:00 | 17.7 | 63.86 |  |  | 1999-05-30 | 9:00 | 26.1 | 78.98 | [5 empty] | 15 | 59 |  |  |  | 12 | 53.6 |  |  |  |  | 20.6 | 69.08 |  |  |  |  | 16.1 | 60.98 | [5 empty] | 19.4 | 66.92 |  |  |  | 14.4 | 57.92 |  |  |  |  | 23.9 | 75.02 |  |  |  |  | 17.2 | 62.96 | [34 empty] | 1991-05-30 09:00 | 1991-05-30
1991-05-30 | 1994-05-30 | 10:00 | 24.4 | 75.92 | WEEKDAY | 0.65 | 1987-05-30 | 10:00 | 32.2 | 89.96 |  |  | 1994-05-30 | 10:00 | 21.6 | 70.88 |  |  | 1999-05-30 | 10:00 | 27.8 | 82.04 | [5 empty] | 15.6 | 60.08 |  |  |  | 13 | 55.4 |  |  |  |  | 22.8 | 73.04 |  |  |  |  | 18.9 | 66.02 | [5 empty] | 21.1 | 69.98 |  |  |  | 16.1 | 60.98 |  |  |  |  | 26.1 | 78.98 |  |  |  |  | 18.3 | 64.94 | [34 empty] | 1991-05-30 10:00 | 1991-05-30
1991-05-30 | 1994-05-30 | 11:00 | 26.1 | 78.98 | WEEKDAY | 0.67 | 1987-05-30 | 11:00 | 33.3 | 91.94 |  |  | 1994-05-30 | 11:00 | 23.3 | 73.94 |  |  | 1999-05-30 | 11:00 | 28.9 | 84.02 | [5 empty] | 15 | 59 |  |  |  | 16 | 60.8 |  |  |  |  | 23.3 | 73.94 |  |  |  |  | 21.1 | 69.98 | [5 empty] | 22.2 | 71.96 |  |  |  | 18.9 | 66.02 |  |  |  |  | 26.7 | 80.06 |  |  |  |  | 20 | 68 | [34 empty] | 1991-05-30 11:00 | 1991-05-30
1991-05-30 | 1994-05-30 | 12:00 | 26.7 | 80.06 | WEEKDAY | 0.67 | 1987-05-30 | 12:00 | 34.4 | 93.92 |  |  | 1994-05-30 | 12:00 | 24.4 | 75.92 |  |  | 1999-05-30 | 12:00 | 29.4 | 84.92 | [5 empty] | 17.2 | 62.96 |  |  |  | 17 | 62.6 |  |  |  |  | 26.1 | 78.98 |  |  |  |  | 22.8 | 73.04 | [5 empty] | 23.3 | 73.94 |  |  |  | 18.3 | 64.94 |  |  |  |  | 28.3 | 82.94 |  |  |  |  | 21.1 | 69.98 | [34 empty] | 1991-05-30 12:00 | 1991-05-30
1991-05-30 | 1994-05-30 | 13:00 | 27.2 | 80.96 | WEEKDAY | 0.63 | 1987-05-30 | 13:00 | 35 | 95 |  |  | 1994-05-30 | 13:00 | 25 | 77 |  |  | 1999-05-30 | 13:00 | 30 | 86 | [5 empty] | 17.2 | 62.96 |  |  |  | 17 | 62.6 |  |  |  |  | 27.8 | 82.04 |  |  |  |  | 23.3 | 73.94 | [5 empty] | 23.9 | 75.02 |  |  |  | 17.8 | 64.04 |  |  |  |  | 28.9 | 84.02 |  |  |  |  | 23.3 | 73.94 | [34 empty] | 1991-05-30 13:00 | 1991-05-31
1991-05-30 | 1994-05-30 | 14:00 | 26.7 | 80.06 | WEEKDAY | 0.53 | 1987-05-30 | 14:00 | 33.9 | 93.02 |  |  | 1994-05-30 | 14:00 | 23.8 | 74.84 |  |  | 1999-05-30 | 14:00 | 29.4 | 84.92 | [5 empty] | 17.2 | 62.96 |  |  |  | 19 | 66.2 |  |  |  |  | 28.9 | 84.02 |  |  |  |  | 23.3 | 73.94 | [5 empty] | 23.9 | 75.02 |  |  |  | 17.8 | 64.04 |  |  |  |  | 26.7 | 80.06 |  |  |  |  | 24.4 | 75.92 | [34 empty] | 1991-05-30 14:00 | 1991-05-31
1991-05-30 | 1994-05-30 | 15:00 | 25 | 77 | WEEKDAY | 0.53 | 1987-05-30 | 15:00 | 33.9 | 93.02 |  |  | 1994-05-30 | 15:00 | 24.4 | 75.92 |  |  | 1999-05-30 | 15:00 | 28.3 | 82.94 | [5 empty] | 16.7 | 62.06 |  |  |  | 19 | 66.2 |  |  |  |  | 29.4 | 84.92 |  |  |  |  | 23.3 | 73.94 | [5 empty] | 23.9 | 75.02 |  |  |  | 17.8 | 64.04 |  |  |  |  | 26.1 | 78.98 |  |  |  |  | 25 | 77 | [34 empty] | 1991-05-30 15:00 | 1991-05-31
1991-05-30 | 1994-05-30 | 16:00 | 25 | 77 | WEEKDAY | 0.5 | 1987-05-30 | 16:00 | 35 | 95 |  |  | 1994-05-30 | 16:00 | 22.7 | 72.86 |  |  | 1999-05-30 | 16:00 | 28.3 | 82.94 | [5 empty] | 16.7 | 62.06 |  |  |  | 19.1 | 66.38 |  |  |  |  | 30 | 86 |  |  |  |  | 23.3 | 73.94 | [5 empty] | 23.9 | 75.02 |  |  |  | 17.8 | 64.04 |  |  |  |  | 26.1 | 78.98 |  |  |  |  | 25.6 | 78.08 | [34 empty] | 1991-05-30 16:00 | 1991-05-31
1991-05-30 | 1994-05-30 | 17:00 | 21.1 | 69.98 | WEEKDAY | 0.56 | 1987-05-30 | 17:00 | 33.9 | 93.02 |  |  | 1994-05-30 | 17:00 | 21.1 | 69.98 |  |  | 1999-05-30 | 17:00 | 25.6 | 78.08 | [5 empty] | 17.2 | 62.96 |  |  |  | 19 | 66.2 |  |  |  |  | 28.9 | 84.02 |  |  |  |  | 22.8 | 73.04 | [5 empty] | 24.4 | 75.92 |  |  |  | 17.2 | 62.96 |  |  |  |  | 26.7 | 80.06 |  |  |  |  | 25.6 | 78.08 | [34 empty] | 1991-05-30 17:00 | 1991-05-31
1991-05-30 | 1994-05-30 | 18:00 | 22.8 | 73.04 | WEEKDAY | 0.69 | 1987-05-30 | 18:00 | 33.3 | 91.94 |  |  | 1994-05-30 | 18:00 | 20.5 | 68.9 |  |  | 1999-05-30 | 18:00 | 22.8 | 73.04 | [5 empty] | 16.7 | 62.06 |  |  |  | 18 | 64.4 |  |  |  |  | 27.2 | 80.96 |  |  |  |  | 21.7 | 71.06 | [5 empty] | 22.8 | 73.04 |  |  |  | 16.7 | 62.06 |  |  |  |  | 26.7 | 80.06 |  |  |  |  | 25.6 | 78.08 | [34 empty] | 1991-05-30 18:00 | 1991-05-31
1991-05-30 | 1994-05-30 | 19:00 | 22.2 | 71.96 | WEEKDAY | 0.77 | 1987-05-30 | 19:00 | 29.4 | 84.92 |  |  | 1994-05-30 | 19:00 | 19.4 | 66.92 |  |  | 1999-05-30 | 19:00 | 21.7 | 71.06 | [5 empty] | 15.6 | 60.08 |  |  |  | 16.1 | 60.98 |  |  |  |  | 25.6 | 78.08 |  |  |  |  | 20.6 | 69.08 | [5 empty] | 21.7 | 71.06 |  |  |  | 15.6 | 60.08 |  |  |  |  | 25.6 | 78.08 |  |  |  |  | 23.3 | 73.94 | [34 empty] | 1991-05-30 19:00 | 1991-05-31
1991-05-30 | 1994-05-30 | 20:00 | 22.2 | 71.96 | WEEKDAY | 0.81 | 1987-05-30 | 20:00 | 30.6 | 87.08 |  |  | 1994-05-30 | 20:00 | 18.3 | 64.94 |  |  | 1999-05-30 | 20:00 | 20 | 68 | [5 empty] | 14.4 | 57.92 |  |  |  | 14 | 57.2 |  |  |  |  | 22.8 | 73.04 |  |  |  |  | 18.9 | 66.02 | [5 empty] | 21.1 | 69.98 |  |  |  | 14.4 | 57.92 |  |  |  |  | 23.3 | 73.94 |  |  |  |  | 18.9 | 66.02 | [34 empty] | 1991-05-30 20:00 | 1991-05-31
1991-05-30 | 1994-05-30 | 21:00 | 21.7 | 71.06 | WEEKDAY | 0.75 | 1987-05-30 | 21:00 | 27.8 | 82.04 |  |  | 1994-05-30 | 21:00 | 18.3 | 64.94 |  |  | 1999-05-30 | 21:00 | 19.4 | 66.92 | [5 empty] | 13.3 | 55.94 |  |  |  | 13 | 55.4 |  |  |  |  | 22.2 | 71.96 |  |  |  |  | 18.3 | 64.94 | [5 empty] | 20 | 68 |  |  |  | 13.3 | 55.94 |  |  |  |  | 22.2 | 71.96 |  |  |  |  | 18.9 | 66.02 | [34 empty] | 1991-05-30 21:00 | 1991-05-31
1991-05-30 | 1994-05-30 | 22:00 | 21.1 | 69.98 | WEEKDAY | 0.78 | 1987-05-30 | 22:00 | 30.6 | 87.08 |  |  | 1994-05-30 | 22:00 | 17.7 | 63.86 |  |  | 1999-05-30 | 22:00 | 18.9 | 66.02 | [5 empty] | 13.3 | 55.94 |  |  |  | 9 | 48.2 |  |  |  |  | 21.7 | 71.06 |  |  |  |  | 16.7 | 62.06 | [5 empty] | 20 | 68 |  |  |  | 13.3 | 55.94 |  |  |  |  | 21.7 | 71.06 |  |  |  |  | 18.3 | 64.94 | [34 empty] | 1991-05-30 22:00 | 1991-05-31
1991-05-30 | 1994-05-30 | 23:00 | 20.6 | 69.08 | WEEKDAY | 0.79 | 1987-05-30 | 23:00 | 30.6 | 87.08 |  |  | 1994-05-30 | 23:00 | 17.8 | 64.04 |  |  | 1999-05-30 | 23:00 | 18.3 | 64.94 | [5 empty] | 11.7 | 53.06 |  |  |  | 9 | 48.2 |  |  |  |  | 21.1 | 69.98 |  |  |  |  | 15.6 | 60.08 | [5 empty] | 19.4 | 66.92 |  |  |  | 13.3 | 55.94 |  |  |  |  | 21.7 | 71.06 |  |  |  |  | 17.2 | 62.96 | [34 empty] | 1991-05-30 23:00 | 1991-05-31
1991-05-30 | 1994-05-30 | 24:00 | 20 | 68 | WEEKDAY | 0.61 | 1987-05-30 | 24:00 | 29.4 | 84.92 |  |  | 1994-05-30 | 24:00 | 17.7 | 63.86 |  |  | 1999-05-30 | 24:00 | 18.9 | 66.02 | [5 empty] | 11.1 | 51.98 |  |  |  | 8 | 46.4 |  |  |  |  | 20 | 68 |  |  |  |  | 15 | 59 | [5 empty] | 18.9 | 66.02 |  |  |  | 13.3 | 55.94 |  |  |  |  | 21.1 | 69.98 |  |  |  |  | 16.7 | 62.06 | [34 empty] | 1991-05-31 | 1991-05-31
1991-05-31 | 1994-05-31 | 1:00 | 19.4 | 66.92 | WEEKDAY | 0.33 | 1987-05-31 | 1:00 | 27.8 | 82.04 |  |  | 1994-05-31 | 1:00 | 17.2 | 62.96 |  |  | 1999-05-31 | 1:00 | 17.8 | 64.04 | [5 empty] | 10 | 50 |  |  |  | 7 | 44.6 |  |  |  |  | 19.4 | 66.92 |  |  |  |  | 14.4 | 57.92 | [5 empty] | 18.3 | 64.94 |  |  |  | 13.3 | 55.94 |  |  |  |  | 20.6 | 69.08 |  |  |  |  | 16.7 | 62.06 | [34 empty] | 1991-05-31 01:00 | 1991-05-31
1991-05-31 | 1994-05-31 | 2:00 | 18.9 | 66.02 | WEEKDAY | 0.15 | 1987-05-31 | 2:00 | 27.8 | 82.04 |  |  | 1994-05-31 | 2:00 | 16.6 | 61.88 |  |  | 1999-05-31 | 2:00 | 17.2 | 62.96 | [5 empty] | 8.9 | 48.02 |  |  |  | 7 | 44.6 |  |  |  |  | 18.3 | 64.94 |  |  |  |  | 14.4 | 57.92 | [5 empty] | 18.9 | 66.02 |  |  |  | 12.8 | 55.04 |  |  |  |  | 20.6 | 69.08 |  |  |  |  | 16.7 | 62.06 | [34 empty] | 1991-05-31 02:00 | 1991-05-31
1991-05-31 | 1994-05-31 | 3:00 | 18.9 | 66.02 | WEEKDAY | 0.09 | 1987-05-31 | 3:00 | 27.2 | 80.96 |  |  | 1994-05-31 | 3:00 | 16.1 | 60.98 |  |  | 1999-05-31 | 3:00 | 16.7 | 62.06 | [5 empty] | 7.2 | 44.96 |  |  |  | 6 | 42.8 |  |  |  |  | 17.2 | 62.96 |  |  |  |  | 13.9 | 57.02 | [5 empty] | 18.3 | 64.94 |  |  |  | 13.3 | 55.94 |  |  |  |  | 21.1 | 69.98 |  |  |  |  | 16.1 | 60.98 | [34 empty] | 1991-05-31 03:00 | 1991-05-31
1991-05-31 | 1994-05-31 | 4:00 | 18.3 | 64.94 | WEEKDAY | 0.06 | 1987-05-31 | 4:00 | 26.1 | 78.98 |  |  | 1994-05-31 | 4:00 | 15.5 | 59.9 |  |  | 1999-05-31 | 4:00 | 16.1 | 60.98 | [5 empty] | 8.3 | 46.94 |  |  |  | 6 | 42.8 |  |  |  |  | 17.8 | 64.04 |  |  |  |  | 13.9 | 57.02 | [5 empty] | 18.3 | 64.94 |  |  |  | 13.3 | 55.94 |  |  |  |  | 20.6 | 69.08 |  |  |  |  | 15.6 | 60.08 | [34 empty] | 1991-05-31 04:00 | 1991-05-31
1991-05-31 | 1994-05-31 | 5:00 | 17.8 | 64.04 | WEEKDAY | 0.06 | 1987-05-31 | 5:00 | 26.1 | 78.98 |  |  | 1994-05-31 | 5:00 | 15.5 | 59.9 |  |  | 1999-05-31 | 5:00 | 16.1 | 60.98 | [5 empty] | 8.9 | 48.02 |  |  |  | 6.8 | 44.24 |  |  |  |  | 17.8 | 64.04 |  |  |  |  | 14.4 | 57.92 | [5 empty] | 17.2 | 62.96 |  |  |  | 13.9 | 57.02 |  |  |  |  | 20 | 68 |  |  |  |  | 15 | 59 | [34 empty] | 1991-05-31 05:00 | 1991-05-31
1991-05-31 | 1994-05-31 | 6:00 | 18.3 | 64.94 | WEEKDAY | 0.11 | 1987-05-31 | 6:00 | 26.1 | 78.98 |  |  | 1994-05-31 | 6:00 | 16.6 | 61.88 |  |  | 1999-05-31 | 6:00 | 17.8 | 64.04 | [5 empty] | 10.6 | 51.08 |  |  |  | 9 | 48.2 |  |  |  |  | 17.8 | 64.04 |  |  |  |  | 15 | 59 | [5 empty] | 17.8 | 64.04 |  |  |  | 14.4 | 57.92 |  |  |  |  | 20 | 68 |  |  |  |  | 15 | 59 | [34 empty] | 1991-05-31 06:00 | 1991-05-31
1991-05-31 | 1994-05-31 | 7:00 | 20 | 68 | WEEKDAY | 0.37 | 1987-05-31 | 7:00 | 25.6 | 78.08 |  |  | 1994-05-31 | 7:00 | 18.3 | 64.94 |  |  | 1999-05-31 | 7:00 | 21.1 | 69.98 | [5 empty] | 11.7 | 53.06 |  |  |  | 10 | 50 |  |  |  |  | 18.9 | 66.02 |  |  |  |  | 16.7 | 62.06 | [5 empty] | 19.4 | 66.92 |  |  |  | 16.1 | 60.98 |  |  |  |  | 19.4 | 66.92 |  |  |  |  | 16.7 | 62.06 | [34 empty] | 1991-05-31 07:00 | 1991-05-31
1991-05-31 | 1994-05-31 | 8:00 | 21.1 | 69.98 | WEEKDAY | 0.77 | 1987-05-31 | 8:00 | 28.3 | 82.94 |  |  | 1994-05-31 | 8:00 | 19.4 | 66.92 |  |  | 1999-05-31 | 8:00 | 22.8 | 73.04 | [5 empty] | 12.2 | 53.96 |  |  |  | 11 | 51.8 |  |  |  |  | 21.1 | 69.98 |  |  |  |  | 18.9 | 66.02 | [5 empty] | 20 | 68 |  |  |  | 17.2 | 62.96 |  |  |  |  | 18.3 | 64.94 |  |  |  |  | 18.3 | 64.94 | [34 empty] | 1991-05-31 08:00 | 1991-05-31
1991-05-31 | 1994-05-31 | 9:00 | 23.3 | 73.94 | WEEKDAY | 0.77 | 1987-05-31 | 9:00 | 30 | 86 |  |  | 1994-05-31 | 9:00 | 21.6 | 70.88 |  |  | 1999-05-31 | 9:00 | 25 | 77 | [5 empty] | 13.3 | 55.94 |  |  |  | 14 | 57.2 |  |  |  |  | 22.8 | 73.04 |  |  |  |  | 19.4 | 66.92 | [5 empty] | 21.7 | 71.06 |  |  |  | 17.8 | 64.04 |  |  |  |  | 15.6 | 60.08 |  |  |  |  | 20.6 | 69.08 | [34 empty] | 1991-05-31 09:00 | 1991-05-31
1991-05-31 | 1994-05-31 | 10:00 | 24.4 | 75.92 | WEEKDAY | 0.65 | 1987-05-31 | 10:00 | 32.2 | 89.96 |  |  | 1994-05-31 | 10:00 | 22.2 | 71.96 |  |  | 1999-05-31 | 10:00 | 25.6 | 78.08 | [5 empty] | 13.9 | 57.02 |  |  |  | 15 | 59 |  |  |  |  | 23.3 | 73.94 |  |  |  |  | 21.7 | 71.06 | [5 empty] | 20.6 | 69.08 |  |  |  | 18.3 | 64.94 |  |  |  |  | 15 | 59 |  |  |  |  | 22.8 | 73.04 | [34 empty] | 1991-05-31 10:00 | 1991-05-31
1991-05-31 | 1994-05-31 | 11:00 | 26.1 | 78.98 | WEEKDAY | 0.67 | 1987-05-31 | 11:00 | 33.3 | 91.94 |  |  | 1994-05-31 | 11:00 | 23.8 | 74.84 |  |  | 1999-05-31 | 11:00 | 25.6 | 78.08 | [5 empty] | 14.4 | 57.92 |  |  |  | 18 | 64.4 |  |  |  |  | 23.9 | 75.02 |  |  |  |  | 22.8 | 73.04 | [5 empty] | 21.1 | 69.98 |  |  |  | 19.4 | 66.92 |  |  |  |  | 15 | 59 |  |  |  |  | 24.4 | 75.92 | [34 empty] | 1991-05-31 11:00 | 1991-05-31
1991-05-31 | 1994-05-31 | 12:00 | 24.4 | 75.92 | WEEKDAY | 0.67 | 1987-05-31 | 12:00 | 34.4 | 93.92 |  |  | 1994-05-31 | 12:00 | 24.4 | 75.92 |  |  | 1999-05-31 | 12:00 | 26.1 | 78.98 | [5 empty] | 15.6 | 60.08 |  |  |  | 19 | 66.2 |  |  |  |  | 24.4 | 75.92 |  |  |  |  | 22.2 | 71.96 | [5 empty] | 19.4 | 66.92 |  |  |  | 20 | 68 |  |  |  |  | 15.6 | 60.08 |  |  |  |  | 26.1 | 78.98 | [34 empty] | 1991-05-31 12:00 | 1991-05-31
1991-05-31 | 1994-05-31 | 13:00 | 25.6 | 78.08 | WEEKDAY | 0.63 | 1987-05-31 | 13:00 | 35 | 95 |  |  | 1994-05-31 | 13:00 | 23.8 | 74.84 |  |  | 1999-05-31 | 13:00 | 26.1 | 78.98 | [5 empty] | 17.2 | 62.96 |  |  |  | 20 | 68 |  |  |  |  | 25.6 | 78.08 |  |  |  |  | 22.2 | 71.96 | [5 empty] | 18.9 | 66.02 |  |  |  | 21.1 | 69.98 |  |  |  |  | 16.7 | 62.06 |  |  |  |  | 27.2 | 80.96 | [34 empty] | 1991-05-31 13:00 | 1991-06-01
1991-05-31 | 1994-05-31 | 14:00 | 26.1 | 78.98 | WEEKDAY | 0.53 | 1987-05-31 | 14:00 | 32.8 | 91.04 |  |  | 1994-05-31 | 14:00 | 23.3 | 73.94 |  |  | 1999-05-31 | 14:00 | 27.2 | 80.96 | [5 empty] | 17.8 | 64.04 |  |  |  | 21 | 69.8 |  |  |  |  | 26.1 | 78.98 |  |  |  |  | 21.7 | 71.06 | [5 empty] | 22.8 | 73.04 |  |  |  | 21.7 | 71.06 |  |  |  |  | 18.3 | 64.94 |  |  |  |  | 27.2 | 80.96 | [34 empty] | 1991-05-31 14:00 | 1991-06-01
1991-05-31 | 1994-05-31 | 15:00 | 25.6 | 78.08 | WEEKDAY | 0.53 | 1987-05-31 | 15:00 | 31.7 | 89.06 |  |  | 1994-05-31 | 15:00 | 23.3 | 73.94 |  |  | 1999-05-31 | 15:00 | 26.1 | 78.98 | [5 empty] | 18.9 | 66.02 |  |  |  | 22 | 71.6 |  |  |  |  | 26.7 | 80.06 |  |  |  |  | 21.7 | 71.06 | [5 empty] | 23.3 | 73.94 |  |  |  | 21.7 | 71.06 |  |  |  |  | 19.4 | 66.92 |  |  |  |  | 27.2 | 80.96 | [34 empty] | 1991-05-31 15:00 | 1991-06-01
1991-05-31 | 1994-05-31 | 16:00 | 25.6 | 78.08 | WEEKDAY | 0.5 | 1987-05-31 | 16:00 | 31.7 | 89.06 |  |  | 1994-05-31 | 16:00 | 23.3 | 73.94 |  |  | 1999-05-31 | 16:00 | 24.4 | 75.92 | [5 empty] | 18.9 | 66.02 |  |  |  | 22 | 71.6 |  |  |  |  | 26.1 | 78.98 |  |  |  |  | 22.8 | 73.04 | [5 empty] | 24.4 | 75.92 |  |  |  | 22.2 | 71.96 |  |  |  |  | 18.3 | 64.94 |  |  |  |  | 26.7 | 80.06 | [34 empty] | 1991-05-31 16:00 | 1991-06-01
1991-05-31 | 1994-05-31 | 17:00 | 24.4 | 75.92 | WEEKDAY | 0.56 | 1987-05-31 | 17:00 | 31.7 | 89.06 |  |  | 1994-05-31 | 17:00 | 22.2 | 71.96 |  |  | 1999-05-31 | 17:00 | 22.8 | 73.04 | [5 empty] | 19.4 | 66.92 |  |  |  | 22 | 71.6 |  |  |  |  | 25.6 | 78.08 |  |  |  |  | 23.3 | 73.94 | [5 empty] | 23.9 | 75.02 |  |  |  | 21.1 | 69.98 |  |  |  |  | 16.7 | 62.06 |  |  |  |  | 26.1 | 78.98 | [34 empty] | 1991-05-31 17:00 | 1991-06-01
1991-05-31 | 1994-05-31 | 18:00 | 23.3 | 73.94 | WEEKDAY | 0.69 | 1987-05-31 | 18:00 | 30.6 | 87.08 |  |  | 1994-05-31 | 18:00 | 21.1 | 69.98 |  |  | 1999-05-31 | 18:00 | 21.7 | 71.06 | [5 empty] | 18.9 | 66.02 |  |  |  | 22 | 71.6 |  |  |  |  | 25 | 77 |  |  |  |  | 22.2 | 71.96 | [5 empty] | 22.8 | 73.04 |  |  |  | 21.1 | 69.98 |  |  |  |  | 16.1 | 60.98 |  |  |  |  | 25 | 77 | [34 empty] | 1991-05-31 18:00 | 1991-06-01
1991-05-31 | 1994-05-31 | 19:00 | 22.2 | 71.96 | WEEKDAY | 0.77 | 1987-05-31 | 19:00 | 29.4 | 84.92 |  |  | 1994-05-31 | 19:00 | 20 | 68 |  |  | 1999-05-31 | 19:00 | 20.6 | 69.08 | [5 empty] | 17.2 | 62.96 |  |  |  | 20 | 68 |  |  |  |  | 23.3 | 73.94 |  |  |  |  | 21.7 | 71.06 | [5 empty] | 22.2 | 71.96 |  |  |  | 19.4 | 66.92 |  |  |  |  | 16.1 | 60.98 |  |  |  |  | 23.9 | 75.02 | [34 empty] | 1991-05-31 19:00 | 1991-06-01
1991-05-31 | 1994-05-31 | 20:00 | 21.7 | 71.06 | WEEKDAY | 0.81 | 1987-05-31 | 20:00 | 28.9 | 84.02 |  |  | 1994-05-31 | 20:00 | 18.3 | 64.94 |  |  | 1999-05-31 | 20:00 | 20 | 68 | [5 empty] | 13.3 | 55.94 |  |  |  | 18 | 64.4 |  |  |  |  | 21.1 | 69.98 |  |  |  |  | 21.1 | 69.98 | [5 empty] | 22.2 | 71.96 |  |  |  | 18.3 | 64.94 |  |  |  |  | 16.1 | 60.98 |  |  |  |  | 21.7 | 71.06 | [34 empty] | 1991-05-31 20:00 | 1991-06-01
1991-05-31 | 1994-05-31 | 21:00 | 21.1 | 69.98 | WEEKDAY | 0.75 | 1987-05-31 | 21:00 | 27.8 | 82.04 |  |  | 1994-05-31 | 21:00 | 18.3 | 64.94 |  |  | 1999-05-31 | 21:00 | 20.6 | 69.08 | [5 empty] | 11.7 | 53.06 |  |  |  | 16.8 | 62.24 |  |  |  |  | 20 | 68 |  |  |  |  | 21.1 | 69.98 | [5 empty] | 20.6 | 69.08 |  |  |  | 17.8 | 64.04 |  |  |  |  | 15.6 | 60.08 |  |  |  |  | 21.1 | 69.98 | [34 empty] | 1991-05-31 21:00 | 1991-06-01
1991-05-31 | 1994-05-31 | 22:00 | 20.1 | 68.18 | WEEKDAY | 0.78 | 1987-05-31 | 22:00 | 26.2 | 79.16 |  |  | 1994-05-31 | 22:00 | 17.7 | 63.86 |  |  | 1999-05-31 | 22:00 | 19.9 | 67.82 | [5 empty] | 12.4 | 54.32 |  |  |  | 16.3 | 61.34 |  |  |  |  | 19.4 | 66.92 |  |  |  |  | 20.4 | 68.72 | [5 empty] | 19.1 | 66.38 |  |  |  | 17.6 | 63.68 |  |  |  |  | 15.4 | 59.72 |  |  |  |  | 19.2 | 66.56 | [34 empty] | 1991-05-31 22:00 | 1991-06-01
1991-05-31 | 1994-05-31 | 23:00 | 19 | 66.2 | WEEKDAY | 0.79 | 1987-05-31 | 23:00 | 24.6 | 76.28 |  |  | 1994-05-31 | 23:00 | 17.1 | 62.78 |  |  | 1999-05-31 | 23:00 | 19.2 | 66.56 | [5 empty] | 13.1 | 55.58 |  |  |  | 15.7 | 60.26 |  |  |  |  | 18.9 | 66.02 |  |  |  |  | 19.7 | 67.46 | [5 empty] | 17.6 | 63.68 |  |  |  | 17.3 | 63.14 |  |  |  |  | 15.3 | 59.54 |  |  |  |  | 17.3 | 63.14 | [34 empty] | 1991-05-31 23:00 | 1991-06-01
1991-05-31 | 1994-05-31 | 24:00 | 18 | 64.4 | WEEKDAY | 0.61 | 1987-05-31 | 24:00 | 23 | 73.4 |  |  | 1994-05-31 | 24:00 | 16.5 | 61.7 |  |  | 1999-05-31 | 24:00 | 18.5 | 65.3 | [5 empty] | 13.8 | 56.84 |  |  |  | 15.2 | 59.36 |  |  |  |  | 18.3 | 64.94 |  |  |  |  | 19 | 66.2 | [5 empty] | 16.1 | 60.98 |  |  |  | 17.1 | 62.78 |  |  |  |  | 15.1 | 59.18 |  |  |  |  | 15.4 | 59.72 | [34 empty] | 1991-06-01 | 1991-06-01
1991-06-01 | 2004-06-01 | 1:00 | 17 | 62.6 | SATURDAY | 0.33 | 1990-06-01 | 1:00 | 21.5 | 70.7 |  |  | 2003-06-01 | 1:00 | 15.8 | 60.44 |  |  | 1994-06-01 | 1:00 | 17.7 | 63.86 | [5 empty] | 14.6 | 58.28 |  |  |  | 14.6 | 58.28 |  |  |  |  | 17.8 | 64.04 |  |  |  |  | 18.2 | 64.76 | [5 empty] | 14.5 | 58.1 |  |  |  | 16.8 | 62.24 |  |  |  |  | 14.9 | 58.82 |  |  |  |  | 13.5 | 56.3 | [34 empty] | 1991-06-01 01:00 | 1991-06-01
1991-06-01 | 2004-06-01 | 2:00 | 16 | 60.8 | SATURDAY | 0.15 | 1990-06-01 | 2:00 | 19.9 | 67.82 |  |  | 2003-06-01 | 2:00 | 15.2 | 59.36 |  |  | 1994-06-01 | 2:00 | 17 | 62.6 | [5 empty] | 15.3 | 59.54 |  |  |  | 14.1 | 57.38 |  |  |  |  | 17.2 | 62.96 |  |  |  |  | 17.5 | 63.5 | [5 empty] | 13 | 55.4 |  |  |  | 16.6 | 61.88 |  |  |  |  | 14.7 | 58.46 |  |  |  |  | 11.6 | 52.88 | [34 empty] | 1991-06-01 02:00 | 1991-06-01
1991-06-01 | 2004-06-01 | 3:00 | 14.9 | 58.82 | SATURDAY | 0.09 | 1990-06-01 | 3:00 | 18.3 | 64.94 |  |  | 2003-06-01 | 3:00 | 14.6 | 58.28 |  |  | 1994-06-01 | 3:00 | 16.3 | 61.34 | [5 empty] | 16 | 60.8 |  |  |  | 13.5 | 56.3 |  |  |  |  | 16.7 | 62.06 |  |  |  |  | 16.8 | 62.24 | [5 empty] | 11.5 | 52.7 |  |  |  | 16.3 | 61.34 |  |  |  |  | 14.6 | 58.28 |  |  |  |  | 9.7 | 49.46 | [34 empty] | 1991-06-01 03:00 | 1991-06-01
1991-06-01 | 2004-06-01 | 4:00 | 13.9 | 57.02 | SATURDAY | 0.06 | 1990-06-01 | 4:00 | 16.7 | 62.06 |  |  | 2003-06-01 | 4:00 | 14 | 57.2 |  |  | 1994-06-01 | 4:00 | 15.6 | 60.08 | [5 empty] | 16.7 | 62.06 |  |  |  | 13 | 55.4 |  |  |  |  | 16.1 | 60.98 |  |  |  |  | 16.1 | 60.98 | [5 empty] | 10 | 50 |  |  |  | 16.1 | 60.98 |  |  |  |  | 14.4 | 57.92 |  |  |  |  | 7.8 | 46.04 | [34 empty] | 1991-06-01 04:00 | 1991-06-01
1991-06-01 | 2004-06-01 | 5:00 | 13.9 | 57.02 | SATURDAY | 0.06 | 1990-06-01 | 5:00 | 16.1 | 60.98 |  |  | 2003-06-01 | 5:00 | 13 | 55.4 |  |  | 1994-06-01 | 5:00 | 15 | 59 | [5 empty] | 16.1 | 60.98 |  |  |  | 13 | 55.4 |  |  |  |  | 15.6 | 60.08 |  |  |  |  | 15.6 | 60.08 | [5 empty] | 11.1 | 51.98 |  |  |  | 15.6 | 60.08 |  |  |  |  | 13.3 | 55.94 |  |  |  |  | 7.2 | 44.96 | [34 empty] | 1991-06-01 05:00 | 1991-06-01
1991-06-01 | 2004-06-01 | 6:00 | 13.3 | 55.94 | SATURDAY | 0.11 | 1990-06-01 | 6:00 | 17.8 | 64.04 |  |  | 2003-06-01 | 6:00 | 14 | 57.2 |  |  | 1994-06-01 | 6:00 | 16.1 | 60.98 | [5 empty] | 17.2 | 62.96 |  |  |  | 17 | 62.6 |  |  |  |  | 15.6 | 60.08 |  |  |  |  | 16.1 | 60.98 | [5 empty] | 12.2 | 53.96 |  |  |  | 15.6 | 60.08 |  |  |  |  | 13.9 | 57.02 |  |  |  |  | 11.1 | 51.98 | [34 empty] | 1991-06-01 06:00 | 1991-06-01
1991-06-01 | 2004-06-01 | 7:00 | 13.9 | 57.02 | SATURDAY | 0.37 | 1990-06-01 | 7:00 | 18.9 | 66.02 |  |  | 2003-06-01 | 7:00 | 14 | 57.2 |  |  | 1994-06-01 | 7:00 | 17.8 | 64.04 | [5 empty] | 17.8 | 64.04 |  |  |  | 19 | 66.2 |  |  |  |  | 16.1 | 60.98 |  |  |  |  | 17.2 | 62.96 | [5 empty] | 13.3 | 55.94 |  |  |  | 16.1 | 60.98 |  |  |  |  | 16.1 | 60.98 |  |  |  |  | 13.3 | 55.94 | [34 empty] | 1991-06-01 07:00 | 1991-06-01
1991-06-01 | 2004-06-01 | 8:00 | 13.9 | 57.02 | SATURDAY | 0.77 | 1990-06-01 | 8:00 | 20.6 | 69.08 |  |  | 2003-06-01 | 8:00 | 15 | 59 |  |  | 1994-06-01 | 8:00 | 19.4 | 66.92 | [5 empty] | 18.9 | 66.02 |  |  |  | 20 | 68 |  |  |  |  | 17.8 | 64.04 |  |  |  |  | 18.9 | 66.02 | [5 empty] | 16.5 | 61.7 |  |  |  | 16.7 | 62.06 |  |  |  |  | 19.4 | 66.92 |  |  |  |  | 15.6 | 60.08 | [34 empty] | 1991-06-01 08:00 | 1991-06-01
1991-06-01 | 2004-06-01 | 9:00 | 13.9 | 57.02 | SATURDAY | 0.77 | 1990-06-01 | 9:00 | 21.7 | 71.06 |  |  | 2003-06-01 | 9:00 | 16 | 60.8 |  |  | 1994-06-01 | 9:00 | 17.8 | 64.04 | [5 empty] | 21.1 | 69.98 |  |  |  | 22 | 71.6 |  |  |  |  | 19.4 | 66.92 |  |  |  |  | 22.2 | 71.96 | [5 empty] | 19.6 | 67.28 |  |  |  | 16.7 | 62.06 |  |  |  |  | 21.7 | 71.06 |  |  |  |  | 17.2 | 62.96 | [34 empty] | 1991-06-01 09:00 | 1991-06-01
1991-06-01 | 2004-06-01 | 10:00 | 15 | 59 | SATURDAY | 0.65 | 1990-06-01 | 10:00 | 23.3 | 73.94 |  |  | 2003-06-01 | 10:00 | 16 | 60.8 |  |  | 1994-06-01 | 10:00 | 21.7 | 71.06 | [5 empty] | 19.4 | 66.92 |  |  |  | 25 | 77 |  |  |  |  | 20.6 | 69.08 |  |  |  |  | 24.4 | 75.92 | [5 empty] | 22.8 | 73.04 |  |  |  | 18.3 | 64.94 |  |  |  |  | 23.3 | 73.94 |  |  |  |  | 17.8 | 64.04 | [34 empty] | 1991-06-01 10:00 | 1991-06-01
1991-06-01 | 2004-06-01 | 11:00 | 16.1 | 60.98 | SATURDAY | 0.67 | 1990-06-01 | 11:00 | 25 | 77 |  |  | 2003-06-01 | 11:00 | 17 | 62.6 |  |  | 1994-06-01 | 11:00 | 23.9 | 75.02 | [5 empty] | 21.1 | 69.98 |  |  |  | 24 | 75.2 |  |  |  |  | 20.6 | 69.08 |  |  |  |  | 27.2 | 80.96 | [5 empty] | 23.5 | 74.3 |  |  |  | 19.4 | 66.92 |  |  |  |  | 24.4 | 75.92 |  |  |  |  | 18.9 | 66.02 | [34 empty] | 1991-06-01 11:00 | 1991-06-01
1991-06-01 | 2004-06-01 | 12:00 | 17.8 | 64.04 | SATURDAY | 0.67 | 1990-06-01 | 12:00 | 25.6 | 78.08 |  |  | 2003-06-01 | 12:00 | 16.7 | 62.06 |  |  | 1994-06-01 | 12:00 | 26.1 | 78.98 | [5 empty] | 23.3 | 73.94 |  |  |  | 25 | 77 |  |  |  |  | 18.9 | 66.02 |  |  |  |  | 27.8 | 82.04 | [5 empty] | 24.3 | 75.74 |  |  |  | 20.6 | 69.08 |  |  |  |  | 25 | 77 |  |  |  |  | 19.4 | 66.92 | [34 empty] | 1991-06-01 12:00 | 1991-06-01
1991-06-01 | 2004-06-01 | 13:00 | 17.8 | 64.04 | SATURDAY | 0.63 | 1990-06-01 | 13:00 | 26.7 | 80.06 |  |  | 2003-06-01 | 13:00 | 16 | 60.8 |  |  | 1994-06-01 | 13:00 | 28.3 | 82.94 | [5 empty] | 25.6 | 78.08 |  |  |  | 27 | 80.6 |  |  |  |  | 18.9 | 66.02 |  |  |  |  | 30 | 86 | [5 empty] | 25 | 77 |  |  |  | 22.2 | 71.96 |  |  |  |  | 25.6 | 78.08 |  |  |  |  | 20 | 68 | [34 empty] | 1991-06-01 13:00 | 1991-06-02
1991-06-01 | 2004-06-01 | 14:00 | 18.9 | 66.02 | SATURDAY | 0.53 | 1990-06-01 | 14:00 | 27.2 | 80.96 |  |  | 2003-06-01 | 14:00 | 16 | 60.8 |  |  | 1994-06-01 | 14:00 | 28.3 | 82.94 | [5 empty] | 26.7 | 80.06 |  |  |  | 28 | 82.4 |  |  |  |  | 13.9 | 57.02 |  |  |  |  | 30.6 | 87.08 | [5 empty] | 25.7 | 78.26 |  |  |  | 23.3 | 73.94 |  |  |  |  | 25.6 | 78.08 |  |  |  |  | 20.6 | 69.08 | [34 empty] | 1991-06-01 14:00 | 1991-06-02
1991-06-01 | 2004-06-01 | 15:00 | 18.9 | 66.02 | SATURDAY | 0.53 | 1990-06-01 | 15:00 | 27.8 | 82.04 |  |  | 2003-06-01 | 15:00 | 17 | 62.6 |  |  | 1994-06-01 | 15:00 | 29.4 | 84.92 | [5 empty] | 27.8 | 82.04 |  |  |  | 28 | 82.4 |  |  |  |  | 13.3 | 55.94 |  |  |  |  | 31.1 | 87.98 | [5 empty] | 26.5 | 79.7 |  |  |  | 24.4 | 75.92 |  |  |  |  | 26.1 | 78.98 |  |  |  |  | 21.1 | 69.98 | [34 empty] | 1991-06-01 15:00 | 1991-06-02
1991-06-01 | 2004-06-01 | 16:00 | 18.9 | 66.02 | SATURDAY | 0.5 | 1990-06-01 | 16:00 | 25.6 | 78.08 |  |  | 2003-06-01 | 16:00 | 17 | 62.6 |  |  | 1994-06-01 | 16:00 | 28.9 | 84.02 | [5 empty] | 28.9 | 84.02 |  |  |  | 29 | 84.2 |  |  |  |  | 13.3 | 55.94 |  |  |  |  | 28.3 | 82.94 | [5 empty] | 27.2 | 80.96 |  |  |  | 25 | 77 |  |  |  |  | 26.1 | 78.98 |  |  |  |  | 20.6 | 69.08 | [34 empty] | 1991-06-01 16:00 | 1991-06-02
1991-06-01 | 2004-06-01 | 17:00 | 16.1 | 60.98 | SATURDAY | 0.56 | 1990-06-01 | 17:00 | 24.4 | 75.92 |  |  | 2003-06-01 | 17:00 | 16 | 60.8 |  |  | 1994-06-01 | 17:00 | 27.8 | 82.04 | [5 empty] | 27.2 | 80.96 |  |  |  | 29 | 84.2 |  |  |  |  | 14.4 | 57.92 |  |  |  |  | 28.3 | 82.94 | [5 empty] | 26.1 | 78.98 |  |  |  | 25.6 | 78.08 |  |  |  |  | 25 | 77 |  |  |  |  | 21.1 | 69.98 | [34 empty] | 1991-06-01 17:00 | 1991-06-02
1991-06-01 | 2004-06-01 | 18:00 | 16.7 | 62.06 | SATURDAY | 0.69 | 1990-06-01 | 18:00 | 24.4 | 75.92 |  |  | 2003-06-01 | 18:00 | 14 | 57.2 |  |  | 1994-06-01 | 18:00 | 27.8 | 82.04 | [5 empty] | 26.7 | 80.06 |  |  |  | 29 | 84.2 |  |  |  |  | 12.8 | 55.04 |  |  |  |  | 26.7 | 80.06 | [5 empty] | 25 | 77 |  |  |  | 25.6 | 78.08 |  |  |  |  | 24.4 | 75.92 |  |  |  |  | 20 | 68 | [34 empty] | 1991-06-01 18:00 | 1991-06-02
1991-06-01 | 2004-06-01 | 19:00 | 16.1 | 60.98 | SATURDAY | 0.77 | 1990-06-01 | 19:00 | 22.8 | 73.04 |  |  | 2003-06-01 | 19:00 | 13 | 55.4 |  |  | 1994-06-01 | 19:00 | 27.2 | 80.96 | [5 empty] | 25.6 | 78.08 |  |  |  | 27 | 80.6 |  |  |  |  | 11.7 | 53.06 |  |  |  |  | 19.4 | 66.92 | [5 empty] | 23.9 | 75.02 |  |  |  | 23.9 | 75.02 |  |  |  |  | 22.8 | 73.04 |  |  |  |  | 18.3 | 64.94 | [34 empty] | 1991-06-01 19:00 | 1991-06-02
1991-06-01 | 2004-06-01 | 20:00 | 15.6 | 60.08 | SATURDAY | 0.81 | 1990-06-01 | 20:00 | 22.8 | 73.04 |  |  | 2003-06-01 | 20:00 | 13 | 55.4 |  |  | 1994-06-01 | 20:00 | 24.4 | 75.92 | [5 empty] | 21.7 | 71.06 |  |  |  | 22 | 71.6 |  |  |  |  | 9.4 | 48.92 |  |  |  |  | 18.9 | 66.02 | [5 empty] | 21.9 | 71.42 |  |  |  | 22.8 | 73.04 |  |  |  |  | 20.6 | 69.08 |  |  |  |  | 17.2 | 62.96 | [34 empty] | 1991-06-01 20:00 | 1991-06-02
1991-06-01 | 2004-06-01 | 21:00 | 15.6 | 60.08 | SATURDAY | 0.75 | 1990-06-01 | 21:00 | 22.8 | 73.04 |  |  | 2003-06-01 | 21:00 | 12 | 53.6 |  |  | 1994-06-01 | 21:00 | 22.2 | 71.96 | [5 empty] | 20.6 | 69.08 |  |  |  | 22 | 71.6 |  |  |  |  | 8.9 | 48.02 |  |  |  |  | 18.9 | 66.02 | [5 empty] | 19.8 | 67.64 |  |  |  | 22.2 | 71.96 |  |  |  |  | 20 | 68 |  |  |  |  | 15 | 59 | [34 empty] | 1991-06-01 21:00 | 1991-06-02
1991-06-01 | 2004-06-01 | 22:00 | 15.6 | 60.08 | SATURDAY | 0.78 | 1990-06-01 | 22:00 | 22.2 | 71.96 |  |  | 2003-06-01 | 22:00 | 12 | 53.6 |  |  | 1994-06-01 | 22:00 | 20.6 | 69.08 | [5 empty] | 20 | 68 |  |  |  | 18 | 64.4 |  |  |  |  | 8.3 | 46.94 |  |  |  |  | 19.4 | 66.92 | [5 empty] | 17.8 | 64.04 |  |  |  | 21.7 | 71.06 |  |  |  |  | 18.3 | 64.94 |  |  |  |  | 12.8 | 55.04 | [34 empty] | 1991-06-01 22:00 | 1991-06-02
1991-06-01 | 2004-06-01 | 23:00 | 15.6 | 60.08 | SATURDAY | 0.79 | 1990-06-01 | 23:00 | 21.1 | 69.98 |  |  | 2003-06-01 | 23:00 | 11 | 51.8 |  |  | 1994-06-01 | 23:00 | 18.9 | 66.02 | [5 empty] | 18.3 | 64.94 |  |  |  | 17 | 62.6 |  |  |  |  | 7.2 | 44.96 |  |  |  |  | 15.6 | 60.08 | [5 empty] | 16.9 | 62.42 |  |  |  | 20.6 | 69.08 |  |  |  |  | 16.1 | 60.98 |  |  |  |  | 10.6 | 51.08 | [34 empty] | 1991-06-01 23:00 | 1991-06-02
1991-06-01 | 2004-06-01 | 24:00 | 15.6 | 60.08 | SATURDAY | 0.61 | 1990-06-01 | 24:00 | 20.6 | 69.08 |  |  | 2003-06-01 | 24:00 | 11 | 51.8 |  |  | 1994-06-01 | 24:00 | 18.3 | 64.94 | [5 empty] | 16.7 | 62.06 |  |  |  | 17 | 62.6 |  |  |  |  | 6.1 | 42.98 |  |  |  |  | 11.7 | 53.06 | [5 empty] | 15.9 | 60.62 |  |  |  | 20 | 68 |  |  |  |  | 15 | 59 |  |  |  |  | 9.4 | 48.92 | [34 empty] | 1991-06-02 | 1991-06-02
1991-06-02 | 2004-06-02 | 1:00 | 16.7 | 62.06 | SUNDAY | 0.33 | 1990-06-02 | 1:00 | 20 | 68 |  |  | 2003-06-02 | 1:00 | 11 | 51.8 |  |  | 1994-06-02 | 1:00 | 16.7 | 62.06 | [5 empty] | 16.1 | 60.98 |  |  |  | 17 | 62.6 |  |  |  |  | 6.1 | 42.98 |  |  |  |  | 11.7 | 53.06 | [5 empty] | 15 | 59 |  |  |  | 21.7 | 71.06 |  |  |  |  | 15 | 59 |  |  |  |  | 8.9 | 48.02 | [34 empty] | 1991-06-02 01:00 | 1991-06-02
1991-06-02 | 2004-06-02 | 2:00 | 16.7 | 62.06 | SUNDAY | 0.15 | 1990-06-02 | 2:00 | 19.4 | 66.92 |  |  | 2003-06-02 | 2:00 | 10 | 50 |  |  | 1994-06-02 | 2:00 | 16.1 | 60.98 | [5 empty] | 14.4 | 57.92 |  |  |  | 14 | 57.2 |  |  |  |  | 5.6 | 42.08 |  |  |  |  | 10.6 | 51.08 | [5 empty] | 14.3 | 57.74 |  |  |  | 21.1 | 69.98 |  |  |  |  | 15 | 59 |  |  |  |  | 7.8 | 46.04 | [34 empty] | 1991-06-02 02:00 | 1991-06-02
1991-06-02 | 2004-06-02 | 3:00 | 16.7 | 62.06 | SUNDAY | 0.09 | 1990-06-02 | 3:00 | 19.4 | 66.92 |  |  | 2003-06-02 | 3:00 | 10 | 50 |  |  | 1994-06-02 | 3:00 | 15 | 59 | [5 empty] | 12.8 | 55.04 |  |  |  | 14 | 57.2 |  |  |  |  | 5 | 41 |  |  |  |  | 10.6 | 51.08 | [5 empty] | 13.5 | 56.3 |  |  |  | 20.6 | 69.08 |  |  |  |  | 17.8 | 64.04 |  |  |  |  | 6.7 | 44.06 | [34 empty] | 1991-06-02 03:00 | 1991-06-02
1991-06-02 | 2004-06-02 | 4:00 | 16.1 | 60.98 | SUNDAY | 0.06 | 1990-06-02 | 4:00 | 18.9 | 66.02 |  |  | 2003-06-02 | 4:00 | 10 | 50 |  |  | 1994-06-02 | 4:00 | 14.4 | 57.92 | [5 empty] | 12.2 | 53.96 |  |  |  | 14 | 57.2 |  |  |  |  | 3.9 | 39.02 |  |  |  |  | 10 | 50 | [5 empty] | 12.8 | 55.04 |  |  |  | 20 | 68 |  |  |  |  | 17.2 | 62.96 |  |  |  |  | 6.7 | 44.06 | [34 empty] | 1991-06-02 04:00 | 1991-06-02
1991-06-02 | 2004-06-02 | 5:00 | 16.7 | 62.06 | SUNDAY | 0.06 | 1990-06-02 | 5:00 | 18.9 | 66.02 |  |  | 2003-06-02 | 5:00 | 9 | 48.2 |  |  | 1994-06-02 | 5:00 | 13.9 | 57.02 | [5 empty] | 11.7 | 53.06 |  |  |  | 14 | 57.2 |  |  |  |  | 3.9 | 39.02 |  |  |  |  | 10 | 50 | [5 empty] | 14.1 | 57.38 |  |  |  | 20 | 68 |  |  |  |  | 17.2 | 62.96 |  |  |  |  | 7.2 | 44.96 | [34 empty] | 1991-06-02 05:00 | 1991-06-02
1991-06-02 | 2004-06-02 | 6:00 | 17.2 | 62.96 | SUNDAY | 0.11 | 1990-06-02 | 6:00 | 19.4 | 66.92 |  |  | 2003-06-02 | 6:00 | 9 | 48.2 |  |  | 1994-06-02 | 6:00 | 13.9 | 57.02 | [5 empty] | 12.8 | 55.04 |  |  |  | 14 | 57.2 |  |  |  |  | 5 | 41 |  |  |  |  | 9.4 | 48.92 | [5 empty] | 15.4 | 59.72 |  |  |  | 21.1 | 69.98 |  |  |  |  | 17.8 | 64.04 |  |  |  |  | 8.3 | 46.94 | [34 empty] | 1991-06-02 06:00 | 1991-06-02
1991-06-02 | 2004-06-02 | 7:00 | 18.3 | 64.94 | SUNDAY | 0.37 | 1990-06-02 | 7:00 | 20.6 | 69.08 |  |  | 2003-06-02 | 7:00 | 11 | 51.8 |  |  | 1994-06-02 | 7:00 | 14.4 | 57.92 | [5 empty] | 13.3 | 55.94 |  |  |  | 15 | 59 |  |  |  |  | 6.7 | 44.06 |  |  |  |  | 10 | 50 | [5 empty] | 16.7 | 62.06 |  |  |  | 21.7 | 71.06 |  |  |  |  | 19.4 | 66.92 |  |  |  |  | 13.3 | 55.94 | [34 empty] | 1991-06-02 07:00 | 1991-06-02
1991-06-02 | 2004-06-02 | 8:00 | 20 | 68 | SUNDAY | 0.77 | 1990-06-02 | 8:00 | 21.7 | 71.06 |  |  | 2003-06-02 | 8:00 | 13.1 | 55.58 |  |  | 1994-06-02 | 8:00 | 16.1 | 60.98 | [5 empty] | 15 | 59 |  |  |  | 21 | 69.8 |  |  |  |  | 9.4 | 48.92 |  |  |  |  | 10 | 50 | [5 empty] | 18.7 | 65.66 |  |  |  | 22.8 | 73.04 |  |  |  |  | 20 | 68 |  |  |  |  | 16.1 | 60.98 | [34 empty] | 1991-06-02 08:00 | 1991-06-02
1991-06-02 | 2004-06-02 | 9:00 | 21.7 | 71.06 | SUNDAY | 0.77 | 1990-06-02 | 9:00 | 23.3 | 73.94 |  |  | 2003-06-02 | 9:00 | 15 | 59 |  |  | 1994-06-02 | 9:00 | 16.1 | 60.98 | [5 empty] | 16.1 | 60.98 |  |  |  | 23 | 73.4 |  |  |  |  | 11.1 | 51.98 |  |  |  |  | 10.6 | 51.08 | [5 empty] | 20.8 | 69.44 |  |  |  | 24.4 | 75.92 |  |  |  |  | 19.4 | 66.92 |  |  |  |  | 18.9 | 66.02 | [34 empty] | 1991-06-02 09:00 | 1991-06-02
1991-06-02 | 2004-06-02 | 10:00 | 23.3 | 73.94 | SUNDAY | 0.65 | 1990-06-02 | 10:00 | 25 | 77 |  |  | 2003-06-02 | 10:00 | 17 | 62.6 |  |  | 1994-06-02 | 10:00 | 17.2 | 62.96 | [5 empty] | 17.2 | 62.96 |  |  |  | 25 | 77 |  |  |  |  | 12.8 | 55.04 |  |  |  |  | 11.1 | 51.98 | [5 empty] | 22.8 | 73.04 |  |  |  | 24.4 | 75.92 |  |  |  |  | 18.9 | 66.02 |  |  |  |  | 21.7 | 71.06 | [34 empty] | 1991-06-02 10:00 | 1991-06-02
1991-06-02 | 2004-06-02 | 11:00 | 24.4 | 75.92 | SUNDAY | 0.67 | 1990-06-02 | 11:00 | 27.2 | 80.96 |  |  | 2003-06-02 | 11:00 | 18 | 64.4 |  |  | 1994-06-02 | 11:00 | 18.3 | 64.94 | [5 empty] | 17.8 | 64.04 |  |  |  | 28 | 82.4 |  |  |  |  | 11.7 | 53.06 |  |  |  |  | 11.1 | 51.98 | [5 empty] | 22.4 | 72.32 |  |  |  | 24.4 | 75.92 |  |  |  |  | 22.2 | 71.96 |  |  |  |  | 23.3 | 73.94 | [34 empty] | 1991-06-02 11:00 | 1991-06-02
1991-06-02 | 2004-06-02 | 12:00 | 25 | 77 | SUNDAY | 0.67 | 1990-06-02 | 12:00 | 28.9 | 84.02 |  |  | 2003-06-02 | 12:00 | 19 | 66.2 |  |  | 1994-06-02 | 12:00 | 19.4 | 66.92 | [5 empty] | 19.4 | 66.92 |  |  |  | 30 | 86 |  |  |  |  | 10 | 50 |  |  |  |  | 12.8 | 55.04 | [5 empty] | 22.1 | 71.78 |  |  |  | 24.4 | 75.92 |  |  |  |  | 22.2 | 71.96 |  |  |  |  | 25.6 | 78.08 | [34 empty] | 1991-06-02 12:00 | 1991-06-02
1991-06-02 | 2004-06-02 | 13:00 | 25.6 | 78.08 | SUNDAY | 0.63 | 1990-06-02 | 13:00 | 29.4 | 84.92 |  |  | 2003-06-02 | 13:00 | 19 | 66.2 |  |  | 1994-06-02 | 13:00 | 20.6 | 69.08 | [5 empty] | 20.6 | 69.08 |  |  |  | 32 | 89.6 |  |  |  |  | 9.4 | 48.92 |  |  |  |  | 14.4 | 57.92 | [5 empty] | 21.7 | 71.06 |  |  |  | 25 | 77 |  |  |  |  | 22.2 | 71.96 |  |  |  |  | 24.4 | 75.92 | [34 empty] | 1991-06-02 13:00 | 1991-06-03
1991-06-02 | 2004-06-02 | 14:00 | 26.1 | 78.98 | SUNDAY | 0.53 | 1990-06-02 | 14:00 | 29.4 | 84.92 |  |  | 2003-06-02 | 14:00 | 21 | 69.8 |  |  | 1994-06-02 | 14:00 | 23.3 | 73.94 | [5 empty] | 21.1 | 69.98 |  |  |  | 32 | 89.6 |  |  |  |  | 9.4 | 48.92 |  |  |  |  | 16.1 | 60.98 | [5 empty] | 22.2 | 71.96 |  |  |  | 24.4 | 75.92 |  |  |  |  | 22.2 | 71.96 |  |  |  |  | 24.4 | 75.92 | [34 empty] | 1991-06-02 14:00 | 1991-06-03
1991-06-02 | 2004-06-02 | 15:00 | 26.7 | 80.06 | SUNDAY | 0.53 | 1990-06-02 | 15:00 | 30 | 86 |  |  | 2003-06-02 | 15:00 | 21 | 69.8 |  |  | 1994-06-02 | 15:00 | 22.2 | 71.96 | [5 empty] | 20.6 | 69.08 |  |  |  | 31 | 87.8 |  |  |  |  | 9.4 | 48.92 |  |  |  |  | 15.6 | 60.08 | [5 empty] | 22.8 | 73.04 |  |  |  | 24.4 | 75.92 |  |  |  |  | 24.4 | 75.92 |  |  |  |  | 25 | 77 | [34 empty] | 1991-06-02 15:00 | 1991-06-03
1991-06-02 | 2004-06-02 | 16:00 | 26.7 | 80.06 | SUNDAY | 0.5 | 1990-06-02 | 16:00 | 29.4 | 84.92 |  |  | 2003-06-02 | 16:00 | 21 | 69.8 |  |  | 1994-06-02 | 16:00 | 22.2 | 71.96 | [5 empty] | 21.1 | 69.98 |  |  |  | 31 | 87.8 |  |  |  |  | 11.1 | 51.98 |  |  |  |  | 16.1 | 60.98 | [5 empty] | 23.3 | 73.94 |  |  |  | 23.3 | 73.94 |  |  |  |  | 24.4 | 75.92 |  |  |  |  | 23.9 | 75.02 | [34 empty] | 1991-06-02 16:00 | 1991-06-03
1991-06-02 | 2004-06-02 | 17:00 | 21.1 | 69.98 | SUNDAY | 0.56 | 1990-06-02 | 17:00 | 27.8 | 82.04 |  |  | 2003-06-02 | 17:00 | 20 | 68 |  |  | 1994-06-02 | 17:00 | 21.1 | 69.98 | [5 empty] | 18.9 | 66.02 |  |  |  | 31 | 87.8 |  |  |  |  | 11.7 | 53.06 |  |  |  |  | 15.6 | 60.08 | [5 empty] | 22.4 | 72.32 |  |  |  | 21.1 | 69.98 |  |  |  |  | 23.9 | 75.02 |  |  |  |  | 25.6 | 78.08 | [34 empty] | 1991-06-02 17:00 | 1991-06-03
1991-06-02 | 2004-06-02 | 18:00 | 22.2 | 71.96 | SUNDAY | 0.69 | 1990-06-02 | 18:00 | 27.2 | 80.96 |  |  | 2003-06-02 | 18:00 | 20 | 68 |  |  | 1994-06-02 | 18:00 | 18.9 | 66.02 | [5 empty] | 17.2 | 62.96 |  |  |  | 25 | 77 |  |  |  |  | 11.7 | 53.06 |  |  |  |  | 15 | 59 | [5 empty] | 21.5 | 70.7 |  |  |  | 21.1 | 69.98 |  |  |  |  | 22.8 | 73.04 |  |  |  |  | 23.3 | 73.94 | [34 empty] | 1991-06-02 18:00 | 1991-06-03
1991-06-02 | 2004-06-02 | 19:00 | 22.8 | 73.04 | SUNDAY | 0.77 | 1990-06-02 | 19:00 | 25.6 | 78.08 |  |  | 2003-06-02 | 19:00 | 18 | 64.4 |  |  | 1994-06-02 | 19:00 | 16.7 | 62.06 | [5 empty] | 15.6 | 60.08 |  |  |  | 22 | 71.6 |  |  |  |  | 11.1 | 51.98 |  |  |  |  | 12.8 | 55.04 | [5 empty] | 20.6 | 69.08 |  |  |  | 18.9 | 66.02 |  |  |  |  | 21.1 | 69.98 |  |  |  |  | 21.7 | 71.06 | [34 empty] | 1991-06-02 19:00 | 1991-06-03
1991-06-02 | 2004-06-02 | 20:00 | 19.4 | 66.92 | SUNDAY | 0.81 | 1990-06-02 | 20:00 | 23.3 | 73.94 |  |  | 2003-06-02 | 20:00 | 15 | 59 |  |  | 1994-06-02 | 20:00 | 16.1 | 60.98 | [5 empty] | 15 | 59 |  |  |  | 22 | 71.6 |  |  |  |  | 9.4 | 48.92 |  |  |  |  | 10.6 | 51.08 | [5 empty] | 18.7 | 65.66 |  |  |  | 17.8 | 64.04 |  |  |  |  | 17.8 | 64.04 |  |  |  |  | 19.4 | 66.92 | [34 empty] | 1991-06-02 20:00 | 1991-06-03
1991-06-02 | 2004-06-02 | 21:00 | 20 | 68 | SUNDAY | 0.75 | 1990-06-02 | 21:00 | 23.3 | 73.94 |  |  | 2003-06-02 | 21:00 | 14 | 57.2 |  |  | 1994-06-02 | 21:00 | 15.6 | 60.08 | [5 empty] | 14.4 | 57.92 |  |  |  | 21 | 69.8 |  |  |  |  | 8.3 | 46.94 |  |  |  |  | 9.4 | 48.92 | [5 empty] | 16.9 | 62.42 |  |  |  | 16.7 | 62.06 |  |  |  |  | 17.8 | 64.04 |  |  |  |  | 20.6 | 69.08 | [34 empty] | 1991-06-02 21:00 | 1991-06-03
1991-06-02 | 2004-06-02 | 22:00 | 20 | 68 | SUNDAY | 0.78 | 1990-06-02 | 22:00 | 23.3 | 73.94 |  |  | 2003-06-02 | 22:00 | 15 | 59 |  |  | 1994-06-02 | 22:00 | 15.6 | 60.08 | [5 empty] | 13.3 | 55.94 |  |  |  | 19 | 66.2 |  |  |  |  | 7.8 | 46.04 |  |  |  |  | 8.9 | 48.02 | [5 empty] | 15 | 59 |  |  |  | 17.2 | 62.96 |  |  |  |  | 17.2 | 62.96 |  |  |  |  | 19.4 | 66.92 | [34 empty] | 1991-06-02 22:00 | 1991-06-03
1991-06-02 | 2004-06-02 | 23:00 | 20 | 68 | SUNDAY | 0.79 | 1990-06-02 | 23:00 | 21.7 | 71.06 |  |  | 2003-06-02 | 23:00 | 11 | 51.8 |  |  | 1994-06-02 | 23:00 | 15 | 59 | [5 empty] | 12.2 | 53.96 |  |  |  | 19 | 66.2 |  |  |  |  | 7.8 | 46.04 |  |  |  |  | 7.8 | 46.04 | [5 empty] | 15 | 59 |  |  |  | 17.2 | 62.96 |  |  |  |  | 16.7 | 62.06 |  |  |  |  | 18.9 | 66.02 | [34 empty] | 1991-06-02 23:00 | 1991-06-03
1991-06-02 | 2004-06-02 | 24:00 | 19.4 | 66.92 | SUNDAY | 0.61 | 1990-06-02 | 24:00 | 22.2 | 71.96 |  |  | 2003-06-02 | 24:00 | 10 | 50 |  |  | 1994-06-02 | 24:00 | 14.4 | 57.92 | [5 empty] | 11.7 | 53.06 |  |  |  | 19 | 66.2 |  |  |  |  | 7.2 | 44.96 |  |  |  |  | 7.2 | 44.96 | [5 empty] | 15 | 59 |  |  |  | 16.7 | 62.06 |  |  |  |  | 15.6 | 60.08 |  |  |  |  | 18 | 64.4 | [34 empty] | 1991-06-03 | 1991-06-03
1991-06-03 | 2004-06-03 | 1:00 | 19.4 | 66.92 | WEEKDAY | 0.33 | 1990-06-03 | 1:00 | 22.2 | 71.96 |  |  | 2003-06-03 | 1:00 | 11 | 51.8 |  |  | 1994-06-03 | 1:00 | 13.9 | 57.02 | [5 empty] | 11.1 | 51.98 |  |  |  | 18 | 64.4 |  |  |  |  | 6.1 | 42.98 |  |  |  |  | 6.1 | 42.98 | [5 empty] | 15 | 59 |  |  |  | 16.7 | 62.06 |  |  |  |  | 16.1 | 60.98 |  |  |  |  | 17 | 62.6 | [34 empty] | 1991-06-03 01:00 | 1991-06-03
1991-06-03 | 2004-06-03 | 2:00 | 18.9 | 66.02 | WEEKDAY | 0.15 | 1990-06-03 | 2:00 | 21.7 | 71.06 |  |  | 2003-06-03 | 2:00 | 10 | 50 |  |  | 1994-06-03 | 2:00 | 13.9 | 57.02 | [5 empty] | 10.6 | 51.08 |  |  |  | 17 | 62.6 |  |  |  |  | 7.2 | 44.96 |  |  |  |  | 5.6 | 42.08 | [5 empty] | 15 | 59 |  |  |  | 16.1 | 60.98 |  |  |  |  | 16.1 | 60.98 |  |  |  |  | 16.1 | 60.98 | [34 empty] | 1991-06-03 02:00 | 1991-06-03
1991-06-03 | 2004-06-03 | 3:00 | 17.8 | 64.04 | WEEKDAY | 0.09 | 1990-06-03 | 3:00 | 20 | 68 |  |  | 2003-06-03 | 3:00 | 10 | 50 |  |  | 1994-06-03 | 3:00 | 13.3 | 55.94 | [5 empty] | 9.4 | 48.92 |  |  |  | 16 | 60.8 |  |  |  |  | 6.7 | 44.06 |  |  |  |  | 4.4 | 39.92 | [5 empty] | 15 | 59 |  |  |  | 12.8 | 55.04 |  |  |  |  | 15 | 59 |  |  |  |  | 15.2 | 59.36 | [34 empty] | 1991-06-03 03:00 | 1991-06-03
1991-06-03 | 2004-06-03 | 4:00 | 17.2 | 62.96 | WEEKDAY | 0.06 | 1990-06-03 | 4:00 | 20 | 68 |  |  | 2003-06-03 | 4:00 | 9 | 48.2 |  |  | 1994-06-03 | 4:00 | 13.3 | 55.94 | [5 empty] | 9.4 | 48.92 |  |  |  | 15 | 59 |  |  |  |  | 6.1 | 42.98 |  |  |  |  | 2.8 | 37.04 | [5 empty] | 15 | 59 |  |  |  | 11.7 | 53.06 |  |  |  |  | 15 | 59 |  |  |  |  | 14.2 | 57.56 | [34 empty] | 1991-06-03 04:00 | 1991-06-03
1991-06-03 | 2004-06-03 | 5:00 | 17.2 | 62.96 | WEEKDAY | 0.06 | 1990-06-03 | 5:00 | 20 | 68 |  |  | 2003-06-03 | 5:00 | 10 | 50 |  |  | 1994-06-03 | 5:00 | 13.3 | 55.94 | [5 empty] | 10 | 50 |  |  |  | 14 | 57.2 |  |  |  |  | 6.1 | 42.98 |  |  |  |  | 2.2 | 35.96 | [5 empty] | 15.6 | 60.08 |  |  |  | 11.1 | 51.98 |  |  |  |  | 15 | 59 |  |  |  |  | 13.3 | 55.94 | [34 empty] | 1991-06-03 05:00 | 1991-06-03
1991-06-03 | 2004-06-03 | 6:00 | 16.7 | 62.06 | WEEKDAY | 0.11 | 1990-06-03 | 6:00 | 20 | 68 |  |  | 2003-06-03 | 6:00 | 12 | 53.6 |  |  | 1994-06-03 | 6:00 | 14.4 | 57.92 | [5 empty] | 11.7 | 53.06 |  |  |  | 16 | 60.8 |  |  |  |  | 6.7 | 44.06 |  |  |  |  | 6.7 | 44.06 | [5 empty] | 16.1 | 60.98 |  |  |  | 11.1 | 51.98 |  |  |  |  | 16.1 | 60.98 |  |  |  |  | 14.4 | 57.92 | [34 empty] | 1991-06-03 06:00 | 1991-06-03
1991-06-03 | 2004-06-03 | 7:00 | 17.2 | 62.96 | WEEKDAY | 0.37 | 1990-06-03 | 7:00 | 20 | 68 |  |  | 2003-06-03 | 7:00 | 14 | 57.2 |  |  | 1994-06-03 | 7:00 | 15 | 59 | [5 empty] | 15 | 59 |  |  |  | 17 | 62.6 |  |  |  |  | 8.9 | 48.02 |  |  |  |  | 8.3 | 46.94 | [5 empty] | 16.7 | 62.06 |  |  |  | 11.7 | 53.06 |  |  |  |  | 16.7 | 62.06 |  |  |  |  | 16.7 | 62.06 | [34 empty] | 1991-06-03 07:00 | 1991-06-03
1991-06-03 | 2004-06-03 | 8:00 | 17.8 | 64.04 | WEEKDAY | 0.77 | 1990-06-03 | 8:00 | 20.6 | 69.08 |  |  | 2003-06-03 | 8:00 | 17 | 62.6 |  |  | 1994-06-03 | 8:00 | 16.1 | 60.98 | [5 empty] | 17.2 | 62.96 |  |  |  | 17 | 62.6 |  |  |  |  | 11.1 | 51.98 |  |  |  |  | 10 | 50 | [5 empty] | 18.5 | 65.3 |  |  |  | 12.2 | 53.96 |  |  |  |  | 20 | 68 |  |  |  |  | 18.9 | 66.02 | [34 empty] | 1991-06-03 08:00 | 1991-06-03
1991-06-03 | 2004-06-03 | 9:00 | 18.9 | 66.02 | WEEKDAY | 0.77 | 1990-06-03 | 9:00 | 22.2 | 71.96 |  |  | 2003-06-03 | 9:00 | 19 | 66.2 |  |  | 1994-06-03 | 9:00 | 18.9 | 66.02 | [5 empty] | 17.2 | 62.96 |  |  |  | 19 | 66.2 |  |  |  |  | 13.3 | 55.94 |  |  |  |  | 11.7 | 53.06 | [5 empty] | 20.4 | 68.72 |  |  |  | 13.3 | 55.94 |  |  |  |  | 21.7 | 71.06 |  |  |  |  | 19.4 | 66.92 | [34 empty] | 1991-06-03 09:00 | 1991-06-03
1991-06-03 | 2004-06-03 | 10:00 | 20 | 68 | WEEKDAY | 0.65 | 1990-06-03 | 10:00 | 20.6 | 69.08 |  |  | 2003-06-03 | 10:00 | 20 | 68 |  |  | 1994-06-03 | 10:00 | 20 | 68 | [5 empty] | 19.4 | 66.92 |  |  |  | 17 | 62.6 |  |  |  |  | 15 | 59 |  |  |  |  | 12.2 | 53.96 | [5 empty] | 22.2 | 71.96 |  |  |  | 14.4 | 57.92 |  |  |  |  | 23.3 | 73.94 |  |  |  |  | 19.4 | 66.92 | [34 empty] | 1991-06-03 10:00 | 1991-06-03
1991-06-03 | 2004-06-03 | 11:00 | 21.1 | 69.98 | WEEKDAY | 0.67 | 1990-06-03 | 11:00 | 21.7 | 71.06 |  |  | 2003-06-03 | 11:00 | 20 | 68 |  |  | 1994-06-03 | 11:00 | 21.1 | 69.98 | [5 empty] | 20.6 | 69.08 |  |  |  | 18 | 64.4 |  |  |  |  | 16.1 | 60.98 |  |  |  |  | 14.4 | 57.92 | [5 empty] | 23.1 | 73.58 |  |  |  | 16.1 | 60.98 |  |  |  |  | 24.4 | 75.92 |  |  |  |  | 20 | 68 | [34 empty] | 1991-06-03 11:00 | 1991-06-03
1991-06-03 | 2004-06-03 | 12:00 | 22.2 | 71.96 | WEEKDAY | 0.67 | 1990-06-03 | 12:00 | 22.2 | 71.96 |  |  | 2003-06-03 | 12:00 | 19 | 66.2 |  |  | 1994-06-03 | 12:00 | 22.2 | 71.96 | [5 empty] | 22.2 | 71.96 |  |  |  | 18 | 64.4 |  |  |  |  | 18.3 | 64.94 |  |  |  |  | 15 | 59 | [5 empty] | 24.1 | 75.38 |  |  |  | 17.8 | 64.04 |  |  |  |  | 25.6 | 78.08 |  |  |  |  | 20.6 | 69.08 | [34 empty] | 1991-06-03 12:00 | 1991-06-03
1991-06-03 | 2004-06-03 | 13:00 | 22.8 | 73.04 | WEEKDAY | 0.63 | 1990-06-03 | 13:00 | 22.2 | 71.96 |  |  | 2003-06-03 | 13:00 | 19 | 66.2 |  |  | 1994-06-03 | 13:00 | 22.8 | 73.04 | [5 empty] | 22.8 | 73.04 |  |  |  | 19 | 66.2 |  |  |  |  | 18.3 | 64.94 |  |  |  |  | 16.1 | 60.98 | [5 empty] | 25 | 77 |  |  |  | 18.3 | 64.94 |  |  |  |  | 26.7 | 80.06 |  |  |  |  | 21.1 | 69.98 | [34 empty] | 1991-06-03 13:00 | 1991-06-04
1991-06-03 | 2004-06-03 | 14:00 | 22.8 | 73.04 | WEEKDAY | 0.53 | 1990-06-03 | 14:00 | 23.3 | 73.94 |  |  | 2003-06-03 | 14:00 | 20 | 68 |  |  | 1994-06-03 | 14:00 | 21.7 | 71.06 | [5 empty] | 23.9 | 75.02 |  |  |  | 20 | 68 |  |  |  |  | 19.4 | 66.92 |  |  |  |  | 17.8 | 64.04 | [5 empty] | 25.6 | 78.08 |  |  |  | 18.3 | 64.94 |  |  |  |  | 26.7 | 80.06 |  |  |  |  | 21.1 | 69.98 | [34 empty] | 1991-06-03 14:00 | 1991-06-04
1991-06-03 | 2004-06-03 | 15:00 | 23.9 | 75.02 | WEEKDAY | 0.53 | 1990-06-03 | 15:00 | 23.9 | 75.02 |  |  | 2003-06-03 | 15:00 | 19 | 66.2 |  |  | 1994-06-03 | 15:00 | 21.7 | 71.06 | [5 empty] | 23.3 | 73.94 |  |  |  | 21 | 69.8 |  |  |  |  | 19.4 | 66.92 |  |  |  |  | 18.3 | 64.94 | [5 empty] | 26.1 | 78.98 |  |  |  | 19.4 | 66.92 |  |  |  |  | 25.6 | 78.08 |  |  |  |  | 20.6 | 69.08 | [34 empty] | 1991-06-03 15:00 | 1991-06-04
1991-06-03 | 2004-06-03 | 16:00 | 25 | 77 | WEEKDAY | 0.5 | 1990-06-03 | 16:00 | 26.7 | 80.06 |  |  | 2003-06-03 | 16:00 | 18 | 64.4 |  |  | 1994-06-03 | 16:00 | 19.4 | 66.92 | [5 empty] | 24.4 | 75.92 |  |  |  | 22 | 71.6 |  |  |  |  | 20 | 68 |  |  |  |  | 18.9 | 66.02 | [5 empty] | 26.7 | 80.06 |  |  |  | 20 | 68 |  |  |  |  | 26.7 | 80.06 |  |  |  |  | 20.6 | 69.08 | [34 empty] | 1991-06-03 16:00 | 1991-06-04
1991-06-03 | 2004-06-03 | 17:00 | 24.4 | 75.92 | WEEKDAY | 0.56 | 1990-06-03 | 17:00 | 23.9 | 75.02 |  |  | 2003-06-03 | 17:00 | 14 | 57.2 |  |  | 1994-06-03 | 17:00 | 18.3 | 64.94 | [5 empty] | 22.8 | 73.04 |  |  |  | 22 | 71.6 |  |  |  |  | 19.4 | 66.92 |  |  |  |  | 19.4 | 66.92 | [5 empty] | 25.8 | 78.44 |  |  |  | 18.9 | 66.02 |  |  |  |  | 26.1 | 78.98 |  |  |  |  | 20 | 68 | [34 empty] | 1991-06-03 17:00 | 1991-06-04
1991-06-03 | 2004-06-03 | 18:00 | 23.3 | 73.94 | WEEKDAY | 0.69 | 1990-06-03 | 18:00 | 23.3 | 73.94 |  |  | 2003-06-03 | 18:00 | 13 | 55.4 |  |  | 1994-06-03 | 18:00 | 17.8 | 64.04 | [5 empty] | 18.9 | 66.02 |  |  |  | 21 | 69.8 |  |  |  |  | 18.9 | 66.02 |  |  |  |  | 17.8 | 64.04 | [5 empty] | 24.8 | 76.64 |  |  |  | 17.8 | 64.04 |  |  |  |  | 25 | 77 |  |  |  |  | 20 | 68 | [34 empty] | 1991-06-03 18:00 | 1991-06-04
1991-06-03 | 2004-06-03 | 19:00 | 22.2 | 71.96 | WEEKDAY | 0.77 | 1990-06-03 | 19:00 | 22.8 | 73.04 |  |  | 2003-06-03 | 19:00 | 13 | 55.4 |  |  | 1994-06-03 | 19:00 | 16.7 | 62.06 | [5 empty] | 17.8 | 64.04 |  |  |  | 19 | 66.2 |  |  |  |  | 17.8 | 64.04 |  |  |  |  | 16.7 | 62.06 | [5 empty] | 23.9 | 75.02 |  |  |  | 17.8 | 64.04 |  |  |  |  | 22.8 | 73.04 |  |  |  |  | 19.4 | 66.92 | [34 empty] | 1991-06-03 19:00 | 1991-06-04
1991-06-03 | 2004-06-03 | 20:00 | 22.8 | 73.04 | WEEKDAY | 0.81 | 1990-06-03 | 20:00 | 21.1 | 69.98 |  |  | 2003-06-03 | 20:00 | 13 | 55.4 |  |  | 1994-06-03 | 20:00 | 16.7 | 62.06 | [5 empty] | 16.1 | 60.98 |  |  |  | 17.2 | 62.96 |  |  |  |  | 15.6 | 60.08 |  |  |  |  | 14.4 | 57.92 | [5 empty] | 22.2 | 71.96 |  |  |  | 15.6 | 60.08 |  |  |  |  | 20 | 68 |  |  |  |  | 19.4 | 66.92 | [34 empty] | 1991-06-03 20:00 | 1991-06-04
1991-06-03 | 2004-06-03 | 21:00 | 20.6 | 69.08 | WEEKDAY | 0.75 | 1990-06-03 | 21:00 | 20 | 68 |  |  | 2003-06-03 | 21:00 | 13 | 55.4 |  |  | 1994-06-03 | 21:00 | 16.1 | 60.98 | [5 empty] | 15.6 | 60.08 |  |  |  | 16 | 60.8 |  |  |  |  | 15 | 59 |  |  |  |  | 11.1 | 51.98 | [5 empty] | 20.6 | 69.08 |  |  |  | 14.4 | 57.92 |  |  |  |  | 18.3 | 64.94 |  |  |  |  | 19.4 | 66.92 | [34 empty] | 1991-06-03 21:00 | 1991-06-04
1991-06-03 | 2004-06-03 | 22:00 | 21.1 | 69.98 | WEEKDAY | 0.78 | 1990-06-03 | 22:00 | 21.7 | 71.06 |  |  | 2003-06-03 | 22:00 | 13 | 55.4 |  |  | 1994-06-03 | 22:00 | 16.7 | 62.06 | [5 empty] | 15 | 59 |  |  |  | 12 | 53.6 |  |  |  |  | 14.4 | 57.92 |  |  |  |  | 10.6 | 51.08 | [5 empty] | 18.9 | 66.02 |  |  |  | 12.8 | 55.04 |  |  |  |  | 17.2 | 62.96 |  |  |  |  | 18.3 | 64.94 | [34 empty] | 1991-06-03 22:00 | 1991-06-04
1991-06-03 | 2004-06-03 | 23:00 | 20 | 68 | WEEKDAY | 0.79 | 1990-06-03 | 23:00 | 21.1 | 69.98 |  |  | 2003-06-03 | 23:00 | 13 | 55.4 |  |  | 1994-06-03 | 23:00 | 19.4 | 66.92 | [5 empty] | 14.4 | 57.92 |  |  |  | 10 | 50 |  |  |  |  | 13.3 | 55.94 |  |  |  |  | 10.6 | 51.08 | [5 empty] | 17.6 | 63.68 |  |  |  | 12.2 | 53.96 |  |  |  |  | 16.1 | 60.98 |  |  |  |  | 17.8 | 64.04 | [34 empty] | 1991-06-03 23:00 | 1991-06-04
1991-06-03 | 2004-06-03 | 24:00 | 19.4 | 66.92 | WEEKDAY | 0.61 | 1990-06-03 | 24:00 | 21.1 | 69.98 |  |  | 2003-06-03 | 24:00 | 12 | 53.6 |  |  | 1994-06-03 | 24:00 | 19.4 | 66.92 | [5 empty] | 13.3 | 55.94 |  |  |  | 9 | 48.2 |  |  |  |  | 13.3 | 55.94 |  |  |  |  | 11.7 | 53.06 | [5 empty] | 16.3 | 61.34 |  |  |  | 11.1 | 51.98 |  |  |  |  | 16.1 | 60.98 |  |  |  |  | 17.2 | 62.96 | [34 empty] | 1991-06-04 | 1991-06-04
1991-06-04 | 2004-06-04 | 1:00 | 18.9 | 66.02 | WEEKDAY | 0.33 | 1990-06-04 | 1:00 | 20.6 | 69.08 |  |  | 2003-06-04 | 1:00 | 11 | 51.8 |  |  | 1994-06-04 | 1:00 | 17.8 | 64.04 | [5 empty] | 13.9 | 57.02 |  |  |  | 9 | 48.2 |  |  |  |  | 12.8 | 55.04 |  |  |  |  | 11.7 | 53.06 | [5 empty] | 15 | 59 |  |  |  | 10.6 | 51.08 |  |  |  |  | 15.6 | 60.08 |  |  |  |  | 17.2 | 62.96 | [34 empty] | 1991-06-04 01:00 | 1991-06-04
1991-06-04 | 2004-06-04 | 2:00 | 17.8 | 64.04 | WEEKDAY | 0.15 | 1990-06-04 | 2:00 | 20.6 | 69.08 |  |  | 2003-06-04 | 2:00 | 10 | 50 |  |  | 1994-06-04 | 2:00 | 15.6 | 60.08 | [5 empty] | 11.7 | 53.06 |  |  |  | 8 | 46.4 |  |  |  |  | 11.7 | 53.06 |  |  |  |  | 11.1 | 51.98 | [5 empty] | 14.4 | 57.92 |  |  |  | 9.4 | 48.92 |  |  |  |  | 15 | 59 |  |  |  |  | 17.8 | 64.04 | [34 empty] | 1991-06-04 02:00 | 1991-06-04
1991-06-04 | 2004-06-04 | 3:00 | 16.7 | 62.06 | WEEKDAY | 0.09 | 1990-06-04 | 3:00 | 20.6 | 69.08 |  |  | 2003-06-04 | 3:00 | 9 | 48.2 |  |  | 1994-06-04 | 3:00 | 16.1 | 60.98 | [5 empty] | 11.1 | 51.98 |  |  |  | 7 | 44.6 |  |  |  |  | 7.8 | 46.04 |  |  |  |  | 10.6 | 51.08 | [5 empty] | 13.9 | 57.02 |  |  |  | 8.3 | 46.94 |  |  |  |  | 15 | 59 |  |  |  |  | 17.8 | 64.04 | [34 empty] | 1991-06-04 03:00 | 1991-06-04
1991-06-04 | 2004-06-04 | 4:00 | 16.1 | 60.98 | WEEKDAY | 0.06 | 1990-06-04 | 4:00 | 20 | 68 |  |  | 2003-06-04 | 4:00 | 10 | 50 |  |  | 1994-06-04 | 4:00 | 15.6 | 60.08 | [5 empty] | 12.2 | 53.96 |  |  |  | 6 | 42.8 |  |  |  |  | 8.3 | 46.94 |  |  |  |  | 10 | 50 | [5 empty] | 13.3 | 55.94 |  |  |  | 7.2 | 44.96 |  |  |  |  | 15.6 | 60.08 |  |  |  |  | 17.8 | 64.04 | [34 empty] | 1991-06-04 04:00 | 1991-06-04
1991-06-04 | 2004-06-04 | 5:00 | 15.6 | 60.08 | WEEKDAY | 0.06 | 1990-06-04 | 5:00 | 20 | 68 |  |  | 2003-06-04 | 5:00 | 10 | 50 |  |  | 1994-06-04 | 5:00 | 16.1 | 60.98 | [5 empty] | 11.1 | 51.98 |  |  |  | 6 | 42.8 |  |  |  |  | 7.8 | 46.04 |  |  |  |  | 10 | 50 | [5 empty] | 14.6 | 58.28 |  |  |  | 6.7 | 44.06 |  |  |  |  | 15.6 | 60.08 |  |  |  |  | 18.3 | 64.94 | [34 empty] | 1991-06-04 05:00 | 1991-06-04
1991-06-04 | 2004-06-04 | 6:00 | 16.1 | 60.98 | WEEKDAY | 0.11 | 1990-06-04 | 6:00 | 21.1 | 69.98 |  |  | 2003-06-04 | 6:00 | 10 | 50 |  |  | 1994-06-04 | 6:00 | 17.8 | 64.04 | [5 empty] | 15 | 59 |  |  |  | 8 | 46.4 |  |  |  |  | 10 | 50 |  |  |  |  | 11.7 | 53.06 | [5 empty] | 15.9 | 60.62 |  |  |  | 8.9 | 48.02 |  |  |  |  | 16.1 | 60.98 |  |  |  |  | 18.9 | 66.02 | [34 empty] | 1991-06-04 06:00 | 1991-06-04
1991-06-04 | 2004-06-04 | 7:00 | 16.7 | 62.06 | WEEKDAY | 0.37 | 1990-06-04 | 7:00 | 22.2 | 71.96 |  |  | 2003-06-04 | 7:00 | 11 | 51.8 |  |  | 1994-06-04 | 7:00 | 20.6 | 69.08 | [5 empty] | 17.2 | 62.96 |  |  |  | 11 | 51.8 |  |  |  |  | 11.1 | 51.98 |  |  |  |  | 13.9 | 57.02 | [5 empty] | 17.2 | 62.96 |  |  |  | 10.6 | 51.08 |  |  |  |  | 17.8 | 64.04 |  |  |  |  | 19.4 | 66.92 | [34 empty] | 1991-06-04 07:00 | 1991-06-04
1991-06-04 | 2004-06-04 | 8:00 | 17.2 | 62.96 | WEEKDAY | 0.77 | 1990-06-04 | 8:00 | 22.8 | 73.04 |  |  | 2003-06-04 | 8:00 | 11 | 51.8 |  |  | 1994-06-04 | 8:00 | 22.2 | 71.96 | [5 empty] | 20.6 | 69.08 |  |  |  | 15 | 59 |  |  |  |  | 14.4 | 57.92 |  |  |  |  | 15.6 | 60.08 | [5 empty] | 19.6 | 67.28 |  |  |  | 12.8 | 55.04 |  |  |  |  | 20.6 | 69.08 |  |  |  |  | 20 | 68 | [34 empty] | 1991-06-04 08:00 | 1991-06-04
1991-06-04 | 2004-06-04 | 9:00 | 18.3 | 64.94 | WEEKDAY | 0.77 | 1990-06-04 | 9:00 | 22.8 | 73.04 |  |  | 2003-06-04 | 9:00 | 11 | 51.8 |  |  | 1994-06-04 | 9:00 | 23.3 | 73.94 | [5 empty] | 21.7 | 71.06 |  |  |  | 17 | 62.6 |  |  |  |  | 16.7 | 62.06 |  |  |  |  | 17.8 | 64.04 | [5 empty] | 22 | 71.6 |  |  |  | 14.4 | 57.92 |  |  |  |  | 22.2 | 71.96 |  |  |  |  | 21.1 | 69.98 | [34 empty] | 1991-06-04 09:00 | 1991-06-04
1991-06-04 | 2004-06-04 | 10:00 | 18.9 | 66.02 | WEEKDAY | 0.65 | 1990-06-04 | 10:00 | 23.9 | 75.02 |  |  | 2003-06-04 | 10:00 | 12 | 53.6 |  |  | 1994-06-04 | 10:00 | 24.4 | 75.92 | [5 empty] | 23.9 | 75.02 |  |  |  | 20 | 68 |  |  |  |  | 18.3 | 64.94 |  |  |  |  | 19.4 | 66.92 | [5 empty] | 24.4 | 75.92 |  |  |  | 15.6 | 60.08 |  |  |  |  | 24.4 | 75.92 |  |  |  |  | 21.7 | 71.06 | [34 empty] | 1991-06-04 10:00 | 1991-06-04
1991-06-04 | 2004-06-04 | 11:00 | 20 | 68 | WEEKDAY | 0.67 | 1990-06-04 | 11:00 | 23.9 | 75.02 |  |  | 2003-06-04 | 11:00 | 12 | 53.6 |  |  | 1994-06-04 | 11:00 | 25.6 | 78.08 | [5 empty] | 25 | 77 |  |  |  | 22 | 71.6 |  |  |  |  | 20.6 | 69.08 |  |  |  |  | 21.1 | 69.98 | [5 empty] | 25.5 | 77.9 |  |  |  | 17.2 | 62.96 |  |  |  |  | 26.7 | 80.06 |  |  |  |  | 21.7 | 71.06 | [34 empty] | 1991-06-04 11:00 | 1991-06-04
1991-06-04 | 2004-06-04 | 12:00 | 21.1 | 69.98 | WEEKDAY | 0.67 | 1990-06-04 | 12:00 | 20.6 | 69.08 |  |  | 2003-06-04 | 12:00 | 13 | 55.4 |  |  | 1994-06-04 | 12:00 | 25 | 77 | [5 empty] | 26.1 | 78.98 |  |  |  | 22 | 71.6 |  |  |  |  | 21.7 | 71.06 |  |  |  |  | 22.8 | 73.04 | [5 empty] | 26.7 | 80.06 |  |  |  | 17.8 | 64.04 |  |  |  |  | 28.3 | 82.94 |  |  |  |  | 21.1 | 69.98 | [34 empty] | 1991-06-04 12:00 | 1991-06-04
1991-06-04 | 2004-06-04 | 13:00 | 22.2 | 71.96 | WEEKDAY | 0.63 | 1990-06-04 | 13:00 | 20.6 | 69.08 |  |  | 2003-06-04 | 13:00 | 13 | 55.4 |  |  | 1994-06-04 | 13:00 | 24.4 | 75.92 | [5 empty] | 25 | 77 |  |  |  | 22 | 71.6 |  |  |  |  | 22.2 | 71.96 |  |  |  |  | 23.9 | 75.02 | [5 empty] | 27.8 | 82.04 |  |  |  | 18.9 | 66.02 |  |  |  |  | 28.9 | 84.02 |  |  |  |  | 22.2 | 71.96 | [34 empty] | 1991-06-04 13:00 | 1991-06-05
1991-06-04 | 2004-06-04 | 14:00 | 21.1 | 69.98 | WEEKDAY | 0.53 | 1990-06-04 | 14:00 | 18.3 | 64.94 |  |  | 2003-06-04 | 14:00 | 13 | 55.4 |  |  | 1994-06-04 | 14:00 | 24.4 | 75.92 | [5 empty] | 24.4 | 75.92 |  |  |  | 23 | 73.4 |  |  |  |  | 23.3 | 73.94 |  |  |  |  | 25 | 77 | [5 empty] | 28 | 82.4 |  |  |  | 19.4 | 66.92 |  |  |  |  | 28.9 | 84.02 |  |  |  |  | 21.1 | 69.98 | [34 empty] | 1991-06-04 14:00 | 1991-06-05
1991-06-04 | 2004-06-04 | 15:00 | 20.6 | 69.08 | WEEKDAY | 0.53 | 1990-06-04 | 15:00 | 18.9 | 66.02 |  |  | 2003-06-04 | 15:00 | 13 | 55.4 |  |  | 1994-06-04 | 15:00 | 23.9 | 75.02 | [5 empty] | 25 | 77 |  |  |  | 22 | 71.6 |  |  |  |  | 22.8 | 73.04 |  |  |  |  | 25.6 | 78.08 | [5 empty] | 28.1 | 82.58 |  |  |  | 20.6 | 69.08 |  |  |  |  | 28.9 | 84.02 |  |  |  |  | 20.6 | 69.08 | [34 empty] | 1991-06-04 15:00 | 1991-06-05
1991-06-04 | 2004-06-04 | 16:00 | 20 | 68 | WEEKDAY | 0.5 | 1990-06-04 | 16:00 | 20.6 | 69.08 |  |  | 2003-06-04 | 16:00 | 13 | 55.4 |  |  | 1994-06-04 | 16:00 | 22.2 | 71.96 | [5 empty] | 23.9 | 75.02 |  |  |  | 22.7 | 72.86 |  |  |  |  | 22.8 | 73.04 |  |  |  |  | 26.1 | 78.98 | [5 empty] | 28.3 | 82.94 |  |  |  | 20 | 68 |  |  |  |  | 28.3 | 82.94 |  |  |  |  | 20.6 | 69.08 | [34 empty] | 1991-06-04 16:00 | 1991-06-05
1991-06-04 | 2004-06-04 | 17:00 | 19.4 | 66.92 | WEEKDAY | 0.56 | 1990-06-04 | 17:00 | 20 | 68 |  |  | 2003-06-04 | 17:00 | 13 | 55.4 |  |  | 1994-06-04 | 17:00 | 21.1 | 69.98 | [5 empty] | 23.3 | 73.94 |  |  |  | 23 | 73.4 |  |  |  |  | 23.3 | 73.94 |  |  |  |  | 26.1 | 78.98 | [5 empty] | 27.6 | 81.68 |  |  |  | 19.4 | 66.92 |  |  |  |  | 27.8 | 82.04 |  |  |  |  | 19.4 | 66.92 | [34 empty] | 1991-06-04 17:00 | 1991-06-05
1991-06-04 | 2004-06-04 | 18:00 | 17.8 | 64.04 | WEEKDAY | 0.69 | 1990-06-04 | 18:00 | 18.3 | 64.94 |  |  | 2003-06-04 | 18:00 | 14 | 57.2 |  |  | 1994-06-04 | 18:00 | 20 | 68 | [5 empty] | 22.2 | 71.96 |  |  |  | 21 | 69.8 |  |  |  |  | 21.7 | 71.06 |  |  |  |  | 25.6 | 78.08 | [5 empty] | 26.8 | 80.24 |  |  |  | 18.3 | 64.94 |  |  |  |  | 26.7 | 80.06 |  |  |  |  | 20 | 68 | [34 empty] | 1991-06-04 18:00 | 1991-06-05
1991-06-04 | 2004-06-04 | 19:00 | 18.3 | 64.94 | WEEKDAY | 0.77 | 1990-06-04 | 19:00 | 17.8 | 64.04 |  |  | 2003-06-04 | 19:00 | 13 | 55.4 |  |  | 1994-06-04 | 19:00 | 18.9 | 66.02 | [5 empty] | 21.1 | 69.98 |  |  |  | 19 | 66.2 |  |  |  |  | 21.1 | 69.98 |  |  |  |  | 24.4 | 75.92 | [5 empty] | 26.1 | 78.98 |  |  |  | 17.8 | 64.04 |  |  |  |  | 25 | 77 |  |  |  |  | 18.3 | 64.94 | [34 empty] | 1991-06-04 19:00 | 1991-06-05
1991-06-04 | 2004-06-04 | 20:00 | 17.8 | 64.04 | WEEKDAY | 0.81 | 1990-06-04 | 20:00 | 16.7 | 62.06 |  |  | 2003-06-04 | 20:00 | 14 | 57.2 |  |  | 1994-06-04 | 20:00 | 18.3 | 64.94 | [5 empty] | 18.3 | 64.94 |  |  |  | 18 | 64.4 |  |  |  |  | 20.6 | 69.08 |  |  |  |  | 22.8 | 73.04 | [5 empty] | 23.7 | 74.66 |  |  |  | 17.8 | 64.04 |  |  |  |  | 22.2 | 71.96 |  |  |  |  | 17.8 | 64.04 | [34 empty] | 1991-06-04 20:00 | 1991-06-05
1991-06-04 | 2004-06-04 | 21:00 | 17.2 | 62.96 | WEEKDAY | 0.75 | 1990-06-04 | 21:00 | 16.7 | 62.06 |  |  | 2003-06-04 | 21:00 | 13 | 55.4 |  |  | 1994-06-04 | 21:00 | 17.8 | 64.04 | [5 empty] | 17.8 | 64.04 |  |  |  | 17 | 62.6 |  |  |  |  | 19.4 | 66.92 |  |  |  |  | 21.1 | 69.98 | [5 empty] | 21.3 | 70.34 |  |  |  | 16.7 | 62.06 |  |  |  |  | 22.2 | 71.96 |  |  |  |  | 17.2 | 62.96 | [34 empty] | 1991-06-04 21:00 | 1991-06-05
1991-06-04 | 2004-06-04 | 22:00 | 17.2 | 62.96 | WEEKDAY | 0.78 | 1990-06-04 | 22:00 | 15.6 | 60.08 |  |  | 2003-06-04 | 22:00 | 14 | 57.2 |  |  | 1994-06-04 | 22:00 | 17.2 | 62.96 | [5 empty] | 16.7 | 62.06 |  |  |  | 16 | 60.8 |  |  |  |  | 16.7 | 62.06 |  |  |  |  | 20.6 | 69.08 | [5 empty] | 18.9 | 66.02 |  |  |  | 16.7 | 62.06 |  |  |  |  | 20.6 | 69.08 |  |  |  |  | 15.6 | 60.08 | [34 empty] | 1991-06-04 22:00 | 1991-06-05
1991-06-04 | 2004-06-04 | 23:00 | 17.2 | 62.96 | WEEKDAY | 0.79 | 1990-06-04 | 23:00 | 13.3 | 55.94 |  |  | 2003-06-04 | 23:00 | 14 | 57.2 |  |  | 1994-06-04 | 23:00 | 16.7 | 62.06 | [5 empty] | 16.1 | 60.98 |  |  |  | 16 | 60.8 |  |  |  |  | 15.6 | 60.08 |  |  |  |  | 19.4 | 66.92 | [5 empty] | 18.2 | 64.76 |  |  |  | 16.1 | 60.98 |  |  |  |  | 19.4 | 66.92 |  |  |  |  | 15.6 | 60.08 | [34 empty] | 1991-06-04 23:00 | 1991-06-05
1991-06-04 | 2004-06-04 | 24:00 | 16.7 | 62.06 | WEEKDAY | 0.61 | 1990-06-04 | 24:00 | 12.8 | 55.04 |  |  | 2003-06-04 | 24:00 | 14 | 57.2 |  |  | 1994-06-04 | 24:00 | 17.2 | 62.96 | [5 empty] | 16.1 | 60.98 |  |  |  | 16 | 60.8 |  |  |  |  | 14.4 | 57.92 |  |  |  |  | 18.9 | 66.02 | [5 empty] | 17.4 | 63.32 |  |  |  | 16.7 | 62.06 |  |  |  |  | 19.4 | 66.92 |  |  |  |  | 16.1 | 60.98 | [34 empty] | 1991-06-05 | 1991-06-05
1991-06-05 | 2004-06-05 | 1:00 | 16.1 | 60.98 | WEEKDAY | 0.33 | 1990-06-05 | 1:00 | 12.8 | 55.04 |  |  | 2003-06-05 | 1:00 | 13 | 55.4 |  |  | 1994-06-05 | 1:00 | 15.6 | 60.08 | [5 empty] | 16.1 | 60.98 |  |  |  | 16 | 60.8 |  |  |  |  | 14.4 | 57.92 |  |  |  |  | 17.8 | 64.04 | [5 empty] | 16.7 | 62.06 |  |  |  | 16.7 | 62.06 |  |  |  |  | 20 | 68 |  |  |  |  | 15.6 | 60.08 | [34 empty] | 1991-06-05 01:00 | 1991-06-05
1991-06-05 | 2004-06-05 | 2:00 | 16.1 | 60.98 | WEEKDAY | 0.15 | 1990-06-05 | 2:00 | 12.8 | 55.04 |  |  | 2003-06-05 | 2:00 | 13 | 55.4 |  |  | 1994-06-05 | 2:00 | 16.7 | 62.06 | [5 empty] | 15.6 | 60.08 |  |  |  | 15 | 59 |  |  |  |  | 12.2 | 53.96 |  |  |  |  | 18.3 | 64.94 | [5 empty] | 16.5 | 61.7 |  |  |  | 17.2 | 62.96 |  |  |  |  | 18.3 | 64.94 |  |  |  |  | 15.6 | 60.08 | [34 empty] | 1991-06-05 02:00 | 1991-06-05
1991-06-05 | 2004-06-05 | 3:00 | 16.1 | 60.98 | WEEKDAY | 0.09 | 1990-06-05 | 3:00 | 12.2 | 53.96 |  |  | 2003-06-05 | 3:00 | 13 | 55.4 |  |  | 1994-06-05 | 3:00 | 16.1 | 60.98 | [5 empty] | 13.3 | 55.94 |  |  |  | 15 | 59 |  |  |  |  | 11.1 | 51.98 |  |  |  |  | 17.8 | 64.04 | [5 empty] | 16.3 | 61.34 |  |  |  | 16.1 | 60.98 |  |  |  |  | 18.3 | 64.94 |  |  |  |  | 15.6 | 60.08 | [34 empty] | 1991-06-05 03:00 | 1991-06-05
1991-06-05 | 2004-06-05 | 4:00 | 15.6 | 60.08 | WEEKDAY | 0.06 | 1990-06-05 | 4:00 | 11.7 | 53.06 |  |  | 2003-06-05 | 4:00 | 13 | 55.4 |  |  | 1994-06-05 | 4:00 | 14.4 | 57.92 | [5 empty] | 12.8 | 55.04 |  |  |  | 14 | 57.2 |  |  |  |  | 11.1 | 51.98 |  |  |  |  | 17.8 | 64.04 | [5 empty] | 16.1 | 60.98 |  |  |  | 14.4 | 57.92 |  |  |  |  | 18.9 | 66.02 |  |  |  |  | 13.9 | 57.02 | [34 empty] | 1991-06-05 04:00 | 1991-06-05
1991-06-05 | 2004-06-05 | 5:00 | 15.6 | 60.08 | WEEKDAY | 0.06 | 1990-06-05 | 5:00 | 11.7 | 53.06 |  |  | 2003-06-05 | 5:00 | 14 | 57.2 |  |  | 1994-06-05 | 5:00 | 14.4 | 57.92 | [5 empty] | 11.1 | 51.98 |  |  |  | 14 | 57.2 |  |  |  |  | 11.1 | 51.98 |  |  |  |  | 18.3 | 64.94 | [5 empty] | 17 | 62.6 |  |  |  | 14.4 | 57.92 |  |  |  |  | 17.2 | 62.96 |  |  |  |  | 13.3 | 55.94 | [34 empty] | 1991-06-05 05:00 | 1991-06-05
1991-06-05 | 2004-06-05 | 6:00 | 15.6 | 60.08 | WEEKDAY | 0.11 | 1990-06-05 | 6:00 | 11.7 | 53.06 |  |  | 2003-06-05 | 6:00 | 13 | 55.4 |  |  | 1994-06-05 | 6:00 | 16.1 | 60.98 | [5 empty] | 15 | 59 |  |  |  | 14 | 57.2 |  |  |  |  | 12.8 | 55.04 |  |  |  |  | 18.3 | 64.94 | [5 empty] | 18 | 64.4 |  |  |  | 14.4 | 57.92 |  |  |  |  | 17.8 | 64.04 |  |  |  |  | 15 | 59 | [34 empty] | 1991-06-05 06:00 | 1991-06-05
1991-06-05 | 2004-06-05 | 7:00 | 16.1 | 60.98 | WEEKDAY | 0.37 | 1990-06-05 | 7:00 | 12.8 | 55.04 |  |  | 2003-06-05 | 7:00 | 14 | 57.2 |  |  | 1994-06-05 | 7:00 | 18.3 | 64.94 | [5 empty] | 18.3 | 64.94 |  |  |  | 11 | 51.8 |  |  |  |  | 15.6 | 60.08 |  |  |  |  | 18.3 | 64.94 | [5 empty] | 18.9 | 66.02 |  |  |  | 14.4 | 57.92 |  |  |  |  | 19.4 | 66.92 |  |  |  |  | 17.8 | 64.04 | [34 empty] | 1991-06-05 07:00 | 1991-06-05
1991-06-05 | 2004-06-05 | 8:00 | 16.7 | 62.06 | WEEKDAY | 0.77 | 1990-06-05 | 8:00 | 14.4 | 57.92 |  |  | 2003-06-05 | 8:00 | 14 | 57.2 |  |  | 1994-06-05 | 8:00 | 18.9 | 66.02 | [5 empty] | 20.6 | 69.08 |  |  |  | 10 | 50 |  |  |  |  | 17.8 | 64.04 |  |  |  |  | 17.8 | 64.04 | [5 empty] | 20.9 | 69.62 |  |  |  | 13.9 | 57.02 |  |  |  |  | 20 | 68 |  |  |  |  | 19.4 | 66.92 | [34 empty] | 1991-06-05 08:00 | 1991-06-05
1991-06-05 | 2004-06-05 | 9:00 | 17.2 | 62.96 | WEEKDAY | 0.77 | 1990-06-05 | 9:00 | 15.6 | 60.08 |  |  | 2003-06-05 | 9:00 | 14 | 57.2 |  |  | 1994-06-05 | 9:00 | 19.4 | 66.92 | [5 empty] | 21.7 | 71.06 |  |  |  | 11 | 51.8 |  |  |  |  | 20 | 68 |  |  |  |  | 18.9 | 66.02 | [5 empty] | 23 | 73.4 |  |  |  | 15 | 59 |  |  |  |  | 21.7 | 71.06 |  |  |  |  | 21.7 | 71.06 | [34 empty] | 1991-06-05 09:00 | 1991-06-05
1991-06-05 | 2004-06-05 | 10:00 | 18.3 | 64.94 | WEEKDAY | 0.65 | 1990-06-05 | 10:00 | 16.7 | 62.06 |  |  | 2003-06-05 | 10:00 | 15 | 59 |  |  | 1994-06-05 | 10:00 | 20.6 | 69.08 | [5 empty] | 21.7 | 71.06 |  |  |  | 11 | 51.8 |  |  |  |  | 21.7 | 71.06 |  |  |  |  | 20.6 | 69.08 | [5 empty] | 25 | 77 |  |  |  | 15.6 | 60.08 |  |  |  |  | 21.1 | 69.98 |  |  |  |  | 23.3 | 73.94 | [34 empty] | 1991-06-05 10:00 | 1991-06-05
1991-06-05 | 2004-06-05 | 11:00 | 18.9 | 66.02 | WEEKDAY | 0.67 | 1990-06-05 | 11:00 | 17.8 | 64.04 |  |  | 2003-06-05 | 11:00 | 16 | 60.8 |  |  | 1994-06-05 | 11:00 | 20.6 | 69.08 | [5 empty] | 22.2 | 71.96 |  |  |  | 12 | 53.6 |  |  |  |  | 21.7 | 71.06 |  |  |  |  | 22.8 | 73.04 | [5 empty] | 23.1 | 73.58 |  |  |  | 16.1 | 60.98 |  |  |  |  | 18.3 | 64.94 |  |  |  |  | 25 | 77 | [34 empty] | 1991-06-05 11:00 | 1991-06-05
1991-06-05 | 2004-06-05 | 12:00 | 17.2 | 62.96 | WEEKDAY | 0.67 | 1990-06-05 | 12:00 | 18.3 | 64.94 |  |  | 2003-06-05 | 12:00 | 16 | 60.8 |  |  | 1994-06-05 | 12:00 | 21.7 | 71.06 | [5 empty] | 22.2 | 71.96 |  |  |  | 12 | 53.6 |  |  |  |  | 22.8 | 73.04 |  |  |  |  | 22.8 | 73.04 | [5 empty] | 21.3 | 70.34 |  |  |  | 16.1 | 60.98 |  |  |  |  | 18.3 | 64.94 |  |  |  |  | 26.7 | 80.06 | [34 empty] | 1991-06-05 12:00 | 1991-06-05
1991-06-05 | 2004-06-05 | 13:00 | 16.7 | 62.06 | WEEKDAY | 0.63 | 1990-06-05 | 13:00 | 19.4 | 66.92 |  |  | 2003-06-05 | 13:00 | 17 | 62.6 |  |  | 1994-06-05 | 13:00 | 22.2 | 71.96 | [5 empty] | 22.2 | 71.96 |  |  |  | 13 | 55.4 |  |  |  |  | 22.2 | 71.96 |  |  |  |  | 22.2 | 71.96 | [5 empty] | 19.4 | 66.92 |  |  |  | 17.2 | 62.96 |  |  |  |  | 17.2 | 62.96 |  |  |  |  | 27.2 | 80.96 | [34 empty] | 1991-06-05 13:00 | 1991-06-06
1991-06-05 | 2004-06-05 | 14:00 | 16.7 | 62.06 | WEEKDAY | 0.53 | 1990-06-05 | 14:00 | 20.6 | 69.08 |  |  | 2003-06-05 | 14:00 | 19 | 66.2 |  |  | 1994-06-05 | 14:00 | 21.1 | 69.98 | [5 empty] | 21.7 | 71.06 |  |  |  | 14 | 57.2 |  |  |  |  | 22.8 | 73.04 |  |  |  |  | 22.8 | 73.04 | [5 empty] | 20.2 | 68.36 |  |  |  | 17.8 | 64.04 |  |  |  |  | 19.4 | 66.92 |  |  |  |  | 27.2 | 80.96 | [34 empty] | 1991-06-05 14:00 | 1991-06-06
1991-06-05 | 2004-06-05 | 15:00 | 16.7 | 62.06 | WEEKDAY | 0.53 | 1990-06-05 | 15:00 | 21.7 | 71.06 |  |  | 2003-06-05 | 15:00 | 20 | 68 |  |  | 1994-06-05 | 15:00 | 21.1 | 69.98 | [5 empty] | 21.7 | 71.06 |  |  |  | 13 | 55.4 |  |  |  |  | 21.7 | 71.06 |  |  |  |  | 22.2 | 71.96 | [5 empty] | 20.9 | 69.62 |  |  |  | 17.2 | 62.96 |  |  |  |  | 22.8 | 73.04 |  |  |  |  | 26.7 | 80.06 | [34 empty] | 1991-06-05 15:00 | 1991-06-06
1991-06-05 | 2004-06-05 | 16:00 | 16.7 | 62.06 | WEEKDAY | 0.5 | 1990-06-05 | 16:00 | 22.2 | 71.96 |  |  | 2003-06-05 | 16:00 | 20 | 68 |  |  | 1994-06-05 | 16:00 | 20 | 68 | [5 empty] | 20.6 | 69.08 |  |  |  | 14 | 57.2 |  |  |  |  | 22.2 | 71.96 |  |  |  |  | 22.2 | 71.96 | [5 empty] | 21.7 | 71.06 |  |  |  | 17.8 | 64.04 |  |  |  |  | 21.1 | 69.98 |  |  |  |  | 26.1 | 78.98 | [34 empty] | 1991-06-05 16:00 | 1991-06-06
1991-06-05 | 2004-06-05 | 17:00 | 16.1 | 60.98 | WEEKDAY | 0.56 | 1990-06-05 | 17:00 | 22.2 | 71.96 |  |  | 2003-06-05 | 17:00 | 19 | 66.2 |  |  | 1994-06-05 | 17:00 | 20 | 68 | [5 empty] | 19.4 | 66.92 |  |  |  | 14 | 57.2 |  |  |  |  | 21.1 | 69.98 |  |  |  |  | 22.2 | 71.96 | [5 empty] | 20.9 | 69.62 |  |  |  | 17.2 | 62.96 |  |  |  |  | 21.1 | 69.98 |  |  |  |  | 25.6 | 78.08 | [34 empty] | 1991-06-05 17:00 | 1991-06-06
1991-06-05 | 2004-06-05 | 18:00 | 16.1 | 60.98 | WEEKDAY | 0.69 | 1990-06-05 | 18:00 | 21.7 | 71.06 |  |  | 2003-06-05 | 18:00 | 20 | 68 |  |  | 1994-06-05 | 18:00 | 18.9 | 66.02 | [5 empty] | 18.3 | 64.94 |  |  |  | 13 | 55.4 |  |  |  |  | 20.6 | 69.08 |  |  |  |  | 21.7 | 71.06 | [5 empty] | 20.2 | 68.36 |  |  |  | 16.7 | 62.06 |  |  |  |  | 20.6 | 69.08 |  |  |  |  | 25 | 77 | [34 empty] | 1991-06-05 18:00 | 1991-06-06
1991-06-05 | 2004-06-05 | 19:00 | 16.1 | 60.98 | WEEKDAY | 0.77 | 1990-06-05 | 19:00 | 21.1 | 69.98 |  |  | 2003-06-05 | 19:00 | 19 | 66.2 |  |  | 1994-06-05 | 19:00 | 18.3 | 64.94 | [5 empty] | 18.3 | 64.94 |  |  |  | 13 | 55.4 |  |  |  |  | 20 | 68 |  |  |  |  | 18.3 | 64.94 | [5 empty] | 19.4 | 66.92 |  |  |  | 16.1 | 60.98 |  |  |  |  | 19.4 | 66.92 |  |  |  |  | 22.8 | 73.04 | [34 empty] | 1991-06-05 19:00 | 1991-06-06
1991-06-05 | 2004-06-05 | 20:00 | 16.1 | 60.98 | WEEKDAY | 0.81 | 1990-06-05 | 20:00 | 20 | 68 |  |  | 2003-06-05 | 20:00 | 18 | 64.4 |  |  | 1994-06-05 | 20:00 | 17.8 | 64.04 | [5 empty] | 17.8 | 64.04 |  |  |  | 13 | 55.4 |  |  |  |  | 18.9 | 66.02 |  |  |  |  | 16.1 | 60.98 | [5 empty] | 17.6 | 63.68 |  |  |  | 13.9 | 57.02 |  |  |  |  | 17.8 | 64.04 |  |  |  |  | 21.1 | 69.98 | [34 empty] | 1991-06-05 20:00 | 1991-06-06
1991-06-05 | 2004-06-05 | 21:00 | 16.1 | 60.98 | WEEKDAY | 0.75 | 1990-06-05 | 21:00 | 20 | 68 |  |  | 2003-06-05 | 21:00 | 17 | 62.6 |  |  | 1994-06-05 | 21:00 | 17.8 | 64.04 | [5 empty] | 17.2 | 62.96 |  |  |  | 13 | 55.4 |  |  |  |  | 17.8 | 64.04 |  |  |  |  | 15.6 | 60.08 | [5 empty] | 15.7 | 60.26 |  |  |  | 12.8 | 55.04 |  |  |  |  | 15.6 | 60.08 |  |  |  |  | 20.6 | 69.08 | [34 empty] | 1991-06-05 21:00 | 1991-06-06
1991-06-05 | 2004-06-05 | 22:00 | 15.6 | 60.08 | WEEKDAY | 0.78 | 1990-06-05 | 22:00 | 19.4 | 66.92 |  |  | 2003-06-05 | 22:00 | 16 | 60.8 |  |  | 1994-06-05 | 22:00 | 17.8 | 64.04 | [5 empty] | 17.2 | 62.96 |  |  |  | 13 | 55.4 |  |  |  |  | 17.2 | 62.96 |  |  |  |  | 15 | 59 | [5 empty] | 13.9 | 57.02 |  |  |  | 11.7 | 53.06 |  |  |  |  | 15 | 59 |  |  |  |  | 18.9 | 66.02 | [34 empty] | 1991-06-05 22:00 | 1991-06-06
1991-06-05 | 2004-06-05 | 23:00 | 15.6 | 60.08 | WEEKDAY | 0.79 | 1990-06-05 | 23:00 | 18.3 | 64.94 |  |  | 2003-06-05 | 23:00 | 15.1 | 59.18 |  |  | 1994-06-05 | 23:00 | 17.2 | 62.96 | [5 empty] | 17.2 | 62.96 |  |  |  | 12 | 53.6 |  |  |  |  | 16.7 | 62.06 |  |  |  |  | 15 | 59 | [5 empty] | 13.5 | 56.3 |  |  |  | 10.6 | 51.08 |  |  |  |  | 15 | 59 |  |  |  |  | 18.3 | 64.94 | [34 empty] | 1991-06-05 23:00 | 1991-06-06
1991-06-05 | 2004-06-05 | 24:00 | 15 | 59 | WEEKDAY | 0.61 | 1990-06-05 | 24:00 | 17.8 | 64.04 |  |  | 2003-06-05 | 24:00 | 14 | 57.2 |  |  | 1994-06-05 | 24:00 | 17.2 | 62.96 | [5 empty] | 17.2 | 62.96 |  |  |  | 12 | 53.6 |  |  |  |  | 15.6 | 60.08 |  |  |  |  | 15 | 59 | [5 empty] | 13.2 | 55.76 |  |  |  | 9.4 | 48.92 |  |  |  |  | 13.9 | 57.02 |  |  |  |  | 17.8 | 64.04 | [34 empty] | 1991-06-06 | 1991-06-06
1991-06-06 | 2004-06-06 | 1:00 | 15 | 59 | WEEKDAY | 0.33 | 1990-06-06 | 1:00 | 17.2 | 62.96 |  |  | 2003-06-06 | 1:00 | 14 | 57.2 |  |  | 1994-06-06 | 1:00 | 17.2 | 62.96 | [5 empty] | 17.8 | 64.04 |  |  |  | 12 | 53.6 |  |  |  |  | 16.7 | 62.06 |  |  |  |  | 15 | 59 | [5 empty] | 12.8 | 55.04 |  |  |  | 8.9 | 48.02 |  |  |  |  | 13.9 | 57.02 |  |  |  |  | 18.3 | 64.94 | [34 empty] | 1991-06-06 01:00 | 1991-06-06
1991-06-06 | 2004-06-06 | 2:00 | 15 | 59 | WEEKDAY | 0.15 | 1990-06-06 | 2:00 | 16.7 | 62.06 |  |  | 2003-06-06 | 2:00 | 13 | 55.4 |  |  | 1994-06-06 | 2:00 | 17.8 | 64.04 | [5 empty] | 18.3 | 64.94 |  |  |  | 11 | 51.8 |  |  |  |  | 15.6 | 60.08 |  |  |  |  | 15 | 59 | [5 empty] | 12.2 | 53.96 |  |  |  | 7.8 | 46.04 |  |  |  |  | 13.3 | 55.94 |  |  |  |  | 18.9 | 66.02 | [34 empty] | 1991-06-06 02:00 | 1991-06-06
1991-06-06 | 2004-06-06 | 3:00 | 14.4 | 57.92 | WEEKDAY | 0.09 | 1990-06-06 | 3:00 | 16.7 | 62.06 |  |  | 2003-06-06 | 3:00 | 12 | 53.6 |  |  | 1994-06-06 | 3:00 | 17.2 | 62.96 | [5 empty] | 18.3 | 64.94 |  |  |  | 11 | 51.8 |  |  |  |  | 15 | 59 |  |  |  |  | 15 | 59 | [5 empty] | 11.7 | 53.06 |  |  |  | 7.2 | 44.96 |  |  |  |  | 13.3 | 55.94 |  |  |  |  | 19.4 | 66.92 | [34 empty] | 1991-06-06 03:00 | 1991-06-06
1991-06-06 | 2004-06-06 | 4:00 | 14.4 | 57.92 | WEEKDAY | 0.06 | 1990-06-06 | 4:00 | 15.6 | 60.08 |  |  | 2003-06-06 | 4:00 | 12 | 53.6 |  |  | 1994-06-06 | 4:00 | 17.2 | 62.96 | [5 empty] | 17.8 | 64.04 |  |  |  | 11 | 51.8 |  |  |  |  | 13.9 | 57.02 |  |  |  |  | 15 | 59 | [5 empty] | 11.1 | 51.98 |  |  |  | 6.7 | 44.06 |  |  |  |  | 12.2 | 53.96 |  |  |  |  | 18.3 | 64.94 | [34 empty] | 1991-06-06 04:00 | 1991-06-06
1991-06-06 | 2004-06-06 | 5:00 | 13.9 | 57.02 | WEEKDAY | 0.06 | 1990-06-06 | 5:00 | 15.6 | 60.08 |  |  | 2003-06-06 | 5:00 | 12 | 53.6 |  |  | 1994-06-06 | 5:00 | 17.8 | 64.04 | [5 empty] | 17.2 | 62.96 |  |  |  | 10.3 | 50.54 |  |  |  |  | 13.3 | 55.94 |  |  |  |  | 15 | 59 | [5 empty] | 12 | 53.6 |  |  |  | 6.7 | 44.06 |  |  |  |  | 11.7 | 53.06 |  |  |  |  | 17.2 | 62.96 | [34 empty] | 1991-06-06 05:00 | 1991-06-06
1991-06-06 | 2004-06-06 | 6:00 | 13.9 | 57.02 | WEEKDAY | 0.11 | 1990-06-06 | 6:00 | 16.7 | 62.06 |  |  | 2003-06-06 | 6:00 | 13 | 55.4 |  |  | 1994-06-06 | 6:00 | 18.3 | 64.94 | [5 empty] | 18.3 | 64.94 |  |  |  | 11 | 51.8 |  |  |  |  | 14.4 | 57.92 |  |  |  |  | 15 | 59 | [5 empty] | 13 | 55.4 |  |  |  | 7.2 | 44.96 |  |  |  |  | 13.3 | 55.94 |  |  |  |  | 16.7 | 62.06 | [34 empty] | 1991-06-06 06:00 | 1991-06-06
1991-06-06 | 2004-06-06 | 7:00 | 13.3 | 55.94 | WEEKDAY | 0.37 | 1990-06-06 | 7:00 | 17.2 | 62.96 |  |  | 2003-06-06 | 7:00 | 15 | 59 |  |  | 1994-06-06 | 7:00 | 18.3 | 64.94 | [5 empty] | 18.9 | 66.02 |  |  |  | 11 | 51.8 |  |  |  |  | 15.6 | 60.08 |  |  |  |  | 15 | 59 | [5 empty] | 13.9 | 57.02 |  |  |  | 10 | 50 |  |  |  |  | 15.6 | 60.08 |  |  |  |  | 18.3 | 64.94 | [34 empty] | 1991-06-06 07:00 | 1991-06-06
1991-06-06 | 2004-06-06 | 8:00 | 13.3 | 55.94 | WEEKDAY | 0.77 | 1990-06-06 | 8:00 | 19.4 | 66.92 |  |  | 2003-06-06 | 8:00 | 17 | 62.6 |  |  | 1994-06-06 | 8:00 | 18.3 | 64.94 | [5 empty] | 19.4 | 66.92 |  |  |  | 13 | 55.4 |  |  |  |  | 16.7 | 62.06 |  |  |  |  | 15 | 59 | [5 empty] | 15.4 | 59.72 |  |  |  | 13.3 | 55.94 |  |  |  |  | 17.2 | 62.96 |  |  |  |  | 21.1 | 69.98 | [34 empty] | 1991-06-06 08:00 | 1991-06-06
1991-06-06 | 2004-06-06 | 9:00 | 13.3 | 55.94 | WEEKDAY | 0.77 | 1990-06-06 | 9:00 | 20.6 | 69.08 |  |  | 2003-06-06 | 9:00 | 18 | 64.4 |  |  | 1994-06-06 | 9:00 | 17.2 | 62.96 | [5 empty] | 18.9 | 66.02 |  |  |  | 12 | 53.6 |  |  |  |  | 17.2 | 62.96 |  |  |  |  | 15 | 59 | [5 empty] | 16.8 | 62.24 |  |  |  | 15.6 | 60.08 |  |  |  |  | 18.9 | 66.02 |  |  |  |  | 20.6 | 69.08 | [34 empty] | 1991-06-06 09:00 | 1991-06-06
1991-06-06 | 2004-06-06 | 10:00 | 13.9 | 57.02 | WEEKDAY | 0.65 | 1990-06-06 | 10:00 | 21.1 | 69.98 |  |  | 2003-06-06 | 10:00 | 19 | 66.2 |  |  | 1994-06-06 | 10:00 | 17.8 | 64.04 | [5 empty] | 18.9 | 66.02 |  |  |  | 12 | 53.6 |  |  |  |  | 19.4 | 66.92 |  |  |  |  | 16.1 | 60.98 | [5 empty] | 18.3 | 64.94 |  |  |  | 17.2 | 62.96 |  |  |  |  | 20 | 68 |  |  |  |  | 21.1 | 69.98 | [34 empty] | 1991-06-06 10:00 | 1991-06-06
1991-06-06 | 2004-06-06 | 11:00 | 13.9 | 57.02 | WEEKDAY | 0.67 | 1990-06-06 | 11:00 | 22.8 | 73.04 |  |  | 2003-06-06 | 11:00 | 21 | 69.8 |  |  | 1994-06-06 | 11:00 | 18.3 | 64.94 | [5 empty] | 18.9 | 66.02 |  |  |  | 10 | 50 |  |  |  |  | 21.1 | 69.98 |  |  |  |  | 16.1 | 60.98 | [5 empty] | 19.2 | 66.56 |  |  |  | 19.4 | 66.92 |  |  |  |  | 21.1 | 69.98 |  |  |  |  | 22.2 | 71.96 | [34 empty] | 1991-06-06 11:00 | 1991-06-06
1991-06-06 | 2004-06-06 | 12:00 | 14.4 | 57.92 | WEEKDAY | 0.67 | 1990-06-06 | 12:00 | 21.7 | 71.06 |  |  | 2003-06-06 | 12:00 | 21 | 69.8 |  |  | 1994-06-06 | 12:00 | 19.4 | 66.92 | [5 empty] | 21.1 | 69.98 |  |  |  | 11 | 51.8 |  |  |  |  | 18.9 | 66.02 |  |  |  |  | 16.1 | 60.98 | [5 empty] | 20.2 | 68.36 |  |  |  | 21.1 | 69.98 |  |  |  |  | 21.7 | 71.06 |  |  |  |  | 22.8 | 73.04 | [34 empty] | 1991-06-06 12:00 | 1991-06-06
1991-06-06 | 2004-06-06 | 13:00 | 15.6 | 60.08 | WEEKDAY | 0.63 | 1990-06-06 | 13:00 | 22.2 | 71.96 |  |  | 2003-06-06 | 13:00 | 21 | 69.8 |  |  | 1994-06-06 | 13:00 | 18.9 | 66.02 | [5 empty] | 20 | 68 |  |  |  | 11 | 51.8 |  |  |  |  | 18.9 | 66.02 |  |  |  |  | 16.7 | 62.06 | [5 empty] | 21.1 | 69.98 |  |  |  | 21.1 | 69.98 |  |  |  |  | 21.1 | 69.98 |  |  |  |  | 21.7 | 71.06 | [34 empty] | 1991-06-06 13:00 | 1991-06-07
1991-06-06 | 2004-06-06 | 14:00 | 15 | 59 | WEEKDAY | 0.53 | 1990-06-06 | 14:00 | 22.2 | 71.96 |  |  | 2003-06-06 | 14:00 | 22 | 71.6 |  |  | 1994-06-06 | 14:00 | 19.4 | 66.92 | [5 empty] | 20.6 | 69.08 |  |  |  | 13 | 55.4 |  |  |  |  | 21.7 | 71.06 |  |  |  |  | 16.7 | 62.06 | [5 empty] | 21.8 | 71.24 |  |  |  | 22.2 | 71.96 |  |  |  |  | 22.8 | 73.04 |  |  |  |  | 23.9 | 75.02 | [34 empty] | 1991-06-06 14:00 | 1991-06-07
1991-06-06 | 2004-06-06 | 15:00 | 15.6 | 60.08 | WEEKDAY | 0.53 | 1990-06-06 | 15:00 | 22.8 | 73.04 |  |  | 2003-06-06 | 15:00 | 23 | 73.4 |  |  | 1994-06-06 | 15:00 | 18.9 | 66.02 | [5 empty] | 20 | 68 |  |  |  | 13 | 55.4 |  |  |  |  | 22.8 | 73.04 |  |  |  |  | 16.7 | 62.06 | [5 empty] | 22.6 | 72.68 |  |  |  | 22.2 | 71.96 |  |  |  |  | 22.8 | 73.04 |  |  |  |  | 23.9 | 75.02 | [34 empty] | 1991-06-06 15:00 | 1991-06-07
1991-06-06 | 2004-06-06 | 16:00 | 15.6 | 60.08 | WEEKDAY | 0.5 | 1990-06-06 | 16:00 | 21.1 | 69.98 |  |  | 2003-06-06 | 16:00 | 23 | 73.4 |  |  | 1994-06-06 | 16:00 | 19.4 | 66.92 | [5 empty] | 20.6 | 69.08 |  |  |  | 13 | 55.4 |  |  |  |  | 22.2 | 71.96 |  |  |  |  | 17.2 | 62.96 | [5 empty] | 23.3 | 73.94 |  |  |  | 23.3 | 73.94 |  |  |  |  | 23.3 | 73.94 |  |  |  |  | 23.3 | 73.94 | [34 empty] | 1991-06-06 16:00 | 1991-06-07
1991-06-06 | 2004-06-06 | 17:00 | 14.4 | 57.92 | WEEKDAY | 0.56 | 1990-06-06 | 17:00 | 22.2 | 71.96 |  |  | 2003-06-06 | 17:00 | 23 | 73.4 |  |  | 1994-06-06 | 17:00 | 18.9 | 66.02 | [5 empty] | 20 | 68 |  |  |  | 13 | 55.4 |  |  |  |  | 23.9 | 75.02 |  |  |  |  | 17.2 | 62.96 | [5 empty] | 22.4 | 72.32 |  |  |  | 23.3 | 73.94 |  |  |  |  | 22.2 | 71.96 |  |  |  |  | 23.9 | 75.02 | [34 empty] | 1991-06-06 17:00 | 1991-06-07
1991-06-06 | 2004-06-06 | 18:00 | 15 | 59 | WEEKDAY | 0.69 | 1990-06-06 | 18:00 | 21.1 | 69.98 |  |  | 2003-06-06 | 18:00 | 22 | 71.6 |  |  | 1994-06-06 | 18:00 | 18.3 | 64.94 | [5 empty] | 19.4 | 66.92 |  |  |  | 13 | 55.4 |  |  |  |  | 22.2 | 71.96 |  |  |  |  | 17.2 | 62.96 | [5 empty] | 21.5 | 70.7 |  |  |  | 22.8 | 73.04 |  |  |  |  | 20.6 | 69.08 |  |  |  |  | 24.4 | 75.92 | [34 empty] | 1991-06-06 18:00 | 1991-06-07
1991-06-06 | 2004-06-06 | 19:00 | 15 | 59 | WEEKDAY | 0.77 | 1990-06-06 | 19:00 | 20.6 | 69.08 |  |  | 2003-06-06 | 19:00 | 19 | 66.2 |  |  | 1994-06-06 | 19:00 | 17.8 | 64.04 | [5 empty] | 18.9 | 66.02 |  |  |  | 12 | 53.6 |  |  |  |  | 21.7 | 71.06 |  |  |  |  | 16.7 | 62.06 | [5 empty] | 20.6 | 69.08 |  |  |  | 21.7 | 71.06 |  |  |  |  | 19.4 | 66.92 |  |  |  |  | 22.8 | 73.04 | [34 empty] | 1991-06-06 19:00 | 1991-06-07
1991-06-06 | 2004-06-06 | 20:00 | 15 | 59 | WEEKDAY | 0.81 | 1990-06-06 | 20:00 | 19.4 | 66.92 |  |  | 2003-06-06 | 20:00 | 17 | 62.6 |  |  | 1994-06-06 | 20:00 | 17.8 | 64.04 | [5 empty] | 18.9 | 66.02 |  |  |  | 11.7 | 53.06 |  |  |  |  | 20.6 | 69.08 |  |  |  |  | 16.1 | 60.98 | [5 empty] | 19.1 | 66.38 |  |  |  | 20 | 68 |  |  |  |  | 17.8 | 64.04 |  |  |  |  | 18.9 | 66.02 | [34 empty] | 1991-06-06 20:00 | 1991-06-07
1991-06-06 | 2004-06-06 | 21:00 | 15 | 59 | WEEKDAY | 0.75 | 1990-06-06 | 21:00 | 19.4 | 66.92 |  |  | 2003-06-06 | 21:00 | 16 | 60.8 |  |  | 1994-06-06 | 21:00 | 17.2 | 62.96 | [5 empty] | 18.9 | 66.02 |  |  |  | 12 | 53.6 |  |  |  |  | 20 | 68 |  |  |  |  | 16.1 | 60.98 | [5 empty] | 17.6 | 63.68 |  |  |  | 18.3 | 64.94 |  |  |  |  | 17.2 | 62.96 |  |  |  |  | 17.8 | 64.04 | [34 empty] | 1991-06-06 21:00 | 1991-06-07
1991-06-06 | 2004-06-06 | 22:00 | 15 | 59 | WEEKDAY | 0.78 | 1990-06-06 | 22:00 | 19.4 | 66.92 |  |  | 2003-06-06 | 22:00 | 14 | 57.2 |  |  | 1994-06-06 | 22:00 | 17.2 | 62.96 | [5 empty] | 18.9 | 66.02 |  |  |  | 12 | 53.6 |  |  |  |  | 20 | 68 |  |  |  |  | 16.1 | 60.98 | [5 empty] | 16.1 | 60.98 |  |  |  | 16.7 | 62.06 |  |  |  |  | 16.1 | 60.98 |  |  |  |  | 17.8 | 64.04 | [34 empty] | 1991-06-06 22:00 | 1991-06-07
1991-06-06 | 2004-06-06 | 23:00 | 15.6 | 60.08 | WEEKDAY | 0.79 | 1990-06-06 | 23:00 | 18.9 | 66.02 |  |  | 2003-06-06 | 23:00 | 14 | 57.2 |  |  | 1994-06-06 | 23:00 | 17.8 | 64.04 | [5 empty] | 20 | 68 |  |  |  | 12 | 53.6 |  |  |  |  | 18.9 | 66.02 |  |  |  |  | 16.1 | 60.98 | [5 empty] | 15.5 | 59.9 |  |  |  | 15 | 59 |  |  |  |  | 15.6 | 60.08 |  |  |  |  | 17.2 | 62.96 | [34 empty] | 1991-06-06 23:00 | 1991-06-07
1991-06-06 | 2004-06-06 | 24:00 | 15 | 59 | WEEKDAY | 0.61 | 1990-06-06 | 24:00 | 18.3 | 64.94 |  |  | 2003-06-06 | 24:00 | 14 | 57.2 |  |  | 1994-06-06 | 24:00 | 17.2 | 62.96 | [5 empty] | 18.9 | 66.02 |  |  |  | 12 | 53.6 |  |  |  |  | 18.9 | 66.02 |  |  |  |  | 16.1 | 60.98 | [5 empty] | 15 | 59 |  |  |  | 14.4 | 57.92 |  |  |  |  | 16.1 | 60.98 |  |  |  |  | 15.6 | 60.08 | [34 empty] | 1991-06-07 | 1991-06-07
1991-06-07 | 2004-06-07 | 1:00 | 15.6 | 60.08 | WEEKDAY | 0.33 | 1990-06-07 | 1:00 | 18.9 | 66.02 |  |  | 2003-06-07 | 1:00 | 14 | 57.2 |  |  | 1994-06-07 | 1:00 | 16.7 | 62.06 | [5 empty] | 19.4 | 66.92 |  |  |  | 12 | 53.6 |  |  |  |  | 18.9 | 66.02 |  |  |  |  | 15.6 | 60.08 | [5 empty] | 14.4 | 57.92 |  |  |  | 13.9 | 57.02 |  |  |  |  | 16.7 | 62.06 |  |  |  |  | 13.9 | 57.02 | [34 empty] | 1991-06-07 01:00 | 1991-06-07
1991-06-07 | 2004-06-07 | 2:00 | 16.1 | 60.98 | WEEKDAY | 0.15 | 1990-06-07 | 2:00 | 18.3 | 64.94 |  |  | 2003-06-07 | 2:00 | 14 | 57.2 |  |  | 1994-06-07 | 2:00 | 16.1 | 60.98 | [5 empty] | 18.3 | 64.94 |  |  |  | 12 | 53.6 |  |  |  |  | 18.3 | 64.94 |  |  |  |  | 15.6 | 60.08 | [5 empty] | 14.2 | 57.56 |  |  |  | 13.9 | 57.02 |  |  |  |  | 17.8 | 64.04 |  |  |  |  | 13.3 | 55.94 | [34 empty] | 1991-06-07 02:00 | 1991-06-07
1991-06-07 | 2004-06-07 | 3:00 | 15.6 | 60.08 | WEEKDAY | 0.09 | 1990-06-07 | 3:00 | 18.3 | 64.94 |  |  | 2003-06-07 | 3:00 | 16 | 60.8 |  |  | 1994-06-07 | 3:00 | 15.6 | 60.08 | [5 empty] | 18.3 | 64.94 |  |  |  | 12 | 53.6 |  |  |  |  | 18.3 | 64.94 |  |  |  |  | 15.6 | 60.08 | [5 empty] | 14.1 | 57.38 |  |  |  | 13.3 | 55.94 |  |  |  |  | 17.8 | 64.04 |  |  |  |  | 12.8 | 55.04 | [34 empty] | 1991-06-07 03:00 | 1991-06-07
1991-06-07 | 2004-06-07 | 4:00 | 16.1 | 60.98 | WEEKDAY | 0.06 | 1990-06-07 | 4:00 | 18.3 | 64.94 |  |  | 2003-06-07 | 4:00 | 13 | 55.4 |  |  | 1994-06-07 | 4:00 | 15.6 | 60.08 | [5 empty] | 18.3 | 64.94 |  |  |  | 13 | 55.4 |  |  |  |  | 18.3 | 64.94 |  |  |  |  | 15 | 59 | [5 empty] | 13.9 | 57.02 |  |  |  | 13.3 | 55.94 |  |  |  |  | 16.7 | 62.06 |  |  |  |  | 11.7 | 53.06 | [34 empty] | 1991-06-07 04:00 | 1991-06-07
1991-06-07 | 2004-06-07 | 5:00 | 16.1 | 60.98 | WEEKDAY | 0.06 | 1990-06-07 | 5:00 | 17.8 | 64.04 |  |  | 2003-06-07 | 5:00 | 15 | 59 |  |  | 1994-06-07 | 5:00 | 16.7 | 62.06 | [5 empty] | 18.3 | 64.94 |  |  |  | 13 | 55.4 |  |  |  |  | 17.2 | 62.96 |  |  |  |  | 15.6 | 60.08 | [5 empty] | 15.2 | 59.36 |  |  |  | 14.4 | 57.92 |  |  |  |  | 16.1 | 60.98 |  |  |  |  | 11.1 | 51.98 | [34 empty] | 1991-06-07 05:00 | 1991-06-07
1991-06-07 | 2004-06-07 | 6:00 | 16.1 | 60.98 | WEEKDAY | 0.11 | 1990-06-07 | 6:00 | 18.3 | 64.94 |  |  | 2003-06-07 | 6:00 | 16 | 60.8 |  |  | 1994-06-07 | 6:00 | 16.7 | 62.06 | [5 empty] | 18.3 | 64.94 |  |  |  | 13 | 55.4 |  |  |  |  | 16.7 | 62.06 |  |  |  |  | 15.6 | 60.08 | [5 empty] | 16.5 | 61.7 |  |  |  | 13.9 | 57.02 |  |  |  |  | 17.8 | 64.04 |  |  |  |  | 11.7 | 53.06 | [34 empty] | 1991-06-07 06:00 | 1991-06-07
1991-06-07 | 2004-06-07 | 7:00 | 17.2 | 62.96 | WEEKDAY | 0.37 | 1990-06-07 | 7:00 | 19.4 | 66.92 |  |  | 2003-06-07 | 7:00 | 16 | 60.8 |  |  | 1994-06-07 | 7:00 | 17.2 | 62.96 | [5 empty] | 18.3 | 64.94 |  |  |  | 16 | 60.8 |  |  |  |  | 15.6 | 60.08 |  |  |  |  | 15.6 | 60.08 | [5 empty] | 17.8 | 64.04 |  |  |  | 16.1 | 60.98 |  |  |  |  | 19.4 | 66.92 |  |  |  |  | 12.8 | 55.04 | [34 empty] | 1991-06-07 07:00 | 1991-06-07
1991-06-07 | 2004-06-07 | 8:00 | 17.8 | 64.04 | WEEKDAY | 0.77 | 1990-06-07 | 8:00 | 20.6 | 69.08 |  |  | 2003-06-07 | 8:00 | 16 | 60.8 |  |  | 1994-06-07 | 8:00 | 18.3 | 64.94 | [5 empty] | 20 | 68 |  |  |  | 16 | 60.8 |  |  |  |  | 15.6 | 60.08 |  |  |  |  | 16.1 | 60.98 | [5 empty] | 20.2 | 68.36 |  |  |  | 17.2 | 62.96 |  |  |  |  | 22.2 | 71.96 |  |  |  |  | 12.8 | 55.04 | [34 empty] | 1991-06-07 08:00 | 1991-06-07
1991-06-07 | 2004-06-07 | 9:00 | 19.4 | 66.92 | WEEKDAY | 0.77 | 1990-06-07 | 9:00 | 23.3 | 73.94 |  |  | 2003-06-07 | 9:00 | 16.5 | 61.7 |  |  | 1994-06-07 | 9:00 | 22.2 | 71.96 | [5 empty] | 22.8 | 73.04 |  |  |  | 17 | 62.6 |  |  |  |  | 16.1 | 60.98 |  |  |  |  | 17.2 | 62.96 | [5 empty] | 22.6 | 72.68 |  |  |  | 18.3 | 64.94 |  |  |  |  | 23.9 | 75.02 |  |  |  |  | 13.9 | 57.02 | [34 empty] | 1991-06-07 09:00 | 1991-06-07
1991-06-07 | 2004-06-07 | 10:00 | 20.6 | 69.08 | WEEKDAY | 0.65 | 1990-06-07 | 10:00 | 23.3 | 73.94 |  |  | 2003-06-07 | 10:00 | 16.9 | 62.42 |  |  | 1994-06-07 | 10:00 | 24.4 | 75.92 | [5 empty] | 24.4 | 75.92 |  |  |  | 17 | 62.6 |  |  |  |  | 15.6 | 60.08 |  |  |  |  | 17.8 | 64.04 | [5 empty] | 25 | 77 |  |  |  | 19.4 | 66.92 |  |  |  |  | 25.6 | 78.08 |  |  |  |  | 14.4 | 57.92 | [34 empty] | 1991-06-07 10:00 | 1991-06-07
1991-06-07 | 2004-06-07 | 11:00 | 22.8 | 73.04 | WEEKDAY | 0.67 | 1990-06-07 | 11:00 | 25 | 77 |  |  | 2003-06-07 | 11:00 | 17 | 62.6 |  |  | 1994-06-07 | 11:00 | 27.2 | 80.96 | [5 empty] | 26.7 | 80.06 |  |  |  | 18 | 64.4 |  |  |  |  | 16.1 | 60.98 |  |  |  |  | 18.3 | 64.94 | [5 empty] | 25.7 | 78.26 |  |  |  | 20.6 | 69.08 |  |  |  |  | 27.2 | 80.96 |  |  |  |  | 14.4 | 57.92 | [34 empty] | 1991-06-07 11:00 | 1991-06-07
1991-06-07 | 2004-06-07 | 12:00 | 23.3 | 73.94 | WEEKDAY | 0.67 | 1990-06-07 | 12:00 | 25.6 | 78.08 |  |  | 2003-06-07 | 12:00 | 16 | 60.8 |  |  | 1994-06-07 | 12:00 | 28.3 | 82.94 | [5 empty] | 28.3 | 82.94 |  |  |  | 19 | 66.2 |  |  |  |  | 17.2 | 62.96 |  |  |  |  | 18.9 | 66.02 | [5 empty] | 26.5 | 79.7 |  |  |  | 20.6 | 69.08 |  |  |  |  | 28.9 | 84.02 |  |  |  |  | 16.1 | 60.98 | [34 empty] | 1991-06-07 12:00 | 1991-06-07
1991-06-07 | 2004-06-07 | 13:00 | 25.6 | 78.08 | WEEKDAY | 0.63 | 1990-06-07 | 13:00 | 26.1 | 78.98 |  |  | 2003-06-07 | 13:00 | 16 | 60.8 |  |  | 1994-06-07 | 13:00 | 29.4 | 84.92 | [5 empty] | 29.4 | 84.92 |  |  |  | 19 | 66.2 |  |  |  |  | 18.3 | 64.94 |  |  |  |  | 19.4 | 66.92 | [5 empty] | 27.2 | 80.96 |  |  |  | 17.8 | 64.04 |  |  |  |  | 30 | 86 |  |  |  |  | 16.7 | 62.06 | [34 empty] | 1991-06-07 13:00 | 1991-06-08
1991-06-07 | 2004-06-07 | 14:00 | 24.4 | 75.92 | WEEKDAY | 0.53 | 1990-06-07 | 14:00 | 27.2 | 80.96 |  |  | 2003-06-07 | 14:00 | 15.2 | 59.36 |  |  | 1994-06-07 | 14:00 | 30.6 | 87.08 | [5 empty] | 30.6 | 87.08 |  |  |  | 20 | 68 |  |  |  |  | 20 | 68 |  |  |  |  | 20 | 68 | [5 empty] | 27.8 | 82.04 |  |  |  | 17.8 | 64.04 |  |  |  |  | 30 | 86 |  |  |  |  | 16.7 | 62.06 | [34 empty] | 1991-06-07 14:00 | 1991-06-08
1991-06-07 | 2004-06-07 | 15:00 | 24.4 | 75.92 | WEEKDAY | 0.53 | 1990-06-07 | 15:00 | 27.2 | 80.96 |  |  | 2003-06-07 | 15:00 | 14 | 57.2 |  |  | 1994-06-07 | 15:00 | 30 | 86 | [5 empty] | 30.6 | 87.08 |  |  |  | 22 | 71.6 |  |  |  |  | 21.1 | 69.98 |  |  |  |  | 21.7 | 71.06 | [5 empty] | 28.3 | 82.94 |  |  |  | 18.3 | 64.94 |  |  |  |  | 23.9 | 75.02 |  |  |  |  | 17.2 | 62.96 | [34 empty] | 1991-06-07 15:00 | 1991-06-08
1991-06-07 | 2004-06-07 | 16:00 | 25 | 77 | WEEKDAY | 0.5 | 1990-06-07 | 16:00 | 27.2 | 80.96 |  |  | 2003-06-07 | 16:00 | 14 | 57.2 |  |  | 1994-06-07 | 16:00 | 30 | 86 | [5 empty] | 30 | 86 |  |  |  | 22 | 71.6 |  |  |  |  | 21.7 | 71.06 |  |  |  |  | 21.1 | 69.98 | [5 empty] | 28.9 | 84.02 |  |  |  | 18.3 | 64.94 |  |  |  |  | 23.3 | 73.94 |  |  |  |  | 17.8 | 64.04 | [34 empty] | 1991-06-07 16:00 | 1991-06-08
1991-06-07 | 2004-06-07 | 17:00 | 24.4 | 75.92 | WEEKDAY | 0.56 | 1990-06-07 | 17:00 | 27.2 | 80.96 |  |  | 2003-06-07 | 17:00 | 14 | 57.2 |  |  | 1994-06-07 | 17:00 | 30.6 | 87.08 | [5 empty] | 28.9 | 84.02 |  |  |  | 23 | 73.4 |  |  |  |  | 21.7 | 71.06 |  |  |  |  | 21.7 | 71.06 | [5 empty] | 28.2 | 82.76 |  |  |  | 17.8 | 64.04 |  |  |  |  | 23.3 | 73.94 |  |  |  |  | 17.8 | 64.04 | [34 empty] | 1991-06-07 17:00 | 1991-06-08
1991-06-07 | 2004-06-07 | 18:00 | 25 | 77 | WEEKDAY | 0.69 | 1990-06-07 | 18:00 | 25.6 | 78.08 |  |  | 2003-06-07 | 18:00 | 14 | 57.2 |  |  | 1994-06-07 | 18:00 | 28.9 | 84.02 | [5 empty] | 27.8 | 82.04 |  |  |  | 22 | 71.6 |  |  |  |  | 21.7 | 71.06 |  |  |  |  | 21.1 | 69.98 | [5 empty] | 27.4 | 81.32 |  |  |  | 16.7 | 62.06 |  |  |  |  | 23.3 | 73.94 |  |  |  |  | 17.2 | 62.96 | [34 empty] | 1991-06-07 18:00 | 1991-06-08
1991-06-07 | 2004-06-07 | 19:00 | 24.4 | 75.92 | WEEKDAY | 0.77 | 1990-06-07 | 19:00 | 25 | 77 |  |  | 2003-06-07 | 19:00 | 14 | 57.2 |  |  | 1994-06-07 | 19:00 | 27.2 | 80.96 | [5 empty] | 26.1 | 78.98 |  |  |  | 17.8 | 64.04 |  |  |  |  | 20.6 | 69.08 |  |  |  |  | 20 | 68 | [5 empty] | 26.7 | 80.06 |  |  |  | 18.3 | 64.94 |  |  |  |  | 23.3 | 73.94 |  |  |  |  | 16.1 | 60.98 | [34 empty] | 1991-06-07 19:00 | 1991-06-08
1991-06-07 | 2004-06-07 | 20:00 | 26.1 | 78.98 | WEEKDAY | 0.81 | 1990-06-07 | 20:00 | 24.4 | 75.92 |  |  | 2003-06-07 | 20:00 | 14 | 57.2 |  |  | 1994-06-07 | 20:00 | 25 | 77 | [5 empty] | 23.3 | 73.94 |  |  |  | 13 | 55.4 |  |  |  |  | 19.4 | 66.92 |  |  |  |  | 19.4 | 66.92 | [5 empty] | 25.8 | 78.44 |  |  |  | 18.3 | 64.94 |  |  |  |  | 22.2 | 71.96 |  |  |  |  | 14.4 | 57.92 | [34 empty] | 1991-06-07 20:00 | 1991-06-08
1991-06-07 | 2004-06-07 | 21:00 | 25.6 | 78.08 | WEEKDAY | 0.75 | 1990-06-07 | 21:00 | 23.9 | 75.02 |  |  | 2003-06-07 | 21:00 | 13 | 55.4 |  |  | 1994-06-07 | 21:00 | 23.9 | 75.02 | [5 empty] | 21.7 | 71.06 |  |  |  | 14 | 57.2 |  |  |  |  | 19.4 | 66.92 |  |  |  |  | 18.9 | 66.02 | [5 empty] | 24.8 | 76.64 |  |  |  | 17.8 | 64.04 |  |  |  |  | 23.3 | 73.94 |  |  |  |  | 11.7 | 53.06 | [34 empty] | 1991-06-07 21:00 | 1991-06-08
1991-06-07 | 2004-06-07 | 22:00 | 25 | 77 | WEEKDAY | 0.78 | 1990-06-07 | 22:00 | 23.3 | 73.94 |  |  | 2003-06-07 | 22:00 | 14 | 57.2 |  |  | 1994-06-07 | 22:00 | 22.8 | 73.04 | [5 empty] | 21.1 | 69.98 |  |  |  | 13 | 55.4 |  |  |  |  | 18.9 | 66.02 |  |  |  |  | 18.9 | 66.02 | [5 empty] | 23.9 | 75.02 |  |  |  | 17.8 | 64.04 |  |  |  |  | 23.9 | 75.02 |  |  |  |  | 10.6 | 51.08 | [34 empty] | 1991-06-07 22:00 | 1991-06-08
1991-06-07 | 2004-06-07 | 23:00 | 24.4 | 75.92 | WEEKDAY | 0.79 | 1990-06-07 | 23:00 | 22.2 | 71.96 |  |  | 2003-06-07 | 23:00 | 14 | 57.2 |  |  | 1994-06-07 | 23:00 | 21.7 | 71.06 | [5 empty] | 20.6 | 69.08 |  |  |  | 10 | 50 |  |  |  |  | 16.7 | 62.06 |  |  |  |  | 18.9 | 66.02 | [5 empty] | 23.5 | 74.3 |  |  |  | 17.8 | 64.04 |  |  |  |  | 23.3 | 73.94 |  |  |  |  | 10 | 50 | [34 empty] | 1991-06-07 23:00 | 1991-06-08
1991-06-07 | 2004-06-07 | 24:00 | 23.3 | 73.94 | WEEKDAY | 0.61 | 1990-06-07 | 24:00 | 21.1 | 69.98 |  |  | 2003-06-07 | 24:00 | 14 | 57.2 |  |  | 1994-06-07 | 24:00 | 20.6 | 69.08 | [5 empty] | 19.4 | 66.92 |  |  |  | 10 | 50 |  |  |  |  | 16.1 | 60.98 |  |  |  |  | 18.3 | 64.94 | [5 empty] | 23.2 | 73.76 |  |  |  | 17.8 | 64.04 |  |  |  |  | 23.3 | 73.94 |  |  |  |  | 8.3 | 46.94 | [34 empty] | 1991-06-08 | 1991-06-08
1991-06-08 | 2004-06-08 | 1:00 | 22.8 | 73.04 | SATURDAY | 0.33 | 1990-06-08 | 1:00 | 20.6 | 69.08 |  |  | 2003-06-08 | 1:00 | 14 | 57.2 |  |  | 1994-06-08 | 1:00 | 20 | 68 | [5 empty] | 17.8 | 64.04 |  |  |  | 11 | 51.8 |  |  |  |  | 15 | 59 |  |  |  |  | 18.3 | 64.94 | [5 empty] | 22.8 | 73.04 |  |  |  | 17.2 | 62.96 |  |  |  |  | 23.9 | 75.02 |  |  |  |  | 7.8 | 46.04 | [34 empty] | 1991-06-08 01:00 | 1991-06-08
1991-06-08 | 2004-06-08 | 2:00 | 22.2 | 71.96 | SATURDAY | 0.15 | 1990-06-08 | 2:00 | 18.9 | 66.02 |  |  | 2003-06-08 | 2:00 | 14 | 57.2 |  |  | 1994-06-08 | 2:00 | 19.4 | 66.92 | [5 empty] | 16.7 | 62.06 |  |  |  | 9 | 48.2 |  |  |  |  | 14.4 | 57.92 |  |  |  |  | 18.3 | 64.94 | [5 empty] | 22.8 | 73.04 |  |  |  | 16.7 | 62.06 |  |  |  |  | 23.9 | 75.02 |  |  |  |  | 7.2 | 44.96 | [34 empty] | 1991-06-08 02:00 | 1991-06-08
1991-06-08 | 2004-06-08 | 3:00 | 22.2 | 71.96 | SATURDAY | 0.09 | 1990-06-08 | 3:00 | 18.3 | 64.94 |  |  | 2003-06-08 | 3:00 | 14 | 57.2 |  |  | 1994-06-08 | 3:00 | 18.3 | 64.94 | [5 empty] | 16.7 | 62.06 |  |  |  | 9 | 48.2 |  |  |  |  | 14.4 | 57.92 |  |  |  |  | 18.3 | 64.94 | [5 empty] | 22.8 | 73.04 |  |  |  | 16.7 | 62.06 |  |  |  |  | 23.9 | 75.02 |  |  |  |  | 6.1 | 42.98 | [34 empty] | 1991-06-08 03:00 | 1991-06-08
1991-06-08 | 2004-06-08 | 4:00 | 21.7 | 71.06 | SATURDAY | 0.06 | 1990-06-08 | 4:00 | 18.3 | 64.94 |  |  | 2003-06-08 | 4:00 | 14 | 57.2 |  |  | 1994-06-08 | 4:00 | 18.9 | 66.02 | [5 empty] | 15.6 | 60.08 |  |  |  | 8 | 46.4 |  |  |  |  | 12.8 | 55.04 |  |  |  |  | 18.3 | 64.94 | [5 empty] | 22.8 | 73.04 |  |  |  | 16.7 | 62.06 |  |  |  |  | 23.3 | 73.94 |  |  |  |  | 5.6 | 42.08 | [34 empty] | 1991-06-08 04:00 | 1991-06-08
1991-06-08 | 2004-06-08 | 5:00 | 21.1 | 69.98 | SATURDAY | 0.06 | 1990-06-08 | 5:00 | 17.8 | 64.04 |  |  | 2003-06-08 | 5:00 | 14 | 57.2 |  |  | 1994-06-08 | 5:00 | 18.9 | 66.02 | [5 empty] | 17.8 | 64.04 |  |  |  | 8 | 46.4 |  |  |  |  | 11.7 | 53.06 |  |  |  |  | 18.3 | 64.94 | [5 empty] | 23 | 73.4 |  |  |  | 17.2 | 62.96 |  |  |  |  | 22.2 | 71.96 |  |  |  |  | 6.7 | 44.06 | [34 empty] | 1991-06-08 05:00 | 1991-06-08
1991-06-08 | 2004-06-08 | 6:00 | 21.1 | 69.98 | SATURDAY | 0.11 | 1990-06-08 | 6:00 | 17.8 | 64.04 |  |  | 2003-06-08 | 6:00 | 15 | 59 |  |  | 1994-06-08 | 6:00 | 20 | 68 | [5 empty] | 18.3 | 64.94 |  |  |  | 11 | 51.8 |  |  |  |  | 10.6 | 51.08 |  |  |  |  | 18.3 | 64.94 | [5 empty] | 23.1 | 73.58 |  |  |  | 17.2 | 62.96 |  |  |  |  | 22.8 | 73.04 |  |  |  |  | 11.1 | 51.98 | [34 empty] | 1991-06-08 06:00 | 1991-06-08
1991-06-08 | 2004-06-08 | 7:00 | 22.2 | 71.96 | SATURDAY | 0.37 | 1990-06-08 | 7:00 | 19.4 | 66.92 |  |  | 2003-06-08 | 7:00 | 16 | 60.8 |  |  | 1994-06-08 | 7:00 | 21.7 | 71.06 | [5 empty] | 20.6 | 69.08 |  |  |  | 13 | 55.4 |  |  |  |  | 10.6 | 51.08 |  |  |  |  | 19.4 | 66.92 | [5 empty] | 23.3 | 73.94 |  |  |  | 18.3 | 64.94 |  |  |  |  | 22.8 | 73.04 |  |  |  |  | 13.3 | 55.94 | [34 empty] | 1991-06-08 07:00 | 1991-06-08
1991-06-08 | 2004-06-08 | 8:00 | 24.4 | 75.92 | SATURDAY | 0.77 | 1990-06-08 | 8:00 | 21.1 | 69.98 |  |  | 2003-06-08 | 8:00 | 17 | 62.6 |  |  | 1994-06-08 | 8:00 | 22.8 | 73.04 | [5 empty] | 21.1 | 69.98 |  |  |  | 17 | 62.6 |  |  |  |  | 10 | 50 |  |  |  |  | 19.4 | 66.92 | [5 empty] | 23.7 | 74.66 |  |  |  | 19.4 | 66.92 |  |  |  |  | 22.8 | 73.04 |  |  |  |  | 16.7 | 62.06 | [34 empty] | 1991-06-08 08:00 | 1991-06-08
1991-06-08 | 2004-06-08 | 9:00 | 26.1 | 78.98 | SATURDAY | 0.77 | 1990-06-08 | 9:00 | 22.2 | 71.96 |  |  | 2003-06-08 | 9:00 | 17 | 62.6 |  |  | 1994-06-08 | 9:00 | 22.2 | 71.96 | [5 empty] | 20 | 68 |  |  |  | 19 | 66.2 |  |  |  |  | 10.6 | 51.08 |  |  |  |  | 20.6 | 69.08 | [5 empty] | 24 | 75.2 |  |  |  | 18.3 | 64.94 |  |  |  |  | 23.3 | 73.94 |  |  |  |  | 17.8 | 64.04 | [34 empty] | 1991-06-08 09:00 | 1991-06-08
1991-06-08 | 2004-06-08 | 10:00 | 27.8 | 82.04 | SATURDAY | 0.65 | 1990-06-08 | 10:00 | 23.3 | 73.94 |  |  | 2003-06-08 | 10:00 | 16 | 60.8 |  |  | 1994-06-08 | 10:00 | 23.3 | 73.94 | [5 empty] | 23.3 | 73.94 |  |  |  | 21 | 69.8 |  |  |  |  | 12.2 | 53.96 |  |  |  |  | 22.8 | 73.04 | [5 empty] | 24.4 | 75.92 |  |  |  | 18.9 | 66.02 |  |  |  |  | 25 | 77 |  |  |  |  | 19.4 | 66.92 | [34 empty] | 1991-06-08 10:00 | 1991-06-08
1991-06-08 | 2004-06-08 | 11:00 | 28.9 | 84.02 | SATURDAY | 0.67 | 1990-06-08 | 11:00 | 25.6 | 78.08 |  |  | 2003-06-08 | 11:00 | 17 | 62.6 |  |  | 1994-06-08 | 11:00 | 23.3 | 73.94 | [5 empty] | 25 | 77 |  |  |  | 23 | 73.4 |  |  |  |  | 12.8 | 55.04 |  |  |  |  | 24.4 | 75.92 | [5 empty] | 24.6 | 76.28 |  |  |  | 18.9 | 66.02 |  |  |  |  | 26.1 | 78.98 |  |  |  |  | 21.1 | 69.98 | [34 empty] | 1991-06-08 11:00 | 1991-06-08
1991-06-08 | 2004-06-08 | 12:00 | 29.4 | 84.92 | SATURDAY | 0.67 | 1990-06-08 | 12:00 | 24.4 | 75.92 |  |  | 2003-06-08 | 12:00 | 17 | 62.6 |  |  | 1994-06-08 | 12:00 | 24.4 | 75.92 | [5 empty] | 23.9 | 75.02 |  |  |  | 24 | 75.2 |  |  |  |  | 15.6 | 60.08 |  |  |  |  | 26.7 | 80.06 | [5 empty] | 24.8 | 76.64 |  |  |  | 18.9 | 66.02 |  |  |  |  | 26.7 | 80.06 |  |  |  |  | 20.6 | 69.08 | [34 empty] | 1991-06-08 12:00 | 1991-06-08
1991-06-08 | 2004-06-08 | 13:00 | 30.6 | 87.08 | SATURDAY | 0.63 | 1990-06-08 | 13:00 | 23.3 | 73.94 |  |  | 2003-06-08 | 13:00 | 17 | 62.6 |  |  | 1994-06-08 | 13:00 | 25 | 77 | [5 empty] | 24.4 | 75.92 |  |  |  | 22 | 71.6 |  |  |  |  | 17.2 | 62.96 |  |  |  |  | 25 | 77 | [5 empty] | 25 | 77 |  |  |  | 19.4 | 66.92 |  |  |  |  | 26.7 | 80.06 |  |  |  |  | 19.4 | 66.92 | [34 empty] | 1991-06-08 13:00 | 1991-06-09
1991-06-08 | 2004-06-08 | 14:00 | 30.6 | 87.08 | SATURDAY | 0.53 | 1990-06-08 | 14:00 | 22.8 | 73.04 |  |  | 2003-06-08 | 14:00 | 17 | 62.6 |  |  | 1994-06-08 | 14:00 | 23.3 | 73.94 | [5 empty] | 23.9 | 75.02 |  |  |  | 23 | 73.4 |  |  |  |  | 17.2 | 62.96 |  |  |  |  | 26.7 | 80.06 | [5 empty] | 25 | 77 |  |  |  | 19.4 | 66.92 |  |  |  |  | 26.1 | 78.98 |  |  |  |  | 20.6 | 69.08 | [34 empty] | 1991-06-08 14:00 | 1991-06-09
1991-06-08 | 2004-06-08 | 15:00 | 30.6 | 87.08 | SATURDAY | 0.53 | 1990-06-08 | 15:00 | 20.6 | 69.08 |  |  | 2003-06-08 | 15:00 | 18 | 64.4 |  |  | 1994-06-08 | 15:00 | 22.2 | 71.96 | [5 empty] | 23.3 | 73.94 |  |  |  | 23 | 73.4 |  |  |  |  | 17.2 | 62.96 |  |  |  |  | 27.8 | 82.04 | [5 empty] | 25 | 77 |  |  |  | 17.8 | 64.04 |  |  |  |  | 26.7 | 80.06 |  |  |  |  | 21.1 | 69.98 | [34 empty] | 1991-06-08 15:00 | 1991-06-09
1991-06-08 | 2004-06-08 | 16:00 | 31.1 | 87.98 | SATURDAY | 0.5 | 1990-06-08 | 16:00 | 20.6 | 69.08 |  |  | 2003-06-08 | 16:00 | 18 | 64.4 |  |  | 1994-06-08 | 16:00 | 21.7 | 71.06 | [5 empty] | 22.2 | 71.96 |  |  |  | 24.2 | 75.56 |  |  |  |  | 17.2 | 62.96 |  |  |  |  | 27.2 | 80.96 | [5 empty] | 25 | 77 |  |  |  | 18.9 | 66.02 |  |  |  |  | 26.7 | 80.06 |  |  |  |  | 21.1 | 69.98 | [34 empty] | 1991-06-08 16:00 | 1991-06-09
1991-06-08 | 2004-06-08 | 17:00 | 30.6 | 87.08 | SATURDAY | 0.56 | 1990-06-08 | 17:00 | 20 | 68 |  |  | 2003-06-08 | 17:00 | 17 | 62.6 |  |  | 1994-06-08 | 17:00 | 21.7 | 71.06 | [5 empty] | 21.1 | 69.98 |  |  |  | 25 | 77 |  |  |  |  | 17.2 | 62.96 |  |  |  |  | 26.1 | 78.98 | [5 empty] | 25 | 77 |  |  |  | 17.8 | 64.04 |  |  |  |  | 27.2 | 80.96 |  |  |  |  | 20 | 68 | [34 empty] | 1991-06-08 17:00 | 1991-06-09
1991-06-08 | 2004-06-08 | 18:00 | 28.9 | 84.02 | SATURDAY | 0.69 | 1990-06-08 | 18:00 | 20 | 68 |  |  | 2003-06-08 | 18:00 | 17 | 62.6 |  |  | 1994-06-08 | 18:00 | 21.1 | 69.98 | [5 empty] | 21.1 | 69.98 |  |  |  | 24 | 75.2 |  |  |  |  | 15.6 | 60.08 |  |  |  |  | 25 | 77 | [5 empty] | 25 | 77 |  |  |  | 18.3 | 64.94 |  |  |  |  | 27.2 | 80.96 |  |  |  |  | 20 | 68 | [34 empty] | 1991-06-08 18:00 | 1991-06-09
1991-06-08 | 2004-06-08 | 19:00 | 28.9 | 84.02 | SATURDAY | 0.77 | 1990-06-08 | 19:00 | 18.3 | 64.94 |  |  | 2003-06-08 | 19:00 | 17 | 62.6 |  |  | 1994-06-08 | 19:00 | 20.6 | 69.08 | [5 empty] | 20.6 | 69.08 |  |  |  | 22 | 71.6 |  |  |  |  | 13.9 | 57.02 |  |  |  |  | 22.8 | 73.04 | [5 empty] | 25 | 77 |  |  |  | 17.2 | 62.96 |  |  |  |  | 25.6 | 78.08 |  |  |  |  | 21.1 | 69.98 | [34 empty] | 1991-06-08 19:00 | 1991-06-09
1991-06-08 | 2004-06-08 | 20:00 | 27.8 | 82.04 | SATURDAY | 0.81 | 1990-06-08 | 20:00 | 17.8 | 64.04 |  |  | 2003-06-08 | 20:00 | 16 | 60.8 |  |  | 1994-06-08 | 20:00 | 18.9 | 66.02 | [5 empty] | 18.3 | 64.94 |  |  |  | 20 | 68 |  |  |  |  | 11.7 | 53.06 |  |  |  |  | 21.1 | 69.98 | [5 empty] | 24.4 | 75.92 |  |  |  | 16.1 | 60.98 |  |  |  |  | 24.4 | 75.92 |  |  |  |  | 21.1 | 69.98 | [34 empty] | 1991-06-08 20:00 | 1991-06-09
1991-06-08 | 2004-06-08 | 21:00 | 27.8 | 82.04 | SATURDAY | 0.75 | 1990-06-08 | 21:00 | 17.8 | 64.04 |  |  | 2003-06-08 | 21:00 | 16 | 60.8 |  |  | 1994-06-08 | 21:00 | 18.3 | 64.94 | [5 empty] | 16.7 | 62.06 |  |  |  | 20 | 68 |  |  |  |  | 10.6 | 51.08 |  |  |  |  | 20.6 | 69.08 | [5 empty] | 23.9 | 75.02 |  |  |  | 16.1 | 60.98 |  |  |  |  | 23.9 | 75.02 |  |  |  |  | 21.1 | 69.98 | [34 empty] | 1991-06-08 21:00 | 1991-06-09
1991-06-08 | 2004-06-08 | 22:00 | 26.7 | 80.06 | SATURDAY | 0.78 | 1990-06-08 | 22:00 | 17.8 | 64.04 |  |  | 2003-06-08 | 22:00 | 16 | 60.8 |  |  | 1994-06-08 | 22:00 | 17.8 | 64.04 | [5 empty] | 15.6 | 60.08 |  |  |  | 20 | 68 |  |  |  |  | 10 | 50 |  |  |  |  | 20.6 | 69.08 | [5 empty] | 23.3 | 73.94 |  |  |  | 15.6 | 60.08 |  |  |  |  | 22.8 | 73.04 |  |  |  |  | 18.9 | 66.02 | [34 empty] | 1991-06-08 22:00 | 1991-06-09
1991-06-08 | 2004-06-08 | 23:00 | 25 | 77 | SATURDAY | 0.79 | 1990-06-08 | 23:00 | 16.7 | 62.06 |  |  | 2003-06-08 | 23:00 | 16 | 60.8 |  |  | 1994-06-08 | 23:00 | 18.9 | 66.02 | [5 empty] | 13.9 | 57.02 |  |  |  | 19 | 66.2 |  |  |  |  | 9.4 | 48.92 |  |  |  |  | 20 | 68 | [5 empty] | 23.3 | 73.94 |  |  |  | 14.4 | 57.92 |  |  |  |  | 22.2 | 71.96 |  |  |  |  | 17.2 | 62.96 | [34 empty] | 1991-06-08 23:00 | 1991-06-09
1991-06-08 | 2004-06-08 | 24:00 | 24.4 | 75.92 | SATURDAY | 0.61 | 1990-06-08 | 24:00 | 16.7 | 62.06 |  |  | 2003-06-08 | 24:00 | 15 | 59 |  |  | 1994-06-08 | 24:00 | 17.8 | 64.04 | [5 empty] | 13.3 | 55.94 |  |  |  | 20 | 68 |  |  |  |  | 9.4 | 48.92 |  |  |  |  | 18.3 | 64.94 | [5 empty] | 23.3 | 73.94 |  |  |  | 14.4 | 57.92 |  |  |  |  | 22.2 | 71.96 |  |  |  |  | 16.7 | 62.06 | [34 empty] | 1991-06-09 | 1991-06-09
1991-06-09 | 2004-06-09 | 1:00 | 24.4 | 75.92 | SUNDAY | 0.33 | 1990-06-09 | 1:00 | 16.7 | 62.06 |  |  | 2003-06-09 | 1:00 | 14 | 57.2 |  |  | 1994-06-09 | 1:00 | 16.7 | 62.06 | [5 empty] | 13.9 | 57.02 |  |  |  | 19 | 66.2 |  |  |  |  | 9.4 | 48.92 |  |  |  |  | 17.2 | 62.96 | [5 empty] | 23.3 | 73.94 |  |  |  | 13.9 | 57.02 |  |  |  |  | 21.7 | 71.06 |  |  |  |  | 16.7 | 62.06 | [34 empty] | 1991-06-09 01:00 | 1991-06-09
1991-06-09 | 2004-06-09 | 2:00 | 23.3 | 73.94 | SUNDAY | 0.15 | 1990-06-09 | 2:00 | 16.7 | 62.06 |  |  | 2003-06-09 | 2:00 | 14 | 57.2 |  |  | 1994-06-09 | 2:00 | 16.1 | 60.98 | [5 empty] | 13.9 | 57.02 |  |  |  | 18 | 64.4 |  |  |  |  | 8.9 | 48.02 |  |  |  |  | 16.1 | 60.98 | [5 empty] | 22.4 | 72.32 |  |  |  | 13.9 | 57.02 |  |  |  |  | 21.1 | 69.98 |  |  |  |  | 16.7 | 62.06 | [34 empty] | 1991-06-09 02:00 | 1991-06-09
1991-06-09 | 2004-06-09 | 3:00 | 22.8 | 73.04 | SUNDAY | 0.09 | 1990-06-09 | 3:00 | 17.8 | 64.04 |  |  | 2003-06-09 | 3:00 | 13 | 55.4 |  |  | 1994-06-09 | 3:00 | 15.6 | 60.08 | [5 empty] | 13.3 | 55.94 |  |  |  | 18 | 64.4 |  |  |  |  | 7.2 | 44.96 |  |  |  |  | 15 | 59 | [5 empty] | 21.5 | 70.7 |  |  |  | 13.9 | 57.02 |  |  |  |  | 21.1 | 69.98 |  |  |  |  | 17.2 | 62.96 | [34 empty] | 1991-06-09 03:00 | 1991-06-09
1991-06-09 | 2004-06-09 | 4:00 | 22.8 | 73.04 | SUNDAY | 0.06 | 1990-06-09 | 4:00 | 18.3 | 64.94 |  |  | 2003-06-09 | 4:00 | 13 | 55.4 |  |  | 1994-06-09 | 4:00 | 15 | 59 | [5 empty] | 12.8 | 55.04 |  |  |  | 16 | 60.8 |  |  |  |  | 8.3 | 46.94 |  |  |  |  | 14.4 | 57.92 | [5 empty] | 20.6 | 69.08 |  |  |  | 12.8 | 55.04 |  |  |  |  | 20.6 | 69.08 |  |  |  |  | 17.2 | 62.96 | [34 empty] | 1991-06-09 04:00 | 1991-06-09
1991-06-09 | 2004-06-09 | 5:00 | 22.2 | 71.96 | SUNDAY | 0.06 | 1990-06-09 | 5:00 | 17.8 | 64.04 |  |  | 2003-06-09 | 5:00 | 12.1 | 53.78 |  |  | 1994-06-09 | 5:00 | 14.4 | 57.92 | [5 empty] | 12.8 | 55.04 |  |  |  | 14 | 57.2 |  |  |  |  | 6.7 | 44.06 |  |  |  |  | 13.3 | 55.94 | [5 empty] | 21.1 | 69.98 |  |  |  | 12.2 | 53.96 |  |  |  |  | 20.6 | 69.08 |  |  |  |  | 16.7 | 62.06 | [34 empty] | 1991-06-09 05:00 | 1991-06-09
1991-06-09 | 2004-06-09 | 6:00 | 22.8 | 73.04 | SUNDAY | 0.11 | 1990-06-09 | 6:00 | 17.8 | 64.04 |  |  | 2003-06-09 | 6:00 | 12.3 | 54.14 |  |  | 1994-06-09 | 6:00 | 15.6 | 60.08 | [5 empty] | 15 | 59 |  |  |  | 16 | 60.8 |  |  |  |  | 6.1 | 42.98 |  |  |  |  | 14.4 | 57.92 | [5 empty] | 21.7 | 71.06 |  |  |  | 11.7 | 53.06 |  |  |  |  | 21.7 | 71.06 |  |  |  |  | 16.7 | 62.06 | [34 empty] | 1991-06-09 06:00 | 1991-06-09
1991-06-09 | 2004-06-09 | 7:00 | 23.9 | 75.02 | SUNDAY | 0.37 | 1990-06-09 | 7:00 | 17.8 | 64.04 |  |  | 2003-06-09 | 7:00 | 12.8 | 55.04 |  |  | 1994-06-09 | 7:00 | 16.7 | 62.06 | [5 empty] | 17.2 | 62.96 |  |  |  | 20 | 68 |  |  |  |  | 7.8 | 46.04 |  |  |  |  | 15.6 | 60.08 | [5 empty] | 22.2 | 71.96 |  |  |  | 12.8 | 55.04 |  |  |  |  | 22.2 | 71.96 |  |  |  |  | 17.8 | 64.04 | [34 empty] | 1991-06-09 07:00 | 1991-06-09
1991-06-09 | 2004-06-09 | 8:00 | 25.6 | 78.08 | SUNDAY | 0.77 | 1990-06-09 | 8:00 | 21.1 | 69.98 |  |  | 2003-06-09 | 8:00 | 13.3 | 55.94 |  |  | 1994-06-09 | 8:00 | 18.3 | 64.94 | [5 empty] | 18.3 | 64.94 |  |  |  | 23 | 73.4 |  |  |  |  | 11.1 | 51.98 |  |  |  |  | 16.7 | 62.06 | [5 empty] | 23.3 | 73.94 |  |  |  | 13.9 | 57.02 |  |  |  |  | 22.8 | 73.04 |  |  |  |  | 18.9 | 66.02 | [34 empty] | 1991-06-09 08:00 | 1991-06-09
1991-06-09 | 2004-06-09 | 9:00 | 28.3 | 82.94 | SUNDAY | 0.77 | 1990-06-09 | 9:00 | 22.8 | 73.04 |  |  | 2003-06-09 | 9:00 | 13.7 | 56.66 |  |  | 1994-06-09 | 9:00 | 19.4 | 66.92 | [5 empty] | 19.4 | 66.92 |  |  |  | 22 | 71.6 |  |  |  |  | 13.9 | 57.02 |  |  |  |  | 17.8 | 64.04 | [5 empty] | 24.5 | 76.1 |  |  |  | 15.6 | 60.08 |  |  |  |  | 23.9 | 75.02 |  |  |  |  | 18.9 | 66.02 | [34 empty] | 1991-06-09 09:00 | 1991-06-09
1991-06-09 | 2004-06-09 | 10:00 | 30 | 86 | SUNDAY | 0.65 | 1990-06-09 | 10:00 | 22.2 | 71.96 |  |  | 2003-06-09 | 10:00 | 14 | 57.2 |  |  | 1994-06-09 | 10:00 | 21.1 | 69.98 | [5 empty] | 21.7 | 71.06 |  |  |  | 26 | 78.8 |  |  |  |  | 16.1 | 60.98 |  |  |  |  | 18.9 | 66.02 | [5 empty] | 25.6 | 78.08 |  |  |  | 16.7 | 62.06 |  |  |  |  | 26.1 | 78.98 |  |  |  |  | 20.6 | 69.08 | [34 empty] | 1991-06-09 10:00 | 1991-06-09
1991-06-09 | 2004-06-09 | 11:00 | 31.1 | 87.98 | SUNDAY | 0.67 | 1990-06-09 | 11:00 | 25.6 | 78.08 |  |  | 2003-06-09 | 11:00 | 16 | 60.8 |  |  | 1994-06-09 | 11:00 | 21.1 | 69.98 | [5 empty] | 22.2 | 71.96 |  |  |  | 27 | 80.6 |  |  |  |  | 17.8 | 64.04 |  |  |  |  | 20.6 | 69.08 | [5 empty] | 26.3 | 79.34 |  |  |  | 17.2 | 62.96 |  |  |  |  | 26.7 | 80.06 |  |  |  |  | 21.1 | 69.98 | [34 empty] | 1991-06-09 11:00 | 1991-06-09
1991-06-09 | 2004-06-09 | 12:00 | 32.8 | 91.04 | SUNDAY | 0.67 | 1990-06-09 | 12:00 | 27.8 | 82.04 |  |  | 2003-06-09 | 12:00 | 17 | 62.6 |  |  | 1994-06-09 | 12:00 | 21.7 | 71.06 | [5 empty] | 23.3 | 73.94 |  |  |  | 27 | 80.6 |  |  |  |  | 19.4 | 66.92 |  |  |  |  | 22.2 | 71.96 | [5 empty] | 27.1 | 80.78 |  |  |  | 17.8 | 64.04 |  |  |  |  | 27.2 | 80.96 |  |  |  |  | 18.9 | 66.02 | [34 empty] | 1991-06-09 12:00 | 1991-06-09
1991-06-09 | 2004-06-09 | 13:00 | 32.8 | 91.04 | SUNDAY | 0.63 | 1990-06-09 | 13:00 | 27.2 | 80.96 |  |  | 2003-06-09 | 13:00 | 19 | 66.2 |  |  | 1994-06-09 | 13:00 | 22.2 | 71.96 | [5 empty] | 23.3 | 73.94 |  |  |  | 27 | 80.6 |  |  |  |  | 21.1 | 69.98 |  |  |  |  | 22.8 | 73.04 | [5 empty] | 27.8 | 82.04 |  |  |  | 18.3 | 64.94 |  |  |  |  | 28.3 | 82.94 |  |  |  |  | 21.1 | 69.98 | [34 empty] | 1991-06-09 13:00 | 1991-06-10
1991-06-09 | 2004-06-09 | 14:00 | 33.9 | 93.02 | SUNDAY | 0.53 | 1990-06-09 | 14:00 | 26.1 | 78.98 |  |  | 2003-06-09 | 14:00 | 22 | 71.6 |  |  | 1994-06-09 | 14:00 | 21.1 | 69.98 | [5 empty] | 22.8 | 73.04 |  |  |  | 28 | 82.4 |  |  |  |  | 22.2 | 71.96 |  |  |  |  | 23.3 | 73.94 | [5 empty] | 27.8 | 82.04 |  |  |  | 17.2 | 62.96 |  |  |  |  | 28.9 | 84.02 |  |  |  |  | 21.7 | 71.06 | [34 empty] | 1991-06-09 14:00 | 1991-06-10
1991-06-09 | 2004-06-09 | 15:00 | 34.4 | 93.92 | SUNDAY | 0.53 | 1990-06-09 | 15:00 | 26.7 | 80.06 |  |  | 2003-06-09 | 15:00 | 22 | 71.6 |  |  | 1994-06-09 | 15:00 | 21.1 | 69.98 | [5 empty] | 23.9 | 75.02 |  |  |  | 31 | 87.8 |  |  |  |  | 22.8 | 73.04 |  |  |  |  | 23.3 | 73.94 | [5 empty] | 27.8 | 82.04 |  |  |  | 17.2 | 62.96 |  |  |  |  | 28.9 | 84.02 |  |  |  |  | 20.6 | 69.08 | [34 empty] | 1991-06-09 15:00 | 1991-06-10
1991-06-09 | 2004-06-09 | 16:00 | 34.4 | 93.92 | SUNDAY | 0.5 | 1990-06-09 | 16:00 | 26.7 | 80.06 |  |  | 2003-06-09 | 16:00 | 23 | 73.4 |  |  | 1994-06-09 | 16:00 | 21.7 | 71.06 | [5 empty] | 23.3 | 73.94 |  |  |  | 28 | 82.4 |  |  |  |  | 23.3 | 73.94 |  |  |  |  | 23.3 | 73.94 | [5 empty] | 27.8 | 82.04 |  |  |  | 16.7 | 62.06 |  |  |  |  | 28.3 | 82.94 |  |  |  |  | 19.4 | 66.92 | [34 empty] | 1991-06-09 16:00 | 1991-06-10
1991-06-09 | 2004-06-09 | 17:00 | 33.9 | 93.02 | SUNDAY | 0.56 | 1990-06-09 | 17:00 | 27.2 | 80.96 |  |  | 2003-06-09 | 17:00 | 23 | 73.4 |  |  | 1994-06-09 | 17:00 | 21.1 | 69.98 | [5 empty] | 23.3 | 73.94 |  |  |  | 27 | 80.6 |  |  |  |  | 22.8 | 73.04 |  |  |  |  | 22.8 | 73.04 | [5 empty] | 27.2 | 80.96 |  |  |  | 16.7 | 62.06 |  |  |  |  | 27.2 | 80.96 |  |  |  |  | 20 | 68 | [34 empty] | 1991-06-09 17:00 | 1991-06-10
1991-06-09 | 2004-06-09 | 18:00 | 33.3 | 91.94 | SUNDAY | 0.69 | 1990-06-09 | 18:00 | 27.2 | 80.96 |  |  | 2003-06-09 | 18:00 | 22 | 71.6 |  |  | 1994-06-09 | 18:00 | 20 | 68 | [5 empty] | 22.8 | 73.04 |  |  |  | 26 | 78.8 |  |  |  |  | 22.2 | 71.96 |  |  |  |  | 21.7 | 71.06 | [5 empty] | 26.7 | 80.06 |  |  |  | 16.1 | 60.98 |  |  |  |  | 26.7 | 80.06 |  |  |  |  | 19.4 | 66.92 | [34 empty] | 1991-06-09 18:00 | 1991-06-10
1991-06-09 | 2004-06-09 | 19:00 | 32.2 | 89.96 | SUNDAY | 0.77 | 1990-06-09 | 19:00 | 26.1 | 78.98 |  |  | 2003-06-09 | 19:00 | 19 | 66.2 |  |  | 1994-06-09 | 19:00 | 18.9 | 66.02 | [5 empty] | 20 | 68 |  |  |  | 25 | 77 |  |  |  |  | 21.1 | 69.98 |  |  |  |  | 20 | 68 | [5 empty] | 26.1 | 78.98 |  |  |  | 16.1 | 60.98 |  |  |  |  | 25.6 | 78.08 |  |  |  |  | 18.3 | 64.94 | [34 empty] | 1991-06-09 19:00 | 1991-06-10
1991-06-09 | 2004-06-09 | 20:00 | 31.7 | 89.06 | SUNDAY | 0.81 | 1990-06-09 | 20:00 | 26.1 | 78.98 |  |  | 2003-06-09 | 20:00 | 18 | 64.4 |  |  | 1994-06-09 | 20:00 | 17.8 | 64.04 | [5 empty] | 17.8 | 64.04 |  |  |  | 23 | 73.4 |  |  |  |  | 19.4 | 66.92 |  |  |  |  | 18.3 | 64.94 | [5 empty] | 24.6 | 76.28 |  |  |  | 15.6 | 60.08 |  |  |  |  | 25 | 77 |  |  |  |  | 17.8 | 64.04 | [34 empty] | 1991-06-09 20:00 | 1991-06-10
1991-06-09 | 2004-06-09 | 21:00 | 31.1 | 87.98 | SUNDAY | 0.75 | 1990-06-09 | 21:00 | 25.6 | 78.08 |  |  | 2003-06-09 | 21:00 | 16 | 60.8 |  |  | 1994-06-09 | 21:00 | 17.8 | 64.04 | [5 empty] | 17.2 | 62.96 |  |  |  | 20 | 68 |  |  |  |  | 18.3 | 64.94 |  |  |  |  | 17.2 | 62.96 | [5 empty] | 23.2 | 73.76 |  |  |  | 15.6 | 60.08 |  |  |  |  | 24.4 | 75.92 |  |  |  |  | 15.6 | 60.08 | [34 empty] | 1991-06-09 21:00 | 1991-06-10
1991-06-09 | 2004-06-09 | 22:00 | 31.1 | 87.98 | SUNDAY | 0.78 | 1990-06-09 | 22:00 | 25.6 | 78.08 |  |  | 2003-06-09 | 22:00 | 15 | 59 |  |  | 1994-06-09 | 22:00 | 18.3 | 64.94 | [5 empty] | 16.7 | 62.06 |  |  |  | 18 | 64.4 |  |  |  |  | 17.2 | 62.96 |  |  |  |  | 16.1 | 60.98 | [5 empty] | 21.7 | 71.06 |  |  |  | 13.9 | 57.02 |  |  |  |  | 23.9 | 75.02 |  |  |  |  | 14.4 | 57.92 | [34 empty] | 1991-06-09 22:00 | 1991-06-10
1991-06-09 | 2004-06-09 | 23:00 | 30 | 86 | SUNDAY | 0.79 | 1990-06-09 | 23:00 | 25.6 | 78.08 |  |  | 2003-06-09 | 23:00 | 17 | 62.6 |  |  | 1994-06-09 | 23:00 | 17.2 | 62.96 | [5 empty] | 15.6 | 60.08 |  |  |  | 18 | 64.4 |  |  |  |  | 16.7 | 62.06 |  |  |  |  | 14.4 | 57.92 | [5 empty] | 21.5 | 70.7 |  |  |  | 11.7 | 53.06 |  |  |  |  | 23.3 | 73.94 |  |  |  |  | 10.6 | 51.08 | [34 empty] | 1991-06-09 23:00 | 1991-06-10
1991-06-09 | 2004-06-09 | 24:00 | 26.7 | 80.06 | SUNDAY | 0.61 | 1990-06-09 | 24:00 | 25 | 77 |  |  | 2003-06-09 | 24:00 | 16 | 60.8 |  |  | 1994-06-09 | 24:00 | 18.3 | 64.94 | [5 empty] | 15.6 | 60.08 |  |  |  | 18 | 64.4 |  |  |  |  | 16.1 | 60.98 |  |  |  |  | 14.4 | 57.92 | [5 empty] | 21.3 | 70.34 |  |  |  | 10 | 50 |  |  |  |  | 22.8 | 73.04 |  |  |  |  | 10 | 50 | [34 empty] | 1991-06-10 | 1991-06-10
1991-06-10 | 2004-06-10 | 1:00 | 25 | 77 | WEEKDAY | 0.33 | 1990-06-10 | 1:00 | 24.4 | 75.92 |  |  | 2003-06-10 | 1:00 | 17 | 62.6 |  |  | 1994-06-10 | 1:00 | 18.3 | 64.94 | [5 empty] | 14.4 | 57.92 |  |  |  | 17 | 62.6 |  |  |  |  | 14.4 | 57.92 |  |  |  |  | 13.9 | 57.02 | [5 empty] | 21.1 | 69.98 |  |  |  | 8.9 | 48.02 |  |  |  |  | 22.8 | 73.04 |  |  |  |  | 8.9 | 48.02 | [34 empty] | 1991-06-10 01:00 | 1991-06-10
1991-06-10 | 2004-06-10 | 2:00 | 24.4 | 75.92 | WEEKDAY | 0.15 | 1990-06-10 | 2:00 | 23.9 | 75.02 |  |  | 2003-06-10 | 2:00 | 17 | 62.6 |  |  | 1994-06-10 | 2:00 | 18.3 | 64.94 | [5 empty] | 12.8 | 55.04 |  |  |  | 16 | 60.8 |  |  |  |  | 13.9 | 57.02 |  |  |  |  | 12.8 | 55.04 | [5 empty] | 21.3 | 70.34 |  |  |  | 8.9 | 48.02 |  |  |  |  | 22.2 | 71.96 |  |  |  |  | 8.9 | 48.02 | [34 empty] | 1991-06-10 02:00 | 1991-06-10
1991-06-10 | 2004-06-10 | 3:00 | 24.4 | 75.92 | WEEKDAY | 0.09 | 1990-06-10 | 3:00 | 23.3 | 73.94 |  |  | 2003-06-10 | 3:00 | 17 | 62.6 |  |  | 1994-06-10 | 3:00 | 17.2 | 62.96 | [5 empty] | 12.2 | 53.96 |  |  |  | 15 | 59 |  |  |  |  | 12.8 | 55.04 |  |  |  |  | 9.4 | 48.92 | [5 empty] | 21.5 | 70.7 |  |  |  | 7.8 | 46.04 |  |  |  |  | 22.2 | 71.96 |  |  |  |  | 9.4 | 48.92 | [34 empty] | 1991-06-10 03:00 | 1991-06-10
1991-06-10 | 2004-06-10 | 4:00 | 24.4 | 75.92 | WEEKDAY | 0.06 | 1990-06-10 | 4:00 | 22.8 | 73.04 |  |  | 2003-06-10 | 4:00 | 17 | 62.6 |  |  | 1994-06-10 | 4:00 | 16.1 | 60.98 | [5 empty] | 11.7 | 53.06 |  |  |  | 14 | 57.2 |  |  |  |  | 11.7 | 53.06 |  |  |  |  | 8.3 | 46.94 | [5 empty] | 21.7 | 71.06 |  |  |  | 7.2 | 44.96 |  |  |  |  | 22.8 | 73.04 |  |  |  |  | 8.9 | 48.02 | [34 empty] | 1991-06-10 04:00 | 1991-06-10
1991-06-10 | 2004-06-10 | 5:00 | 23.9 | 75.02 | WEEKDAY | 0.06 | 1990-06-10 | 5:00 | 21.7 | 71.06 |  |  | 2003-06-10 | 5:00 | 16 | 60.8 |  |  | 1994-06-10 | 5:00 | 17.2 | 62.96 | [5 empty] | 12.2 | 53.96 |  |  |  | 14 | 57.2 |  |  |  |  | 10.6 | 51.08 |  |  |  |  | 8.3 | 46.94 | [5 empty] | 22.8 | 73.04 |  |  |  | 6.7 | 44.06 |  |  |  |  | 22.2 | 71.96 |  |  |  |  | 9.4 | 48.92 | [34 empty] | 1991-06-10 05:00 | 1991-06-10
1991-06-10 | 2004-06-10 | 6:00 | 25 | 77 | WEEKDAY | 0.11 | 1990-06-10 | 6:00 | 22.2 | 71.96 |  |  | 2003-06-10 | 6:00 | 17 | 62.6 |  |  | 1994-06-10 | 6:00 | 17.2 | 62.96 | [5 empty] | 15.6 | 60.08 |  |  |  | 16 | 60.8 |  |  |  |  | 11.7 | 53.06 |  |  |  |  | 10.6 | 51.08 | [5 empty] | 23.9 | 75.02 |  |  |  | 7.8 | 46.04 |  |  |  |  | 22.8 | 73.04 |  |  |  |  | 12.8 | 55.04 | [34 empty] | 1991-06-10 06:00 | 1991-06-10
1991-06-10 | 2004-06-10 | 7:00 | 24.4 | 75.92 | WEEKDAY | 0.37 | 1990-06-10 | 7:00 | 22.2 | 71.96 |  |  | 2003-06-10 | 7:00 | 18 | 64.4 |  |  | 1994-06-10 | 7:00 | 20.6 | 69.08 | [5 empty] | 19.4 | 66.92 |  |  |  | 22 | 71.6 |  |  |  |  | 15 | 59 |  |  |  |  | 15 | 59 | [5 empty] | 25 | 77 |  |  |  | 10.6 | 51.08 |  |  |  |  | 23.9 | 75.02 |  |  |  |  | 16.1 | 60.98 | [34 empty] | 1991-06-10 07:00 | 1991-06-10
1991-06-10 | 2004-06-10 | 8:00 | 24.4 | 75.92 | WEEKDAY | 0.77 | 1990-06-10 | 8:00 | 22.2 | 71.96 |  |  | 2003-06-10 | 8:00 | 19 | 66.2 |  |  | 1994-06-10 | 8:00 | 22.2 | 71.96 | [5 empty] | 22.2 | 71.96 |  |  |  | 26 | 78.8 |  |  |  |  | 17.8 | 64.04 |  |  |  |  | 17.2 | 62.96 | [5 empty] | 25.9 | 78.62 |  |  |  | 13.3 | 55.94 |  |  |  |  | 24.4 | 75.92 |  |  |  |  | 17.2 | 62.96 | [34 empty] | 1991-06-10 08:00 | 1991-06-10
1991-06-10 | 2004-06-10 | 9:00 | 26.1 | 78.98 | WEEKDAY | 0.77 | 1990-06-10 | 9:00 | 23.9 | 75.02 |  |  | 2003-06-10 | 9:00 | 20 | 68 |  |  | 1994-06-10 | 9:00 | 23.3 | 73.94 | [5 empty] | 23.3 | 73.94 |  |  |  | 27 | 80.6 |  |  |  |  | 19.4 | 66.92 |  |  |  |  | 20 | 68 | [5 empty] | 26.9 | 80.42 |  |  |  | 15 | 59 |  |  |  |  | 27.2 | 80.96 |  |  |  |  | 19.4 | 66.92 | [34 empty] | 1991-06-10 09:00 | 1991-06-10
1991-06-10 | 2004-06-10 | 10:00 | 26.7 | 80.06 | WEEKDAY | 0.65 | 1990-06-10 | 10:00 | 25 | 77 |  |  | 2003-06-10 | 10:00 | 21 | 69.8 |  |  | 1994-06-10 | 10:00 | 24.4 | 75.92 | [5 empty] | 25 | 77 |  |  |  | 28 | 82.4 |  |  |  |  | 21.1 | 69.98 |  |  |  |  | 22.2 | 71.96 | [5 empty] | 27.8 | 82.04 |  |  |  | 16.1 | 60.98 |  |  |  |  | 29.4 | 84.92 |  |  |  |  | 21.1 | 69.98 | [34 empty] | 1991-06-10 10:00 | 1991-06-10
1991-06-10 | 2004-06-10 | 11:00 | 26.1 | 78.98 | WEEKDAY | 0.67 | 1990-06-10 | 11:00 | 25 | 77 |  |  | 2003-06-10 | 11:00 | 22 | 71.6 |  |  | 1994-06-10 | 11:00 | 25 | 77 | [5 empty] | 25.6 | 78.08 |  |  |  | 29 | 84.2 |  |  |  |  | 22.2 | 71.96 |  |  |  |  | 23.3 | 73.94 | [5 empty] | 28.3 | 82.94 |  |  |  | 18.3 | 64.94 |  |  |  |  | 30.6 | 87.08 |  |  |  |  | 21.7 | 71.06 | [34 empty] | 1991-06-10 11:00 | 1991-06-10
1991-06-10 | 2004-06-10 | 12:00 | 24.4 | 75.92 | WEEKDAY | 0.67 | 1990-06-10 | 12:00 | 26.1 | 78.98 |  |  | 2003-06-10 | 12:00 | 23 | 73.4 |  |  | 1994-06-10 | 12:00 | 25.6 | 78.08 | [5 empty] | 26.7 | 80.06 |  |  |  | 32 | 89.6 |  |  |  |  | 23.3 | 73.94 |  |  |  |  | 24.4 | 75.92 | [5 empty] | 28.9 | 84.02 |  |  |  | 19.4 | 66.92 |  |  |  |  | 30.6 | 87.08 |  |  |  |  | 21.7 | 71.06 | [34 empty] | 1991-06-10 12:00 | 1991-06-10
1991-06-10 | 2004-06-10 | 13:00 | 25 | 77 | WEEKDAY | 0.63 | 1990-06-10 | 13:00 | 25 | 77 |  |  | 2003-06-10 | 13:00 | 24 | 75.2 |  |  | 1994-06-10 | 13:00 | 25 | 77 | [5 empty] | 23.3 | 73.94 |  |  |  | 33 | 91.4 |  |  |  |  | 22.2 | 71.96 |  |  |  |  | 25.6 | 78.08 | [5 empty] | 29.4 | 84.92 |  |  |  | 21.1 | 69.98 |  |  |  |  | 21.7 | 71.06 |  |  |  |  | 22.2 | 71.96 | [34 empty] | 1991-06-10 13:00 | 1991-06-11
1991-06-10 | 2004-06-10 | 14:00 | 23.9 | 75.02 | WEEKDAY | 0.53 | 1990-06-10 | 14:00 | 26.1 | 78.98 |  |  | 2003-06-10 | 14:00 | 24 | 75.2 |  |  | 1994-06-10 | 14:00 | 23.3 | 73.94 | [5 empty] | 22.8 | 73.04 |  |  |  | 33 | 91.4 |  |  |  |  | 23.9 | 75.02 |  |  |  |  | 26.1 | 78.98 | [5 empty] | 29.2 | 84.56 |  |  |  | 21.1 | 69.98 |  |  |  |  | 27.2 | 80.96 |  |  |  |  | 21.7 | 71.06 | [34 empty] | 1991-06-10 14:00 | 1991-06-11
1991-06-10 | 2004-06-10 | 15:00 | 23.3 | 73.94 | WEEKDAY | 0.53 | 1990-06-10 | 15:00 | 25.6 | 78.08 |  |  | 2003-06-10 | 15:00 | 24 | 75.2 |  |  | 1994-06-10 | 15:00 | 22.8 | 73.04 | [5 empty] | 22.8 | 73.04 |  |  |  | 33.1 | 91.58 |  |  |  |  | 23.9 | 75.02 |  |  |  |  | 26.7 | 80.06 | [5 empty] | 29.1 | 84.38 |  |  |  | 21.7 | 71.06 |  |  |  |  | 29.4 | 84.92 |  |  |  |  | 21.1 | 69.98 | [34 empty] | 1991-06-10 15:00 | 1991-06-11
1991-06-10 | 2004-06-10 | 16:00 | 23.3 | 73.94 | WEEKDAY | 0.5 | 1990-06-10 | 16:00 | 25 | 77 |  |  | 2003-06-10 | 16:00 | 25 | 77 |  |  | 1994-06-10 | 16:00 | 22.8 | 73.04 | [5 empty] | 22.8 | 73.04 |  |  |  | 33 | 91.4 |  |  |  |  | 23.9 | 75.02 |  |  |  |  | 26.1 | 78.98 | [5 empty] | 28.9 | 84.02 |  |  |  | 21.1 | 69.98 |  |  |  |  | 30 | 86 |  |  |  |  | 20.6 | 69.08 | [34 empty] | 1991-06-10 16:00 | 1991-06-11
1991-06-10 | 2004-06-10 | 17:00 | 21.7 | 71.06 | WEEKDAY | 0.56 | 1990-06-10 | 17:00 | 25.6 | 78.08 |  |  | 2003-06-10 | 17:00 | 22 | 71.6 |  |  | 1994-06-10 | 17:00 | 21.1 | 69.98 | [5 empty] | 21.1 | 69.98 |  |  |  | 33 | 91.4 |  |  |  |  | 23.9 | 75.02 |  |  |  |  | 26.7 | 80.06 | [5 empty] | 28 | 82.4 |  |  |  | 21.1 | 69.98 |  |  |  |  | 30 | 86 |  |  |  |  | 18.3 | 64.94 | [34 empty] | 1991-06-10 17:00 | 1991-06-11
1991-06-10 | 2004-06-10 | 18:00 | 21.1 | 69.98 | WEEKDAY | 0.69 | 1990-06-10 | 18:00 | 22.8 | 73.04 |  |  | 2003-06-10 | 18:00 | 21 | 69.8 |  |  | 1994-06-10 | 18:00 | 20.6 | 69.08 | [5 empty] | 20.6 | 69.08 |  |  |  | 32 | 89.6 |  |  |  |  | 22.8 | 73.04 |  |  |  |  | 26.1 | 78.98 | [5 empty] | 27 | 80.6 |  |  |  | 22.2 | 71.96 |  |  |  |  | 28.3 | 82.94 |  |  |  |  | 17.2 | 62.96 | [34 empty] | 1991-06-10 18:00 | 1991-06-11
1991-06-10 | 2004-06-10 | 19:00 | 21.1 | 69.98 | WEEKDAY | 0.77 | 1990-06-10 | 19:00 | 22.2 | 71.96 |  |  | 2003-06-10 | 19:00 | 20 | 68 |  |  | 1994-06-10 | 19:00 | 19.4 | 66.92 | [5 empty] | 19.4 | 66.92 |  |  |  | 28 | 82.4 |  |  |  |  | 20.6 | 69.08 |  |  |  |  | 24.4 | 75.92 | [5 empty] | 26.1 | 78.98 |  |  |  | 22.2 | 71.96 |  |  |  |  | 27.8 | 82.04 |  |  |  |  | 16.1 | 60.98 | [34 empty] | 1991-06-10 19:00 | 1991-06-11
1991-06-10 | 2004-06-10 | 20:00 | 19.4 | 66.92 | WEEKDAY | 0.81 | 1990-06-10 | 20:00 | 22.2 | 71.96 |  |  | 2003-06-10 | 20:00 | 18 | 64.4 |  |  | 1994-06-10 | 20:00 | 17.8 | 64.04 | [5 empty] | 17.8 | 64.04 |  |  |  | 26 | 78.8 |  |  |  |  | 18.3 | 64.94 |  |  |  |  | 22.2 | 71.96 | [5 empty] | 25.9 | 78.62 |  |  |  | 20.6 | 69.08 |  |  |  |  | 27.2 | 80.96 |  |  |  |  | 14.4 | 57.92 | [34 empty] | 1991-06-10 20:00 | 1991-06-11
1991-06-10 | 2004-06-10 | 21:00 | 19.4 | 66.92 | WEEKDAY | 0.75 | 1990-06-10 | 21:00 | 21.7 | 71.06 |  |  | 2003-06-10 | 21:00 | 17 | 62.6 |  |  | 1994-06-10 | 21:00 | 17.8 | 64.04 | [5 empty] | 17.2 | 62.96 |  |  |  | 25.8 | 78.44 |  |  |  |  | 16.7 | 62.06 |  |  |  |  | 21.7 | 71.06 | [5 empty] | 25.8 | 78.44 |  |  |  | 19.4 | 66.92 |  |  |  |  | 26.7 | 80.06 |  |  |  |  | 13.9 | 57.02 | [34 empty] | 1991-06-10 21:00 | 1991-06-11
1991-06-10 | 2004-06-10 | 22:00 | 19.4 | 66.92 | WEEKDAY | 0.78 | 1990-06-10 | 22:00 | 20.6 | 69.08 |  |  | 2003-06-10 | 22:00 | 17 | 62.6 |  |  | 1994-06-10 | 22:00 | 17.8 | 64.04 | [5 empty] | 16.1 | 60.98 |  |  |  | 26 | 78.8 |  |  |  |  | 16.7 | 62.06 |  |  |  |  | 21.1 | 69.98 | [5 empty] | 25.6 | 78.08 |  |  |  | 18.3 | 64.94 |  |  |  |  | 26.1 | 78.98 |  |  |  |  | 13.3 | 55.94 | [34 empty] | 1991-06-10 22:00 | 1991-06-11
1991-06-10 | 2004-06-10 | 23:00 | 20 | 68 | WEEKDAY | 0.79 | 1990-06-10 | 23:00 | 19.4 | 66.92 |  |  | 2003-06-10 | 23:00 | 16 | 60.8 |  |  | 1994-06-10 | 23:00 | 17.8 | 64.04 | [5 empty] | 15 | 59 |  |  |  | 26 | 78.8 |  |  |  |  | 16.1 | 60.98 |  |  |  |  | 20.6 | 69.08 | [5 empty] | 25.4 | 77.72 |  |  |  | 16.7 | 62.06 |  |  |  |  | 21.1 | 69.98 |  |  |  |  | 12.8 | 55.04 | [34 empty] | 1991-06-10 23:00 | 1991-06-11
1991-06-10 | 2004-06-10 | 24:00 | 18.9 | 66.02 | WEEKDAY | 0.61 | 1990-06-10 | 24:00 | 18.9 | 66.02 |  |  | 2003-06-10 | 24:00 | 16 | 60.8 |  |  | 1994-06-10 | 24:00 | 16.7 | 62.06 | [5 empty] | 15 | 59 |  |  |  | 24.5 | 76.1 |  |  |  |  | 15 | 59 |  |  |  |  | 20 | 68 | [5 empty] | 25.2 | 77.36 |  |  |  | 15.6 | 60.08 |  |  |  |  | 16.7 | 62.06 |  |  |  |  | 13.3 | 55.94 | [34 empty] | 1991-06-11 | 1991-06-11
1991-06-11 | 2004-06-11 | 1:00 | 18.9 | 66.02 | WEEKDAY | 0.33 | 1990-06-11 | 1:00 | 18.9 | 66.02 |  |  | 2003-06-11 | 1:00 | 16 | 60.8 |  |  | 1994-06-11 | 1:00 | 16.7 | 62.06 | [5 empty] | 13.9 | 57.02 |  |  |  | 23 | 73.4 |  |  |  |  | 14.4 | 57.92 |  |  |  |  | 20 | 68 | [5 empty] | 25 | 77 |  |  |  | 15 | 59 |  |  |  |  | 16.1 | 60.98 |  |  |  |  | 13.3 | 55.94 | [34 empty] | 1991-06-11 01:00 | 1991-06-11
1991-06-11 | 2004-06-11 | 2:00 | 18.9 | 66.02 | WEEKDAY | 0.15 | 1990-06-11 | 2:00 | 18.9 | 66.02 |  |  | 2003-06-11 | 2:00 | 16 | 60.8 |  |  | 1994-06-11 | 2:00 | 16.7 | 62.06 | [5 empty] | 14.4 | 57.92 |  |  |  | 23 | 73.4 |  |  |  |  | 14.4 | 57.92 |  |  |  |  | 19.4 | 66.92 | [5 empty] | 21.9 | 71.42 |  |  |  | 16.7 | 62.06 |  |  |  |  | 15.6 | 60.08 |  |  |  |  | 13.3 | 55.94 | [34 empty] | 1991-06-11 02:00 | 1991-06-11
1991-06-11 | 2004-06-11 | 3:00 | 18.3 | 64.94 | WEEKDAY | 0.09 | 1990-06-11 | 3:00 | 18.3 | 64.94 |  |  | 2003-06-11 | 3:00 | 16 | 60.8 |  |  | 1994-06-11 | 3:00 | 16.1 | 60.98 | [5 empty] | 13.3 | 55.94 |  |  |  | 23 | 73.4 |  |  |  |  | 12.8 | 55.04 |  |  |  |  | 19.4 | 66.92 | [5 empty] | 18.7 | 65.66 |  |  |  | 17.2 | 62.96 |  |  |  |  | 15 | 59 |  |  |  |  | 12.8 | 55.04 | [34 empty] | 1991-06-11 03:00 | 1991-06-11
1991-06-11 | 2004-06-11 | 4:00 | 18.3 | 64.94 | WEEKDAY | 0.06 | 1990-06-11 | 4:00 | 18.3 | 64.94 |  |  | 2003-06-11 | 4:00 | 15 | 59 |  |  | 1994-06-11 | 4:00 | 16.1 | 60.98 | [5 empty] | 12.8 | 55.04 |  |  |  | 21 | 69.8 |  |  |  |  | 12.2 | 53.96 |  |  |  |  | 19.4 | 66.92 | [5 empty] | 15.6 | 60.08 |  |  |  | 16.7 | 62.06 |  |  |  |  | 15 | 59 |  |  |  |  | 12.8 | 55.04 | [34 empty] | 1991-06-11 04:00 | 1991-06-11
1991-06-11 | 2004-06-11 | 5:00 | 17.8 | 64.04 | WEEKDAY | 0.06 | 1990-06-11 | 5:00 | 17.8 | 64.04 |  |  | 2003-06-11 | 5:00 | 15 | 59 |  |  | 1994-06-11 | 5:00 | 15.6 | 60.08 | [5 empty] | 12.8 | 55.04 |  |  |  | 21 | 69.8 |  |  |  |  | 11.7 | 53.06 |  |  |  |  | 20 | 68 | [5 empty] | 15.6 | 60.08 |  |  |  | 16.7 | 62.06 |  |  |  |  | 14.4 | 57.92 |  |  |  |  | 12.8 | 55.04 | [34 empty] | 1991-06-11 05:00 | 1991-06-11
1991-06-11 | 2004-06-11 | 6:00 | 17.8 | 64.04 | WEEKDAY | 0.11 | 1990-06-11 | 6:00 | 19.4 | 66.92 |  |  | 2003-06-11 | 6:00 | 16 | 60.8 |  |  | 1994-06-11 | 6:00 | 17.8 | 64.04 | [5 empty] | 14.4 | 57.92 |  |  |  | 22 | 71.6 |  |  |  |  | 13.3 | 55.94 |  |  |  |  | 19.4 | 66.92 | [5 empty] | 15.6 | 60.08 |  |  |  | 17.2 | 62.96 |  |  |  |  | 14.4 | 57.92 |  |  |  |  | 14.4 | 57.92 | [34 empty] | 1991-06-11 06:00 | 1991-06-11
1991-06-11 | 2004-06-11 | 7:00 | 17.2 | 62.96 | WEEKDAY | 0.37 | 1990-06-11 | 7:00 | 19.4 | 66.92 |  |  | 2003-06-11 | 7:00 | 18 | 64.4 |  |  | 1994-06-11 | 7:00 | 18.3 | 64.94 | [5 empty] | 17.2 | 62.96 |  |  |  | 25 | 77 |  |  |  |  | 15 | 59 |  |  |  |  | 18.9 | 66.02 | [5 empty] | 15.6 | 60.08 |  |  |  | 18.9 | 66.02 |  |  |  |  | 14.4 | 57.92 |  |  |  |  | 15.6 | 60.08 | [34 empty] | 1991-06-11 07:00 | 1991-06-11
1991-06-11 | 2004-06-11 | 8:00 | 17.8 | 64.04 | WEEKDAY | 0.77 | 1990-06-11 | 8:00 | 19.4 | 66.92 |  |  | 2003-06-11 | 8:00 | 19 | 66.2 |  |  | 1994-06-11 | 8:00 | 20 | 68 | [5 empty] | 18.9 | 66.02 |  |  |  | 27 | 80.6 |  |  |  |  | 17.8 | 64.04 |  |  |  |  | 18.9 | 66.02 | [5 empty] | 15.8 | 60.44 |  |  |  | 21.7 | 71.06 |  |  |  |  | 14.4 | 57.92 |  |  |  |  | 16.1 | 60.98 | [34 empty] | 1991-06-11 08:00 | 1991-06-11
1991-06-11 | 2004-06-11 | 9:00 | 18.9 | 66.02 | WEEKDAY | 0.77 | 1990-06-11 | 9:00 | 18.9 | 66.02 |  |  | 2003-06-11 | 9:00 | 20 | 68 |  |  | 1994-06-11 | 9:00 | 20.6 | 69.08 | [5 empty] | 20 | 68 |  |  |  | 28.6 | 83.48 |  |  |  |  | 18.3 | 64.94 |  |  |  |  | 18.3 | 64.94 | [5 empty] | 15.9 | 60.62 |  |  |  | 23.3 | 73.94 |  |  |  |  | 14.4 | 57.92 |  |  |  |  | 18.3 | 64.94 | [34 empty] | 1991-06-11 09:00 | 1991-06-11
1991-06-11 | 2004-06-11 | 10:00 | 18.9 | 66.02 | WEEKDAY | 0.65 | 1990-06-11 | 10:00 | 19.4 | 66.92 |  |  | 2003-06-11 | 10:00 | 21 | 69.8 |  |  | 1994-06-11 | 10:00 | 21.1 | 69.98 | [5 empty] | 21.1 | 69.98 |  |  |  | 30 | 86 |  |  |  |  | 18.9 | 66.02 |  |  |  |  | 18.3 | 64.94 | [5 empty] | 16.1 | 60.98 |  |  |  | 24.4 | 75.92 |  |  |  |  | 14.4 | 57.92 |  |  |  |  | 18.9 | 66.02 | [34 empty] | 1991-06-11 10:00 | 1991-06-11
1991-06-11 | 2004-06-11 | 11:00 | 18.9 | 66.02 | WEEKDAY | 0.67 | 1990-06-11 | 11:00 | 19.4 | 66.92 |  |  | 2003-06-11 | 11:00 | 21 | 69.8 |  |  | 1994-06-11 | 11:00 | 21.1 | 69.98 | [5 empty] | 21.7 | 71.06 |  |  |  | 31 | 87.8 |  |  |  |  | 17.8 | 64.04 |  |  |  |  | 19.4 | 66.92 | [5 empty] | 16.5 | 61.7 |  |  |  | 25 | 77 |  |  |  |  | 13.9 | 57.02 |  |  |  |  | 19.4 | 66.92 | [34 empty] | 1991-06-11 11:00 | 1991-06-11
1991-06-11 | 2004-06-11 | 12:00 | 20 | 68 | WEEKDAY | 0.67 | 1990-06-11 | 12:00 | 19.4 | 66.92 |  |  | 2003-06-11 | 12:00 | 22 | 71.6 |  |  | 1994-06-11 | 12:00 | 20 | 68 | [5 empty] | 21.1 | 69.98 |  |  |  | 32 | 89.6 |  |  |  |  | 13.9 | 57.02 |  |  |  |  | 18.9 | 66.02 | [5 empty] | 16.8 | 62.24 |  |  |  | 25 | 77 |  |  |  |  | 13.3 | 55.94 |  |  |  |  | 20.6 | 69.08 | [34 empty] | 1991-06-11 12:00 | 1991-06-11
1991-06-11 | 2004-06-11 | 13:00 | 20.6 | 69.08 | WEEKDAY | 0.63 | 1990-06-11 | 13:00 | 19.4 | 66.92 |  |  | 2003-06-11 | 13:00 | 23 | 73.4 |  |  | 1994-06-11 | 13:00 | 20.6 | 69.08 | [5 empty] | 21.7 | 71.06 |  |  |  | 33 | 91.4 |  |  |  |  | 14.4 | 57.92 |  |  |  |  | 18.3 | 64.94 | [5 empty] | 17.2 | 62.96 |  |  |  | 25.6 | 78.08 |  |  |  |  | 12.8 | 55.04 |  |  |  |  | 21.1 | 69.98 | [34 empty] | 1991-06-11 13:00 | 1991-06-12
1991-06-11 | 2004-06-11 | 14:00 | 20 | 68 | WEEKDAY | 0.53 | 1990-06-11 | 14:00 | 18.3 | 64.94 |  |  | 2003-06-11 | 14:00 | 24 | 75.2 |  |  | 1994-06-11 | 14:00 | 19.4 | 66.92 | [5 empty] | 21.7 | 71.06 |  |  |  | 33 | 91.4 |  |  |  |  | 14.4 | 57.92 |  |  |  |  | 17.8 | 64.04 | [5 empty] | 15.4 | 59.72 |  |  |  | 25.6 | 78.08 |  |  |  |  | 12.2 | 53.96 |  |  |  |  | 22.8 | 73.04 | [34 empty] | 1991-06-11 14:00 | 1991-06-12
1991-06-11 | 2004-06-11 | 15:00 | 21.1 | 69.98 | WEEKDAY | 0.53 | 1990-06-11 | 15:00 | 17.8 | 64.04 |  |  | 2003-06-11 | 15:00 | 23 | 73.4 |  |  | 1994-06-11 | 15:00 | 18.9 | 66.02 | [5 empty] | 20.6 | 69.08 |  |  |  | 23 | 73.4 |  |  |  |  | 17.2 | 62.96 |  |  |  |  | 17.8 | 64.04 | [5 empty] | 13.5 | 56.3 |  |  |  | 26.1 | 78.98 |  |  |  |  | 12.2 | 53.96 |  |  |  |  | 22.8 | 73.04 | [34 empty] | 1991-06-11 15:00 | 1991-06-12
1991-06-11 | 2004-06-11 | 16:00 | 21.1 | 69.98 | WEEKDAY | 0.5 | 1990-06-11 | 16:00 | 16.1 | 60.98 |  |  | 2003-06-11 | 16:00 | 23 | 73.4 |  |  | 1994-06-11 | 16:00 | 18.9 | 66.02 | [5 empty] | 20.6 | 69.08 |  |  |  | 27 | 80.6 |  |  |  |  | 17.2 | 62.96 |  |  |  |  | 17.8 | 64.04 | [5 empty] | 11.7 | 53.06 |  |  |  | 25.6 | 78.08 |  |  |  |  | 12.2 | 53.96 |  |  |  |  | 22.8 | 73.04 | [34 empty] | 1991-06-11 16:00 | 1991-06-12
1991-06-11 | 2004-06-11 | 17:00 | 21.1 | 69.98 | WEEKDAY | 0.56 | 1990-06-11 | 17:00 | 16.1 | 60.98 |  |  | 2003-06-11 | 17:00 | 23 | 73.4 |  |  | 1994-06-11 | 17:00 | 19.4 | 66.92 | [5 empty] | 20 | 68 |  |  |  | 24 | 75.2 |  |  |  |  | 16.7 | 62.06 |  |  |  |  | 17.8 | 64.04 | [5 empty] | 10.8 | 51.44 |  |  |  | 25.6 | 78.08 |  |  |  |  | 12.2 | 53.96 |  |  |  |  | 18.3 | 64.94 | [34 empty] | 1991-06-11 17:00 | 1991-06-12
1991-06-11 | 2004-06-11 | 18:00 | 21.1 | 69.98 | WEEKDAY | 0.69 | 1990-06-11 | 18:00 | 16.1 | 60.98 |  |  | 2003-06-11 | 18:00 | 22 | 71.6 |  |  | 1994-06-11 | 18:00 | 18.3 | 64.94 | [5 empty] | 19.4 | 66.92 |  |  |  | 24 | 75.2 |  |  |  |  | 16.1 | 60.98 |  |  |  |  | 17.8 | 64.04 | [5 empty] | 9.8 | 49.64 |  |  |  | 25 | 77 |  |  |  |  | 12.2 | 53.96 |  |  |  |  | 20.6 | 69.08 | [34 empty] | 1991-06-11 18:00 | 1991-06-12
1991-06-11 | 2004-06-11 | 19:00 | 19.4 | 66.92 | WEEKDAY | 0.77 | 1990-06-11 | 19:00 | 16.1 | 60.98 |  |  | 2003-06-11 | 19:00 | 21 | 69.8 |  |  | 1994-06-11 | 19:00 | 18.9 | 66.02 | [5 empty] | 18.9 | 66.02 |  |  |  | 23 | 73.4 |  |  |  |  | 15.6 | 60.08 |  |  |  |  | 17.8 | 64.04 | [5 empty] | 8.9 | 48.02 |  |  |  | 23.9 | 75.02 |  |  |  |  | 11.7 | 53.06 |  |  |  |  | 18.9 | 66.02 | [34 empty] | 1991-06-11 19:00 | 1991-06-12
1991-06-11 | 2004-06-11 | 20:00 | 18.9 | 66.02 | WEEKDAY | 0.81 | 1990-06-11 | 20:00 | 15.6 | 60.08 |  |  | 2003-06-11 | 20:00 | 19 | 66.2 |  |  | 1994-06-11 | 20:00 | 18.3 | 64.94 | [5 empty] | 18.9 | 66.02 |  |  |  | 21 | 69.8 |  |  |  |  | 15.6 | 60.08 |  |  |  |  | 17.8 | 64.04 | [5 empty] | 8.2 | 46.76 |  |  |  | 22.2 | 71.96 |  |  |  |  | 8.9 | 48.02 |  |  |  |  | 17.8 | 64.04 | [34 empty] | 1991-06-11 20:00 | 1991-06-12
1991-06-11 | 2004-06-11 | 21:00 | 18.3 | 64.94 | WEEKDAY | 0.75 | 1990-06-11 | 21:00 | 15.6 | 60.08 |  |  | 2003-06-11 | 21:00 | 19 | 66.2 |  |  | 1994-06-11 | 21:00 | 18.9 | 66.02 | [5 empty] | 18.9 | 66.02 |  |  |  | 21 | 69.8 |  |  |  |  | 14.4 | 57.92 |  |  |  |  | 17.2 | 62.96 | [5 empty] | 7.4 | 45.32 |  |  |  | 21.7 | 71.06 |  |  |  |  | 8.3 | 46.94 |  |  |  |  | 16.7 | 62.06 | [34 empty] | 1991-06-11 21:00 | 1991-06-12
1991-06-11 | 2004-06-11 | 22:00 | 18.3 | 64.94 | WEEKDAY | 0.78 | 1990-06-11 | 22:00 | 15.6 | 60.08 |  |  | 2003-06-11 | 22:00 | 19 | 66.2 |  |  | 1994-06-11 | 22:00 | 18.9 | 66.02 | [5 empty] | 18.3 | 64.94 |  |  |  | 20.8 | 69.44 |  |  |  |  | 13.9 | 57.02 |  |  |  |  | 17.2 | 62.96 | [5 empty] | 6.7 | 44.06 |  |  |  | 20.6 | 69.08 |  |  |  |  | 7.8 | 46.04 |  |  |  |  | 15.6 | 60.08 | [34 empty] | 1991-06-11 22:00 | 1991-06-12
1991-06-11 | 2004-06-11 | 23:00 | 18.3 | 64.94 | WEEKDAY | 0.79 | 1990-06-11 | 23:00 | 15.6 | 60.08 |  |  | 2003-06-11 | 23:00 | 19 | 66.2 |  |  | 1994-06-11 | 23:00 | 18.9 | 66.02 | [5 empty] | 18.3 | 64.94 |  |  |  | 21 | 69.8 |  |  |  |  | 13.9 | 57.02 |  |  |  |  | 16.7 | 62.06 | [5 empty] | 6.1 | 42.98 |  |  |  | 20 | 68 |  |  |  |  | 7.2 | 44.96 |  |  |  |  | 14.4 | 57.92 | [34 empty] | 1991-06-11 23:00 | 1991-06-12
1991-06-11 | 2004-06-11 | 24:00 | 18.3 | 64.94 | WEEKDAY | 0.61 | 1990-06-11 | 24:00 | 15.6 | 60.08 |  |  | 2003-06-11 | 24:00 | 19 | 66.2 |  |  | 1994-06-11 | 24:00 | 18.9 | 66.02 | [5 empty] | 18.9 | 66.02 |  |  |  | 20 | 68 |  |  |  |  | 13.9 | 57.02 |  |  |  |  | 16.7 | 62.06 | [5 empty] | 5.6 | 42.08 |  |  |  | 22.2 | 71.96 |  |  |  |  | 5.6 | 42.08 |  |  |  |  | 13.3 | 55.94 | [34 empty] | 1991-06-12 | 1991-06-12
1991-06-12 | 2004-06-12 | 1:00 | 17.8 | 64.04 | WEEKDAY | 0.33 | 1990-06-12 | 1:00 | 15.6 | 60.08 |  |  | 2003-06-12 | 1:00 | 21 | 69.8 |  |  | 1994-06-12 | 1:00 | 18.9 | 66.02 | [5 empty] | 18.9 | 66.02 |  |  |  | 18.9 | 66.02 |  |  |  |  | 13.9 | 57.02 |  |  |  |  | 16.7 | 62.06 | [5 empty] | 5 | 41 |  |  |  | 23.3 | 73.94 |  |  |  |  | 4.4 | 39.92 |  |  |  |  | 12.2 | 53.96 | [34 empty] | 1991-06-12 01:00 | 1991-06-12
1991-06-12 | 2004-06-12 | 2:00 | 16.1 | 60.98 | WEEKDAY | 0.15 | 1990-06-12 | 2:00 | 15 | 59 |  |  | 2003-06-12 | 2:00 | 21 | 69.8 |  |  | 1994-06-12 | 2:00 | 18.9 | 66.02 | [5 empty] | 18.9 | 66.02 |  |  |  | 18.6 | 65.48 |  |  |  |  | 13.9 | 57.02 |  |  |  |  | 16.1 | 60.98 | [5 empty] | 5 | 41 |  |  |  | 23.3 | 73.94 |  |  |  |  | 4.4 | 39.92 |  |  |  |  | 11.1 | 51.98 | [34 empty] | 1991-06-12 02:00 | 1991-06-12
1991-06-12 | 2004-06-12 | 3:00 | 16.1 | 60.98 | WEEKDAY | 0.09 | 1990-06-12 | 3:00 | 15.6 | 60.08 |  |  | 2003-06-12 | 3:00 | 20 | 68 |  |  | 1994-06-12 | 3:00 | 18.9 | 66.02 | [5 empty] | 18.9 | 66.02 |  |  |  | 18.4 | 65.12 |  |  |  |  | 13.3 | 55.94 |  |  |  |  | 16.1 | 60.98 | [5 empty] | 5 | 41 |  |  |  | 22.8 | 73.04 |  |  |  |  | 5 | 41 |  |  |  |  | 10.6 | 51.08 | [34 empty] | 1991-06-12 03:00 | 1991-06-12
1991-06-12 | 2004-06-12 | 4:00 | 15.6 | 60.08 | WEEKDAY | 0.06 | 1990-06-12 | 4:00 | 15 | 59 |  |  | 2003-06-12 | 4:00 | 19 | 66.2 |  |  | 1994-06-12 | 4:00 | 18.9 | 66.02 | [5 empty] | 18.9 | 66.02 |  |  |  | 17.1 | 62.78 |  |  |  |  | 12.8 | 55.04 |  |  |  |  | 16.1 | 60.98 | [5 empty] | 5 | 41 |  |  |  | 22.8 | 73.04 |  |  |  |  | 4.4 | 39.92 |  |  |  |  | 10 | 50 | [34 empty] | 1991-06-12 04:00 | 1991-06-12
1991-06-12 | 2004-06-12 | 5:00 | 15.6 | 60.08 | WEEKDAY | 0.06 | 1990-06-12 | 5:00 | 15.6 | 60.08 |  |  | 2003-06-12 | 5:00 | 19 | 66.2 |  |  | 1994-06-12 | 5:00 | 18.3 | 64.94 | [5 empty] | 19.4 | 66.92 |  |  |  | 16.8 | 62.24 |  |  |  |  | 12.8 | 55.04 |  |  |  |  | 16.1 | 60.98 | [5 empty] | 6.3 | 43.34 |  |  |  | 22.2 | 71.96 |  |  |  |  | 5.6 | 42.08 |  |  |  |  | 10 | 50 | [34 empty] | 1991-06-12 05:00 | 1991-06-12
1991-06-12 | 2004-06-12 | 6:00 | 16.1 | 60.98 | WEEKDAY | 0.11 | 1990-06-12 | 6:00 | 16.1 | 60.98 |  |  | 2003-06-12 | 6:00 | 19 | 66.2 |  |  | 1994-06-12 | 6:00 | 18.9 | 66.02 | [5 empty] | 19.4 | 66.92 |  |  |  | 17 | 62.6 |  |  |  |  | 13.9 | 57.02 |  |  |  |  | 16.1 | 60.98 | [5 empty] | 7.6 | 45.68 |  |  |  | 22.8 | 73.04 |  |  |  |  | 7.8 | 46.04 |  |  |  |  | 13.9 | 57.02 | [34 empty] | 1991-06-12 06:00 | 1991-06-12
1991-06-12 | 2004-06-12 | 7:00 | 17.2 | 62.96 | WEEKDAY | 0.37 | 1990-06-12 | 7:00 | 17.2 | 62.96 |  |  | 2003-06-12 | 7:00 | 21 | 69.8 |  |  | 1994-06-12 | 7:00 | 18.3 | 64.94 | [5 empty] | 20 | 68 |  |  |  | 14 | 57.2 |  |  |  |  | 15.6 | 60.08 |  |  |  |  | 16.1 | 60.98 | [5 empty] | 8.9 | 48.02 |  |  |  | 23.9 | 75.02 |  |  |  |  | 10.6 | 51.08 |  |  |  |  | 16.1 | 60.98 | [34 empty] | 1991-06-12 07:00 | 1991-06-12
1991-06-12 | 2004-06-12 | 8:00 | 18.3 | 64.94 | WEEKDAY | 0.77 | 1990-06-12 | 8:00 | 18.9 | 66.02 |  |  | 2003-06-12 | 8:00 | 23 | 73.4 |  |  | 1994-06-12 | 8:00 | 19.4 | 66.92 | [5 empty] | 21.7 | 71.06 |  |  |  | 16 | 60.8 |  |  |  |  | 17.2 | 62.96 |  |  |  |  | 16.1 | 60.98 | [5 empty] | 9.8 | 49.64 |  |  |  | 25 | 77 |  |  |  |  | 11.7 | 53.06 |  |  |  |  | 18.3 | 64.94 | [34 empty] | 1991-06-12 08:00 | 1991-06-12
1991-06-12 | 2004-06-12 | 9:00 | 20 | 68 | WEEKDAY | 0.77 | 1990-06-12 | 9:00 | 20 | 68 |  |  | 2003-06-12 | 9:00 | 23.1 | 73.58 |  |  | 1994-06-12 | 9:00 | 19.4 | 66.92 | [5 empty] | 21.7 | 71.06 |  |  |  | 14 | 57.2 |  |  |  |  | 17.8 | 64.04 |  |  |  |  | 16.1 | 60.98 | [5 empty] | 10.8 | 51.44 |  |  |  | 26.7 | 80.06 |  |  |  |  | 12.8 | 55.04 |  |  |  |  | 18.9 | 66.02 | [34 empty] | 1991-06-12 09:00 | 1991-06-12
1991-06-12 | 2004-06-12 | 10:00 | 21.1 | 69.98 | WEEKDAY | 0.65 | 1990-06-12 | 10:00 | 21.1 | 69.98 |  |  | 2003-06-12 | 10:00 | 23 | 73.4 |  |  | 1994-06-12 | 10:00 | 20 | 68 | [5 empty] | 22.8 | 73.04 |  |  |  | 14 | 57.2 |  |  |  |  | 19.4 | 66.92 |  |  |  |  | 16.1 | 60.98 | [5 empty] | 11.7 | 53.06 |  |  |  | 27.8 | 82.04 |  |  |  |  | 13.9 | 57.02 |  |  |  |  | 21.1 | 69.98 | [34 empty] | 1991-06-12 10:00 | 1991-06-12
1991-06-12 | 2004-06-12 | 11:00 | 21.7 | 71.06 | WEEKDAY | 0.67 | 1990-06-12 | 11:00 | 21.7 | 71.06 |  |  | 2003-06-12 | 11:00 | 23 | 73.4 |  |  | 1994-06-12 | 11:00 | 20.6 | 69.08 | [5 empty] | 22.8 | 73.04 |  |  |  | 14 | 57.2 |  |  |  |  | 21.1 | 69.98 |  |  |  |  | 15.6 | 60.08 | [5 empty] | 12.6 | 54.68 |  |  |  | 28.9 | 84.02 |  |  |  |  | 14.4 | 57.92 |  |  |  |  | 22.2 | 71.96 | [34 empty] | 1991-06-12 11:00 | 1991-06-12
1991-06-12 | 2004-06-12 | 12:00 | 22.2 | 71.96 | WEEKDAY | 0.67 | 1990-06-12 | 12:00 | 22.2 | 71.96 |  |  | 2003-06-12 | 12:00 | 24 | 75.2 |  |  | 1994-06-12 | 12:00 | 22.2 | 71.96 | [5 empty] | 25.6 | 78.08 |  |  |  | 15 | 59 |  |  |  |  | 22.8 | 73.04 |  |  |  |  | 15 | 59 | [5 empty] | 13.5 | 56.3 |  |  |  | 29.4 | 84.92 |  |  |  |  | 15 | 59 |  |  |  |  | 23.9 | 75.02 | [34 empty] | 1991-06-12 12:00 | 1991-06-12
1991-06-12 | 2004-06-12 | 13:00 | 23.3 | 73.94 | WEEKDAY | 0.63 | 1990-06-12 | 13:00 | 23.3 | 73.94 |  |  | 2003-06-12 | 13:00 | 24 | 75.2 |  |  | 1994-06-12 | 13:00 | 21.7 | 71.06 | [5 empty] | 25 | 77 |  |  |  | 15 | 59 |  |  |  |  | 24.4 | 75.92 |  |  |  |  | 15 | 59 | [5 empty] | 14.4 | 57.92 |  |  |  | 29.4 | 84.92 |  |  |  |  | 15 | 59 |  |  |  |  | 22.8 | 73.04 | [34 empty] | 1991-06-12 13:00 | 1991-06-13
1991-06-12 | 2004-06-12 | 14:00 | 23.9 | 75.02 | WEEKDAY | 0.53 | 1990-06-12 | 14:00 | 23.9 | 75.02 |  |  | 2003-06-12 | 14:00 | 23 | 73.4 |  |  | 1994-06-12 | 14:00 | 21.7 | 71.06 | [5 empty] | 24.4 | 75.92 |  |  |  | 16 | 60.8 |  |  |  |  | 23.9 | 75.02 |  |  |  |  | 15.6 | 60.08 | [5 empty] | 15.2 | 59.36 |  |  |  | 30.6 | 87.08 |  |  |  |  | 16.7 | 62.06 |  |  |  |  | 21.1 | 69.98 | [34 empty] | 1991-06-12 14:00 | 1991-06-13
1991-06-12 | 2004-06-12 | 15:00 | 24.4 | 75.92 | WEEKDAY | 0.53 | 1990-06-12 | 15:00 | 24.4 | 75.92 |  |  | 2003-06-12 | 15:00 | 24 | 75.2 |  |  | 1994-06-12 | 15:00 | 21.7 | 71.06 | [5 empty] | 24.4 | 75.92 |  |  |  | 16 | 60.8 |  |  |  |  | 21.1 | 69.98 |  |  |  |  | 15 | 59 | [5 empty] | 15.9 | 60.62 |  |  |  | 30 | 86 |  |  |  |  | 15.6 | 60.08 |  |  |  |  | 20.6 | 69.08 | [34 empty] | 1991-06-12 15:00 | 1991-06-13
1991-06-12 | 2004-06-12 | 16:00 | 24.4 | 75.92 | WEEKDAY | 0.5 | 1990-06-12 | 16:00 | 25 | 77 |  |  | 2003-06-12 | 16:00 | 24 | 75.2 |  |  | 1994-06-12 | 16:00 | 21.1 | 69.98 | [5 empty] | 23.3 | 73.94 |  |  |  | 16 | 60.8 |  |  |  |  | 22.2 | 71.96 |  |  |  |  | 14.4 | 57.92 | [5 empty] | 16.7 | 62.06 |  |  |  | 28.3 | 82.94 |  |  |  |  | 16.7 | 62.06 |  |  |  |  | 17.8 | 64.04 | [34 empty] | 1991-06-12 16:00 | 1991-06-13
1991-06-12 | 2004-06-12 | 17:00 | 23.9 | 75.02 | WEEKDAY | 0.56 | 1990-06-12 | 17:00 | 25.6 | 78.08 |  |  | 2003-06-12 | 17:00 | 23 | 73.4 |  |  | 1994-06-12 | 17:00 | 21.1 | 69.98 | [5 empty] | 22.2 | 71.96 |  |  |  | 15 | 59 |  |  |  |  | 22.8 | 73.04 |  |  |  |  | 13.9 | 57.02 | [5 empty] | 16.1 | 60.98 |  |  |  | 23.9 | 75.02 |  |  |  |  | 17.2 | 62.96 |  |  |  |  | 15.6 | 60.08 | [34 empty] | 1991-06-12 17:00 | 1991-06-13
1991-06-12 | 2004-06-12 | 18:00 | 22.2 | 71.96 | WEEKDAY | 0.69 | 1990-06-12 | 18:00 | 25.6 | 78.08 |  |  | 2003-06-12 | 18:00 | 22 | 71.6 |  |  | 1994-06-12 | 18:00 | 20 | 68 | [5 empty] | 21.7 | 71.06 |  |  |  | 15 | 59 |  |  |  |  | 21.1 | 69.98 |  |  |  |  | 13.3 | 55.94 | [5 empty] | 15.6 | 60.08 |  |  |  | 23.9 | 75.02 |  |  |  |  | 16.1 | 60.98 |  |  |  |  | 15.6 | 60.08 | [34 empty] | 1991-06-12 18:00 | 1991-06-13
1991-06-12 | 2004-06-12 | 19:00 | 20.6 | 69.08 | WEEKDAY | 0.77 | 1990-06-12 | 19:00 | 20.6 | 69.08 |  |  | 2003-06-12 | 19:00 | 21 | 69.8 |  |  | 1994-06-12 | 19:00 | 20 | 68 | [5 empty] | 20.6 | 69.08 |  |  |  | 15 | 59 |  |  |  |  | 20.6 | 69.08 |  |  |  |  | 13.9 | 57.02 | [5 empty] | 15 | 59 |  |  |  | 21.7 | 71.06 |  |  |  |  | 15.6 | 60.08 |  |  |  |  | 15.6 | 60.08 | [34 empty] | 1991-06-12 19:00 | 1991-06-13
1991-06-12 | 2004-06-12 | 20:00 | 19.4 | 66.92 | WEEKDAY | 0.81 | 1990-06-12 | 20:00 | 18.3 | 64.94 |  |  | 2003-06-12 | 20:00 | 21 | 69.8 |  |  | 1994-06-12 | 20:00 | 19.4 | 66.92 | [5 empty] | 20.6 | 69.08 |  |  |  | 14 | 57.2 |  |  |  |  | 20 | 68 |  |  |  |  | 13.3 | 55.94 | [5 empty] | 13.5 | 56.3 |  |  |  | 21.1 | 69.98 |  |  |  |  | 13.3 | 55.94 |  |  |  |  | 15 | 59 | [34 empty] | 1991-06-12 20:00 | 1991-06-13
1991-06-12 | 2004-06-12 | 21:00 | 19.4 | 66.92 | WEEKDAY | 0.75 | 1990-06-12 | 21:00 | 17.8 | 64.04 |  |  | 2003-06-12 | 21:00 | 20 | 68 |  |  | 1994-06-12 | 21:00 | 19.4 | 66.92 | [5 empty] | 21.1 | 69.98 |  |  |  | 12 | 53.6 |  |  |  |  | 19.4 | 66.92 |  |  |  |  | 12.8 | 55.04 | [5 empty] | 12.1 | 53.78 |  |  |  | 20.6 | 69.08 |  |  |  |  | 10.6 | 51.08 |  |  |  |  | 15 | 59 | [34 empty] | 1991-06-12 21:00 | 1991-06-13
1991-06-12 | 2004-06-12 | 22:00 | 19.4 | 66.92 | WEEKDAY | 0.78 | 1990-06-12 | 22:00 | 17.2 | 62.96 |  |  | 2003-06-12 | 22:00 | 19 | 66.2 |  |  | 1994-06-12 | 22:00 | 19.4 | 66.92 | [5 empty] | 20.6 | 69.08 |  |  |  | 12 | 53.6 |  |  |  |  | 19.4 | 66.92 |  |  |  |  | 12.2 | 53.96 | [5 empty] | 10.6 | 51.08 |  |  |  | 17.2 | 62.96 |  |  |  |  | 9.4 | 48.92 |  |  |  |  | 12.8 | 55.04 | [34 empty] | 1991-06-12 22:00 | 1991-06-13
1991-06-12 | 2004-06-12 | 23:00 | 18.9 | 66.02 | WEEKDAY | 0.79 | 1990-06-12 | 23:00 | 16.7 | 62.06 |  |  | 2003-06-12 | 23:00 | 18 | 64.4 |  |  | 1994-06-12 | 23:00 | 18.9 | 66.02 | [5 empty] | 20.6 | 69.08 |  |  |  | 13 | 55.4 |  |  |  |  | 18.9 | 66.02 |  |  |  |  | 12.2 | 53.96 | [5 empty] | 10.4 | 50.72 |  |  |  | 16.1 | 60.98 |  |  |  |  | 9.4 | 48.92 |  |  |  |  | 12.8 | 55.04 | [34 empty] | 1991-06-12 23:00 | 1991-06-13
1991-06-12 | 2004-06-12 | 24:00 | 18.3 | 64.94 | WEEKDAY | 0.61 | 1990-06-12 | 24:00 | 16.1 | 60.98 |  |  | 2003-06-12 | 24:00 | 18 | 64.4 |  |  | 1994-06-12 | 24:00 | 18.9 | 66.02 | [5 empty] | 20.6 | 69.08 |  |  |  | 13 | 55.4 |  |  |  |  | 17.8 | 64.04 |  |  |  |  | 11.7 | 53.06 | [5 empty] | 10.2 | 50.36 |  |  |  | 15.6 | 60.08 |  |  |  |  | 7.8 | 46.04 |  |  |  |  | 12.8 | 55.04 | [34 empty] | 1991-06-13 | 1991-06-13
1991-06-13 | 2004-06-13 | 1:00 | 18.3 | 64.94 | WEEKDAY | 0.33 | 1990-06-13 | 1:00 | 16.1 | 60.98 |  |  | 2003-06-13 | 1:00 | 17 | 62.6 |  |  | 1994-06-13 | 1:00 | 18.3 | 64.94 | [5 empty] | 20 | 68 |  |  |  | 13 | 55.4 |  |  |  |  | 17.2 | 62.96 |  |  |  |  | 11.7 | 53.06 | [5 empty] | 10 | 50 |  |  |  | 13.3 | 55.94 |  |  |  |  | 6.7 | 44.06 |  |  |  |  | 13.3 | 55.94 | [34 empty] | 1991-06-13 01:00 | 1991-06-13
1991-06-13 | 2004-06-13 | 2:00 | 17.8 | 64.04 | WEEKDAY | 0.15 | 1990-06-13 | 2:00 | 16.1 | 60.98 |  |  | 2003-06-13 | 2:00 | 17 | 62.6 |  |  | 1994-06-13 | 2:00 | 17.8 | 64.04 | [5 empty] | 19.4 | 66.92 |  |  |  | 13 | 55.4 |  |  |  |  | 17.8 | 64.04 |  |  |  |  | 11.1 | 51.98 | [5 empty] | 9.4 | 48.92 |  |  |  | 11.1 | 51.98 |  |  |  |  | 6.1 | 42.98 |  |  |  |  | 12.2 | 53.96 | [34 empty] | 1991-06-13 02:00 | 1991-06-13
1991-06-13 | 2004-06-13 | 3:00 | 17.2 | 62.96 | WEEKDAY | 0.09 | 1990-06-13 | 3:00 | 15.6 | 60.08 |  |  | 2003-06-13 | 3:00 | 16 | 60.8 |  |  | 1994-06-13 | 3:00 | 18.3 | 64.94 | [5 empty] | 18.3 | 64.94 |  |  |  | 13 | 55.4 |  |  |  |  | 17.2 | 62.96 |  |  |  |  | 11.1 | 51.98 | [5 empty] | 8.9 | 48.02 |  |  |  | 10.6 | 51.08 |  |  |  |  | 6.7 | 44.06 |  |  |  |  | 11.7 | 53.06 | [34 empty] | 1991-06-13 03:00 | 1991-06-13
1991-06-13 | 2004-06-13 | 4:00 | 17.2 | 62.96 | WEEKDAY | 0.06 | 1990-06-13 | 4:00 | 15.6 | 60.08 |  |  | 2003-06-13 | 4:00 | 16 | 60.8 |  |  | 1994-06-13 | 4:00 | 17.8 | 64.04 | [5 empty] | 20 | 68 |  |  |  | 13 | 55.4 |  |  |  |  | 17.2 | 62.96 |  |  |  |  | 11.1 | 51.98 | [5 empty] | 8.3 | 46.94 |  |  |  | 10 | 50 |  |  |  |  | 6.7 | 44.06 |  |  |  |  | 11.1 | 51.98 | [34 empty] | 1991-06-13 04:00 | 1991-06-13
1991-06-13 | 2004-06-13 | 5:00 | 16.7 | 62.06 | WEEKDAY | 0.06 | 1990-06-13 | 5:00 | 16.1 | 60.98 |  |  | 2003-06-13 | 5:00 | 16 | 60.8 |  |  | 1994-06-13 | 5:00 | 17.8 | 64.04 | [5 empty] | 20 | 68 |  |  |  | 13 | 55.4 |  |  |  |  | 17.2 | 62.96 |  |  |  |  | 11.1 | 51.98 | [5 empty] | 9.6 | 49.28 |  |  |  | 8.9 | 48.02 |  |  |  |  | 6.7 | 44.06 |  |  |  |  | 12.8 | 55.04 | [34 empty] | 1991-06-13 05:00 | 1991-06-13
1991-06-13 | 2004-06-13 | 6:00 | 17.2 | 62.96 | WEEKDAY | 0.11 | 1990-06-13 | 6:00 | 16.1 | 60.98 |  |  | 2003-06-13 | 6:00 | 15.8 | 60.44 |  |  | 1994-06-13 | 6:00 | 17.8 | 64.04 | [5 empty] | 20 | 68 |  |  |  | 13 | 55.4 |  |  |  |  | 17.8 | 64.04 |  |  |  |  | 11.7 | 53.06 | [5 empty] | 10.9 | 51.62 |  |  |  | 8.9 | 48.02 |  |  |  |  | 8.9 | 48.02 |  |  |  |  | 15.6 | 60.08 | [34 empty] | 1991-06-13 06:00 | 1991-06-13
1991-06-13 | 2004-06-13 | 7:00 | 18.3 | 64.94 | WEEKDAY | 0.37 | 1990-06-13 | 7:00 | 17.2 | 62.96 |  |  | 2003-06-13 | 7:00 | 15.9 | 60.62 |  |  | 1994-06-13 | 7:00 | 18.3 | 64.94 | [5 empty] | 21.1 | 69.98 |  |  |  | 13 | 55.4 |  |  |  |  | 19.4 | 66.92 |  |  |  |  | 12.2 | 53.96 | [5 empty] | 12.2 | 53.96 |  |  |  | 8.3 | 46.94 |  |  |  |  | 11.7 | 53.06 |  |  |  |  | 17.2 | 62.96 | [34 empty] | 1991-06-13 07:00 | 1991-06-13
1991-06-13 | 2004-06-13 | 8:00 | 18.9 | 66.02 | WEEKDAY | 0.77 | 1990-06-13 | 8:00 | 18.9 | 66.02 |  |  | 2003-06-13 | 8:00 | 16.1 | 60.98 |  |  | 1994-06-13 | 8:00 | 20 | 68 | [5 empty] | 21.7 | 71.06 |  |  |  | 14 | 57.2 |  |  |  |  | 21.1 | 69.98 |  |  |  |  | 12.2 | 53.96 | [5 empty] | 13.7 | 56.66 |  |  |  | 8.9 | 48.02 |  |  |  |  | 14.4 | 57.92 |  |  |  |  | 21.1 | 69.98 | [34 empty] | 1991-06-13 08:00 | 1991-06-13
1991-06-13 | 2004-06-13 | 9:00 | 20 | 68 | WEEKDAY | 0.77 | 1990-06-13 | 9:00 | 20 | 68 |  |  | 2003-06-13 | 9:00 | 16.1 | 60.98 |  |  | 1994-06-13 | 9:00 | 20.6 | 69.08 | [5 empty] | 22.8 | 73.04 |  |  |  | 14.6 | 58.28 |  |  |  |  | 22.8 | 73.04 |  |  |  |  | 13.3 | 55.94 | [5 empty] | 15.2 | 59.36 |  |  |  | 8.9 | 48.02 |  |  |  |  | 16.7 | 62.06 |  |  |  |  | 20.6 | 69.08 | [34 empty] | 1991-06-13 09:00 | 1991-06-13
1991-06-13 | 2004-06-13 | 10:00 | 21.7 | 71.06 | WEEKDAY | 0.65 | 1990-06-13 | 10:00 | 22.2 | 71.96 |  |  | 2003-06-13 | 10:00 | 16 | 60.8 |  |  | 1994-06-13 | 10:00 | 21.1 | 69.98 | [5 empty] | 23.9 | 75.02 |  |  |  | 15 | 59 |  |  |  |  | 24.4 | 75.92 |  |  |  |  | 14.4 | 57.92 | [5 empty] | 16.7 | 62.06 |  |  |  | 10 | 50 |  |  |  |  | 17.2 | 62.96 |  |  |  |  | 20 | 68 | [34 empty] | 1991-06-13 10:00 | 1991-06-13
1991-06-13 | 2004-06-13 | 11:00 | 22.2 | 71.96 | WEEKDAY | 0.67 | 1990-06-13 | 11:00 | 23.9 | 75.02 |  |  | 2003-06-13 | 11:00 | 15 | 59 |  |  | 1994-06-13 | 11:00 | 21.1 | 69.98 | [5 empty] | 25 | 77 |  |  |  | 15 | 59 |  |  |  |  | 25.6 | 78.08 |  |  |  |  | 14.4 | 57.92 | [5 empty] | 17.6 | 63.68 |  |  |  | 10 | 50 |  |  |  |  | 18.3 | 64.94 |  |  |  |  | 21.7 | 71.06 | [34 empty] | 1991-06-13 11:00 | 1991-06-13
1991-06-13 | 2004-06-13 | 12:00 | 23.3 | 73.94 | WEEKDAY | 0.67 | 1990-06-13 | 12:00 | 25 | 77 |  |  | 2003-06-13 | 12:00 | 15 | 59 |  |  | 1994-06-13 | 12:00 | 23.3 | 73.94 | [5 empty] | 26.1 | 78.98 |  |  |  | 14 | 57.2 |  |  |  |  | 25.6 | 78.08 |  |  |  |  | 17.2 | 62.96 | [5 empty] | 18.5 | 65.3 |  |  |  | 10 | 50 |  |  |  |  | 20 | 68 |  |  |  |  | 21.7 | 71.06 | [34 empty] | 1991-06-13 12:00 | 1991-06-13
1991-06-13 | 2004-06-13 | 13:00 | 23.3 | 73.94 | WEEKDAY | 0.63 | 1990-06-13 | 13:00 | 26.7 | 80.06 |  |  | 2003-06-13 | 13:00 | 14 | 57.2 |  |  | 1994-06-13 | 13:00 | 23.3 | 73.94 | [5 empty] | 26.7 | 80.06 |  |  |  | 15 | 59 |  |  |  |  | 26.7 | 80.06 |  |  |  |  | 19.4 | 66.92 | [5 empty] | 19.4 | 66.92 |  |  |  | 10.6 | 51.08 |  |  |  |  | 20.6 | 69.08 |  |  |  |  | 22.8 | 73.04 | [34 empty] | 1991-06-13 13:00 | 1991-06-14
1991-06-13 | 2004-06-13 | 14:00 | 22.8 | 73.04 | WEEKDAY | 0.53 | 1990-06-13 | 14:00 | 26.1 | 78.98 |  |  | 2003-06-13 | 14:00 | 14 | 57.2 |  |  | 1994-06-13 | 14:00 | 23.3 | 73.94 | [5 empty] | 26.7 | 80.06 |  |  |  | 17 | 62.6 |  |  |  |  | 26.1 | 78.98 |  |  |  |  | 17.2 | 62.96 | [5 empty] | 20 | 68 |  |  |  | 11.1 | 51.98 |  |  |  |  | 21.1 | 69.98 |  |  |  |  | 23.3 | 73.94 | [34 empty] | 1991-06-13 14:00 | 1991-06-14
1991-06-13 | 2004-06-13 | 15:00 | 22.2 | 71.96 | WEEKDAY | 0.53 | 1990-06-13 | 15:00 | 26.7 | 80.06 |  |  | 2003-06-13 | 15:00 | 14 | 57.2 |  |  | 1994-06-13 | 15:00 | 23.3 | 73.94 | [5 empty] | 25 | 77 |  |  |  | 16 | 60.8 |  |  |  |  | 26.1 | 78.98 |  |  |  |  | 18.3 | 64.94 | [5 empty] | 20.5 | 68.9 |  |  |  | 11.7 | 53.06 |  |  |  |  | 21.1 | 69.98 |  |  |  |  | 24.4 | 75.92 | [34 empty] | 1991-06-13 15:00 | 1991-06-14
1991-06-13 | 2004-06-13 | 16:00 | 21.1 | 69.98 | WEEKDAY | 0.5 | 1990-06-13 | 16:00 | 23.3 | 73.94 |  |  | 2003-06-13 | 16:00 | 15.1 | 59.18 |  |  | 1994-06-13 | 16:00 | 23.3 | 73.94 | [5 empty] | 24.4 | 75.92 |  |  |  | 16 | 60.8 |  |  |  |  | 17.8 | 64.04 |  |  |  |  | 18.3 | 64.94 | [5 empty] | 21.1 | 69.98 |  |  |  | 12.8 | 55.04 |  |  |  |  | 21.1 | 69.98 |  |  |  |  | 23.9 | 75.02 | [34 empty] | 1991-06-13 16:00 | 1991-06-14
1991-06-13 | 2004-06-13 | 17:00 | 19.4 | 66.92 | WEEKDAY | 0.56 | 1990-06-13 | 17:00 | 22.2 | 71.96 |  |  | 2003-06-13 | 17:00 | 14.6 | 58.28 |  |  | 1994-06-13 | 17:00 | 22.8 | 73.04 | [5 empty] | 23.3 | 73.94 |  |  |  | 13 | 55.4 |  |  |  |  | 18.9 | 66.02 |  |  |  |  | 17.8 | 64.04 | [5 empty] | 20.5 | 68.9 |  |  |  | 13.9 | 57.02 |  |  |  |  | 20 | 68 |  |  |  |  | 23.9 | 75.02 | [34 empty] | 1991-06-13 17:00 | 1991-06-14
1991-06-13 | 2004-06-13 | 18:00 | 18.9 | 66.02 | WEEKDAY | 0.69 | 1990-06-13 | 18:00 | 21.1 | 69.98 |  |  | 2003-06-13 | 18:00 | 15.2 | 59.36 |  |  | 1994-06-13 | 18:00 | 21.7 | 71.06 | [5 empty] | 22.8 | 73.04 |  |  |  | 13 | 55.4 |  |  |  |  | 19.4 | 66.92 |  |  |  |  | 17.8 | 64.04 | [5 empty] | 20 | 68 |  |  |  | 13.3 | 55.94 |  |  |  |  | 20 | 68 |  |  |  |  | 23.9 | 75.02 | [34 empty] | 1991-06-13 18:00 | 1991-06-14
1991-06-13 | 2004-06-13 | 19:00 | 18.3 | 64.94 | WEEKDAY | 0.77 | 1990-06-13 | 19:00 | 20 | 68 |  |  | 2003-06-13 | 19:00 | 15.2 | 59.36 |  |  | 1994-06-13 | 19:00 | 20.6 | 69.08 | [5 empty] | 21.7 | 71.06 |  |  |  | 12.8 | 55.04 |  |  |  |  | 18.9 | 66.02 |  |  |  |  | 18.3 | 64.94 | [5 empty] | 19.4 | 66.92 |  |  |  | 12.8 | 55.04 |  |  |  |  | 18.9 | 66.02 |  |  |  |  | 23.3 | 73.94 | [34 empty] | 1991-06-13 19:00 | 1991-06-14
1991-06-13 | 2004-06-13 | 20:00 | 18.3 | 64.94 | WEEKDAY | 0.81 | 1990-06-13 | 20:00 | 21.1 | 69.98 |  |  | 2003-06-13 | 20:00 | 15.1 | 59.18 |  |  | 1994-06-13 | 20:00 | 20 | 68 | [5 empty] | 21.1 | 69.98 |  |  |  | 12 | 53.6 |  |  |  |  | 19.4 | 66.92 |  |  |  |  | 17.2 | 62.96 | [5 empty] | 17.4 | 63.32 |  |  |  | 11.1 | 51.98 |  |  |  |  | 15.6 | 60.08 |  |  |  |  | 18.9 | 66.02 | [34 empty] | 1991-06-13 20:00 | 1991-06-14
1991-06-13 | 2004-06-13 | 21:00 | 17.8 | 64.04 | WEEKDAY | 0.75 | 1990-06-13 | 21:00 | 21.7 | 71.06 |  |  | 2003-06-13 | 21:00 | 14.8 | 58.64 |  |  | 1994-06-13 | 21:00 | 19.4 | 66.92 | [5 empty] | 21.1 | 69.98 |  |  |  | 15 | 59 |  |  |  |  | 17.2 | 62.96 |  |  |  |  | 15.6 | 60.08 | [5 empty] | 15.3 | 59.54 |  |  |  | 10 | 50 |  |  |  |  | 12.8 | 55.04 |  |  |  |  | 17.2 | 62.96 | [34 empty] | 1991-06-13 21:00 | 1991-06-14
1991-06-13 | 2004-06-13 | 22:00 | 17.8 | 64.04 | WEEKDAY | 0.78 | 1990-06-13 | 22:00 | 21.1 | 69.98 |  |  | 2003-06-13 | 22:00 | 14.4 | 57.92 |  |  | 1994-06-13 | 22:00 | 19.4 | 66.92 | [5 empty] | 21.1 | 69.98 |  |  |  | 15 | 59 |  |  |  |  | 16.7 | 62.06 |  |  |  |  | 13.3 | 55.94 | [5 empty] | 13.3 | 55.94 |  |  |  | 8.9 | 48.02 |  |  |  |  | 11.1 | 51.98 |  |  |  |  | 16.1 | 60.98 | [34 empty] | 1991-06-13 22:00 | 1991-06-14
1991-06-13 | 2004-06-13 | 23:00 | 18.3 | 64.94 | WEEKDAY | 0.79 | 1990-06-13 | 23:00 | 21.7 | 71.06 |  |  | 2003-06-13 | 23:00 | 14.4 | 57.92 |  |  | 1994-06-13 | 23:00 | 19.4 | 66.92 | [5 empty] | 21.1 | 69.98 |  |  |  | 15 | 59 |  |  |  |  | 17.2 | 62.96 |  |  |  |  | 12.2 | 53.96 | [5 empty] | 12.2 | 53.96 |  |  |  | 8.9 | 48.02 |  |  |  |  | 10.6 | 51.08 |  |  |  |  | 15.6 | 60.08 | [34 empty] | 1991-06-13 23:00 | 1991-06-14
1991-06-13 | 2004-06-13 | 24:00 | 18.3 | 64.94 | WEEKDAY | 0.61 | 1990-06-13 | 24:00 | 21.1 | 69.98 |  |  | 2003-06-13 | 24:00 | 14.5 | 58.1 |  |  | 1994-06-13 | 24:00 | 18.9 | 66.02 | [5 empty] | 21.1 | 69.98 |  |  |  | 12 | 53.6 |  |  |  |  | 16.7 | 62.06 |  |  |  |  | 12.8 | 55.04 | [5 empty] | 11.1 | 51.98 |  |  |  | 8.3 | 46.94 |  |  |  |  | 10 | 50 |  |  |  |  | 15.6 | 60.08 | [34 empty] | 1991-06-14 | 1991-06-14
1991-06-14 | 2004-06-14 | 1:00 | 18.3 | 64.94 | WEEKDAY | 0.33 | 1990-06-14 | 1:00 | 19.4 | 66.92 |  |  | 2003-06-14 | 1:00 | 14 | 57.2 |  |  | 1994-06-14 | 1:00 | 18.9 | 66.02 | [5 empty] | 21.1 | 69.98 |  |  |  | 12 | 53.6 |  |  |  |  | 16.7 | 62.06 |  |  |  |  | 11.7 | 53.06 | [5 empty] | 10 | 50 |  |  |  | 7.8 | 46.04 |  |  |  |  | 10 | 50 |  |  |  |  | 15.6 | 60.08 | [34 empty] | 1991-06-14 01:00 | 1991-06-14
1991-06-14 | 2004-06-14 | 2:00 | 18.3 | 64.94 | WEEKDAY | 0.15 | 1990-06-14 | 2:00 | 18.9 | 66.02 |  |  | 2003-06-14 | 2:00 | 14 | 57.2 |  |  | 1994-06-14 | 2:00 | 18.3 | 64.94 | [5 empty] | 20.6 | 69.08 |  |  |  | 12 | 53.6 |  |  |  |  | 16.1 | 60.98 |  |  |  |  | 11.1 | 51.98 | [5 empty] | 9.1 | 48.38 |  |  |  | 7.2 | 44.96 |  |  |  |  | 8.3 | 46.94 |  |  |  |  | 15 | 59 | [34 empty] | 1991-06-14 02:00 | 1991-06-14
1991-06-14 | 2004-06-14 | 3:00 | 18.3 | 64.94 | WEEKDAY | 0.09 | 1990-06-14 | 3:00 | 18.3 | 64.94 |  |  | 2003-06-14 | 3:00 | 13.2 | 55.76 |  |  | 1994-06-14 | 3:00 | 18.9 | 66.02 | [5 empty] | 20.6 | 69.08 |  |  |  | 11.5 | 52.7 |  |  |  |  | 16.7 | 62.06 |  |  |  |  | 10 | 50 | [5 empty] | 8.1 | 46.58 |  |  |  | 7.2 | 44.96 |  |  |  |  | 8.9 | 48.02 |  |  |  |  | 14.4 | 57.92 | [34 empty] | 1991-06-14 03:00 | 1991-06-14
1991-06-14 | 2004-06-14 | 4:00 | 18.9 | 66.02 | WEEKDAY | 0.06 | 1990-06-14 | 4:00 | 17.8 | 64.04 |  |  | 2003-06-14 | 4:00 | 12.9 | 55.22 |  |  | 1994-06-14 | 4:00 | 18.9 | 66.02 | [5 empty] | 20.6 | 69.08 |  |  |  | 11 | 51.8 |  |  |  |  | 16.7 | 62.06 |  |  |  |  | 11.1 | 51.98 | [5 empty] | 7.2 | 44.96 |  |  |  | 6.7 | 44.06 |  |  |  |  | 9.4 | 48.92 |  |  |  |  | 14.4 | 57.92 | [34 empty] | 1991-06-14 04:00 | 1991-06-14
1991-06-14 | 2004-06-14 | 5:00 | 20 | 68 | WEEKDAY | 0.06 | 1990-06-14 | 5:00 | 18.3 | 64.94 |  |  | 2003-06-14 | 5:00 | 13.1 | 55.58 |  |  | 1994-06-14 | 5:00 | 18.9 | 66.02 | [5 empty] | 20.6 | 69.08 |  |  |  | 11 | 51.8 |  |  |  |  | 16.7 | 62.06 |  |  |  |  | 12.8 | 55.04 | [5 empty] | 9.6 | 49.28 |  |  |  | 6.7 | 44.06 |  |  |  |  | 9.4 | 48.92 |  |  |  |  | 16.1 | 60.98 | [34 empty] | 1991-06-14 05:00 | 1991-06-14
1991-06-14 | 2004-06-14 | 6:00 | 20 | 68 | WEEKDAY | 0.11 | 1990-06-14 | 6:00 | 18.9 | 66.02 |  |  | 2003-06-14 | 6:00 | 13.7 | 56.66 |  |  | 1994-06-14 | 6:00 | 19.4 | 66.92 | [5 empty] | 20.6 | 69.08 |  |  |  | 11 | 51.8 |  |  |  |  | 16.1 | 60.98 |  |  |  |  | 15 | 59 | [5 empty] | 12 | 53.6 |  |  |  | 7.2 | 44.96 |  |  |  |  | 11.1 | 51.98 |  |  |  |  | 16.7 | 62.06 | [34 empty] | 1991-06-14 06:00 | 1991-06-14
1991-06-14 | 2004-06-14 | 7:00 | 20.6 | 69.08 | WEEKDAY | 0.37 | 1990-06-14 | 7:00 | 18.9 | 66.02 |  |  | 2003-06-14 | 7:00 | 15 | 59 |  |  | 1994-06-14 | 7:00 | 20 | 68 | [5 empty] | 20.6 | 69.08 |  |  |  | 12 | 53.6 |  |  |  |  | 17.2 | 62.96 |  |  |  |  | 16.7 | 62.06 | [5 empty] | 14.4 | 57.92 |  |  |  | 10 | 50 |  |  |  |  | 12.8 | 55.04 |  |  |  |  | 18.9 | 66.02 | [34 empty] | 1991-06-14 07:00 | 1991-06-14
1991-06-14 | 2004-06-14 | 8:00 | 21.7 | 71.06 | WEEKDAY | 0.77 | 1990-06-14 | 8:00 | 18.9 | 66.02 |  |  | 2003-06-14 | 8:00 | 15.8 | 60.44 |  |  | 1994-06-14 | 8:00 | 20.6 | 69.08 | [5 empty] | 21.1 | 69.98 |  |  |  | 12 | 53.6 |  |  |  |  | 18.9 | 66.02 |  |  |  |  | 17.8 | 64.04 | [5 empty] | 16.5 | 61.7 |  |  |  | 11.1 | 51.98 |  |  |  |  | 16.1 | 60.98 |  |  |  |  | 22.2 | 71.96 | [34 empty] | 1991-06-14 08:00 | 1991-06-14
1991-06-14 | 2004-06-14 | 9:00 | 21.7 | 71.06 | WEEKDAY | 0.77 | 1990-06-14 | 9:00 | 19.4 | 66.92 |  |  | 2003-06-14 | 9:00 | 17 | 62.6 |  |  | 1994-06-14 | 9:00 | 22.2 | 71.96 | [5 empty] | 21.7 | 71.06 |  |  |  | 13 | 55.4 |  |  |  |  | 21.1 | 69.98 |  |  |  |  | 18.9 | 66.02 | [5 empty] | 18.5 | 65.3 |  |  |  | 11.7 | 53.06 |  |  |  |  | 18.3 | 64.94 |  |  |  |  | 21.1 | 69.98 | [34 empty] | 1991-06-14 09:00 | 1991-06-14
1991-06-14 | 2004-06-14 | 10:00 | 23.3 | 73.94 | WEEKDAY | 0.65 | 1990-06-14 | 10:00 | 19.4 | 66.92 |  |  | 2003-06-14 | 10:00 | 20 | 68 |  |  | 1994-06-14 | 10:00 | 22.2 | 71.96 | [5 empty] | 21.7 | 71.06 |  |  |  | 13 | 55.4 |  |  |  |  | 23.3 | 73.94 |  |  |  |  | 20.6 | 69.08 | [5 empty] | 20.6 | 69.08 |  |  |  | 12.8 | 55.04 |  |  |  |  | 21.1 | 69.98 |  |  |  |  | 19.4 | 66.92 | [34 empty] | 1991-06-14 10:00 | 1991-06-14
1991-06-14 | 2004-06-14 | 11:00 | 23.9 | 75.02 | WEEKDAY | 0.67 | 1990-06-14 | 11:00 | 18.9 | 66.02 |  |  | 2003-06-14 | 11:00 | 22 | 71.6 |  |  | 1994-06-14 | 11:00 | 23.9 | 75.02 | [5 empty] | 22.8 | 73.04 |  |  |  | 13 | 55.4 |  |  |  |  | 25 | 77 |  |  |  |  | 21.7 | 71.06 | [5 empty] | 21.5 | 70.7 |  |  |  | 13.3 | 55.94 |  |  |  |  | 22.2 | 71.96 |  |  |  |  | 19.4 | 66.92 | [34 empty] | 1991-06-14 11:00 | 1991-06-14
1991-06-14 | 2004-06-14 | 12:00 | 23.9 | 75.02 | WEEKDAY | 0.67 | 1990-06-14 | 12:00 | 18.9 | 66.02 |  |  | 2003-06-14 | 12:00 | 24 | 75.2 |  |  | 1994-06-14 | 12:00 | 23.3 | 73.94 | [5 empty] | 24.4 | 75.92 |  |  |  | 14 | 57.2 |  |  |  |  | 26.7 | 80.06 |  |  |  |  | 23.3 | 73.94 | [5 empty] | 22.4 | 72.32 |  |  |  | 14.4 | 57.92 |  |  |  |  | 23.9 | 75.02 |  |  |  |  | 21.1 | 69.98 | [34 empty] | 1991-06-14 12:00 | 1991-06-14
1991-06-14 | 2004-06-14 | 13:00 | 24.4 | 75.92 | WEEKDAY | 0.63 | 1990-06-14 | 13:00 | 18.9 | 66.02 |  |  | 2003-06-14 | 13:00 | 27 | 80.6 |  |  | 1994-06-14 | 13:00 | 23.9 | 75.02 | [5 empty] | 25 | 77 |  |  |  | 15 | 59 |  |  |  |  | 27.8 | 82.04 |  |  |  |  | 24.4 | 75.92 | [5 empty] | 23.3 | 73.94 |  |  |  | 15 | 59 |  |  |  |  | 23.9 | 75.02 |  |  |  |  | 21.1 | 69.98 | [34 empty] | 1991-06-14 13:00 | 1991-06-15
1991-06-14 | 2004-06-14 | 14:00 | 25 | 77 | WEEKDAY | 0.53 | 1990-06-14 | 14:00 | 20 | 68 |  |  | 2003-06-14 | 14:00 | 26 | 78.8 |  |  | 1994-06-14 | 14:00 | 23.3 | 73.94 | [5 empty] | 25.6 | 78.08 |  |  |  | 16 | 60.8 |  |  |  |  | 28.9 | 84.02 |  |  |  |  | 24.4 | 75.92 | [5 empty] | 23.9 | 75.02 |  |  |  | 16.1 | 60.98 |  |  |  |  | 25 | 77 |  |  |  |  | 21.7 | 71.06 | [34 empty] | 1991-06-14 14:00 | 1991-06-15
1991-06-14 | 2004-06-14 | 15:00 | 26.7 | 80.06 | WEEKDAY | 0.53 | 1990-06-14 | 15:00 | 18.9 | 66.02 |  |  | 2003-06-14 | 15:00 | 21 | 69.8 |  |  | 1994-06-14 | 15:00 | 23.9 | 75.02 | [5 empty] | 24.4 | 75.92 |  |  |  | 16 | 60.8 |  |  |  |  | 28.9 | 84.02 |  |  |  |  | 25 | 77 | [5 empty] | 24.4 | 75.92 |  |  |  | 17.2 | 62.96 |  |  |  |  | 25.6 | 78.08 |  |  |  |  | 21.1 | 69.98 | [34 empty] | 1991-06-14 15:00 | 1991-06-15
1991-06-14 | 2004-06-14 | 16:00 | 25.6 | 78.08 | WEEKDAY | 0.5 | 1990-06-14 | 16:00 | 18.3 | 64.94 |  |  | 2003-06-14 | 16:00 | 22 | 71.6 |  |  | 1994-06-14 | 16:00 | 23.9 | 75.02 | [5 empty] | 25 | 77 |  |  |  | 16 | 60.8 |  |  |  |  | 29.4 | 84.92 |  |  |  |  | 25.6 | 78.08 | [5 empty] | 25 | 77 |  |  |  | 17.2 | 62.96 |  |  |  |  | 26.7 | 80.06 |  |  |  |  | 21.7 | 71.06 | [34 empty] | 1991-06-14 16:00 | 1991-06-15
1991-06-14 | 2004-06-14 | 17:00 | 25 | 77 | WEEKDAY | 0.56 | 1990-06-14 | 17:00 | 17.2 | 62.96 |  |  | 2003-06-14 | 17:00 | 21 | 69.8 |  |  | 1994-06-14 | 17:00 | 22.8 | 73.04 | [5 empty] | 23.9 | 75.02 |  |  |  | 16 | 60.8 |  |  |  |  | 28.9 | 84.02 |  |  |  |  | 25.6 | 78.08 | [5 empty] | 24.6 | 76.28 |  |  |  | 17.8 | 64.04 |  |  |  |  | 26.1 | 78.98 |  |  |  |  | 21.7 | 71.06 | [34 empty] | 1991-06-14 17:00 | 1991-06-15
1991-06-14 | 2004-06-14 | 18:00 | 25 | 77 | WEEKDAY | 0.69 | 1990-06-14 | 18:00 | 17.8 | 64.04 |  |  | 2003-06-14 | 18:00 | 22 | 71.6 |  |  | 1994-06-14 | 18:00 | 22.8 | 73.04 | [5 empty] | 23.9 | 75.02 |  |  |  | 16 | 60.8 |  |  |  |  | 27.8 | 82.04 |  |  |  |  | 25 | 77 | [5 empty] | 24.3 | 75.74 |  |  |  | 17.8 | 64.04 |  |  |  |  | 25.6 | 78.08 |  |  |  |  | 21.7 | 71.06 | [34 empty] | 1991-06-14 18:00 | 1991-06-15
1991-06-14 | 2004-06-14 | 19:00 | 23.9 | 75.02 | WEEKDAY | 0.77 | 1990-06-14 | 19:00 | 17.8 | 64.04 |  |  | 2003-06-14 | 19:00 | 22 | 71.6 |  |  | 1994-06-14 | 19:00 | 22.2 | 71.96 | [5 empty] | 22.8 | 73.04 |  |  |  | 16 | 60.8 |  |  |  |  | 25.6 | 78.08 |  |  |  |  | 23.3 | 73.94 | [5 empty] | 23.9 | 75.02 |  |  |  | 16.1 | 60.98 |  |  |  |  | 25 | 77 |  |  |  |  | 20.6 | 69.08 | [34 empty] | 1991-06-14 19:00 | 1991-06-15
1991-06-14 | 2004-06-14 | 20:00 | 23.9 | 75.02 | WEEKDAY | 0.81 | 1990-06-14 | 20:00 | 17.2 | 62.96 |  |  | 2003-06-14 | 20:00 | 20.7 | 69.26 |  |  | 1994-06-14 | 20:00 | 21.7 | 71.06 | [5 empty] | 22.8 | 73.04 |  |  |  | 14 | 57.2 |  |  |  |  | 23.9 | 75.02 |  |  |  |  | 20 | 68 | [5 empty] | 22.6 | 72.68 |  |  |  | 15 | 59 |  |  |  |  | 22.8 | 73.04 |  |  |  |  | 20 | 68 | [34 empty] | 1991-06-14 20:00 | 1991-06-15
1991-06-14 | 2004-06-14 | 21:00 | 22.8 | 73.04 | WEEKDAY | 0.75 | 1990-06-14 | 21:00 | 17.2 | 62.96 |  |  | 2003-06-14 | 21:00 | 20 | 68 |  |  | 1994-06-14 | 21:00 | 21.1 | 69.98 | [5 empty] | 22.8 | 73.04 |  |  |  | 14 | 57.2 |  |  |  |  | 22.2 | 71.96 |  |  |  |  | 20 | 68 | [5 empty] | 21.3 | 70.34 |  |  |  | 13.3 | 55.94 |  |  |  |  | 21.1 | 69.98 |  |  |  |  | 20 | 68 | [34 empty] | 1991-06-14 21:00 | 1991-06-15
1991-06-14 | 2004-06-14 | 22:00 | 22.2 | 71.96 | WEEKDAY | 0.78 | 1990-06-14 | 22:00 | 17.2 | 62.96 |  |  | 2003-06-14 | 22:00 | 19 | 66.2 |  |  | 1994-06-14 | 22:00 | 20.6 | 69.08 | [5 empty] | 22.2 | 71.96 |  |  |  | 14 | 57.2 |  |  |  |  | 21.7 | 71.06 |  |  |  |  | 16.1 | 60.98 | [5 empty] | 20 | 68 |  |  |  | 11.1 | 51.98 |  |  |  |  | 18.9 | 66.02 |  |  |  |  | 19.4 | 66.92 | [34 empty] | 1991-06-14 22:00 | 1991-06-15
1991-06-14 | 2004-06-14 | 23:00 | 21.1 | 69.98 | WEEKDAY | 0.79 | 1990-06-14 | 23:00 | 17.2 | 62.96 |  |  | 2003-06-14 | 23:00 | 19 | 66.2 |  |  | 1994-06-14 | 23:00 | 21.1 | 69.98 | [5 empty] | 21.7 | 71.06 |  |  |  | 14 | 57.2 |  |  |  |  | 21.7 | 71.06 |  |  |  |  | 14.4 | 57.92 | [5 empty] | 20.2 | 68.36 |  |  |  | 11.1 | 51.98 |  |  |  |  | 18.9 | 66.02 |  |  |  |  | 18.9 | 66.02 | [34 empty] | 1991-06-14 23:00 | 1991-06-15
1991-06-14 | 2004-06-14 | 24:00 | 21.7 | 71.06 | WEEKDAY | 0.61 | 1990-06-14 | 24:00 | 17.2 | 62.96 |  |  | 2003-06-14 | 24:00 | 18 | 64.4 |  |  | 1994-06-14 | 24:00 | 21.1 | 69.98 | [5 empty] | 22.2 | 71.96 |  |  |  | 13.5 | 56.3 |  |  |  |  | 21.1 | 69.98 |  |  |  |  | 13.3 | 55.94 | [5 empty] | 20.4 | 68.72 |  |  |  | 10 | 50 |  |  |  |  | 19.4 | 66.92 |  |  |  |  | 18.9 | 66.02 | [34 empty] | 1991-06-15 | 1991-06-15
1991-06-15 | 2004-06-15 | 1:00 | 22.2 | 71.96 | SATURDAY | 0.33 | 1990-06-15 | 1:00 | 16.7 | 62.06 |  |  | 2003-06-15 | 1:00 | 17 | 62.6 |  |  | 1994-06-15 | 1:00 | 20.6 | 69.08 | [5 empty] | 23.3 | 73.94 |  |  |  | 13 | 55.4 |  |  |  |  | 20.6 | 69.08 |  |  |  |  | 12.8 | 55.04 | [5 empty] | 20.6 | 69.08 |  |  |  | 10 | 50 |  |  |  |  | 19.4 | 66.92 |  |  |  |  | 18.9 | 66.02 | [34 empty] | 1991-06-15 01:00 | 1991-06-15
1991-06-15 | 2004-06-15 | 2:00 | 22.8 | 73.04 | SATURDAY | 0.15 | 1990-06-15 | 2:00 | 16.7 | 62.06 |  |  | 2003-06-15 | 2:00 | 17 | 62.6 |  |  | 1994-06-15 | 2:00 | 22.2 | 71.96 | [5 empty] | 22.2 | 71.96 |  |  |  | 13 | 55.4 |  |  |  |  | 20 | 68 |  |  |  |  | 12.2 | 53.96 | [5 empty] | 20.2 | 68.36 |  |  |  | 10 | 50 |  |  |  |  | 18.9 | 66.02 |  |  |  |  | 18.9 | 66.02 | [34 empty] | 1991-06-15 02:00 | 1991-06-15
1991-06-15 | 2004-06-15 | 3:00 | 22.8 | 73.04 | SATURDAY | 0.09 | 1990-06-15 | 3:00 | 16.7 | 62.06 |  |  | 2003-06-15 | 3:00 | 16 | 60.8 |  |  | 1994-06-15 | 3:00 | 22.2 | 71.96 | [5 empty] | 21.1 | 69.98 |  |  |  | 13 | 55.4 |  |  |  |  | 20 | 68 |  |  |  |  | 13.3 | 55.94 | [5 empty] | 19.8 | 67.64 |  |  |  | 8.9 | 48.02 |  |  |  |  | 18.9 | 66.02 |  |  |  |  | 18.9 | 66.02 | [34 empty] | 1991-06-15 03:00 | 1991-06-15
1991-06-15 | 2004-06-15 | 4:00 | 22.8 | 73.04 | SATURDAY | 0.06 | 1990-06-15 | 4:00 | 16.1 | 60.98 |  |  | 2003-06-15 | 4:00 | 15 | 59 |  |  | 1994-06-15 | 4:00 | 21.1 | 69.98 | [5 empty] | 20.6 | 69.08 |  |  |  | 13 | 55.4 |  |  |  |  | 20 | 68 |  |  |  |  | 12.8 | 55.04 | [5 empty] | 19.4 | 66.92 |  |  |  | 8.3 | 46.94 |  |  |  |  | 18.9 | 66.02 |  |  |  |  | 19.4 | 66.92 | [34 empty] | 1991-06-15 04:00 | 1991-06-15
1991-06-15 | 2004-06-15 | 5:00 | 23.3 | 73.94 | SATURDAY | 0.06 | 1990-06-15 | 5:00 | 16.1 | 60.98 |  |  | 2003-06-15 | 5:00 | 15 | 59 |  |  | 1994-06-15 | 5:00 | 20.6 | 69.08 | [5 empty] | 20.6 | 69.08 |  |  |  | 13 | 55.4 |  |  |  |  | 20 | 68 |  |  |  |  | 12.8 | 55.04 | [5 empty] | 20.3 | 68.54 |  |  |  | 9.4 | 48.92 |  |  |  |  | 18.9 | 66.02 |  |  |  |  | 19.4 | 66.92 | [34 empty] | 1991-06-15 05:00 | 1991-06-15
1991-06-15 | 2004-06-15 | 6:00 | 23.3 | 73.94 | SATURDAY | 0.11 | 1990-06-15 | 6:00 | 17.2 | 62.96 |  |  | 2003-06-15 | 6:00 | 16 | 60.8 |  |  | 1994-06-15 | 6:00 | 21.1 | 69.98 | [5 empty] | 20.6 | 69.08 |  |  |  | 13 | 55.4 |  |  |  |  | 18.3 | 64.94 |  |  |  |  | 15 | 59 | [5 empty] | 21.3 | 70.34 |  |  |  | 9.4 | 48.92 |  |  |  |  | 18.9 | 66.02 |  |  |  |  | 20 | 68 | [34 empty] | 1991-06-15 06:00 | 1991-06-15
1991-06-15 | 2004-06-15 | 7:00 | 24.4 | 75.92 | SATURDAY | 0.37 | 1990-06-15 | 7:00 | 17.8 | 64.04 |  |  | 2003-06-15 | 7:00 | 18 | 64.4 |  |  | 1994-06-15 | 7:00 | 21.7 | 71.06 | [5 empty] | 22.2 | 71.96 |  |  |  | 13 | 55.4 |  |  |  |  | 19.4 | 66.92 |  |  |  |  | 16.7 | 62.06 | [5 empty] | 22.2 | 71.96 |  |  |  | 12.8 | 55.04 |  |  |  |  | 20.6 | 69.08 |  |  |  |  | 20.6 | 69.08 | [34 empty] | 1991-06-15 07:00 | 1991-06-15
1991-06-15 | 2004-06-15 | 8:00 | 25 | 77 | SATURDAY | 0.77 | 1990-06-15 | 8:00 | 18.3 | 64.94 |  |  | 2003-06-15 | 8:00 | 19 | 66.2 |  |  | 1994-06-15 | 8:00 | 24.4 | 75.92 | [5 empty] | 25.6 | 78.08 |  |  |  | 13 | 55.4 |  |  |  |  | 21.1 | 69.98 |  |  |  |  | 19.4 | 66.92 | [5 empty] | 24.1 | 75.38 |  |  |  | 14.4 | 57.92 |  |  |  |  | 23.3 | 73.94 |  |  |  |  | 21.1 | 69.98 | [34 empty] | 1991-06-15 08:00 | 1991-06-15
1991-06-15 | 2004-06-15 | 9:00 | 26.1 | 78.98 | SATURDAY | 0.77 | 1990-06-15 | 9:00 | 20 | 68 |  |  | 2003-06-15 | 9:00 | 21 | 69.8 |  |  | 1994-06-15 | 9:00 | 26.1 | 78.98 | [5 empty] | 28.9 | 84.02 |  |  |  | 14.6 | 58.28 |  |  |  |  | 24.4 | 75.92 |  |  |  |  | 22.2 | 71.96 | [5 empty] | 25.9 | 78.62 |  |  |  | 15.6 | 60.08 |  |  |  |  | 26.1 | 78.98 |  |  |  |  | 21.7 | 71.06 | [34 empty] | 1991-06-15 09:00 | 1991-06-15
1991-06-15 | 2004-06-15 | 10:00 | 27.2 | 80.96 | SATURDAY | 0.65 | 1990-06-15 | 10:00 | 21.1 | 69.98 |  |  | 2003-06-15 | 10:00 | 23 | 73.4 |  |  | 1994-06-15 | 10:00 | 26.7 | 80.06 | [5 empty] | 31.1 | 87.98 |  |  |  | 16 | 60.8 |  |  |  |  | 26.7 | 80.06 |  |  |  |  | 23.3 | 73.94 | [5 empty] | 27.8 | 82.04 |  |  |  | 17.2 | 62.96 |  |  |  |  | 27.8 | 82.04 |  |  |  |  | 22.8 | 73.04 | [34 empty] | 1991-06-15 10:00 | 1991-06-15
1991-06-15 | 2004-06-15 | 11:00 | 28.3 | 82.94 | SATURDAY | 0.67 | 1990-06-15 | 11:00 | 21.7 | 71.06 |  |  | 2003-06-15 | 11:00 | 23 | 73.4 |  |  | 1994-06-15 | 11:00 | 28.3 | 82.94 | [5 empty] | 32.2 | 89.96 |  |  |  | 17 | 62.6 |  |  |  |  | 28.3 | 82.94 |  |  |  |  | 25 | 77 | [5 empty] | 28.3 | 82.94 |  |  |  | 17.8 | 64.04 |  |  |  |  | 28.3 | 82.94 |  |  |  |  | 24.4 | 75.92 | [34 empty] | 1991-06-15 11:00 | 1991-06-15
1991-06-15 | 2004-06-15 | 12:00 | 30 | 86 | SATURDAY | 0.67 | 1990-06-15 | 12:00 | 22.2 | 71.96 |  |  | 2003-06-15 | 12:00 | 24 | 75.2 |  |  | 1994-06-15 | 12:00 | 31.1 | 87.98 | [5 empty] | 32.2 | 89.96 |  |  |  | 19 | 66.2 |  |  |  |  | 28.3 | 82.94 |  |  |  |  | 26.1 | 78.98 | [5 empty] | 28.9 | 84.02 |  |  |  | 18.3 | 64.94 |  |  |  |  | 29.4 | 84.92 |  |  |  |  | 26.1 | 78.98 | [34 empty] | 1991-06-15 12:00 | 1991-06-15
1991-06-15 | 2004-06-15 | 13:00 | 31.7 | 89.06 | SATURDAY | 0.63 | 1990-06-15 | 13:00 | 23.3 | 73.94 |  |  | 2003-06-15 | 13:00 | 25 | 77 |  |  | 1994-06-15 | 13:00 | 27.8 | 82.04 | [5 empty] | 30.6 | 87.08 |  |  |  | 22 | 71.6 |  |  |  |  | 29.4 | 84.92 |  |  |  |  | 25.6 | 78.08 | [5 empty] | 29.4 | 84.92 |  |  |  | 18.3 | 64.94 |  |  |  |  | 29.4 | 84.92 |  |  |  |  | 27.8 | 82.04 | [34 empty] | 1991-06-15 13:00 | 1991-06-16
1991-06-15 | 2004-06-15 | 14:00 | 31.7 | 89.06 | SATURDAY | 0.53 | 1990-06-15 | 14:00 | 25 | 77 |  |  | 2003-06-15 | 14:00 | 24 | 75.2 |  |  | 1994-06-15 | 14:00 | 25 | 77 | [5 empty] | 28.9 | 84.02 |  |  |  | 23 | 73.4 |  |  |  |  | 30 | 86 |  |  |  |  | 27.2 | 80.96 | [5 empty] | 29.8 | 85.64 |  |  |  | 18.9 | 66.02 |  |  |  |  | 27.8 | 82.04 |  |  |  |  | 28.9 | 84.02 | [34 empty] | 1991-06-15 14:00 | 1991-06-16
1991-06-15 | 2004-06-15 | 15:00 | 31.1 | 87.98 | SATURDAY | 0.53 | 1990-06-15 | 15:00 | 24.4 | 75.92 |  |  | 2003-06-15 | 15:00 | 25 | 77 |  |  | 1994-06-15 | 15:00 | 26.7 | 80.06 | [5 empty] | 27.8 | 82.04 |  |  |  | 23 | 73.4 |  |  |  |  | 30.6 | 87.08 |  |  |  |  | 27.2 | 80.96 | [5 empty] | 30.2 | 86.36 |  |  |  | 18.3 | 64.94 |  |  |  |  | 28.3 | 82.94 |  |  |  |  | 28.9 | 84.02 | [34 empty] | 1991-06-15 15:00 | 1991-06-16
1991-06-15 | 2004-06-15 | 16:00 | 31.1 | 87.98 | SATURDAY | 0.5 | 1990-06-15 | 16:00 | 23.9 | 75.02 |  |  | 2003-06-15 | 16:00 | 26 | 78.8 |  |  | 1994-06-15 | 16:00 | 25.6 | 78.08 | [5 empty] | 26.7 | 80.06 |  |  |  | 23 | 73.4 |  |  |  |  | 30 | 86 |  |  |  |  | 27.8 | 82.04 | [5 empty] | 30.6 | 87.08 |  |  |  | 18.9 | 66.02 |  |  |  |  | 29.4 | 84.92 |  |  |  |  | 28.3 | 82.94 | [34 empty] | 1991-06-15 16:00 | 1991-06-16
1991-06-15 | 2004-06-15 | 17:00 | 31.1 | 87.98 | SATURDAY | 0.56 | 1990-06-15 | 17:00 | 23.3 | 73.94 |  |  | 2003-06-15 | 17:00 | 25 | 77 |  |  | 1994-06-15 | 17:00 | 26.1 | 78.98 | [5 empty] | 26.1 | 78.98 |  |  |  | 23 | 73.4 |  |  |  |  | 30 | 86 |  |  |  |  | 27.2 | 80.96 | [5 empty] | 29.8 | 85.64 |  |  |  | 17.8 | 64.04 |  |  |  |  | 28.3 | 82.94 |  |  |  |  | 28.3 | 82.94 | [34 empty] | 1991-06-15 17:00 | 1991-06-16
1991-06-15 | 2004-06-15 | 18:00 | 30.6 | 87.08 | SATURDAY | 0.69 | 1990-06-15 | 18:00 | 21.7 | 71.06 |  |  | 2003-06-15 | 18:00 | 24 | 75.2 |  |  | 1994-06-15 | 18:00 | 25.6 | 78.08 | [5 empty] | 25 | 77 |  |  |  | 22 | 71.6 |  |  |  |  | 28.9 | 84.02 |  |  |  |  | 27.2 | 80.96 | [5 empty] | 29.1 | 84.38 |  |  |  | 17.2 | 62.96 |  |  |  |  | 27.8 | 82.04 |  |  |  |  | 26.7 | 80.06 | [34 empty] | 1991-06-15 18:00 | 1991-06-16
1991-06-15 | 2004-06-15 | 19:00 | 28.9 | 84.02 | SATURDAY | 0.77 | 1990-06-15 | 19:00 | 21.1 | 69.98 |  |  | 2003-06-15 | 19:00 | 23 | 73.4 |  |  | 1994-06-15 | 19:00 | 24.4 | 75.92 | [5 empty] | 23.9 | 75.02 |  |  |  | 22 | 71.6 |  |  |  |  | 27.8 | 82.04 |  |  |  |  | 26.1 | 78.98 | [5 empty] | 28.3 | 82.94 |  |  |  | 17.2 | 62.96 |  |  |  |  | 26.7 | 80.06 |  |  |  |  | 25.6 | 78.08 | [34 empty] | 1991-06-15 19:00 | 1991-06-16
1991-06-15 | 2004-06-15 | 20:00 | 28.9 | 84.02 | SATURDAY | 0.81 | 1990-06-15 | 20:00 | 20.6 | 69.08 |  |  | 2003-06-15 | 20:00 | 22 | 71.6 |  |  | 1994-06-15 | 20:00 | 23.9 | 75.02 | [5 empty] | 22.8 | 73.04 |  |  |  | 22 | 71.6 |  |  |  |  | 26.1 | 78.98 |  |  |  |  | 24.4 | 75.92 | [5 empty] | 26.1 | 78.98 |  |  |  | 16.1 | 60.98 |  |  |  |  | 24.4 | 75.92 |  |  |  |  | 25.6 | 78.08 | [34 empty] | 1991-06-15 20:00 | 1991-06-16
1991-06-15 | 2004-06-15 | 21:00 | 29.4 | 84.92 | SATURDAY | 0.75 | 1990-06-15 | 21:00 | 19.4 | 66.92 |  |  | 2003-06-15 | 21:00 | 20 | 68 |  |  | 1994-06-15 | 21:00 | 23.3 | 73.94 | [5 empty] | 21.7 | 71.06 |  |  |  | 22 | 71.6 |  |  |  |  | 25 | 77 |  |  |  |  | 23.3 | 73.94 | [5 empty] | 23.9 | 75.02 |  |  |  | 15.6 | 60.08 |  |  |  |  | 21.7 | 71.06 |  |  |  |  | 24.4 | 75.92 | [34 empty] | 1991-06-15 21:00 | 1991-06-16
1991-06-15 | 2004-06-15 | 22:00 | 28.3 | 82.94 | SATURDAY | 0.78 | 1990-06-15 | 22:00 | 18.3 | 64.94 |  |  | 2003-06-15 | 22:00 | 19 | 66.2 |  |  | 1994-06-15 | 22:00 | 23.9 | 75.02 | [5 empty] | 21.1 | 69.98 |  |  |  | 22 | 71.6 |  |  |  |  | 23.9 | 75.02 |  |  |  |  | 23.3 | 73.94 | [5 empty] | 21.7 | 71.06 |  |  |  | 14.4 | 57.92 |  |  |  |  | 21.1 | 69.98 |  |  |  |  | 23.9 | 75.02 | [34 empty] | 1991-06-15 22:00 | 1991-06-16
1991-06-15 | 2004-06-15 | 23:00 | 28.3 | 82.94 | SATURDAY | 0.79 | 1990-06-15 | 23:00 | 18.3 | 64.94 |  |  | 2003-06-15 | 23:00 | 18 | 64.4 |  |  | 1994-06-15 | 23:00 | 23.3 | 73.94 | [5 empty] | 20 | 68 |  |  |  | 22 | 71.6 |  |  |  |  | 23.9 | 75.02 |  |  |  |  | 22.2 | 71.96 | [5 empty] | 21.9 | 71.42 |  |  |  | 12.8 | 55.04 |  |  |  |  | 21.1 | 69.98 |  |  |  |  | 23.9 | 75.02 | [34 empty] | 1991-06-15 23:00 | 1991-06-16
1991-06-15 | 2004-06-15 | 24:00 | 27.2 | 80.96 | SATURDAY | 0.61 | 1990-06-15 | 24:00 | 17.2 | 62.96 |  |  | 2003-06-15 | 24:00 | 17 | 62.6 |  |  | 1994-06-15 | 24:00 | 20.6 | 69.08 | [5 empty] | 20 | 68 |  |  |  | 21 | 69.8 |  |  |  |  | 22.8 | 73.04 |  |  |  |  | 22.2 | 71.96 | [5 empty] | 22 | 71.6 |  |  |  | 12.8 | 55.04 |  |  |  |  | 21.1 | 69.98 |  |  |  |  | 23.9 | 75.02 | [34 empty] | 1991-06-16 | 1991-06-16
1991-06-16 | 2004-06-16 | 1:00 | 26.1 | 78.98 | SUNDAY | 0.33 | 1990-06-16 | 1:00 | 16.7 | 62.06 |  |  | 2003-06-16 | 1:00 | 17 | 62.6 |  |  | 1994-06-16 | 1:00 | 20.6 | 69.08 | [5 empty] | 20 | 68 |  |  |  | 21 | 69.8 |  |  |  |  | 22.8 | 73.04 |  |  |  |  | 21.7 | 71.06 | [5 empty] | 22.2 | 71.96 |  |  |  | 12.2 | 53.96 |  |  |  |  | 21.7 | 71.06 |  |  |  |  | 23.9 | 75.02 | [34 empty] | 1991-06-16 01:00 | 1991-06-16
1991-06-16 | 2004-06-16 | 2:00 | 25.6 | 78.08 | SUNDAY | 0.15 | 1990-06-16 | 2:00 | 17.2 | 62.96 |  |  | 2003-06-16 | 2:00 | 16 | 60.8 |  |  | 1994-06-16 | 2:00 | 20.6 | 69.08 | [5 empty] | 20 | 68 |  |  |  | 20.4 | 68.72 |  |  |  |  | 21.1 | 69.98 |  |  |  |  | 21.1 | 69.98 | [5 empty] | 22.2 | 71.96 |  |  |  | 12.2 | 53.96 |  |  |  |  | 20.6 | 69.08 |  |  |  |  | 25 | 77 | [34 empty] | 1991-06-16 02:00 | 1991-06-16
1991-06-16 | 2004-06-16 | 3:00 | 24.4 | 75.92 | SUNDAY | 0.09 | 1990-06-16 | 3:00 | 16.7 | 62.06 |  |  | 2003-06-16 | 3:00 | 15 | 59 |  |  | 1994-06-16 | 3:00 | 20.6 | 69.08 | [5 empty] | 19.4 | 66.92 |  |  |  | 20 | 68 |  |  |  |  | 20.6 | 69.08 |  |  |  |  | 21.1 | 69.98 | [5 empty] | 22.2 | 71.96 |  |  |  | 12.8 | 55.04 |  |  |  |  | 20 | 68 |  |  |  |  | 25 | 77 | [34 empty] | 1991-06-16 03:00 | 1991-06-16
1991-06-16 | 2004-06-16 | 4:00 | 23.9 | 75.02 | SUNDAY | 0.06 | 1990-06-16 | 4:00 | 16.1 | 60.98 |  |  | 2003-06-16 | 4:00 | 14 | 57.2 |  |  | 1994-06-16 | 4:00 | 20 | 68 | [5 empty] | 19.4 | 66.92 |  |  |  | 20 | 68 |  |  |  |  | 20.6 | 69.08 |  |  |  |  | 21.1 | 69.98 | [5 empty] | 22.2 | 71.96 |  |  |  | 12.8 | 55.04 |  |  |  |  | 20.6 | 69.08 |  |  |  |  | 25.6 | 78.08 | [34 empty] | 1991-06-16 04:00 | 1991-06-16
1991-06-16 | 2004-06-16 | 5:00 | 23.9 | 75.02 | SUNDAY | 0.06 | 1990-06-16 | 5:00 | 15.6 | 60.08 |  |  | 2003-06-16 | 5:00 | 13 | 55.4 |  |  | 1994-06-16 | 5:00 | 20.6 | 69.08 | [5 empty] | 19.4 | 66.92 |  |  |  | 18 | 64.4 |  |  |  |  | 20 | 68 |  |  |  |  | 21.1 | 69.98 | [5 empty] | 23.1 | 73.58 |  |  |  | 11.7 | 53.06 |  |  |  |  | 20 | 68 |  |  |  |  | 25.6 | 78.08 | [34 empty] | 1991-06-16 05:00 | 1991-06-16
1991-06-16 | 2004-06-16 | 6:00 | 23.3 | 73.94 | SUNDAY | 0.11 | 1990-06-16 | 6:00 | 15.6 | 60.08 |  |  | 2003-06-16 | 6:00 | 14 | 57.2 |  |  | 1994-06-16 | 6:00 | 20 | 68 | [5 empty] | 18.9 | 66.02 |  |  |  | 18 | 64.4 |  |  |  |  | 21.1 | 69.98 |  |  |  |  | 21.7 | 71.06 | [5 empty] | 24.1 | 75.38 |  |  |  | 12.8 | 55.04 |  |  |  |  | 21.1 | 69.98 |  |  |  |  | 25.6 | 78.08 | [34 empty] | 1991-06-16 06:00 | 1991-06-16
1991-06-16 | 2004-06-16 | 7:00 | 23.9 | 75.02 | SUNDAY | 0.37 | 1990-06-16 | 7:00 | 16.1 | 60.98 |  |  | 2003-06-16 | 7:00 | 15 | 59 |  |  | 1994-06-16 | 7:00 | 20.6 | 69.08 | [5 empty] | 18.9 | 66.02 |  |  |  | 23 | 73.4 |  |  |  |  | 22.8 | 73.04 |  |  |  |  | 21.7 | 71.06 | [5 empty] | 25 | 77 |  |  |  | 14.4 | 57.92 |  |  |  |  | 22.2 | 71.96 |  |  |  |  | 26.7 | 80.06 | [34 empty] | 1991-06-16 07:00 | 1991-06-16
1991-06-16 | 2004-06-16 | 8:00 | 23.9 | 75.02 | SUNDAY | 0.77 | 1990-06-16 | 8:00 | 16.7 | 62.06 |  |  | 2003-06-16 | 8:00 | 16 | 60.8 |  |  | 1994-06-16 | 8:00 | 20.6 | 69.08 | [5 empty] | 19.4 | 66.92 |  |  |  | 25 | 77 |  |  |  |  | 23.3 | 73.94 |  |  |  |  | 23.9 | 75.02 | [5 empty] | 25.9 | 78.62 |  |  |  | 17.2 | 62.96 |  |  |  |  | 25 | 77 |  |  |  |  | 28.3 | 82.94 | [34 empty] | 1991-06-16 08:00 | 1991-06-16
1991-06-16 | 2004-06-16 | 9:00 | 25.6 | 78.08 | SUNDAY | 0.77 | 1990-06-16 | 9:00 | 17.8 | 64.04 |  |  | 2003-06-16 | 9:00 | 17 | 62.6 |  |  | 1994-06-16 | 9:00 | 22.2 | 71.96 | [5 empty] | 20 | 68 |  |  |  | 27 | 80.6 |  |  |  |  | 26.7 | 80.06 |  |  |  |  | 23.9 | 75.02 | [5 empty] | 26.9 | 80.42 |  |  |  | 18.3 | 64.94 |  |  |  |  | 26.7 | 80.06 |  |  |  |  | 28.9 | 84.02 | [34 empty] | 1991-06-16 09:00 | 1991-06-16
1991-06-16 | 2004-06-16 | 10:00 | 26.7 | 80.06 | SUNDAY | 0.65 | 1990-06-16 | 10:00 | 18.9 | 66.02 |  |  | 2003-06-16 | 10:00 | 17 | 62.6 |  |  | 1994-06-16 | 10:00 | 23.3 | 73.94 | [5 empty] | 20.6 | 69.08 |  |  |  | 27 | 80.6 |  |  |  |  | 29.4 | 84.92 |  |  |  |  | 22.8 | 73.04 | [5 empty] | 27.8 | 82.04 |  |  |  | 18.9 | 66.02 |  |  |  |  | 27.8 | 82.04 |  |  |  |  | 29.4 | 84.92 | [34 empty] | 1991-06-16 10:00 | 1991-06-16
1991-06-16 | 2004-06-16 | 11:00 | 27.2 | 80.96 | SUNDAY | 0.67 | 1990-06-16 | 11:00 | 20 | 68 |  |  | 2003-06-16 | 11:00 | 18 | 64.4 |  |  | 1994-06-16 | 11:00 | 23.9 | 75.02 | [5 empty] | 21.7 | 71.06 |  |  |  | 28 | 82.4 |  |  |  |  | 28.9 | 84.02 |  |  |  |  | 27.2 | 80.96 | [5 empty] | 28.7 | 83.66 |  |  |  | 20 | 68 |  |  |  |  | 29.4 | 84.92 |  |  |  |  | 30 | 86 | [34 empty] | 1991-06-16 11:00 | 1991-06-16
1991-06-16 | 2004-06-16 | 12:00 | 27.8 | 82.04 | SUNDAY | 0.67 | 1990-06-16 | 12:00 | 22.2 | 71.96 |  |  | 2003-06-16 | 12:00 | 18 | 64.4 |  |  | 1994-06-16 | 12:00 | 23.9 | 75.02 | [5 empty] | 23.3 | 73.94 |  |  |  | 29 | 84.2 |  |  |  |  | 30 | 86 |  |  |  |  | 27.8 | 82.04 | [5 empty] | 29.7 | 85.46 |  |  |  | 21.7 | 71.06 |  |  |  |  | 30 | 86 |  |  |  |  | 30 | 86 | [34 empty] | 1991-06-16 12:00 | 1991-06-16
1991-06-16 | 2004-06-16 | 13:00 | 29.4 | 84.92 | SUNDAY | 0.63 | 1990-06-16 | 13:00 | 23.9 | 75.02 |  |  | 2003-06-16 | 13:00 | 18 | 64.4 |  |  | 1994-06-16 | 13:00 | 24.4 | 75.92 | [5 empty] | 24.4 | 75.92 |  |  |  | 28 | 82.4 |  |  |  |  | 30.6 | 87.08 |  |  |  |  | 28.9 | 84.02 | [5 empty] | 30.6 | 87.08 |  |  |  | 21.7 | 71.06 |  |  |  |  | 30.6 | 87.08 |  |  |  |  | 30.6 | 87.08 | [34 empty] | 1991-06-16 13:00 | 1991-06-17
1991-06-16 | 2004-06-16 | 14:00 | 29.4 | 84.92 | SUNDAY | 0.53 | 1990-06-16 | 14:00 | 25 | 77 |  |  | 2003-06-16 | 14:00 | 18 | 64.4 |  |  | 1994-06-16 | 14:00 | 26.1 | 78.98 | [5 empty] | 26.7 | 80.06 |  |  |  | 29 | 84.2 |  |  |  |  | 31.7 | 89.06 |  |  |  |  | 28.3 | 82.94 | [5 empty] | 31 | 87.8 |  |  |  | 23.9 | 75.02 |  |  |  |  | 31.1 | 87.98 |  |  |  |  | 30.6 | 87.08 | [34 empty] | 1991-06-16 14:00 | 1991-06-17
1991-06-16 | 2004-06-16 | 15:00 | 29.4 | 84.92 | SUNDAY | 0.53 | 1990-06-16 | 15:00 | 25 | 77 |  |  | 2003-06-16 | 15:00 | 19 | 66.2 |  |  | 1994-06-16 | 15:00 | 25.6 | 78.08 | [5 empty] | 25 | 77 |  |  |  | 30 | 86 |  |  |  |  | 31.7 | 89.06 |  |  |  |  | 27.8 | 82.04 | [5 empty] | 31.3 | 88.34 |  |  |  | 24.4 | 75.92 |  |  |  |  | 30.6 | 87.08 |  |  |  |  | 31.1 | 87.98 | [34 empty] | 1991-06-16 15:00 | 1991-06-17
1991-06-16 | 2004-06-16 | 16:00 | 29.4 | 84.92 | SUNDAY | 0.5 | 1990-06-16 | 16:00 | 26.1 | 78.98 |  |  | 2003-06-16 | 16:00 | 18 | 64.4 |  |  | 1994-06-16 | 16:00 | 25 | 77 | [5 empty] | 24.4 | 75.92 |  |  |  | 29 | 84.2 |  |  |  |  | 31.1 | 87.98 |  |  |  |  | 28.9 | 84.02 | [5 empty] | 31.7 | 89.06 |  |  |  | 25 | 77 |  |  |  |  | 30.6 | 87.08 |  |  |  |  | 30.6 | 87.08 | [34 empty] | 1991-06-16 16:00 | 1991-06-17
1991-06-16 | 2004-06-16 | 17:00 | 27.2 | 80.96 | SUNDAY | 0.56 | 1990-06-16 | 17:00 | 25.6 | 78.08 |  |  | 2003-06-16 | 17:00 | 18 | 64.4 |  |  | 1994-06-16 | 17:00 | 22.8 | 73.04 | [5 empty] | 22.8 | 73.04 |  |  |  | 29 | 84.2 |  |  |  |  | 30.6 | 87.08 |  |  |  |  | 27.8 | 82.04 | [5 empty] | 30.8 | 87.44 |  |  |  | 23.9 | 75.02 |  |  |  |  | 30 | 86 |  |  |  |  | 30 | 86 | [34 empty] | 1991-06-16 17:00 | 1991-06-17
1991-06-16 | 2004-06-16 | 18:00 | 26.7 | 80.06 | SUNDAY | 0.69 | 1990-06-16 | 18:00 | 23.9 | 75.02 |  |  | 2003-06-16 | 18:00 | 17 | 62.6 |  |  | 1994-06-16 | 18:00 | 21.7 | 71.06 | [5 empty] | 21.7 | 71.06 |  |  |  | 29 | 84.2 |  |  |  |  | 28.3 | 82.94 |  |  |  |  | 27.2 | 80.96 | [5 empty] | 29.8 | 85.64 |  |  |  | 23.9 | 75.02 |  |  |  |  | 28.9 | 84.02 |  |  |  |  | 23.9 | 75.02 | [34 empty] | 1991-06-16 18:00 | 1991-06-17
1991-06-16 | 2004-06-16 | 19:00 | 25 | 77 | SUNDAY | 0.77 | 1990-06-16 | 19:00 | 22.8 | 73.04 |  |  | 2003-06-16 | 19:00 | 16 | 60.8 |  |  | 1994-06-16 | 19:00 | 21.1 | 69.98 | [5 empty] | 21.1 | 69.98 |  |  |  | 28 | 82.4 |  |  |  |  | 28.3 | 82.94 |  |  |  |  | 25.6 | 78.08 | [5 empty] | 28.9 | 84.02 |  |  |  | 22.8 | 73.04 |  |  |  |  | 26.7 | 80.06 |  |  |  |  | 25 | 77 | [34 empty] | 1991-06-16 19:00 | 1991-06-17
1991-06-16 | 2004-06-16 | 20:00 | 25 | 77 | SUNDAY | 0.81 | 1990-06-16 | 20:00 | 21.7 | 71.06 |  |  | 2003-06-16 | 20:00 | 13 | 55.4 |  |  | 1994-06-16 | 20:00 | 20.6 | 69.08 | [5 empty] | 20.6 | 69.08 |  |  |  | 27 | 80.6 |  |  |  |  | 26.1 | 78.98 |  |  |  |  | 24.4 | 75.92 | [5 empty] | 26.3 | 79.34 |  |  |  | 21.7 | 71.06 |  |  |  |  | 25 | 77 |  |  |  |  | 26.1 | 78.98 | [34 empty] | 1991-06-16 20:00 | 1991-06-17
1991-06-16 | 2004-06-16 | 21:00 | 25 | 77 | SUNDAY | 0.75 | 1990-06-16 | 21:00 | 21.1 | 69.98 |  |  | 2003-06-16 | 21:00 | 13 | 55.4 |  |  | 1994-06-16 | 21:00 | 21.1 | 69.98 | [5 empty] | 19.4 | 66.92 |  |  |  | 26 | 78.8 |  |  |  |  | 25 | 77 |  |  |  |  | 25 | 77 | [5 empty] | 23.7 | 74.66 |  |  |  | 20.6 | 69.08 |  |  |  |  | 23.3 | 73.94 |  |  |  |  | 25 | 77 | [34 empty] | 1991-06-16 21:00 | 1991-06-17
1991-06-16 | 2004-06-16 | 22:00 | 24.4 | 75.92 | SUNDAY | 0.78 | 1990-06-16 | 22:00 | 20.6 | 69.08 |  |  | 2003-06-16 | 22:00 | 12 | 53.6 |  |  | 1994-06-16 | 22:00 | 21.1 | 69.98 | [5 empty] | 18.9 | 66.02 |  |  |  | 25 | 77 |  |  |  |  | 23.9 | 75.02 |  |  |  |  | 20.6 | 69.08 | [5 empty] | 21.1 | 69.98 |  |  |  | 20 | 68 |  |  |  |  | 21.7 | 71.06 |  |  |  |  | 23.9 | 75.02 | [34 empty] | 1991-06-16 22:00 | 1991-06-17
1991-06-16 | 2004-06-16 | 23:00 | 24.4 | 75.92 | SUNDAY | 0.79 | 1990-06-16 | 23:00 | 20.6 | 69.08 |  |  | 2003-06-16 | 23:00 | 11 | 51.8 |  |  | 1994-06-16 | 23:00 | 20.6 | 69.08 | [5 empty] | 18.9 | 66.02 |  |  |  | 25 | 77 |  |  |  |  | 22.8 | 73.04 |  |  |  |  | 21.1 | 69.98 | [5 empty] | 20.4 | 68.72 |  |  |  | 20.6 | 69.08 |  |  |  |  | 20.6 | 69.08 |  |  |  |  | 21.7 | 71.06 | [34 empty] | 1991-06-16 23:00 | 1991-06-17
1991-06-16 | 2004-06-16 | 24:00 | 23.9 | 75.02 | SUNDAY | 0.61 | 1990-06-16 | 24:00 | 20 | 68 |  |  | 2003-06-16 | 24:00 | 11 | 51.8 |  |  | 1994-06-16 | 24:00 | 20 | 68 | [5 empty] | 19.4 | 66.92 |  |  |  | 25 | 77 |  |  |  |  | 22.2 | 71.96 |  |  |  |  | 20.6 | 69.08 | [5 empty] | 19.6 | 67.28 |  |  |  | 21.1 | 69.98 |  |  |  |  | 18.3 | 64.94 |  |  |  |  | 19.4 | 66.92 | [34 empty] | 1991-06-17 | 1991-06-17
1991-06-17 | 2004-06-17 | 1:00 | 23.9 | 75.02 | WEEKDAY | 0.33 | 1990-06-17 | 1:00 | 19.4 | 66.92 |  |  | 2003-06-17 | 1:00 | 10 | 50 |  |  | 1994-06-17 | 1:00 | 20.6 | 69.08 | [5 empty] | 19.4 | 66.92 |  |  |  | 25 | 77 |  |  |  |  | 21.7 | 71.06 |  |  |  |  | 17.8 | 64.04 | [5 empty] | 18.9 | 66.02 |  |  |  | 20 | 68 |  |  |  |  | 20.6 | 69.08 |  |  |  |  | 18.3 | 64.94 | [34 empty] | 1991-06-17 01:00 | 1991-06-17
1991-06-17 | 2004-06-17 | 2:00 | 24.4 | 75.92 | WEEKDAY | 0.15 | 1990-06-17 | 2:00 | 19.4 | 66.92 |  |  | 2003-06-17 | 2:00 | 11 | 51.8 |  |  | 1994-06-17 | 2:00 | 19.4 | 66.92 | [5 empty] | 19.4 | 66.92 |  |  |  | 25 | 77 |  |  |  |  | 21.7 | 71.06 |  |  |  |  | 17.2 | 62.96 | [5 empty] | 18.5 | 65.3 |  |  |  | 18.9 | 66.02 |  |  |  |  | 18.3 | 64.94 |  |  |  |  | 18.3 | 64.94 | [34 empty] | 1991-06-17 02:00 | 1991-06-17
1991-06-17 | 2004-06-17 | 3:00 | 23.9 | 75.02 | WEEKDAY | 0.09 | 1990-06-17 | 3:00 | 18.9 | 66.02 |  |  | 2003-06-17 | 3:00 | 12 | 53.6 |  |  | 1994-06-17 | 3:00 | 18.9 | 66.02 | [5 empty] | 20 | 68 |  |  |  | 25 | 77 |  |  |  |  | 20.6 | 69.08 |  |  |  |  | 16.7 | 62.06 | [5 empty] | 18.2 | 64.76 |  |  |  | 18.9 | 66.02 |  |  |  |  | 18.3 | 64.94 |  |  |  |  | 17.2 | 62.96 | [34 empty] | 1991-06-17 03:00 | 1991-06-17
1991-06-17 | 2004-06-17 | 4:00 | 22.8 | 73.04 | WEEKDAY | 0.06 | 1990-06-17 | 4:00 | 18.3 | 64.94 |  |  | 2003-06-17 | 4:00 | 12 | 53.6 |  |  | 1994-06-17 | 4:00 | 20 | 68 | [5 empty] | 20 | 68 |  |  |  | 23.9 | 75.02 |  |  |  |  | 20.6 | 69.08 |  |  |  |  | 14.4 | 57.92 | [5 empty] | 17.8 | 64.04 |  |  |  | 20 | 68 |  |  |  |  | 18.3 | 64.94 |  |  |  |  | 17.2 | 62.96 | [34 empty] | 1991-06-17 04:00 | 1991-06-17
1991-06-17 | 2004-06-17 | 5:00 | 22.2 | 71.96 | WEEKDAY | 0.06 | 1990-06-17 | 5:00 | 17.8 | 64.04 |  |  | 2003-06-17 | 5:00 | 12 | 53.6 |  |  | 1994-06-17 | 5:00 | 20 | 68 | [5 empty] | 20 | 68 |  |  |  | 23 | 73.4 |  |  |  |  | 20.6 | 69.08 |  |  |  |  | 12.2 | 53.96 | [5 empty] | 18.7 | 65.66 |  |  |  | 20 | 68 |  |  |  |  | 18.3 | 64.94 |  |  |  |  | 16.7 | 62.06 | [34 empty] | 1991-06-17 05:00 | 1991-06-17
1991-06-17 | 2004-06-17 | 6:00 | 24.4 | 75.92 | WEEKDAY | 0.11 | 1990-06-17 | 6:00 | 18.3 | 64.94 |  |  | 2003-06-17 | 6:00 | 12 | 53.6 |  |  | 1994-06-17 | 6:00 | 20 | 68 | [5 empty] | 20 | 68 |  |  |  | 23 | 73.4 |  |  |  |  | 21.1 | 69.98 |  |  |  |  | 12.8 | 55.04 | [5 empty] | 19.7 | 67.46 |  |  |  | 20 | 68 |  |  |  |  | 18.9 | 66.02 |  |  |  |  | 17.8 | 64.04 | [34 empty] | 1991-06-17 06:00 | 1991-06-17
1991-06-17 | 2004-06-17 | 7:00 | 25 | 77 | WEEKDAY | 0.37 | 1990-06-17 | 7:00 | 18.9 | 66.02 |  |  | 2003-06-17 | 7:00 | 12 | 53.6 |  |  | 1994-06-17 | 7:00 | 20.6 | 69.08 | [5 empty] | 20 | 68 |  |  |  | 25 | 77 |  |  |  |  | 21.1 | 69.98 |  |  |  |  | 13.9 | 57.02 | [5 empty] | 20.6 | 69.08 |  |  |  | 21.7 | 71.06 |  |  |  |  | 20 | 68 |  |  |  |  | 18.9 | 66.02 | [34 empty] | 1991-06-17 07:00 | 1991-06-17
1991-06-17 | 2004-06-17 | 8:00 | 25.6 | 78.08 | WEEKDAY | 0.77 | 1990-06-17 | 8:00 | 21.1 | 69.98 |  |  | 2003-06-17 | 8:00 | 13 | 55.4 |  |  | 1994-06-17 | 8:00 | 20.6 | 69.08 | [5 empty] | 21.1 | 69.98 |  |  |  | 26 | 78.8 |  |  |  |  | 22.2 | 71.96 |  |  |  |  | 14.4 | 57.92 | [5 empty] | 23.2 | 73.76 |  |  |  | 22.2 | 71.96 |  |  |  |  | 22.8 | 73.04 |  |  |  |  | 19.4 | 66.92 | [34 empty] | 1991-06-17 08:00 | 1991-06-17
1991-06-17 | 2004-06-17 | 9:00 | 27.8 | 82.04 | WEEKDAY | 0.77 | 1990-06-17 | 9:00 | 21.7 | 71.06 |  |  | 2003-06-17 | 9:00 | 14 | 57.2 |  |  | 1994-06-17 | 9:00 | 21.1 | 69.98 | [5 empty] | 22.2 | 71.96 |  |  |  | 28 | 82.4 |  |  |  |  | 26.1 | 78.98 |  |  |  |  | 15.6 | 60.08 | [5 empty] | 25.7 | 78.26 |  |  |  | 24.4 | 75.92 |  |  |  |  | 24.4 | 75.92 |  |  |  |  | 20.6 | 69.08 | [34 empty] | 1991-06-17 09:00 | 1991-06-17
1991-06-17 | 2004-06-17 | 10:00 | 28.3 | 82.94 | WEEKDAY | 0.65 | 1990-06-17 | 10:00 | 24.4 | 75.92 |  |  | 2003-06-17 | 10:00 | 15 | 59 |  |  | 1994-06-17 | 10:00 | 22.2 | 71.96 | [5 empty] | 24.4 | 75.92 |  |  |  | 29 | 84.2 |  |  |  |  | 27.8 | 82.04 |  |  |  |  | 17.2 | 62.96 | [5 empty] | 28.3 | 82.94 |  |  |  | 25.6 | 78.08 |  |  |  |  | 26.7 | 80.06 |  |  |  |  | 21.7 | 71.06 | [34 empty] | 1991-06-17 10:00 | 1991-06-17
1991-06-17 | 2004-06-17 | 11:00 | 29.4 | 84.92 | WEEKDAY | 0.67 | 1990-06-17 | 11:00 | 26.7 | 80.06 |  |  | 2003-06-17 | 11:00 | 16 | 60.8 |  |  | 1994-06-17 | 11:00 | 23.9 | 75.02 | [5 empty] | 26.1 | 78.98 |  |  |  | 30 | 86 |  |  |  |  | 28.3 | 82.94 |  |  |  |  | 18.3 | 64.94 | [5 empty] | 28.9 | 84.02 |  |  |  | 25 | 77 |  |  |  |  | 28.3 | 82.94 |  |  |  |  | 22.2 | 71.96 | [34 empty] | 1991-06-17 11:00 | 1991-06-17
1991-06-17 | 2004-06-17 | 12:00 | 30.6 | 87.08 | WEEKDAY | 0.67 | 1990-06-17 | 12:00 | 27.2 | 80.96 |  |  | 2003-06-17 | 12:00 | 17 | 62.6 |  |  | 1994-06-17 | 12:00 | 24.4 | 75.92 | [5 empty] | 28.3 | 82.94 |  |  |  | 31 | 87.8 |  |  |  |  | 30 | 86 |  |  |  |  | 18.9 | 66.02 | [5 empty] | 29.4 | 84.92 |  |  |  | 26.7 | 80.06 |  |  |  |  | 29.4 | 84.92 |  |  |  |  | 22.8 | 73.04 | [34 empty] | 1991-06-17 12:00 | 1991-06-17
1991-06-17 | 2004-06-17 | 13:00 | 30.6 | 87.08 | WEEKDAY | 0.63 | 1990-06-17 | 13:00 | 27.8 | 82.04 |  |  | 2003-06-17 | 13:00 | 18 | 64.4 |  |  | 1994-06-17 | 13:00 | 23.3 | 73.94 | [5 empty] | 28.3 | 82.94 |  |  |  | 32 | 89.6 |  |  |  |  | 30.6 | 87.08 |  |  |  |  | 18.9 | 66.02 | [5 empty] | 30 | 86 |  |  |  | 26.1 | 78.98 |  |  |  |  | 30 | 86 |  |  |  |  | 23.3 | 73.94 | [34 empty] | 1991-06-17 13:00 | 1991-06-18
1991-06-17 | 2004-06-17 | 14:00 | 30 | 86 | WEEKDAY | 0.53 | 1990-06-17 | 14:00 | 27.2 | 80.96 |  |  | 2003-06-17 | 14:00 | 18 | 64.4 |  |  | 1994-06-17 | 14:00 | 23.3 | 73.94 | [5 empty] | 26.1 | 78.98 |  |  |  | 32 | 89.6 |  |  |  |  | 31.1 | 87.98 |  |  |  |  | 19.4 | 66.92 | [5 empty] | 29.4 | 84.92 |  |  |  | 25.6 | 78.08 |  |  |  |  | 30 | 86 |  |  |  |  | 23.3 | 73.94 | [34 empty] | 1991-06-17 14:00 | 1991-06-18
1991-06-17 | 2004-06-17 | 15:00 | 28.9 | 84.02 | WEEKDAY | 0.53 | 1990-06-17 | 15:00 | 26.7 | 80.06 |  |  | 2003-06-17 | 15:00 | 18 | 64.4 |  |  | 1994-06-17 | 15:00 | 23.3 | 73.94 | [5 empty] | 25.6 | 78.08 |  |  |  | 31 | 87.8 |  |  |  |  | 31.7 | 89.06 |  |  |  |  | 19.4 | 66.92 | [5 empty] | 28.9 | 84.02 |  |  |  | 25.6 | 78.08 |  |  |  |  | 30 | 86 |  |  |  |  | 23.3 | 73.94 | [34 empty] | 1991-06-17 15:00 | 1991-06-18
1991-06-17 | 2004-06-17 | 16:00 | 22.8 | 73.04 | WEEKDAY | 0.5 | 1990-06-17 | 16:00 | 26.7 | 80.06 |  |  | 2003-06-17 | 16:00 | 17 | 62.6 |  |  | 1994-06-17 | 16:00 | 23.3 | 73.94 | [5 empty] | 25 | 77 |  |  |  | 30 | 86 |  |  |  |  | 31.7 | 89.06 |  |  |  |  | 18.9 | 66.02 | [5 empty] | 28.3 | 82.94 |  |  |  | 28.3 | 82.94 |  |  |  |  | 30 | 86 |  |  |  |  | 23.9 | 75.02 | [34 empty] | 1991-06-17 16:00 | 1991-06-18
1991-06-17 | 2004-06-17 | 17:00 | 23.3 | 73.94 | WEEKDAY | 0.56 | 1990-06-17 | 17:00 | 26.1 | 78.98 |  |  | 2003-06-17 | 17:00 | 17 | 62.6 |  |  | 1994-06-17 | 17:00 | 22.8 | 73.04 | [5 empty] | 24.4 | 75.92 |  |  |  | 26 | 78.8 |  |  |  |  | 30.6 | 87.08 |  |  |  |  | 17.8 | 64.04 | [5 empty] | 27.9 | 82.22 |  |  |  | 28.9 | 84.02 |  |  |  |  | 29.4 | 84.92 |  |  |  |  | 23.9 | 75.02 | [34 empty] | 1991-06-17 17:00 | 1991-06-18
1991-06-17 | 2004-06-17 | 18:00 | 25 | 77 | WEEKDAY | 0.69 | 1990-06-17 | 18:00 | 23.9 | 75.02 |  |  | 2003-06-17 | 18:00 | 16 | 60.8 |  |  | 1994-06-17 | 18:00 | 22.2 | 71.96 | [5 empty] | 23.3 | 73.94 |  |  |  | 26 | 78.8 |  |  |  |  | 30 | 86 |  |  |  |  | 16.7 | 62.06 | [5 empty] | 27.6 | 81.68 |  |  |  | 28.3 | 82.94 |  |  |  |  | 28.9 | 84.02 |  |  |  |  | 23.3 | 73.94 | [34 empty] | 1991-06-17 18:00 | 1991-06-18
1991-06-17 | 2004-06-17 | 19:00 | 23.9 | 75.02 | WEEKDAY | 0.77 | 1990-06-17 | 19:00 | 22.8 | 73.04 |  |  | 2003-06-17 | 19:00 | 15 | 59 |  |  | 1994-06-17 | 19:00 | 21.7 | 71.06 | [5 empty] | 21.1 | 69.98 |  |  |  | 24 | 75.2 |  |  |  |  | 28.3 | 82.94 |  |  |  |  | 15.6 | 60.08 | [5 empty] | 27.2 | 80.96 |  |  |  | 23.3 | 73.94 |  |  |  |  | 27.2 | 80.96 |  |  |  |  | 21.7 | 71.06 | [34 empty] | 1991-06-17 19:00 | 1991-06-18
1991-06-17 | 2004-06-17 | 20:00 | 23.9 | 75.02 | WEEKDAY | 0.81 | 1990-06-17 | 20:00 | 20.6 | 69.08 |  |  | 2003-06-17 | 20:00 | 14 | 57.2 |  |  | 1994-06-17 | 20:00 | 20.6 | 69.08 | [5 empty] | 20.6 | 69.08 |  |  |  | 22 | 71.6 |  |  |  |  | 26.7 | 80.06 |  |  |  |  | 13.9 | 57.02 | [5 empty] | 25.4 | 77.72 |  |  |  | 22.8 | 73.04 |  |  |  |  | 25 | 77 |  |  |  |  | 20.6 | 69.08 | [34 empty] | 1991-06-17 20:00 | 1991-06-18
1991-06-17 | 2004-06-17 | 21:00 | 23.9 | 75.02 | WEEKDAY | 0.75 | 1990-06-17 | 21:00 | 20 | 68 |  |  | 2003-06-17 | 21:00 | 14 | 57.2 |  |  | 1994-06-17 | 21:00 | 21.1 | 69.98 | [5 empty] | 20.6 | 69.08 |  |  |  | 20 | 68 |  |  |  |  | 26.1 | 78.98 |  |  |  |  | 13.3 | 55.94 | [5 empty] | 23.5 | 74.3 |  |  |  | 23.3 | 73.94 |  |  |  |  | 23.9 | 75.02 |  |  |  |  | 18.9 | 66.02 | [34 empty] | 1991-06-17 21:00 | 1991-06-18
1991-06-17 | 2004-06-17 | 22:00 | 23.9 | 75.02 | WEEKDAY | 0.78 | 1990-06-17 | 22:00 | 19.4 | 66.92 |  |  | 2003-06-17 | 22:00 | 14 | 57.2 |  |  | 1994-06-17 | 22:00 | 20.6 | 69.08 | [5 empty] | 20.6 | 69.08 |  |  |  | 18 | 64.4 |  |  |  |  | 25 | 77 |  |  |  |  | 12.2 | 53.96 | [5 empty] | 21.7 | 71.06 |  |  |  | 23.9 | 75.02 |  |  |  |  | 23.3 | 73.94 |  |  |  |  | 17.2 | 62.96 | [34 empty] | 1991-06-17 22:00 | 1991-06-18
1991-06-17 | 2004-06-17 | 23:00 | 23.3 | 73.94 | WEEKDAY | 0.79 | 1990-06-17 | 23:00 | 18.9 | 66.02 |  |  | 2003-06-17 | 23:00 | 13 | 55.4 |  |  | 1994-06-17 | 23:00 | 20 | 68 | [5 empty] | 20 | 68 |  |  |  | 17.9 | 64.22 |  |  |  |  | 25 | 77 |  |  |  |  | 11.7 | 53.06 | [5 empty] | 21.3 | 70.34 |  |  |  | 23.9 | 75.02 |  |  |  |  | 23.3 | 73.94 |  |  |  |  | 16.1 | 60.98 | [34 empty] | 1991-06-17 23:00 | 1991-06-18
1991-06-17 | 2004-06-17 | 24:00 | 23.3 | 73.94 | WEEKDAY | 0.61 | 1990-06-17 | 24:00 | 18.9 | 66.02 |  |  | 2003-06-17 | 24:00 | 14 | 57.2 |  |  | 1994-06-17 | 24:00 | 20 | 68 | [5 empty] | 20 | 68 |  |  |  | 18 | 64.4 |  |  |  |  | 23.9 | 75.02 |  |  |  |  | 10.6 | 51.08 | [5 empty] | 21 | 69.8 |  |  |  | 23.9 | 75.02 |  |  |  |  | 21.1 | 69.98 |  |  |  |  | 15.6 | 60.08 | [34 empty] | 1991-06-18 | 1991-06-18
1991-06-18 | 2004-06-18 | 1:00 | 23.9 | 75.02 | WEEKDAY | 0.33 | 1990-06-18 | 1:00 | 18.9 | 66.02 |  |  | 2003-06-18 | 1:00 | 14 | 57.2 |  |  | 1994-06-18 | 1:00 | 20 | 68 | [5 empty] | 20 | 68 |  |  |  | 18 | 64.4 |  |  |  |  | 25 | 77 |  |  |  |  | 10 | 50 | [5 empty] | 20.6 | 69.08 |  |  |  | 23.3 | 73.94 |  |  |  |  | 20.6 | 69.08 |  |  |  |  | 14.4 | 57.92 | [34 empty] | 1991-06-18 01:00 | 1991-06-18
1991-06-18 | 2004-06-18 | 2:00 | 23.9 | 75.02 | WEEKDAY | 0.15 | 1990-06-18 | 2:00 | 18.9 | 66.02 |  |  | 2003-06-18 | 2:00 | 14 | 57.2 |  |  | 1994-06-18 | 2:00 | 20.6 | 69.08 | [5 empty] | 20 | 68 |  |  |  | 18 | 64.4 |  |  |  |  | 24.4 | 75.92 |  |  |  |  | 9.4 | 48.92 | [5 empty] | 20.6 | 69.08 |  |  |  | 22.8 | 73.04 |  |  |  |  | 18.9 | 66.02 |  |  |  |  | 13.9 | 57.02 | [34 empty] | 1991-06-18 02:00 | 1991-06-18
1991-06-18 | 2004-06-18 | 3:00 | 22.8 | 73.04 | WEEKDAY | 0.09 | 1990-06-18 | 3:00 | 18.3 | 64.94 |  |  | 2003-06-18 | 3:00 | 14 | 57.2 |  |  | 1994-06-18 | 3:00 | 20.6 | 69.08 | [5 empty] | 20 | 68 |  |  |  | 18 | 64.4 |  |  |  |  | 22.8 | 73.04 |  |  |  |  | 9.4 | 48.92 | [5 empty] | 20.6 | 69.08 |  |  |  | 23.3 | 73.94 |  |  |  |  | 18.9 | 66.02 |  |  |  |  | 12.2 | 53.96 | [34 empty] | 1991-06-18 03:00 | 1991-06-18
1991-06-18 | 2004-06-18 | 4:00 | 22.8 | 73.04 | WEEKDAY | 0.06 | 1990-06-18 | 4:00 | 18.3 | 64.94 |  |  | 2003-06-18 | 4:00 | 14 | 57.2 |  |  | 1994-06-18 | 4:00 | 20.6 | 69.08 | [5 empty] | 20 | 68 |  |  |  | 18 | 64.4 |  |  |  |  | 21.7 | 71.06 |  |  |  |  | 8.9 | 48.02 | [5 empty] | 20.6 | 69.08 |  |  |  | 23.3 | 73.94 |  |  |  |  | 17.8 | 64.04 |  |  |  |  | 12.2 | 53.96 | [34 empty] | 1991-06-18 04:00 | 1991-06-18
1991-06-18 | 2004-06-18 | 5:00 | 22.8 | 73.04 | WEEKDAY | 0.06 | 1990-06-18 | 5:00 | 18.3 | 64.94 |  |  | 2003-06-18 | 5:00 | 14 | 57.2 |  |  | 1994-06-18 | 5:00 | 20.6 | 69.08 | [5 empty] | 20 | 68 |  |  |  | 15 | 59 |  |  |  |  | 21.7 | 71.06 |  |  |  |  | 8.9 | 48.02 | [5 empty] | 19.8 | 67.64 |  |  |  | 23.3 | 73.94 |  |  |  |  | 17.2 | 62.96 |  |  |  |  | 13.9 | 57.02 | [34 empty] | 1991-06-18 05:00 | 1991-06-18
1991-06-18 | 2004-06-18 | 6:00 | 22.8 | 73.04 | WEEKDAY | 0.11 | 1990-06-18 | 6:00 | 19.4 | 66.92 |  |  | 2003-06-18 | 6:00 | 14 | 57.2 |  |  | 1994-06-18 | 6:00 | 20.6 | 69.08 | [5 empty] | 20 | 68 |  |  |  | 15 | 59 |  |  |  |  | 22.2 | 71.96 |  |  |  |  | 11.1 | 51.98 | [5 empty] | 19.1 | 66.38 |  |  |  | 23.3 | 73.94 |  |  |  |  | 14.4 | 57.92 |  |  |  |  | 17.2 | 62.96 | [34 empty] | 1991-06-18 06:00 | 1991-06-18
1991-06-18 | 2004-06-18 | 7:00 | 23.3 | 73.94 | WEEKDAY | 0.37 | 1990-06-18 | 7:00 | 20 | 68 |  |  | 2003-06-18 | 7:00 | 14 | 57.2 |  |  | 1994-06-18 | 7:00 | 20.6 | 69.08 | [5 empty] | 20.6 | 69.08 |  |  |  | 16 | 60.8 |  |  |  |  | 24.4 | 75.92 |  |  |  |  | 13.3 | 55.94 | [5 empty] | 18.3 | 64.94 |  |  |  | 23.3 | 73.94 |  |  |  |  | 13.9 | 57.02 |  |  |  |  | 19.4 | 66.92 | [34 empty] | 1991-06-18 07:00 | 1991-06-18
1991-06-18 | 2004-06-18 | 8:00 | 24.4 | 75.92 | WEEKDAY | 0.77 | 1990-06-18 | 8:00 | 22.8 | 73.04 |  |  | 2003-06-18 | 8:00 | 14 | 57.2 |  |  | 1994-06-18 | 8:00 | 21.1 | 69.98 | [5 empty] | 20.6 | 69.08 |  |  |  | 17 | 62.6 |  |  |  |  | 25.6 | 78.08 |  |  |  |  | 15 | 59 | [5 empty] | 17.4 | 63.32 |  |  |  | 24.4 | 75.92 |  |  |  |  | 12.8 | 55.04 |  |  |  |  | 21.1 | 69.98 | [34 empty] | 1991-06-18 08:00 | 1991-06-18
1991-06-18 | 2004-06-18 | 9:00 | 25.6 | 78.08 | WEEKDAY | 0.77 | 1990-06-18 | 9:00 | 25.6 | 78.08 |  |  | 2003-06-18 | 9:00 | 15 | 59 |  |  | 1994-06-18 | 9:00 | 22.8 | 73.04 | [5 empty] | 22.8 | 73.04 |  |  |  | 17 | 62.6 |  |  |  |  | 28.3 | 82.94 |  |  |  |  | 16.7 | 62.06 | [5 empty] | 16.5 | 61.7 |  |  |  | 25 | 77 |  |  |  |  | 12.8 | 55.04 |  |  |  |  | 22.2 | 71.96 | [34 empty] | 1991-06-18 09:00 | 1991-06-18
1991-06-18 | 2004-06-18 | 10:00 | 26.7 | 80.06 | WEEKDAY | 0.65 | 1990-06-18 | 10:00 | 25.6 | 78.08 |  |  | 2003-06-18 | 10:00 | 16 | 60.8 |  |  | 1994-06-18 | 10:00 | 26.1 | 78.98 | [5 empty] | 23.9 | 75.02 |  |  |  | 17 | 62.6 |  |  |  |  | 28.9 | 84.02 |  |  |  |  | 18.3 | 64.94 | [5 empty] | 15.6 | 60.08 |  |  |  | 25 | 77 |  |  |  |  | 13.3 | 55.94 |  |  |  |  | 23.9 | 75.02 | [34 empty] | 1991-06-18 10:00 | 1991-06-18
1991-06-18 | 2004-06-18 | 11:00 | 28.9 | 84.02 | WEEKDAY | 0.67 | 1990-06-18 | 11:00 | 26.1 | 78.98 |  |  | 2003-06-18 | 11:00 | 16 | 60.8 |  |  | 1994-06-18 | 11:00 | 27.2 | 80.96 | [5 empty] | 26.1 | 78.98 |  |  |  | 17 | 62.6 |  |  |  |  | 29.4 | 84.92 |  |  |  |  | 18.9 | 66.02 | [5 empty] | 15.6 | 60.08 |  |  |  | 25.6 | 78.08 |  |  |  |  | 14.4 | 57.92 |  |  |  |  | 23.9 | 75.02 | [34 empty] | 1991-06-18 11:00 | 1991-06-18
1991-06-18 | 2004-06-18 | 12:00 | 28.9 | 84.02 | WEEKDAY | 0.67 | 1990-06-18 | 12:00 | 25 | 77 |  |  | 2003-06-18 | 12:00 | 16 | 60.8 |  |  | 1994-06-18 | 12:00 | 26.7 | 80.06 | [5 empty] | 27.8 | 82.04 |  |  |  | 17 | 62.6 |  |  |  |  | 31.1 | 87.98 |  |  |  |  | 18.9 | 66.02 | [5 empty] | 15.6 | 60.08 |  |  |  | 26.1 | 78.98 |  |  |  |  | 14.4 | 57.92 |  |  |  |  | 25 | 77 | [34 empty] | 1991-06-18 12:00 | 1991-06-18
1991-06-18 | 2004-06-18 | 13:00 | 30.6 | 87.08 | WEEKDAY | 0.63 | 1990-06-18 | 13:00 | 25.6 | 78.08 |  |  | 2003-06-18 | 13:00 | 16 | 60.8 |  |  | 1994-06-18 | 13:00 | 26.7 | 80.06 | [5 empty] | 28.3 | 82.94 |  |  |  | 17 | 62.6 |  |  |  |  | 31.1 | 87.98 |  |  |  |  | 20.6 | 69.08 | [5 empty] | 15.6 | 60.08 |  |  |  | 26.1 | 78.98 |  |  |  |  | 15 | 59 |  |  |  |  | 26.1 | 78.98 | [34 empty] | 1991-06-18 13:00 | 1991-06-19
1991-06-18 | 2004-06-18 | 14:00 | 31.7 | 89.06 | WEEKDAY | 0.53 | 1990-06-18 | 14:00 | 26.7 | 80.06 |  |  | 2003-06-18 | 14:00 | 16.6 | 61.88 |  |  | 1994-06-18 | 14:00 | 26.1 | 78.98 | [5 empty] | 28.3 | 82.94 |  |  |  | 17 | 62.6 |  |  |  |  | 31.7 | 89.06 |  |  |  |  | 20 | 68 | [5 empty] | 16 | 60.8 |  |  |  | 25.6 | 78.08 |  |  |  |  | 16.1 | 60.98 |  |  |  |  | 26.7 | 80.06 | [34 empty] | 1991-06-18 14:00 | 1991-06-19
1991-06-18 | 2004-06-18 | 15:00 | 32.2 | 89.96 | WEEKDAY | 0.53 | 1990-06-18 | 15:00 | 25 | 77 |  |  | 2003-06-18 | 15:00 | 16.9 | 62.42 |  |  | 1994-06-18 | 15:00 | 26.1 | 78.98 | [5 empty] | 28.9 | 84.02 |  |  |  | 17 | 62.6 |  |  |  |  | 31.1 | 87.98 |  |  |  |  | 21.1 | 69.98 | [5 empty] | 16.3 | 61.34 |  |  |  | 26.1 | 78.98 |  |  |  |  | 17.2 | 62.96 |  |  |  |  | 27.2 | 80.96 | [34 empty] | 1991-06-18 15:00 | 1991-06-19
1991-06-18 | 2004-06-18 | 16:00 | 32.8 | 91.04 | WEEKDAY | 0.5 | 1990-06-18 | 16:00 | 24.4 | 75.92 |  |  | 2003-06-18 | 16:00 | 17 | 62.6 |  |  | 1994-06-18 | 16:00 | 25.6 | 78.08 | [5 empty] | 27.8 | 82.04 |  |  |  | 17 | 62.6 |  |  |  |  | 31.1 | 87.98 |  |  |  |  | 21.1 | 69.98 | [5 empty] | 16.7 | 62.06 |  |  |  | 22.8 | 73.04 |  |  |  |  | 17.8 | 64.04 |  |  |  |  | 26.1 | 78.98 | [34 empty] | 1991-06-18 16:00 | 1991-06-19
1991-06-18 | 2004-06-18 | 17:00 | 29.4 | 84.92 | WEEKDAY | 0.56 | 1990-06-18 | 17:00 | 22.8 | 73.04 |  |  | 2003-06-18 | 17:00 | 18 | 64.4 |  |  | 1994-06-18 | 17:00 | 25 | 77 | [5 empty] | 26.1 | 78.98 |  |  |  | 17 | 62.6 |  |  |  |  | 31.1 | 87.98 |  |  |  |  | 21.1 | 69.98 | [5 empty] | 16.7 | 62.06 |  |  |  | 23.3 | 73.94 |  |  |  |  | 18.9 | 66.02 |  |  |  |  | 25 | 77 | [34 empty] | 1991-06-18 17:00 | 1991-06-19
1991-06-18 | 2004-06-18 | 18:00 | 27.8 | 82.04 | WEEKDAY | 0.69 | 1990-06-18 | 18:00 | 21.1 | 69.98 |  |  | 2003-06-18 | 18:00 | 18 | 64.4 |  |  | 1994-06-18 | 18:00 | 23.3 | 73.94 | [5 empty] | 24.4 | 75.92 |  |  |  | 17 | 62.6 |  |  |  |  | 30 | 86 |  |  |  |  | 20.6 | 69.08 | [5 empty] | 16.7 | 62.06 |  |  |  | 22.8 | 73.04 |  |  |  |  | 20 | 68 |  |  |  |  | 24.4 | 75.92 | [34 empty] | 1991-06-18 18:00 | 1991-06-19
1991-06-18 | 2004-06-18 | 19:00 | 27.2 | 80.96 | WEEKDAY | 0.77 | 1990-06-18 | 19:00 | 21.7 | 71.06 |  |  | 2003-06-18 | 19:00 | 18 | 64.4 |  |  | 1994-06-18 | 19:00 | 22.8 | 73.04 | [5 empty] | 23.3 | 73.94 |  |  |  | 17 | 62.6 |  |  |  |  | 28.9 | 84.02 |  |  |  |  | 19.4 | 66.92 | [5 empty] | 16.7 | 62.06 |  |  |  | 21.1 | 69.98 |  |  |  |  | 18.9 | 66.02 |  |  |  |  | 23.3 | 73.94 | [34 empty] | 1991-06-18 19:00 | 1991-06-19
1991-06-18 | 2004-06-18 | 20:00 | 27.8 | 82.04 | WEEKDAY | 0.81 | 1990-06-18 | 20:00 | 21.7 | 71.06 |  |  | 2003-06-18 | 20:00 | 18 | 64.4 |  |  | 1994-06-18 | 20:00 | 22.2 | 71.96 | [5 empty] | 22.8 | 73.04 |  |  |  | 17 | 62.6 |  |  |  |  | 27.2 | 80.96 |  |  |  |  | 17.8 | 64.04 | [5 empty] | 14.8 | 58.64 |  |  |  | 21.1 | 69.98 |  |  |  |  | 16.7 | 62.06 |  |  |  |  | 21.1 | 69.98 | [34 empty] | 1991-06-18 20:00 | 1991-06-19
1991-06-18 | 2004-06-18 | 21:00 | 23.3 | 73.94 | WEEKDAY | 0.75 | 1990-06-18 | 21:00 | 21.1 | 69.98 |  |  | 2003-06-18 | 21:00 | 17 | 62.6 |  |  | 1994-06-18 | 21:00 | 22.2 | 71.96 | [5 empty] | 22.2 | 71.96 |  |  |  | 16 | 60.8 |  |  |  |  | 26.7 | 80.06 |  |  |  |  | 16.7 | 62.06 | [5 empty] | 13 | 55.4 |  |  |  | 20 | 68 |  |  |  |  | 15 | 59 |  |  |  |  | 18.3 | 64.94 | [34 empty] | 1991-06-18 21:00 | 1991-06-19
1991-06-18 | 2004-06-18 | 22:00 | 24.4 | 75.92 | WEEKDAY | 0.78 | 1990-06-18 | 22:00 | 21.1 | 69.98 |  |  | 2003-06-18 | 22:00 | 17 | 62.6 |  |  | 1994-06-18 | 22:00 | 22.8 | 73.04 | [5 empty] | 22.2 | 71.96 |  |  |  | 16 | 60.8 |  |  |  |  | 26.7 | 80.06 |  |  |  |  | 15 | 59 | [5 empty] | 11.1 | 51.98 |  |  |  | 19.4 | 66.92 |  |  |  |  | 13.9 | 57.02 |  |  |  |  | 17.2 | 62.96 | [34 empty] | 1991-06-18 22:00 | 1991-06-19
1991-06-18 | 2004-06-18 | 23:00 | 23.9 | 75.02 | WEEKDAY | 0.79 | 1990-06-18 | 23:00 | 21.1 | 69.98 |  |  | 2003-06-18 | 23:00 | 17 | 62.6 |  |  | 1994-06-18 | 23:00 | 22.8 | 73.04 | [5 empty] | 22.2 | 71.96 |  |  |  | 16 | 60.8 |  |  |  |  | 24.4 | 75.92 |  |  |  |  | 13.9 | 57.02 | [5 empty] | 10.5 | 50.9 |  |  |  | 18.9 | 66.02 |  |  |  |  | 11.7 | 53.06 |  |  |  |  | 15.6 | 60.08 | [34 empty] | 1991-06-18 23:00 | 1991-06-19
1991-06-18 | 2004-06-18 | 24:00 | 22.8 | 73.04 | WEEKDAY | 0.61 | 1990-06-18 | 24:00 | 21.1 | 69.98 |  |  | 2003-06-18 | 24:00 | 16.8 | 62.24 |  |  | 1994-06-18 | 24:00 | 24.4 | 75.92 | [5 empty] | 22.8 | 73.04 |  |  |  | 16 | 60.8 |  |  |  |  | 23.3 | 73.94 |  |  |  |  | 13.9 | 57.02 | [5 empty] | 10 | 50 |  |  |  | 18.3 | 64.94 |  |  |  |  | 12.2 | 53.96 |  |  |  |  | 15.6 | 60.08 | [34 empty] | 1991-06-19 | 1991-06-19
1991-06-19 | 2004-06-19 | 1:00 | 22.8 | 73.04 | WEEKDAY | 0.33 | 1990-06-19 | 1:00 | 21.1 | 69.98 |  |  | 2003-06-19 | 1:00 | 16.9 | 62.42 |  |  | 1994-06-19 | 1:00 | 23.9 | 75.02 | [5 empty] | 22.8 | 73.04 |  |  |  | 16 | 60.8 |  |  |  |  | 23.9 | 75.02 |  |  |  |  | 13.3 | 55.94 | [5 empty] | 9.4 | 48.92 |  |  |  | 17.8 | 64.04 |  |  |  |  | 10.6 | 51.08 |  |  |  |  | 13.9 | 57.02 | [34 empty] | 1991-06-19 01:00 | 1991-06-19
1991-06-19 | 2004-06-19 | 2:00 | 22.8 | 73.04 | WEEKDAY | 0.15 | 1990-06-19 | 2:00 | 20.6 | 69.08 |  |  | 2003-06-19 | 2:00 | 16.9 | 62.42 |  |  | 1994-06-19 | 2:00 | 23.3 | 73.94 | [5 empty] | 22.8 | 73.04 |  |  |  | 15 | 59 |  |  |  |  | 22.2 | 71.96 |  |  |  |  | 13.3 | 55.94 | [5 empty] | 9.2 | 48.56 |  |  |  | 17.2 | 62.96 |  |  |  |  | 11.1 | 51.98 |  |  |  |  | 16.1 | 60.98 | [34 empty] | 1991-06-19 02:00 | 1991-06-19
1991-06-19 | 2004-06-19 | 3:00 | 22.2 | 71.96 | WEEKDAY | 0.09 | 1990-06-19 | 3:00 | 20.6 | 69.08 |  |  | 2003-06-19 | 3:00 | 17 | 62.6 |  |  | 1994-06-19 | 3:00 | 23.9 | 75.02 | [5 empty] | 23.3 | 73.94 |  |  |  | 15 | 59 |  |  |  |  | 22.2 | 71.96 |  |  |  |  | 13.3 | 55.94 | [5 empty] | 9.1 | 48.38 |  |  |  | 17.2 | 62.96 |  |  |  |  | 10.6 | 51.08 |  |  |  |  | 15.6 | 60.08 | [34 empty] | 1991-06-19 03:00 | 1991-06-19
1991-06-19 | 2004-06-19 | 4:00 | 22.2 | 71.96 | WEEKDAY | 0.06 | 1990-06-19 | 4:00 | 21.1 | 69.98 |  |  | 2003-06-19 | 4:00 | 17 | 62.6 |  |  | 1994-06-19 | 4:00 | 23.3 | 73.94 | [5 empty] | 22.8 | 73.04 |  |  |  | 15 | 59 |  |  |  |  | 21.1 | 69.98 |  |  |  |  | 13.3 | 55.94 | [5 empty] | 8.9 | 48.02 |  |  |  | 16.7 | 62.06 |  |  |  |  | 10 | 50 |  |  |  |  | 16.1 | 60.98 | [34 empty] | 1991-06-19 04:00 | 1991-06-19
1991-06-19 | 2004-06-19 | 5:00 | 21.1 | 69.98 | WEEKDAY | 0.06 | 1990-06-19 | 5:00 | 20.6 | 69.08 |  |  | 2003-06-19 | 5:00 | 17 | 62.6 |  |  | 1994-06-19 | 5:00 | 23.9 | 75.02 | [5 empty] | 22.2 | 71.96 |  |  |  | 15 | 59 |  |  |  |  | 21.1 | 69.98 |  |  |  |  | 10 | 50 | [5 empty] | 10.9 | 51.62 |  |  |  | 16.7 | 62.06 |  |  |  |  | 9.4 | 48.92 |  |  |  |  | 17.2 | 62.96 | [34 empty] | 1991-06-19 05:00 | 1991-06-19
1991-06-19 | 2004-06-19 | 6:00 | 21.1 | 69.98 | WEEKDAY | 0.11 | 1990-06-19 | 6:00 | 21.1 | 69.98 |  |  | 2003-06-19 | 6:00 | 17.4 | 63.32 |  |  | 1994-06-19 | 6:00 | 25 | 77 | [5 empty] | 23.9 | 75.02 |  |  |  | 15 | 59 |  |  |  |  | 22.2 | 71.96 |  |  |  |  | 12.8 | 55.04 | [5 empty] | 13 | 55.4 |  |  |  | 16.7 | 62.06 |  |  |  |  | 11.7 | 53.06 |  |  |  |  | 20 | 68 | [34 empty] | 1991-06-19 06:00 | 1991-06-19
1991-06-19 | 2004-06-19 | 7:00 | 23.3 | 73.94 | WEEKDAY | 0.37 | 1990-06-19 | 7:00 | 22.2 | 71.96 |  |  | 2003-06-19 | 7:00 | 18 | 64.4 |  |  | 1994-06-19 | 7:00 | 27.2 | 80.96 | [5 empty] | 27.2 | 80.96 |  |  |  | 16 | 60.8 |  |  |  |  | 23.3 | 73.94 |  |  |  |  | 15 | 59 | [5 empty] | 15 | 59 |  |  |  | 16.7 | 62.06 |  |  |  |  | 15 | 59 |  |  |  |  | 21.7 | 71.06 | [34 empty] | 1991-06-19 07:00 | 1991-06-19
1991-06-19 | 2004-06-19 | 8:00 | 23.9 | 75.02 | WEEKDAY | 0.77 | 1990-06-19 | 8:00 | 22.8 | 73.04 |  |  | 2003-06-19 | 8:00 | 19 | 66.2 |  |  | 1994-06-19 | 8:00 | 29.4 | 84.92 | [5 empty] | 28.9 | 84.02 |  |  |  | 18 | 64.4 |  |  |  |  | 24.4 | 75.92 |  |  |  |  | 17.8 | 64.04 | [5 empty] | 17.2 | 62.96 |  |  |  | 17.2 | 62.96 |  |  |  |  | 19.4 | 66.92 |  |  |  |  | 22.8 | 73.04 | [34 empty] | 1991-06-19 08:00 | 1991-06-19
1991-06-19 | 2004-06-19 | 9:00 | 26.7 | 80.06 | WEEKDAY | 0.77 | 1990-06-19 | 9:00 | 22.8 | 73.04 |  |  | 2003-06-19 | 9:00 | 19 | 66.2 |  |  | 1994-06-19 | 9:00 | 32.2 | 89.96 | [5 empty] | 31.1 | 87.98 |  |  |  | 18 | 64.4 |  |  |  |  | 25 | 77 |  |  |  |  | 20 | 68 | [5 empty] | 19.5 | 67.1 |  |  |  | 17.8 | 64.04 |  |  |  |  | 21.1 | 69.98 |  |  |  |  | 23.9 | 75.02 | [34 empty] | 1991-06-19 09:00 | 1991-06-19
1991-06-19 | 2004-06-19 | 10:00 | 25.6 | 78.08 | WEEKDAY | 0.65 | 1990-06-19 | 10:00 | 23.3 | 73.94 |  |  | 2003-06-19 | 10:00 | 20 | 68 |  |  | 1994-06-19 | 10:00 | 33.3 | 91.94 | [5 empty] | 32.8 | 91.04 |  |  |  | 18 | 64.4 |  |  |  |  | 26.1 | 78.98 |  |  |  |  | 22.2 | 71.96 | [5 empty] | 21.7 | 71.06 |  |  |  | 17.8 | 64.04 |  |  |  |  | 21.7 | 71.06 |  |  |  |  | 24.4 | 75.92 | [34 empty] | 1991-06-19 10:00 | 1991-06-19
1991-06-19 | 2004-06-19 | 11:00 | 26.1 | 78.98 | WEEKDAY | 0.67 | 1990-06-19 | 11:00 | 25 | 77 |  |  | 2003-06-19 | 11:00 | 21 | 69.8 |  |  | 1994-06-19 | 11:00 | 36.1 | 96.98 | [5 empty] | 34.4 | 93.92 |  |  |  | 21 | 69.8 |  |  |  |  | 26.7 | 80.06 |  |  |  |  | 23.3 | 73.94 | [5 empty] | 22.6 | 72.68 |  |  |  | 19.4 | 66.92 |  |  |  |  | 21.7 | 71.06 |  |  |  |  | 26.7 | 80.06 | [34 empty] | 1991-06-19 11:00 | 1991-06-19
1991-06-19 | 2004-06-19 | 12:00 | 25.6 | 78.08 | WEEKDAY | 0.67 | 1990-06-19 | 12:00 | 26.1 | 78.98 |  |  | 2003-06-19 | 12:00 | 21 | 69.8 |  |  | 1994-06-19 | 12:00 | 36.7 | 98.06 | [5 empty] | 35 | 95 |  |  |  | 22 | 71.6 |  |  |  |  | 27.2 | 80.96 |  |  |  |  | 24.4 | 75.92 | [5 empty] | 23.5 | 74.3 |  |  |  | 22.2 | 71.96 |  |  |  |  | 22.2 | 71.96 |  |  |  |  | 28.3 | 82.94 | [34 empty] | 1991-06-19 12:00 | 1991-06-19
1991-06-19 | 2004-06-19 | 13:00 | 26.7 | 80.06 | WEEKDAY | 0.63 | 1990-06-19 | 13:00 | 27.8 | 82.04 |  |  | 2003-06-19 | 13:00 | 21 | 69.8 |  |  | 1994-06-19 | 13:00 | 35 | 95 | [5 empty] | 35 | 95 |  |  |  | 20 | 68 |  |  |  |  | 27.8 | 82.04 |  |  |  |  | 25 | 77 | [5 empty] | 24.4 | 75.92 |  |  |  | 22.8 | 73.04 |  |  |  |  | 22.2 | 71.96 |  |  |  |  | 30 | 86 | [34 empty] | 1991-06-19 13:00 | 1991-06-20
1991-06-19 | 2004-06-19 | 14:00 | 26.7 | 80.06 | WEEKDAY | 0.53 | 1990-06-19 | 14:00 | 26.7 | 80.06 |  |  | 2003-06-19 | 14:00 | 21 | 69.8 |  |  | 1994-06-19 | 14:00 | 34.4 | 93.92 | [5 empty] | 35 | 95 |  |  |  | 20 | 68 |  |  |  |  | 27.8 | 82.04 |  |  |  |  | 23.9 | 75.02 | [5 empty] | 24.6 | 76.28 |  |  |  | 22.8 | 73.04 |  |  |  |  | 23.3 | 73.94 |  |  |  |  | 28.9 | 84.02 | [34 empty] | 1991-06-19 14:00 | 1991-06-20
1991-06-19 | 2004-06-19 | 15:00 | 26.7 | 80.06 | WEEKDAY | 0.53 | 1990-06-19 | 15:00 | 26.1 | 78.98 |  |  | 2003-06-19 | 15:00 | 22 | 71.6 |  |  | 1994-06-19 | 15:00 | 33.3 | 91.94 | [5 empty] | 35.6 | 96.08 |  |  |  | 20 | 68 |  |  |  |  | 26.7 | 80.06 |  |  |  |  | 22.2 | 71.96 | [5 empty] | 24.8 | 76.64 |  |  |  | 23.3 | 73.94 |  |  |  |  | 23.9 | 75.02 |  |  |  |  | 27.8 | 82.04 | [34 empty] | 1991-06-19 15:00 | 1991-06-20
1991-06-19 | 2004-06-19 | 16:00 | 26.1 | 78.98 | WEEKDAY | 0.5 | 1990-06-19 | 16:00 | 24.4 | 75.92 |  |  | 2003-06-19 | 16:00 | 22 | 71.6 |  |  | 1994-06-19 | 16:00 | 31.1 | 87.98 | [5 empty] | 34.4 | 93.92 |  |  |  | 23 | 73.4 |  |  |  |  | 27.2 | 80.96 |  |  |  |  | 20 | 68 | [5 empty] | 25 | 77 |  |  |  | 22.8 | 73.04 |  |  |  |  | 23.3 | 73.94 |  |  |  |  | 26.1 | 78.98 | [34 empty] | 1991-06-19 16:00 | 1991-06-20
1991-06-19 | 2004-06-19 | 17:00 | 25.6 | 78.08 | WEEKDAY | 0.56 | 1990-06-19 | 17:00 | 20 | 68 |  |  | 2003-06-19 | 17:00 | 22 | 71.6 |  |  | 1994-06-19 | 17:00 | 33.3 | 91.94 | [5 empty] | 34.4 | 93.92 |  |  |  | 23 | 73.4 |  |  |  |  | 26.1 | 78.98 |  |  |  |  | 17.8 | 64.04 | [5 empty] | 23.9 | 75.02 |  |  |  | 22.8 | 73.04 |  |  |  |  | 23.3 | 73.94 |  |  |  |  | 22.2 | 71.96 | [34 empty] | 1991-06-19 17:00 | 1991-06-20
1991-06-19 | 2004-06-19 | 18:00 | 25 | 77 | WEEKDAY | 0.69 | 1990-06-19 | 18:00 | 20.6 | 69.08 |  |  | 2003-06-19 | 18:00 | 21 | 69.8 |  |  | 1994-06-19 | 18:00 | 32.2 | 89.96 | [5 empty] | 32.8 | 91.04 |  |  |  | 23 | 73.4 |  |  |  |  | 25 | 77 |  |  |  |  | 16.1 | 60.98 | [5 empty] | 22.8 | 73.04 |  |  |  | 22.8 | 73.04 |  |  |  |  | 22.8 | 73.04 |  |  |  |  | 22.2 | 71.96 | [34 empty] | 1991-06-19 18:00 | 1991-06-20
1991-06-19 | 2004-06-19 | 19:00 | 24.4 | 75.92 | WEEKDAY | 0.77 | 1990-06-19 | 19:00 | 20 | 68 |  |  | 2003-06-19 | 19:00 | 20 | 68 |  |  | 1994-06-19 | 19:00 | 31.7 | 89.06 | [5 empty] | 30.6 | 87.08 |  |  |  | 22 | 71.6 |  |  |  |  | 23.3 | 73.94 |  |  |  |  | 15 | 59 | [5 empty] | 21.7 | 71.06 |  |  |  | 22.2 | 71.96 |  |  |  |  | 21.1 | 69.98 |  |  |  |  | 21.7 | 71.06 | [34 empty] | 1991-06-19 19:00 | 1991-06-20
1991-06-19 | 2004-06-19 | 20:00 | 22.8 | 73.04 | WEEKDAY | 0.81 | 1990-06-19 | 20:00 | 20.6 | 69.08 |  |  | 2003-06-19 | 20:00 | 19 | 66.2 |  |  | 1994-06-19 | 20:00 | 30 | 86 | [5 empty] | 28.9 | 84.02 |  |  |  | 18 | 64.4 |  |  |  |  | 21.7 | 71.06 |  |  |  |  | 15 | 59 | [5 empty] | 19.5 | 67.1 |  |  |  | 20.6 | 69.08 |  |  |  |  | 18.3 | 64.94 |  |  |  |  | 21.1 | 69.98 | [34 empty] | 1991-06-19 20:00 | 1991-06-20
1991-06-19 | 2004-06-19 | 21:00 | 21.7 | 71.06 | WEEKDAY | 0.75 | 1990-06-19 | 21:00 | 20.6 | 69.08 |  |  | 2003-06-19 | 21:00 | 18 | 64.4 |  |  | 1994-06-19 | 21:00 | 28.9 | 84.02 | [5 empty] | 26.7 | 80.06 |  |  |  | 16 | 60.8 |  |  |  |  | 20 | 68 |  |  |  |  | 15 | 59 | [5 empty] | 17.2 | 62.96 |  |  |  | 18.9 | 66.02 |  |  |  |  | 17.2 | 62.96 |  |  |  |  | 21.1 | 69.98 | [34 empty] | 1991-06-19 21:00 | 1991-06-20
1991-06-19 | 2004-06-19 | 22:00 | 20 | 68 | WEEKDAY | 0.78 | 1990-06-19 | 22:00 | 20.6 | 69.08 |  |  | 2003-06-19 | 22:00 | 18 | 64.4 |  |  | 1994-06-19 | 22:00 | 27.8 | 82.04 | [5 empty] | 25.6 | 78.08 |  |  |  | 14 | 57.2 |  |  |  |  | 19.4 | 66.92 |  |  |  |  | 14.4 | 57.92 | [5 empty] | 15 | 59 |  |  |  | 18.9 | 66.02 |  |  |  |  | 15 | 59 |  |  |  |  | 21.1 | 69.98 | [34 empty] | 1991-06-19 22:00 | 1991-06-20
1991-06-19 | 2004-06-19 | 23:00 | 19.4 | 66.92 | WEEKDAY | 0.79 | 1990-06-19 | 23:00 | 19.4 | 66.92 |  |  | 2003-06-19 | 23:00 | 18 | 64.4 |  |  | 1994-06-19 | 23:00 | 26.7 | 80.06 | [5 empty] | 24.4 | 75.92 |  |  |  | 14 | 57.2 |  |  |  |  | 18.3 | 64.94 |  |  |  |  | 14.4 | 57.92 | [5 empty] | 13.7 | 56.66 |  |  |  | 18.3 | 64.94 |  |  |  |  | 13.9 | 57.02 |  |  |  |  | 20.6 | 69.08 | [34 empty] | 1991-06-19 23:00 | 1991-06-20
1991-06-19 | 2004-06-19 | 24:00 | 18.3 | 64.94 | WEEKDAY | 0.61 | 1990-06-19 | 24:00 | 19.4 | 66.92 |  |  | 2003-06-19 | 24:00 | 19 | 66.2 |  |  | 1994-06-19 | 24:00 | 24.4 | 75.92 | [5 empty] | 22.8 | 73.04 |  |  |  | 13 | 55.4 |  |  |  |  | 17.8 | 64.04 |  |  |  |  | 14.4 | 57.92 | [5 empty] | 12.4 | 54.32 |  |  |  | 17.2 | 62.96 |  |  |  |  | 12.2 | 53.96 |  |  |  |  | 20.6 | 69.08 | [34 empty] | 1991-06-20 | 1991-06-20
1991-06-20 | 2004-06-20 | 1:00 | 17.2 | 62.96 | WEEKDAY | 0.33 | 1990-06-20 | 1:00 | 19.4 | 66.92 |  |  | 2003-06-20 | 1:00 | 18 | 64.4 |  |  | 1994-06-20 | 1:00 | 23.9 | 75.02 | [5 empty] | 21.7 | 71.06 |  |  |  | 13 | 55.4 |  |  |  |  | 16.7 | 62.06 |  |  |  |  | 14.4 | 57.92 | [5 empty] | 11.1 | 51.98 |  |  |  | 15.6 | 60.08 |  |  |  |  | 11.1 | 51.98 |  |  |  |  | 20 | 68 | [34 empty] | 1991-06-20 01:00 | 1991-06-20
1991-06-20 | 2004-06-20 | 2:00 | 16.7 | 62.06 | WEEKDAY | 0.15 | 1990-06-20 | 2:00 | 20 | 68 |  |  | 2003-06-20 | 2:00 | 18 | 64.4 |  |  | 1994-06-20 | 2:00 | 23.9 | 75.02 | [5 empty] | 21.1 | 69.98 |  |  |  | 12.3 | 54.14 |  |  |  |  | 15.6 | 60.08 |  |  |  |  | 14.4 | 57.92 | [5 empty] | 10.7 | 51.26 |  |  |  | 15.6 | 60.08 |  |  |  |  | 11.1 | 51.98 |  |  |  |  | 20 | 68 | [34 empty] | 1991-06-20 02:00 | 1991-06-20
1991-06-20 | 2004-06-20 | 3:00 | 16.1 | 60.98 | WEEKDAY | 0.09 | 1990-06-20 | 3:00 | 18.9 | 66.02 |  |  | 2003-06-20 | 3:00 | 18 | 64.4 |  |  | 1994-06-20 | 3:00 | 22.2 | 71.96 | [5 empty] | 20.6 | 69.08 |  |  |  | 11.7 | 53.06 |  |  |  |  | 15 | 59 |  |  |  |  | 15 | 59 | [5 empty] | 10.4 | 50.72 |  |  |  | 14.4 | 57.92 |  |  |  |  | 10 | 50 |  |  |  |  | 19.4 | 66.92 | [34 empty] | 1991-06-20 03:00 | 1991-06-20
1991-06-20 | 2004-06-20 | 4:00 | 15.6 | 60.08 | WEEKDAY | 0.06 | 1990-06-20 | 4:00 | 18.9 | 66.02 |  |  | 2003-06-20 | 4:00 | 18 | 64.4 |  |  | 1994-06-20 | 4:00 | 21.1 | 69.98 | [5 empty] | 18.9 | 66.02 |  |  |  | 11.2 | 52.16 |  |  |  |  | 14.4 | 57.92 |  |  |  |  | 15 | 59 | [5 empty] | 10 | 50 |  |  |  | 13.9 | 57.02 |  |  |  |  | 10 | 50 |  |  |  |  | 18.9 | 66.02 | [34 empty] | 1991-06-20 04:00 | 1991-06-20
1991-06-20 | 2004-06-20 | 5:00 | 15 | 59 | WEEKDAY | 0.06 | 1990-06-20 | 5:00 | 18.3 | 64.94 |  |  | 2003-06-20 | 5:00 | 18 | 64.4 |  |  | 1994-06-20 | 5:00 | 20.6 | 69.08 | [5 empty] | 18.9 | 66.02 |  |  |  | 11 | 51.8 |  |  |  |  | 15 | 59 |  |  |  |  | 15 | 59 | [5 empty] | 11.7 | 53.06 |  |  |  | 12.8 | 55.04 |  |  |  |  | 10 | 50 |  |  |  |  | 18.3 | 64.94 | [34 empty] | 1991-06-20 05:00 | 1991-06-20
1991-06-20 | 2004-06-20 | 6:00 | 15.6 | 60.08 | WEEKDAY | 0.11 | 1990-06-20 | 6:00 | 18.9 | 66.02 |  |  | 2003-06-20 | 6:00 | 18 | 64.4 |  |  | 1994-06-20 | 6:00 | 21.7 | 71.06 | [5 empty] | 20.6 | 69.08 |  |  |  | 11 | 51.8 |  |  |  |  | 15.6 | 60.08 |  |  |  |  | 15 | 59 | [5 empty] | 13.3 | 55.94 |  |  |  | 13.3 | 55.94 |  |  |  |  | 11.7 | 53.06 |  |  |  |  | 17.8 | 64.04 | [34 empty] | 1991-06-20 06:00 | 1991-06-20
1991-06-20 | 2004-06-20 | 7:00 | 16.1 | 60.98 | WEEKDAY | 0.37 | 1990-06-20 | 7:00 | 19.4 | 66.92 |  |  | 2003-06-20 | 7:00 | 18 | 64.4 |  |  | 1994-06-20 | 7:00 | 22.8 | 73.04 | [5 empty] | 22.8 | 73.04 |  |  |  | 16 | 60.8 |  |  |  |  | 16.7 | 62.06 |  |  |  |  | 15 | 59 | [5 empty] | 15 | 59 |  |  |  | 16.1 | 60.98 |  |  |  |  | 14.4 | 57.92 |  |  |  |  | 19.4 | 66.92 | [34 empty] | 1991-06-20 07:00 | 1991-06-20
1991-06-20 | 2004-06-20 | 8:00 | 17.2 | 62.96 | WEEKDAY | 0.77 | 1990-06-20 | 8:00 | 21.1 | 69.98 |  |  | 2003-06-20 | 8:00 | 18 | 64.4 |  |  | 1994-06-20 | 8:00 | 25 | 77 | [5 empty] | 23.9 | 75.02 |  |  |  | 19 | 66.2 |  |  |  |  | 20 | 68 |  |  |  |  | 15 | 59 | [5 empty] | 17.6 | 63.68 |  |  |  | 18.9 | 66.02 |  |  |  |  | 19.4 | 66.92 |  |  |  |  | 18.9 | 66.02 | [34 empty] | 1991-06-20 08:00 | 1991-06-20
1991-06-20 | 2004-06-20 | 9:00 | 17.8 | 64.04 | WEEKDAY | 0.77 | 1990-06-20 | 9:00 | 22.2 | 71.96 |  |  | 2003-06-20 | 9:00 | 18 | 64.4 |  |  | 1994-06-20 | 9:00 | 26.7 | 80.06 | [5 empty] | 26.1 | 78.98 |  |  |  | 19 | 66.2 |  |  |  |  | 21.7 | 71.06 |  |  |  |  | 16.1 | 60.98 | [5 empty] | 20.2 | 68.36 |  |  |  | 21.7 | 71.06 |  |  |  |  | 22.8 | 73.04 |  |  |  |  | 18.3 | 64.94 | [34 empty] | 1991-06-20 09:00 | 1991-06-20
1991-06-20 | 2004-06-20 | 10:00 | 18.3 | 64.94 | WEEKDAY | 0.65 | 1990-06-20 | 10:00 | 23.3 | 73.94 |  |  | 2003-06-20 | 10:00 | 18 | 64.4 |  |  | 1994-06-20 | 10:00 | 27.2 | 80.96 | [5 empty] | 26.1 | 78.98 |  |  |  | 23 | 73.4 |  |  |  |  | 22.8 | 73.04 |  |  |  |  | 17.2 | 62.96 | [5 empty] | 22.8 | 73.04 |  |  |  | 23.3 | 73.94 |  |  |  |  | 24.4 | 75.92 |  |  |  |  | 20 | 68 | [34 empty] | 1991-06-20 10:00 | 1991-06-20
1991-06-20 | 2004-06-20 | 11:00 | 20 | 68 | WEEKDAY | 0.67 | 1990-06-20 | 11:00 | 23.9 | 75.02 |  |  | 2003-06-20 | 11:00 | 18 | 64.4 |  |  | 1994-06-20 | 11:00 | 26.7 | 80.06 | [5 empty] | 25.6 | 78.08 |  |  |  | 24 | 75.2 |  |  |  |  | 25 | 77 |  |  |  |  | 18.3 | 64.94 | [5 empty] | 24.3 | 75.74 |  |  |  | 24.4 | 75.92 |  |  |  |  | 25.6 | 78.08 |  |  |  |  | 20 | 68 | [34 empty] | 1991-06-20 11:00 | 1991-06-20
1991-06-20 | 2004-06-20 | 12:00 | 20.6 | 69.08 | WEEKDAY | 0.67 | 1990-06-20 | 12:00 | 24.4 | 75.92 |  |  | 2003-06-20 | 12:00 | 19 | 66.2 |  |  | 1994-06-20 | 12:00 | 27.2 | 80.96 | [5 empty] | 26.1 | 78.98 |  |  |  | 24 | 75.2 |  |  |  |  | 25.6 | 78.08 |  |  |  |  | 19.4 | 66.92 | [5 empty] | 25.7 | 78.26 |  |  |  | 25.6 | 78.08 |  |  |  |  | 26.7 | 80.06 |  |  |  |  | 21.1 | 69.98 | [34 empty] | 1991-06-20 12:00 | 1991-06-20
1991-06-20 | 2004-06-20 | 13:00 | 21.1 | 69.98 | WEEKDAY | 0.63 | 1990-06-20 | 13:00 | 24.4 | 75.92 |  |  | 2003-06-20 | 13:00 | 19 | 66.2 |  |  | 1994-06-20 | 13:00 | 26.7 | 80.06 | [5 empty] | 27.2 | 80.96 |  |  |  | 24 | 75.2 |  |  |  |  | 26.7 | 80.06 |  |  |  |  | 21.1 | 69.98 | [5 empty] | 27.2 | 80.96 |  |  |  | 26.7 | 80.06 |  |  |  |  | 27.2 | 80.96 |  |  |  |  | 21.7 | 71.06 | [34 empty] | 1991-06-20 13:00 | 1991-06-21
1991-06-20 | 2004-06-20 | 14:00 | 22.2 | 71.96 | WEEKDAY | 0.53 | 1990-06-20 | 14:00 | 24.4 | 75.92 |  |  | 2003-06-20 | 14:00 | 20 | 68 |  |  | 1994-06-20 | 14:00 | 27.2 | 80.96 | [5 empty] | 26.1 | 78.98 |  |  |  | 26 | 78.8 |  |  |  |  | 27.2 | 80.96 |  |  |  |  | 22.2 | 71.96 | [5 empty] | 27.2 | 80.96 |  |  |  | 26.7 | 80.06 |  |  |  |  | 27.8 | 82.04 |  |  |  |  | 21.1 | 69.98 | [34 empty] | 1991-06-20 14:00 | 1991-06-21
1991-06-20 | 2004-06-20 | 15:00 | 22.8 | 73.04 | WEEKDAY | 0.53 | 1990-06-20 | 15:00 | 25 | 77 |  |  | 2003-06-20 | 15:00 | 21 | 69.8 |  |  | 1994-06-20 | 15:00 | 27.2 | 80.96 | [5 empty] | 25.6 | 78.08 |  |  |  | 24 | 75.2 |  |  |  |  | 27.2 | 80.96 |  |  |  |  | 23.9 | 75.02 | [5 empty] | 27.2 | 80.96 |  |  |  | 26.7 | 80.06 |  |  |  |  | 28.3 | 82.94 |  |  |  |  | 21.1 | 69.98 | [34 empty] | 1991-06-20 15:00 | 1991-06-21
1991-06-20 | 2004-06-20 | 16:00 | 22.8 | 73.04 | WEEKDAY | 0.5 | 1990-06-20 | 16:00 | 25.6 | 78.08 |  |  | 2003-06-20 | 16:00 | 20 | 68 |  |  | 1994-06-20 | 16:00 | 25.6 | 78.08 | [5 empty] | 25.6 | 78.08 |  |  |  | 26 | 78.8 |  |  |  |  | 26.7 | 80.06 |  |  |  |  | 23.9 | 75.02 | [5 empty] | 27.2 | 80.96 |  |  |  | 27.8 | 82.04 |  |  |  |  | 28.3 | 82.94 |  |  |  |  | 21.1 | 69.98 | [34 empty] | 1991-06-20 16:00 | 1991-06-21
1991-06-20 | 2004-06-20 | 17:00 | 23.3 | 73.94 | WEEKDAY | 0.56 | 1990-06-20 | 17:00 | 25.6 | 78.08 |  |  | 2003-06-20 | 17:00 | 19.6 | 67.28 |  |  | 1994-06-20 | 17:00 | 25 | 77 | [5 empty] | 25 | 77 |  |  |  | 26.3 | 79.34 |  |  |  |  | 26.7 | 80.06 |  |  |  |  | 23.9 | 75.02 | [5 empty] | 26.5 | 79.7 |  |  |  | 26.7 | 80.06 |  |  |  |  | 27.8 | 82.04 |  |  |  |  | 21.1 | 69.98 | [34 empty] | 1991-06-20 17:00 | 1991-06-21
1991-06-20 | 2004-06-20 | 18:00 | 22.2 | 71.96 | WEEKDAY | 0.69 | 1990-06-20 | 18:00 | 25 | 77 |  |  | 2003-06-20 | 18:00 | 19 | 66.2 |  |  | 1994-06-20 | 18:00 | 23.9 | 75.02 | [5 empty] | 23.9 | 75.02 |  |  |  | 26 | 78.8 |  |  |  |  | 26.7 | 80.06 |  |  |  |  | 22.8 | 73.04 | [5 empty] | 25.7 | 78.26 |  |  |  | 26.1 | 78.98 |  |  |  |  | 27.2 | 80.96 |  |  |  |  | 20 | 68 | [34 empty] | 1991-06-20 18:00 | 1991-06-21
1991-06-20 | 2004-06-20 | 19:00 | 22.2 | 71.96 | WEEKDAY | 0.77 | 1990-06-20 | 19:00 | 24.4 | 75.92 |  |  | 2003-06-20 | 19:00 | 18 | 64.4 |  |  | 1994-06-20 | 19:00 | 22.8 | 73.04 | [5 empty] | 22.8 | 73.04 |  |  |  | 24 | 75.2 |  |  |  |  | 24.4 | 75.92 |  |  |  |  | 21.1 | 69.98 | [5 empty] | 25 | 77 |  |  |  | 25 | 77 |  |  |  |  | 26.1 | 78.98 |  |  |  |  | 19.4 | 66.92 | [34 empty] | 1991-06-20 19:00 | 1991-06-21
1991-06-20 | 2004-06-20 | 20:00 | 21.1 | 69.98 | WEEKDAY | 0.81 | 1990-06-20 | 20:00 | 23.9 | 75.02 |  |  | 2003-06-20 | 20:00 | 18 | 64.4 |  |  | 1994-06-20 | 20:00 | 21.1 | 69.98 | [5 empty] | 21.7 | 71.06 |  |  |  | 19 | 66.2 |  |  |  |  | 23.3 | 73.94 |  |  |  |  | 18.9 | 66.02 | [5 empty] | 22.8 | 73.04 |  |  |  | 23.9 | 75.02 |  |  |  |  | 23.9 | 75.02 |  |  |  |  | 18.3 | 64.94 | [34 empty] | 1991-06-20 20:00 | 1991-06-21
1991-06-20 | 2004-06-20 | 21:00 | 21.1 | 69.98 | WEEKDAY | 0.75 | 1990-06-20 | 21:00 | 23.9 | 75.02 |  |  | 2003-06-20 | 21:00 | 17 | 62.6 |  |  | 1994-06-20 | 21:00 | 21.1 | 69.98 | [5 empty] | 21.1 | 69.98 |  |  |  | 17 | 62.6 |  |  |  |  | 22.2 | 71.96 |  |  |  |  | 17.2 | 62.96 | [5 empty] | 20.5 | 68.9 |  |  |  | 22.8 | 73.04 |  |  |  |  | 22.2 | 71.96 |  |  |  |  | 17.8 | 64.04 | [34 empty] | 1991-06-20 21:00 | 1991-06-21
1991-06-20 | 2004-06-20 | 22:00 | 21.1 | 69.98 | WEEKDAY | 0.78 | 1990-06-20 | 22:00 | 23.3 | 73.94 |  |  | 2003-06-20 | 22:00 | 16 | 60.8 |  |  | 1994-06-20 | 22:00 | 20.6 | 69.08 | [5 empty] | 21.1 | 69.98 |  |  |  | 16 | 60.8 |  |  |  |  | 21.7 | 71.06 |  |  |  |  | 16.1 | 60.98 | [5 empty] | 18.3 | 64.94 |  |  |  | 21.7 | 71.06 |  |  |  |  | 21.1 | 69.98 |  |  |  |  | 17.2 | 62.96 | [34 empty] | 1991-06-20 22:00 | 1991-06-21
1991-06-20 | 2004-06-20 | 23:00 | 20.6 | 69.08 | WEEKDAY | 0.79 | 1990-06-20 | 23:00 | 23.9 | 75.02 |  |  | 2003-06-20 | 23:00 | 16 | 60.8 |  |  | 1994-06-20 | 23:00 | 20.6 | 69.08 | [5 empty] | 20 | 68 |  |  |  | 16 | 60.8 |  |  |  |  | 21.1 | 69.98 |  |  |  |  | 11.7 | 53.06 | [5 empty] | 17.2 | 62.96 |  |  |  | 20 | 68 |  |  |  |  | 20 | 68 |  |  |  |  | 17.2 | 62.96 | [34 empty] | 1991-06-20 23:00 | 1991-06-21
1991-06-20 | 2004-06-20 | 24:00 | 20 | 68 | WEEKDAY | 0.61 | 1990-06-20 | 24:00 | 23.3 | 73.94 |  |  | 2003-06-20 | 24:00 | 16 | 60.8 |  |  | 1994-06-20 | 24:00 | 20.6 | 69.08 | [5 empty] | 20 | 68 |  |  |  | 15 | 59 |  |  |  |  | 20.6 | 69.08 |  |  |  |  | 11.7 | 53.06 | [5 empty] | 16.1 | 60.98 |  |  |  | 18.9 | 66.02 |  |  |  |  | 18.9 | 66.02 |  |  |  |  | 15.6 | 60.08 | [34 empty] | 1991-06-21 | 1991-06-21
1991-06-21 | 2004-06-21 | 1:00 | 20 | 68 | WEEKDAY | 0.33 | 1990-06-21 | 1:00 | 23.3 | 73.94 |  |  | 2003-06-21 | 1:00 | 15 | 59 |  |  | 1994-06-21 | 1:00 | 20.6 | 69.08 | [5 empty] | 20 | 68 |  |  |  | 15 | 59 |  |  |  |  | 20.6 | 69.08 |  |  |  |  | 9.4 | 48.92 | [5 empty] | 15 | 59 |  |  |  | 18.3 | 64.94 |  |  |  |  | 18.9 | 66.02 |  |  |  |  | 14.4 | 57.92 | [34 empty] | 1991-06-21 01:00 | 1991-06-21
1991-06-21 | 2004-06-21 | 2:00 | 19.4 | 66.92 | WEEKDAY | 0.15 | 1990-06-21 | 2:00 | 23.3 | 73.94 |  |  | 2003-06-21 | 2:00 | 15 | 59 |  |  | 1994-06-21 | 2:00 | 20 | 68 | [5 empty] | 19.4 | 66.92 |  |  |  | 16 | 60.8 |  |  |  |  | 20.6 | 69.08 |  |  |  |  | 9.4 | 48.92 | [5 empty] | 14.6 | 58.28 |  |  |  | 18.3 | 64.94 |  |  |  |  | 17.8 | 64.04 |  |  |  |  | 13.9 | 57.02 | [34 empty] | 1991-06-21 02:00 | 1991-06-21
1991-06-21 | 2004-06-21 | 3:00 | 18.9 | 66.02 | WEEKDAY | 0.09 | 1990-06-21 | 3:00 | 22.8 | 73.04 |  |  | 2003-06-21 | 3:00 | 15 | 59 |  |  | 1994-06-21 | 3:00 | 20 | 68 | [5 empty] | 20 | 68 |  |  |  | 15.5 | 59.9 |  |  |  |  | 18.3 | 64.94 |  |  |  |  | 8.3 | 46.94 | [5 empty] | 14.3 | 57.74 |  |  |  | 17.8 | 64.04 |  |  |  |  | 17.8 | 64.04 |  |  |  |  | 13.3 | 55.94 | [34 empty] | 1991-06-21 03:00 | 1991-06-21
1991-06-21 | 2004-06-21 | 4:00 | 18.3 | 64.94 | WEEKDAY | 0.06 | 1990-06-21 | 4:00 | 22.8 | 73.04 |  |  | 2003-06-21 | 4:00 | 15 | 59 |  |  | 1994-06-21 | 4:00 | 20 | 68 | [5 empty] | 19.4 | 66.92 |  |  |  | 15 | 59 |  |  |  |  | 17.8 | 64.04 |  |  |  |  | 7.8 | 46.04 | [5 empty] | 13.9 | 57.02 |  |  |  | 18.3 | 64.94 |  |  |  |  | 18.3 | 64.94 |  |  |  |  | 13.9 | 57.02 | [34 empty] | 1991-06-21 04:00 | 1991-06-21
1991-06-21 | 2004-06-21 | 5:00 | 17.8 | 64.04 | WEEKDAY | 0.06 | 1990-06-21 | 5:00 | 22.2 | 71.96 |  |  | 2003-06-21 | 5:00 | 15 | 59 |  |  | 1994-06-21 | 5:00 | 20 | 68 | [5 empty] | 19.4 | 66.92 |  |  |  | 14 | 57.2 |  |  |  |  | 17.8 | 64.04 |  |  |  |  | 7.8 | 46.04 | [5 empty] | 16.1 | 60.98 |  |  |  | 18.3 | 64.94 |  |  |  |  | 18.9 | 66.02 |  |  |  |  | 13.9 | 57.02 | [34 empty] | 1991-06-21 05:00 | 1991-06-21
1991-06-21 | 2004-06-21 | 6:00 | 19.4 | 66.92 | WEEKDAY | 0.11 | 1990-06-21 | 6:00 | 21.7 | 71.06 |  |  | 2003-06-21 | 6:00 | 15 | 59 |  |  | 1994-06-21 | 6:00 | 20.6 | 69.08 | [5 empty] | 20.6 | 69.08 |  |  |  | 16 | 60.8 |  |  |  |  | 17.8 | 64.04 |  |  |  |  | 10.6 | 51.08 | [5 empty] | 18.4 | 65.12 |  |  |  | 18.3 | 64.94 |  |  |  |  | 18.9 | 66.02 |  |  |  |  | 15.6 | 60.08 | [34 empty] | 1991-06-21 06:00 | 1991-06-21
1991-06-21 | 2004-06-21 | 7:00 | 20.6 | 69.08 | WEEKDAY | 0.37 | 1990-06-21 | 7:00 | 20.6 | 69.08 |  |  | 2003-06-21 | 7:00 | 16 | 60.8 |  |  | 1994-06-21 | 7:00 | 21.1 | 69.98 | [5 empty] | 21.7 | 71.06 |  |  |  | 22 | 71.6 |  |  |  |  | 16.7 | 62.06 |  |  |  |  | 13.9 | 57.02 | [5 empty] | 20.6 | 69.08 |  |  |  | 19.4 | 66.92 |  |  |  |  | 20 | 68 |  |  |  |  | 17.8 | 64.04 | [34 empty] | 1991-06-21 07:00 | 1991-06-21
1991-06-21 | 2004-06-21 | 8:00 | 21.7 | 71.06 | WEEKDAY | 0.77 | 1990-06-21 | 8:00 | 21.1 | 69.98 |  |  | 2003-06-21 | 8:00 | 16.1 | 60.98 |  |  | 1994-06-21 | 8:00 | 21.1 | 69.98 | [5 empty] | 22.8 | 73.04 |  |  |  | 22 | 71.6 |  |  |  |  | 17.8 | 64.04 |  |  |  |  | 16.1 | 60.98 | [5 empty] | 21.5 | 70.7 |  |  |  | 21.1 | 69.98 |  |  |  |  | 21.1 | 69.98 |  |  |  |  | 19.4 | 66.92 | [34 empty] | 1991-06-21 08:00 | 1991-06-21
1991-06-21 | 2004-06-21 | 9:00 | 22.2 | 71.96 | WEEKDAY | 0.77 | 1990-06-21 | 9:00 | 20.6 | 69.08 |  |  | 2003-06-21 | 9:00 | 16 | 60.8 |  |  | 1994-06-21 | 9:00 | 21.1 | 69.98 | [5 empty] | 22.2 | 71.96 |  |  |  | 24 | 75.2 |  |  |  |  | 20 | 68 |  |  |  |  | 18.3 | 64.94 | [5 empty] | 22.4 | 72.32 |  |  |  | 18.9 | 66.02 |  |  |  |  | 22.2 | 71.96 |  |  |  |  | 20.6 | 69.08 | [34 empty] | 1991-06-21 09:00 | 1991-06-21
1991-06-21 | 2004-06-21 | 10:00 | 23.9 | 75.02 | WEEKDAY | 0.65 | 1990-06-21 | 10:00 | 21.7 | 71.06 |  |  | 2003-06-21 | 10:00 | 17 | 62.6 |  |  | 1994-06-21 | 10:00 | 21.1 | 69.98 | [5 empty] | 21.7 | 71.06 |  |  |  | 24 | 75.2 |  |  |  |  | 18.9 | 66.02 |  |  |  |  | 20.6 | 69.08 | [5 empty] | 23.3 | 73.94 |  |  |  | 19.4 | 66.92 |  |  |  |  | 23.9 | 75.02 |  |  |  |  | 19.4 | 66.92 | [34 empty] | 1991-06-21 10:00 | 1991-06-21
1991-06-21 | 2004-06-21 | 11:00 | 24.4 | 75.92 | WEEKDAY | 0.67 | 1990-06-21 | 11:00 | 21.7 | 71.06 |  |  | 2003-06-21 | 11:00 | 16 | 60.8 |  |  | 1994-06-21 | 11:00 | 21.1 | 69.98 | [5 empty] | 21.7 | 71.06 |  |  |  | 24 | 75.2 |  |  |  |  | 19.4 | 66.92 |  |  |  |  | 21.7 | 71.06 | [5 empty] | 23.9 | 75.02 |  |  |  | 19.4 | 66.92 |  |  |  |  | 24.4 | 75.92 |  |  |  |  | 19.4 | 66.92 | [34 empty] | 1991-06-21 11:00 | 1991-06-21
1991-06-21 | 2004-06-21 | 12:00 | 26.1 | 78.98 | WEEKDAY | 0.67 | 1990-06-21 | 12:00 | 22.8 | 73.04 |  |  | 2003-06-21 | 12:00 | 16 | 60.8 |  |  | 1994-06-21 | 12:00 | 21.7 | 71.06 | [5 empty] | 22.2 | 71.96 |  |  |  | 24 | 75.2 |  |  |  |  | 21.1 | 69.98 |  |  |  |  | 22.8 | 73.04 | [5 empty] | 24.4 | 75.92 |  |  |  | 19.4 | 66.92 |  |  |  |  | 24.4 | 75.92 |  |  |  |  | 21.1 | 69.98 | [34 empty] | 1991-06-21 12:00 | 1991-06-21
1991-06-21 | 2004-06-21 | 13:00 | 26.7 | 80.06 | WEEKDAY | 0.63 | 1990-06-21 | 13:00 | 22.8 | 73.04 |  |  | 2003-06-21 | 13:00 | 16 | 60.8 |  |  | 1994-06-21 | 13:00 | 21.7 | 71.06 | [5 empty] | 23.3 | 73.94 |  |  |  | 24 | 75.2 |  |  |  |  | 23.3 | 73.94 |  |  |  |  | 23.3 | 73.94 | [5 empty] | 25 | 77 |  |  |  | 19.4 | 66.92 |  |  |  |  | 23.9 | 75.02 |  |  |  |  | 21.1 | 69.98 | [34 empty] | 1991-06-21 13:00 | 1991-06-22
1991-06-21 | 2004-06-21 | 14:00 | 26.7 | 80.06 | WEEKDAY | 0.53 | 1990-06-21 | 14:00 | 23.9 | 75.02 |  |  | 2003-06-21 | 14:00 | 15 | 59 |  |  | 1994-06-21 | 14:00 | 21.7 | 71.06 | [5 empty] | 21.7 | 71.06 |  |  |  | 27 | 80.6 |  |  |  |  | 26.1 | 78.98 |  |  |  |  | 24.4 | 75.92 | [5 empty] | 24.6 | 76.28 |  |  |  | 21.1 | 69.98 |  |  |  |  | 21.1 | 69.98 |  |  |  |  | 20 | 68 | [34 empty] | 1991-06-21 14:00 | 1991-06-22
1991-06-21 | 2004-06-21 | 15:00 | 26.1 | 78.98 | WEEKDAY | 0.53 | 1990-06-21 | 15:00 | 24.4 | 75.92 |  |  | 2003-06-21 | 15:00 | 16 | 60.8 |  |  | 1994-06-21 | 15:00 | 22.2 | 71.96 | [5 empty] | 21.7 | 71.06 |  |  |  | 28 | 82.4 |  |  |  |  | 25.6 | 78.08 |  |  |  |  | 25 | 77 | [5 empty] | 24.3 | 75.74 |  |  |  | 21.7 | 71.06 |  |  |  |  | 21.7 | 71.06 |  |  |  |  | 21.7 | 71.06 | [34 empty] | 1991-06-21 15:00 | 1991-06-22
1991-06-21 | 2004-06-21 | 16:00 | 26.1 | 78.98 | WEEKDAY | 0.5 | 1990-06-21 | 16:00 | 24.4 | 75.92 |  |  | 2003-06-21 | 16:00 | 17 | 62.6 |  |  | 1994-06-21 | 16:00 | 22.2 | 71.96 | [5 empty] | 22.2 | 71.96 |  |  |  | 27.2 | 80.96 |  |  |  |  | 27.8 | 82.04 |  |  |  |  | 25 | 77 | [5 empty] | 23.9 | 75.02 |  |  |  | 21.7 | 71.06 |  |  |  |  | 20.6 | 69.08 |  |  |  |  | 23.3 | 73.94 | [34 empty] | 1991-06-21 16:00 | 1991-06-22
1991-06-21 | 2004-06-21 | 17:00 | 25 | 77 | WEEKDAY | 0.56 | 1990-06-21 | 17:00 | 25.6 | 78.08 |  |  | 2003-06-21 | 17:00 | 16 | 60.8 |  |  | 1994-06-21 | 17:00 | 22.8 | 73.04 | [5 empty] | 22.8 | 73.04 |  |  |  | 26 | 78.8 |  |  |  |  | 27.8 | 82.04 |  |  |  |  | 25 | 77 | [5 empty] | 21.5 | 70.7 |  |  |  | 21.7 | 71.06 |  |  |  |  | 21.1 | 69.98 |  |  |  |  | 22.8 | 73.04 | [34 empty] | 1991-06-21 17:00 | 1991-06-22
1991-06-21 | 2004-06-21 | 18:00 | 25 | 77 | WEEKDAY | 0.69 | 1990-06-21 | 18:00 | 24.4 | 75.92 |  |  | 2003-06-21 | 18:00 | 16 | 60.8 |  |  | 1994-06-21 | 18:00 | 22.8 | 73.04 | [5 empty] | 22.2 | 71.96 |  |  |  | 25 | 77 |  |  |  |  | 26.1 | 78.98 |  |  |  |  | 25 | 77 | [5 empty] | 19.1 | 66.38 |  |  |  | 20.6 | 69.08 |  |  |  |  | 21.1 | 69.98 |  |  |  |  | 22.8 | 73.04 | [34 empty] | 1991-06-21 18:00 | 1991-06-22
1991-06-21 | 2004-06-21 | 19:00 | 23.3 | 73.94 | WEEKDAY | 0.77 | 1990-06-21 | 19:00 | 23.3 | 73.94 |  |  | 2003-06-21 | 19:00 | 14 | 57.2 |  |  | 1994-06-21 | 19:00 | 22.2 | 71.96 | [5 empty] | 22.2 | 71.96 |  |  |  | 24 | 75.2 |  |  |  |  | 25.6 | 78.08 |  |  |  |  | 23.3 | 73.94 | [5 empty] | 16.7 | 62.06 |  |  |  | 19.4 | 66.92 |  |  |  |  | 21.1 | 69.98 |  |  |  |  | 21.1 | 69.98 | [34 empty] | 1991-06-21 19:00 | 1991-06-22
1991-06-21 | 2004-06-21 | 20:00 | 22.8 | 73.04 | WEEKDAY | 0.81 | 1990-06-21 | 20:00 | 22.8 | 73.04 |  |  | 2003-06-21 | 20:00 | 14 | 57.2 |  |  | 1994-06-21 | 20:00 | 22.2 | 71.96 | [5 empty] | 21.7 | 71.06 |  |  |  | 24 | 75.2 |  |  |  |  | 23.9 | 75.02 |  |  |  |  | 18.3 | 64.94 | [5 empty] | 16.5 | 61.7 |  |  |  | 19.4 | 66.92 |  |  |  |  | 20.6 | 69.08 |  |  |  |  | 18.9 | 66.02 | [34 empty] | 1991-06-21 20:00 | 1991-06-22
1991-06-21 | 2004-06-21 | 21:00 | 22.2 | 71.96 | WEEKDAY | 0.75 | 1990-06-21 | 21:00 | 21.7 | 71.06 |  |  | 2003-06-21 | 21:00 | 14 | 57.2 |  |  | 1994-06-21 | 21:00 | 22.2 | 71.96 | [5 empty] | 21.7 | 71.06 |  |  |  | 23 | 73.4 |  |  |  |  | 23.3 | 73.94 |  |  |  |  | 16.1 | 60.98 | [5 empty] | 16.3 | 61.34 |  |  |  | 19.4 | 66.92 |  |  |  |  | 18.3 | 64.94 |  |  |  |  | 16.1 | 60.98 | [34 empty] | 1991-06-21 21:00 | 1991-06-22
1991-06-21 | 2004-06-21 | 22:00 | 21.7 | 71.06 | WEEKDAY | 0.78 | 1990-06-21 | 22:00 | 22.8 | 73.04 |  |  | 2003-06-21 | 22:00 | 14 | 57.2 |  |  | 1994-06-21 | 22:00 | 21.7 | 71.06 | [5 empty] | 22.2 | 71.96 |  |  |  | 23 | 73.4 |  |  |  |  | 22.2 | 71.96 |  |  |  |  | 15 | 59 | [5 empty] | 16.1 | 60.98 |  |  |  | 17.2 | 62.96 |  |  |  |  | 17.8 | 64.04 |  |  |  |  | 14.4 | 57.92 | [34 empty] | 1991-06-21 22:00 | 1991-06-22
1991-06-21 | 2004-06-21 | 23:00 | 21.1 | 69.98 | WEEKDAY | 0.79 | 1990-06-21 | 23:00 | 22.2 | 71.96 |  |  | 2003-06-21 | 23:00 | 13 | 55.4 |  |  | 1994-06-21 | 23:00 | 21.7 | 71.06 | [5 empty] | 22.2 | 71.96 |  |  |  | 23 | 73.4 |  |  |  |  | 20.6 | 69.08 |  |  |  |  | 13.3 | 55.94 | [5 empty] | 16.1 | 60.98 |  |  |  | 16.7 | 62.06 |  |  |  |  | 18.3 | 64.94 |  |  |  |  | 14.4 | 57.92 | [34 empty] | 1991-06-21 23:00 | 1991-06-22
1991-06-21 | 2004-06-21 | 24:00 | 21.1 | 69.98 | WEEKDAY | 0.61 | 1990-06-21 | 24:00 | 21.7 | 71.06 |  |  | 2003-06-21 | 24:00 | 13 | 55.4 |  |  | 1994-06-21 | 24:00 | 22.2 | 71.96 | [5 empty] | 22.2 | 71.96 |  |  |  | 23 | 73.4 |  |  |  |  | 18.3 | 64.94 |  |  |  |  | 15 | 59 | [5 empty] | 16.1 | 60.98 |  |  |  | 15.6 | 60.08 |  |  |  |  | 17.8 | 64.04 |  |  |  |  | 14.4 | 57.92 | [34 empty] | 1991-06-22 | 1991-06-22
1991-06-22 | 2004-06-22 | 1:00 | 21.1 | 69.98 | SATURDAY | 0.33 | 1990-06-22 | 1:00 | 21.7 | 71.06 |  |  | 2003-06-22 | 1:00 | 13 | 55.4 |  |  | 1994-06-22 | 1:00 | 24.4 | 75.92 | [5 empty] | 20.6 | 69.08 |  |  |  | 22.3 | 72.14 |  |  |  |  | 17.8 | 64.04 |  |  |  |  | 15 | 59 | [5 empty] | 16.1 | 60.98 |  |  |  | 15 | 59 |  |  |  |  | 17.2 | 62.96 |  |  |  |  | 14.4 | 57.92 | [34 empty] | 1991-06-22 01:00 | 1991-06-22
1991-06-22 | 2004-06-22 | 2:00 | 21.1 | 69.98 | SATURDAY | 0.15 | 1990-06-22 | 2:00 | 21.1 | 69.98 |  |  | 2003-06-22 | 2:00 | 13 | 55.4 |  |  | 1994-06-22 | 2:00 | 25 | 77 | [5 empty] | 20.6 | 69.08 |  |  |  | 21.6 | 70.88 |  |  |  |  | 17.2 | 62.96 |  |  |  |  | 15 | 59 | [5 empty] | 15.9 | 60.62 |  |  |  | 13.9 | 57.02 |  |  |  |  | 16.7 | 62.06 |  |  |  |  | 13.9 | 57.02 | [34 empty] | 1991-06-22 02:00 | 1991-06-22
1991-06-22 | 2004-06-22 | 3:00 | 21.1 | 69.98 | SATURDAY | 0.09 | 1990-06-22 | 3:00 | 20.6 | 69.08 |  |  | 2003-06-22 | 3:00 | 14 | 57.2 |  |  | 1994-06-22 | 3:00 | 24.4 | 75.92 | [5 empty] | 21.7 | 71.06 |  |  |  | 21 | 69.8 |  |  |  |  | 16.7 | 62.06 |  |  |  |  | 13.3 | 55.94 | [5 empty] | 15.8 | 60.44 |  |  |  | 13.3 | 55.94 |  |  |  |  | 17.2 | 62.96 |  |  |  |  | 13.3 | 55.94 | [34 empty] | 1991-06-22 03:00 | 1991-06-22
1991-06-22 | 2004-06-22 | 4:00 | 20.6 | 69.08 | SATURDAY | 0.06 | 1990-06-22 | 4:00 | 20 | 68 |  |  | 2003-06-22 | 4:00 | 13 | 55.4 |  |  | 1994-06-22 | 4:00 | 23.3 | 73.94 | [5 empty] | 20 | 68 |  |  |  | 21 | 69.8 |  |  |  |  | 15.6 | 60.08 |  |  |  |  | 13.3 | 55.94 | [5 empty] | 15.6 | 60.08 |  |  |  | 12.2 | 53.96 |  |  |  |  | 17.2 | 62.96 |  |  |  |  | 13.3 | 55.94 | [34 empty] | 1991-06-22 04:00 | 1991-06-22
1991-06-22 | 2004-06-22 | 5:00 | 20.6 | 69.08 | SATURDAY | 0.06 | 1990-06-22 | 5:00 | 20 | 68 |  |  | 2003-06-22 | 5:00 | 13 | 55.4 |  |  | 1994-06-22 | 5:00 | 22.8 | 73.04 | [5 empty] | 18.9 | 66.02 |  |  |  | 22 | 71.6 |  |  |  |  | 13.9 | 57.02 |  |  |  |  | 13.3 | 55.94 | [5 empty] | 16.1 | 60.98 |  |  |  | 12.2 | 53.96 |  |  |  |  | 18.3 | 64.94 |  |  |  |  | 14.4 | 57.92 | [34 empty] | 1991-06-22 05:00 | 1991-06-22
1991-06-22 | 2004-06-22 | 6:00 | 21.7 | 71.06 | SATURDAY | 0.11 | 1990-06-22 | 6:00 | 20.6 | 69.08 |  |  | 2003-06-22 | 6:00 | 14 | 57.2 |  |  | 1994-06-22 | 6:00 | 23.3 | 73.94 | [5 empty] | 20 | 68 |  |  |  | 22 | 71.6 |  |  |  |  | 15 | 59 |  |  |  |  | 16.1 | 60.98 | [5 empty] | 16.7 | 62.06 |  |  |  | 13.3 | 55.94 |  |  |  |  | 18.9 | 66.02 |  |  |  |  | 15.6 | 60.08 | [34 empty] | 1991-06-22 06:00 | 1991-06-22
1991-06-22 | 2004-06-22 | 7:00 | 22.2 | 71.96 | SATURDAY | 0.37 | 1990-06-22 | 7:00 | 25 | 77 |  |  | 2003-06-22 | 7:00 | 14 | 57.2 |  |  | 1994-06-22 | 7:00 | 23.9 | 75.02 | [5 empty] | 21.7 | 71.06 |  |  |  | 23 | 73.4 |  |  |  |  | 16.1 | 60.98 |  |  |  |  | 17.2 | 62.96 | [5 empty] | 17.2 | 62.96 |  |  |  | 14.4 | 57.92 |  |  |  |  | 19.4 | 66.92 |  |  |  |  | 15 | 59 | [34 empty] | 1991-06-22 07:00 | 1991-06-22
1991-06-22 | 2004-06-22 | 8:00 | 23.3 | 73.94 | SATURDAY | 0.77 | 1990-06-22 | 8:00 | 26.1 | 78.98 |  |  | 2003-06-22 | 8:00 | 14 | 57.2 |  |  | 1994-06-22 | 8:00 | 24.4 | 75.92 | [5 empty] | 22.8 | 73.04 |  |  |  | 22 | 71.6 |  |  |  |  | 18.3 | 64.94 |  |  |  |  | 18.9 | 66.02 | [5 empty] | 17.2 | 62.96 |  |  |  | 15 | 59 |  |  |  |  | 21.7 | 71.06 |  |  |  |  | 15.6 | 60.08 | [34 empty] | 1991-06-22 08:00 | 1991-06-22
1991-06-22 | 2004-06-22 | 9:00 | 23.9 | 75.02 | SATURDAY | 0.77 | 1990-06-22 | 9:00 | 28.9 | 84.02 |  |  | 2003-06-22 | 9:00 | 14 | 57.2 |  |  | 1994-06-22 | 9:00 | 25.6 | 78.08 | [5 empty] | 22.8 | 73.04 |  |  |  | 23 | 73.4 |  |  |  |  | 19.4 | 66.92 |  |  |  |  | 20.6 | 69.08 | [5 empty] | 17.2 | 62.96 |  |  |  | 17.2 | 62.96 |  |  |  |  | 24.4 | 75.92 |  |  |  |  | 16.1 | 60.98 | [34 empty] | 1991-06-22 09:00 | 1991-06-22
1991-06-22 | 2004-06-22 | 10:00 | 23.9 | 75.02 | SATURDAY | 0.65 | 1990-06-22 | 10:00 | 29.4 | 84.92 |  |  | 2003-06-22 | 10:00 | 15.1 | 59.18 |  |  | 1994-06-22 | 10:00 | 26.1 | 78.98 | [5 empty] | 23.9 | 75.02 |  |  |  | 25 | 77 |  |  |  |  | 20.6 | 69.08 |  |  |  |  | 22.2 | 71.96 | [5 empty] | 17.2 | 62.96 |  |  |  | 18.3 | 64.94 |  |  |  |  | 25.6 | 78.08 |  |  |  |  | 16.7 | 62.06 | [34 empty] | 1991-06-22 10:00 | 1991-06-22
1991-06-22 | 2004-06-22 | 11:00 | 21.1 | 69.98 | SATURDAY | 0.67 | 1990-06-22 | 11:00 | 30.6 | 87.08 |  |  | 2003-06-22 | 11:00 | 15.9 | 60.62 |  |  | 1994-06-22 | 11:00 | 26.7 | 80.06 | [5 empty] | 24.4 | 75.92 |  |  |  | 26 | 78.8 |  |  |  |  | 21.1 | 69.98 |  |  |  |  | 25 | 77 | [5 empty] | 19.8 | 67.64 |  |  |  | 19.4 | 66.92 |  |  |  |  | 25 | 77 |  |  |  |  | 19.4 | 66.92 | [34 empty] | 1991-06-22 11:00 | 1991-06-22
1991-06-22 | 2004-06-22 | 12:00 | 21.7 | 71.06 | SATURDAY | 0.67 | 1990-06-22 | 12:00 | 31.1 | 87.98 |  |  | 2003-06-22 | 12:00 | 16.6 | 61.88 |  |  | 1994-06-22 | 12:00 | 28.3 | 82.94 | [5 empty] | 25.6 | 78.08 |  |  |  | 28 | 82.4 |  |  |  |  | 21.7 | 71.06 |  |  |  |  | 25.6 | 78.08 | [5 empty] | 22.4 | 72.32 |  |  |  | 18.9 | 66.02 |  |  |  |  | 20.6 | 69.08 |  |  |  |  | 21.1 | 69.98 | [34 empty] | 1991-06-22 12:00 | 1991-06-22
1991-06-22 | 2004-06-22 | 13:00 | 23.3 | 73.94 | SATURDAY | 0.63 | 1990-06-22 | 13:00 | 31.7 | 89.06 |  |  | 2003-06-22 | 13:00 | 17 | 62.6 |  |  | 1994-06-22 | 13:00 | 28.3 | 82.94 | [5 empty] | 26.7 | 80.06 |  |  |  | 28 | 82.4 |  |  |  |  | 23.3 | 73.94 |  |  |  |  | 27.2 | 80.96 | [5 empty] | 25 | 77 |  |  |  | 20.6 | 69.08 |  |  |  |  | 20.6 | 69.08 |  |  |  |  | 21.1 | 69.98 | [34 empty] | 1991-06-22 13:00 | 1991-06-23
1991-06-22 | 2004-06-22 | 14:00 | 22.8 | 73.04 | SATURDAY | 0.53 | 1990-06-22 | 14:00 | 31.1 | 87.98 |  |  | 2003-06-22 | 14:00 | 16 | 60.8 |  |  | 1994-06-22 | 14:00 | 30 | 86 | [5 empty] | 27.2 | 80.96 |  |  |  | 29 | 84.2 |  |  |  |  | 23.3 | 73.94 |  |  |  |  | 27.8 | 82.04 | [5 empty] | 22.8 | 73.04 |  |  |  | 20.6 | 69.08 |  |  |  |  | 23.9 | 75.02 |  |  |  |  | 19.4 | 66.92 | [34 empty] | 1991-06-22 14:00 | 1991-06-23
1991-06-22 | 2004-06-22 | 15:00 | 23.3 | 73.94 | SATURDAY | 0.53 | 1990-06-22 | 15:00 | 31.1 | 87.98 |  |  | 2003-06-22 | 15:00 | 17 | 62.6 |  |  | 1994-06-22 | 15:00 | 30.6 | 87.08 | [5 empty] | 27.2 | 80.96 |  |  |  | 28 | 82.4 |  |  |  |  | 23.3 | 73.94 |  |  |  |  | 26.7 | 80.06 | [5 empty] | 20.5 | 68.9 |  |  |  | 20.6 | 69.08 |  |  |  |  | 24.4 | 75.92 |  |  |  |  | 18.3 | 64.94 | [34 empty] | 1991-06-22 15:00 | 1991-06-23
1991-06-22 | 2004-06-22 | 16:00 | 23.9 | 75.02 | SATURDAY | 0.5 | 1990-06-22 | 16:00 | 29.4 | 84.92 |  |  | 2003-06-22 | 16:00 | 17 | 62.6 |  |  | 1994-06-22 | 16:00 | 29.4 | 84.92 | [5 empty] | 27.8 | 82.04 |  |  |  | 28 | 82.4 |  |  |  |  | 23.3 | 73.94 |  |  |  |  | 26.1 | 78.98 | [5 empty] | 18.3 | 64.94 |  |  |  | 20.6 | 69.08 |  |  |  |  | 21.1 | 69.98 |  |  |  |  | 18.3 | 64.94 | [34 empty] | 1991-06-22 16:00 | 1991-06-23
1991-06-22 | 2004-06-22 | 17:00 | 24.4 | 75.92 | SATURDAY | 0.56 | 1990-06-22 | 17:00 | 28.9 | 84.02 |  |  | 2003-06-22 | 17:00 | 17 | 62.6 |  |  | 1994-06-22 | 17:00 | 29.4 | 84.92 | [5 empty] | 27.8 | 82.04 |  |  |  | 28.3 | 82.94 |  |  |  |  | 23.3 | 73.94 |  |  |  |  | 25 | 77 | [5 empty] | 17.9 | 64.22 |  |  |  | 20 | 68 |  |  |  |  | 18.9 | 66.02 |  |  |  |  | 17.2 | 62.96 | [34 empty] | 1991-06-22 17:00 | 1991-06-23
1991-06-22 | 2004-06-22 | 18:00 | 24.4 | 75.92 | SATURDAY | 0.69 | 1990-06-22 | 18:00 | 27.8 | 82.04 |  |  | 2003-06-22 | 18:00 | 17 | 62.6 |  |  | 1994-06-22 | 18:00 | 28.9 | 84.02 | [5 empty] | 26.7 | 80.06 |  |  |  | 28 | 82.4 |  |  |  |  | 22.8 | 73.04 |  |  |  |  | 26.1 | 78.98 | [5 empty] | 17.6 | 63.68 |  |  |  | 20 | 68 |  |  |  |  | 17.8 | 64.04 |  |  |  |  | 16.1 | 60.98 | [34 empty] | 1991-06-22 18:00 | 1991-06-23
1991-06-22 | 2004-06-22 | 19:00 | 24.4 | 75.92 | SATURDAY | 0.77 | 1990-06-22 | 19:00 | 28.3 | 82.94 |  |  | 2003-06-22 | 19:00 | 17 | 62.6 |  |  | 1994-06-22 | 19:00 | 27.8 | 82.04 | [5 empty] | 25.6 | 78.08 |  |  |  | 27 | 80.6 |  |  |  |  | 21.7 | 71.06 |  |  |  |  | 23.9 | 75.02 | [5 empty] | 17.2 | 62.96 |  |  |  | 18.9 | 66.02 |  |  |  |  | 17.2 | 62.96 |  |  |  |  | 16.1 | 60.98 | [34 empty] | 1991-06-22 19:00 | 1991-06-23
1991-06-22 | 2004-06-22 | 20:00 | 24.4 | 75.92 | SATURDAY | 0.81 | 1990-06-22 | 20:00 | 25 | 77 |  |  | 2003-06-22 | 20:00 | 16 | 60.8 |  |  | 1994-06-22 | 20:00 | 26.7 | 80.06 | [5 empty] | 23.9 | 75.02 |  |  |  | 24 | 75.2 |  |  |  |  | 19.4 | 66.92 |  |  |  |  | 22.8 | 73.04 | [5 empty] | 16.8 | 62.24 |  |  |  | 17.2 | 62.96 |  |  |  |  | 16.7 | 62.06 |  |  |  |  | 15.6 | 60.08 | [34 empty] | 1991-06-22 20:00 | 1991-06-23
1991-06-22 | 2004-06-22 | 21:00 | 24.4 | 75.92 | SATURDAY | 0.75 | 1990-06-22 | 21:00 | 25 | 77 |  |  | 2003-06-22 | 21:00 | 14 | 57.2 |  |  | 1994-06-22 | 21:00 | 26.1 | 78.98 | [5 empty] | 22.2 | 71.96 |  |  |  | 22 | 71.6 |  |  |  |  | 18.3 | 64.94 |  |  |  |  | 21.1 | 69.98 | [5 empty] | 16.5 | 61.7 |  |  |  | 16.7 | 62.06 |  |  |  |  | 15 | 59 |  |  |  |  | 15.6 | 60.08 | [34 empty] | 1991-06-22 21:00 | 1991-06-23
1991-06-22 | 2004-06-22 | 22:00 | 25 | 77 | SATURDAY | 0.78 | 1990-06-22 | 22:00 | 24.4 | 75.92 |  |  | 2003-06-22 | 22:00 | 14 | 57.2 |  |  | 1994-06-22 | 22:00 | 25 | 77 | [5 empty] | 21.7 | 71.06 |  |  |  | 21 | 69.8 |  |  |  |  | 17.8 | 64.04 |  |  |  |  | 21.1 | 69.98 | [5 empty] | 16.1 | 60.98 |  |  |  | 16.1 | 60.98 |  |  |  |  | 13.9 | 57.02 |  |  |  |  | 15.6 | 60.08 | [34 empty] | 1991-06-22 22:00 | 1991-06-23
1991-06-22 | 2004-06-22 | 23:00 | 24.4 | 75.92 | SATURDAY | 0.79 | 1990-06-22 | 23:00 | 23.9 | 75.02 |  |  | 2003-06-22 | 23:00 | 13 | 55.4 |  |  | 1994-06-22 | 23:00 | 24.4 | 75.92 | [5 empty] | 21.1 | 69.98 |  |  |  | 18 | 64.4 |  |  |  |  | 16.7 | 62.06 |  |  |  |  | 21.1 | 69.98 | [5 empty] | 15.2 | 59.36 |  |  |  | 16.1 | 60.98 |  |  |  |  | 13.3 | 55.94 |  |  |  |  | 14.4 | 57.92 | [34 empty] | 1991-06-22 23:00 | 1991-06-23
1991-06-22 | 2004-06-22 | 24:00 | 24.4 | 75.92 | SATURDAY | 0.61 | 1990-06-22 | 24:00 | 23.3 | 73.94 |  |  | 2003-06-22 | 24:00 | 13 | 55.4 |  |  | 1994-06-22 | 24:00 | 23.9 | 75.02 | [5 empty] | 20 | 68 |  |  |  | 17 | 62.6 |  |  |  |  | 16.7 | 62.06 |  |  |  |  | 21.1 | 69.98 | [5 empty] | 14.2 | 57.56 |  |  |  | 15 | 59 |  |  |  |  | 13.9 | 57.02 |  |  |  |  | 13.3 | 55.94 | [34 empty] | 1991-06-23 | 1991-06-23
1991-06-23 | 2004-06-23 | 1:00 | 23.3 | 73.94 | SUNDAY | 0.33 | 1990-06-23 | 1:00 | 22.8 | 73.04 |  |  | 2003-06-23 | 1:00 | 13 | 55.4 |  |  | 1994-06-23 | 1:00 | 23.3 | 73.94 | [5 empty] | 19.4 | 66.92 |  |  |  | 16 | 60.8 |  |  |  |  | 16.1 | 60.98 |  |  |  |  | 20 | 68 | [5 empty] | 13.3 | 55.94 |  |  |  | 15.6 | 60.08 |  |  |  |  | 13.9 | 57.02 |  |  |  |  | 13.9 | 57.02 | [34 empty] | 1991-06-23 01:00 | 1991-06-23
1991-06-23 | 2004-06-23 | 2:00 | 22.8 | 73.04 | SUNDAY | 0.15 | 1990-06-23 | 2:00 | 22.2 | 71.96 |  |  | 2003-06-23 | 2:00 | 13 | 55.4 |  |  | 1994-06-23 | 2:00 | 21.7 | 71.06 | [5 empty] | 17.8 | 64.04 |  |  |  | 15.4 | 59.72 |  |  |  |  | 15.6 | 60.08 |  |  |  |  | 20 | 68 | [5 empty] | 13.1 | 55.58 |  |  |  | 15.6 | 60.08 |  |  |  |  | 13.3 | 55.94 |  |  |  |  | 14.4 | 57.92 | [34 empty] | 1991-06-23 02:00 | 1991-06-23
1991-06-23 | 2004-06-23 | 3:00 | 22.8 | 73.04 | SUNDAY | 0.09 | 1990-06-23 | 3:00 | 21.7 | 71.06 |  |  | 2003-06-23 | 3:00 | 13 | 55.4 |  |  | 1994-06-23 | 3:00 | 21.1 | 69.98 | [5 empty] | 17.8 | 64.04 |  |  |  | 15 | 59 |  |  |  |  | 15 | 59 |  |  |  |  | 20 | 68 | [5 empty] | 13 | 55.4 |  |  |  | 16.1 | 60.98 |  |  |  |  | 12.2 | 53.96 |  |  |  |  | 14.4 | 57.92 | [34 empty] | 1991-06-23 03:00 | 1991-06-23
1991-06-23 | 2004-06-23 | 4:00 | 22.2 | 71.96 | SUNDAY | 0.06 | 1990-06-23 | 4:00 | 22.2 | 71.96 |  |  | 2003-06-23 | 4:00 | 14 | 57.2 |  |  | 1994-06-23 | 4:00 | 20.6 | 69.08 | [5 empty] | 16.7 | 62.06 |  |  |  | 14 | 57.2 |  |  |  |  | 14.4 | 57.92 |  |  |  |  | 19.4 | 66.92 | [5 empty] | 12.8 | 55.04 |  |  |  | 15 | 59 |  |  |  |  | 11.7 | 53.06 |  |  |  |  | 13.9 | 57.02 | [34 empty] | 1991-06-23 04:00 | 1991-06-23
1991-06-23 | 2004-06-23 | 5:00 | 21.7 | 71.06 | SUNDAY | 0.06 | 1990-06-23 | 5:00 | 21.7 | 71.06 |  |  | 2003-06-23 | 5:00 | 13 | 55.4 |  |  | 1994-06-23 | 5:00 | 20.6 | 69.08 | [5 empty] | 16.7 | 62.06 |  |  |  | 13 | 55.4 |  |  |  |  | 14.4 | 57.92 |  |  |  |  | 18.3 | 64.94 | [5 empty] | 12.8 | 55.04 |  |  |  | 13.3 | 55.94 |  |  |  |  | 11.1 | 51.98 |  |  |  |  | 15 | 59 | [34 empty] | 1991-06-23 05:00 | 1991-06-23
1991-06-23 | 2004-06-23 | 6:00 | 21.7 | 71.06 | SUNDAY | 0.11 | 1990-06-23 | 6:00 | 21.7 | 71.06 |  |  | 2003-06-23 | 6:00 | 16 | 60.8 |  |  | 1994-06-23 | 6:00 | 21.1 | 69.98 | [5 empty] | 18.9 | 66.02 |  |  |  | 17 | 62.6 |  |  |  |  | 15.6 | 60.08 |  |  |  |  | 18.3 | 64.94 | [5 empty] | 12.8 | 55.04 |  |  |  | 13.9 | 57.02 |  |  |  |  | 11.7 | 53.06 |  |  |  |  | 15 | 59 | [34 empty] | 1991-06-23 06:00 | 1991-06-23
1991-06-23 | 2004-06-23 | 7:00 | 21.7 | 71.06 | SUNDAY | 0.37 | 1990-06-23 | 7:00 | 22.8 | 73.04 |  |  | 2003-06-23 | 7:00 | 17 | 62.6 |  |  | 1994-06-23 | 7:00 | 22.8 | 73.04 | [5 empty] | 21.7 | 71.06 |  |  |  | 22 | 71.6 |  |  |  |  | 16.7 | 62.06 |  |  |  |  | 18.9 | 66.02 | [5 empty] | 12.8 | 55.04 |  |  |  | 13.9 | 57.02 |  |  |  |  | 11.1 | 51.98 |  |  |  |  | 15.6 | 60.08 | [34 empty] | 1991-06-23 07:00 | 1991-06-23
1991-06-23 | 2004-06-23 | 8:00 | 21.7 | 71.06 | SUNDAY | 0.77 | 1990-06-23 | 8:00 | 23.3 | 73.94 |  |  | 2003-06-23 | 8:00 | 20 | 68 |  |  | 1994-06-23 | 8:00 | 26.7 | 80.06 | [5 empty] | 24.4 | 75.92 |  |  |  | 23 | 73.4 |  |  |  |  | 20 | 68 |  |  |  |  | 20.6 | 69.08 | [5 empty] | 12.8 | 55.04 |  |  |  | 15 | 59 |  |  |  |  | 11.7 | 53.06 |  |  |  |  | 16.7 | 62.06 | [34 empty] | 1991-06-23 08:00 | 1991-06-23
1991-06-23 | 2004-06-23 | 9:00 | 22.2 | 71.96 | SUNDAY | 0.77 | 1990-06-23 | 9:00 | 25 | 77 |  |  | 2003-06-23 | 9:00 | 22 | 71.6 |  |  | 1994-06-23 | 9:00 | 26.7 | 80.06 | [5 empty] | 26.7 | 80.06 |  |  |  | 22 | 71.6 |  |  |  |  | 21.1 | 69.98 |  |  |  |  | 21.7 | 71.06 | [5 empty] | 12.8 | 55.04 |  |  |  | 15.6 | 60.08 |  |  |  |  | 12.2 | 53.96 |  |  |  |  | 17.2 | 62.96 | [34 empty] | 1991-06-23 09:00 | 1991-06-23
1991-06-23 | 2004-06-23 | 10:00 | 23.3 | 73.94 | SUNDAY | 0.65 | 1990-06-23 | 10:00 | 25 | 77 |  |  | 2003-06-23 | 10:00 | 23 | 73.4 |  |  | 1994-06-23 | 10:00 | 30 | 86 | [5 empty] | 28.3 | 82.94 |  |  |  | 23 | 73.4 |  |  |  |  | 22.2 | 71.96 |  |  |  |  | 23.9 | 75.02 | [5 empty] | 12.8 | 55.04 |  |  |  | 17.2 | 62.96 |  |  |  |  | 12.2 | 53.96 |  |  |  |  | 18.9 | 66.02 | [34 empty] | 1991-06-23 10:00 | 1991-06-23
1991-06-23 | 2004-06-23 | 11:00 | 24.4 | 75.92 | SUNDAY | 0.67 | 1990-06-23 | 11:00 | 25 | 77 |  |  | 2003-06-23 | 11:00 | 24 | 75.2 |  |  | 1994-06-23 | 11:00 | 28.9 | 84.02 | [5 empty] | 29.4 | 84.92 |  |  |  | 24 | 75.2 |  |  |  |  | 23.9 | 75.02 |  |  |  |  | 25 | 77 | [5 empty] | 13.3 | 55.94 |  |  |  | 17.8 | 64.04 |  |  |  |  | 12.8 | 55.04 |  |  |  |  | 18.9 | 66.02 | [34 empty] | 1991-06-23 11:00 | 1991-06-23
1991-06-23 | 2004-06-23 | 12:00 | 25.6 | 78.08 | SUNDAY | 0.67 | 1990-06-23 | 12:00 | 25.6 | 78.08 |  |  | 2003-06-23 | 12:00 | 26 | 78.8 |  |  | 1994-06-23 | 12:00 | 28.9 | 84.02 | [5 empty] | 28.9 | 84.02 |  |  |  | 25 | 77 |  |  |  |  | 23.9 | 75.02 |  |  |  |  | 26.7 | 80.06 | [5 empty] | 13.9 | 57.02 |  |  |  | 17.8 | 64.04 |  |  |  |  | 13.9 | 57.02 |  |  |  |  | 19.4 | 66.92 | [34 empty] | 1991-06-23 12:00 | 1991-06-23
1991-06-23 | 2004-06-23 | 13:00 | 26.7 | 80.06 | SUNDAY | 0.63 | 1990-06-23 | 13:00 | 26.1 | 78.98 |  |  | 2003-06-23 | 13:00 | 28 | 82.4 |  |  | 1994-06-23 | 13:00 | 30 | 86 | [5 empty] | 29.4 | 84.92 |  |  |  | 24 | 75.2 |  |  |  |  | 25.6 | 78.08 |  |  |  |  | 27.2 | 80.96 | [5 empty] | 14.4 | 57.92 |  |  |  | 18.9 | 66.02 |  |  |  |  | 12.8 | 55.04 |  |  |  |  | 20.6 | 69.08 | [34 empty] | 1991-06-23 13:00 | 1991-06-24
1991-06-23 | 2004-06-23 | 14:00 | 27.8 | 82.04 | SUNDAY | 0.53 | 1990-06-23 | 14:00 | 28.9 | 84.02 |  |  | 2003-06-23 | 14:00 | 29 | 84.2 |  |  | 1994-06-23 | 14:00 | 28.3 | 82.94 | [5 empty] | 29.4 | 84.92 |  |  |  | 26 | 78.8 |  |  |  |  | 25 | 77 |  |  |  |  | 27.2 | 80.96 | [5 empty] | 13.7 | 56.66 |  |  |  | 19.4 | 66.92 |  |  |  |  | 13.9 | 57.02 |  |  |  |  | 20.6 | 69.08 | [34 empty] | 1991-06-23 14:00 | 1991-06-24
1991-06-23 | 2004-06-23 | 15:00 | 28.3 | 82.94 | SUNDAY | 0.53 | 1990-06-23 | 15:00 | 28.9 | 84.02 |  |  | 2003-06-23 | 15:00 | 29 | 84.2 |  |  | 1994-06-23 | 15:00 | 27.8 | 82.04 | [5 empty] | 28.3 | 82.94 |  |  |  | 26 | 78.8 |  |  |  |  | 25.6 | 78.08 |  |  |  |  | 27.2 | 80.96 | [5 empty] | 12.9 | 55.22 |  |  |  | 18.9 | 66.02 |  |  |  |  | 13.9 | 57.02 |  |  |  |  | 20.6 | 69.08 | [34 empty] | 1991-06-23 15:00 | 1991-06-24
1991-06-23 | 2004-06-23 | 16:00 | 28.3 | 82.94 | SUNDAY | 0.5 | 1990-06-23 | 16:00 | 27.8 | 82.04 |  |  | 2003-06-23 | 16:00 | 30 | 86 |  |  | 1994-06-23 | 16:00 | 28.3 | 82.94 | [5 empty] | 27.8 | 82.04 |  |  |  | 27 | 80.6 |  |  |  |  | 25 | 77 |  |  |  |  | 26.7 | 80.06 | [5 empty] | 12.2 | 53.96 |  |  |  | 19.4 | 66.92 |  |  |  |  | 12.8 | 55.04 |  |  |  |  | 19.4 | 66.92 | [34 empty] | 1991-06-23 16:00 | 1991-06-24
1991-06-23 | 2004-06-23 | 17:00 | 28.3 | 82.94 | SUNDAY | 0.56 | 1990-06-23 | 17:00 | 27.8 | 82.04 |  |  | 2003-06-23 | 17:00 | 28.3 | 82.94 |  |  | 1994-06-23 | 17:00 | 26.1 | 78.98 | [5 empty] | 27.8 | 82.04 |  |  |  | 27 | 80.6 |  |  |  |  | 25 | 77 |  |  |  |  | 26.1 | 78.98 | [5 empty] | 11.7 | 53.06 |  |  |  | 20.6 | 69.08 |  |  |  |  | 12.2 | 53.96 |  |  |  |  | 20 | 68 | [34 empty] | 1991-06-23 17:00 | 1991-06-24
1991-06-23 | 2004-06-23 | 18:00 | 26.7 | 80.06 | SUNDAY | 0.69 | 1990-06-23 | 18:00 | 28.9 | 84.02 |  |  | 2003-06-23 | 18:00 | 26.3 | 79.34 |  |  | 1994-06-23 | 18:00 | 25 | 77 | [5 empty] | 26.7 | 80.06 |  |  |  | 26 | 78.8 |  |  |  |  | 23.3 | 73.94 |  |  |  |  | 25.6 | 78.08 | [5 empty] | 11.1 | 51.98 |  |  |  | 20 | 68 |  |  |  |  | 12.2 | 53.96 |  |  |  |  | 20 | 68 | [34 empty] | 1991-06-23 18:00 | 1991-06-24
1991-06-23 | 2004-06-23 | 19:00 | 25 | 77 | SUNDAY | 0.77 | 1990-06-23 | 19:00 | 27.8 | 82.04 |  |  | 2003-06-23 | 19:00 | 24 | 75.2 |  |  | 1994-06-23 | 19:00 | 23.9 | 75.02 | [5 empty] | 24.4 | 75.92 |  |  |  | 24 | 75.2 |  |  |  |  | 22.2 | 71.96 |  |  |  |  | 24.4 | 75.92 | [5 empty] | 10.6 | 51.08 |  |  |  | 18.3 | 64.94 |  |  |  |  | 12.2 | 53.96 |  |  |  |  | 19.4 | 66.92 | [34 empty] | 1991-06-23 19:00 | 1991-06-24
1991-06-23 | 2004-06-23 | 20:00 | 23.9 | 75.02 | SUNDAY | 0.81 | 1990-06-23 | 20:00 | 27.2 | 80.96 |  |  | 2003-06-23 | 20:00 | 22 | 71.6 |  |  | 1994-06-23 | 20:00 | 23.3 | 73.94 | [5 empty] | 23.3 | 73.94 |  |  |  | 18 | 64.4 |  |  |  |  | 21.7 | 71.06 |  |  |  |  | 21.7 | 71.06 | [5 empty] | 10.6 | 51.08 |  |  |  | 16.7 | 62.06 |  |  |  |  | 11.7 | 53.06 |  |  |  |  | 16.1 | 60.98 | [34 empty] | 1991-06-23 20:00 | 1991-06-24
1991-06-23 | 2004-06-23 | 21:00 | 23.3 | 73.94 | SUNDAY | 0.75 | 1990-06-23 | 21:00 | 26.7 | 80.06 |  |  | 2003-06-23 | 21:00 | 21 | 69.8 |  |  | 1994-06-23 | 21:00 | 22.8 | 73.04 | [5 empty] | 22.8 | 73.04 |  |  |  | 17 | 62.6 |  |  |  |  | 21.1 | 69.98 |  |  |  |  | 18.9 | 66.02 | [5 empty] | 10.6 | 51.08 |  |  |  | 16.1 | 60.98 |  |  |  |  | 10 | 50 |  |  |  |  | 14.4 | 57.92 | [34 empty] | 1991-06-23 21:00 | 1991-06-24
1991-06-23 | 2004-06-23 | 22:00 | 22.8 | 73.04 | SUNDAY | 0.78 | 1990-06-23 | 22:00 | 25 | 77 |  |  | 2003-06-23 | 22:00 | 20 | 68 |  |  | 1994-06-23 | 22:00 | 22.8 | 73.04 | [5 empty] | 22.8 | 73.04 |  |  |  | 16 | 60.8 |  |  |  |  | 21.1 | 69.98 |  |  |  |  | 17.8 | 64.04 | [5 empty] | 10.6 | 51.08 |  |  |  | 15.6 | 60.08 |  |  |  |  | 9.4 | 48.92 |  |  |  |  | 12.8 | 55.04 | [34 empty] | 1991-06-23 22:00 | 1991-06-24
1991-06-23 | 2004-06-23 | 23:00 | 23.3 | 73.94 | SUNDAY | 0.79 | 1990-06-23 | 23:00 | 25 | 77 |  |  | 2003-06-23 | 23:00 | 19 | 66.2 |  |  | 1994-06-23 | 23:00 | 22.2 | 71.96 | [5 empty] | 22.8 | 73.04 |  |  |  | 15 | 59 |  |  |  |  | 20 | 68 |  |  |  |  | 17.2 | 62.96 | [5 empty] | 10.6 | 51.08 |  |  |  | 14.4 | 57.92 |  |  |  |  | 9.4 | 48.92 |  |  |  |  | 12.8 | 55.04 | [34 empty] | 1991-06-23 23:00 | 1991-06-24
1991-06-23 | 2004-06-23 | 24:00 | 23.3 | 73.94 | SUNDAY | 0.61 | 1990-06-23 | 24:00 | 24.4 | 75.92 |  |  | 2003-06-23 | 24:00 | 18 | 64.4 |  |  | 1994-06-23 | 24:00 | 22.2 | 71.96 | [5 empty] | 22.2 | 71.96 |  |  |  | 15 | 59 |  |  |  |  | 19.4 | 66.92 |  |  |  |  | 16.1 | 60.98 | [5 empty] | 10.6 | 51.08 |  |  |  | 13.9 | 57.02 |  |  |  |  | 9.4 | 48.92 |  |  |  |  | 12.2 | 53.96 | [34 empty] | 1991-06-24 | 1991-06-24
1991-06-24 | 2004-06-24 | 1:00 | 23.3 | 73.94 | WEEKDAY | 0.33 | 1990-06-24 | 1:00 | 23.9 | 75.02 |  |  | 2003-06-24 | 1:00 | 18 | 64.4 |  |  | 1994-06-24 | 1:00 | 22.2 | 71.96 | [5 empty] | 22.2 | 71.96 |  |  |  | 14 | 57.2 |  |  |  |  | 18.3 | 64.94 |  |  |  |  | 15 | 59 | [5 empty] | 10.6 | 51.08 |  |  |  | 13.9 | 57.02 |  |  |  |  | 9.4 | 48.92 |  |  |  |  | 11.7 | 53.06 | [34 empty] | 1991-06-24 01:00 | 1991-06-24
1991-06-24 | 2004-06-24 | 2:00 | 20 | 68 | WEEKDAY | 0.15 | 1990-06-24 | 2:00 | 23.3 | 73.94 |  |  | 2003-06-24 | 2:00 | 17 | 62.6 |  |  | 1994-06-24 | 2:00 | 22.2 | 71.96 | [5 empty] | 22.2 | 71.96 |  |  |  | 13 | 55.4 |  |  |  |  | 17.2 | 62.96 |  |  |  |  | 14.4 | 57.92 | [5 empty] | 10.4 | 50.72 |  |  |  | 11.7 | 53.06 |  |  |  |  | 9.4 | 48.92 |  |  |  |  | 11.1 | 51.98 | [34 empty] | 1991-06-24 02:00 | 1991-06-24
1991-06-24 | 2004-06-24 | 3:00 | 19.4 | 66.92 | WEEKDAY | 0.09 | 1990-06-24 | 3:00 | 22.8 | 73.04 |  |  | 2003-06-24 | 3:00 | 17 | 62.6 |  |  | 1994-06-24 | 3:00 | 22.2 | 71.96 | [5 empty] | 22.2 | 71.96 |  |  |  | 12 | 53.6 |  |  |  |  | 17.2 | 62.96 |  |  |  |  | 13.9 | 57.02 | [5 empty] | 10.2 | 50.36 |  |  |  | 11.7 | 53.06 |  |  |  |  | 9.4 | 48.92 |  |  |  |  | 11.1 | 51.98 | [34 empty] | 1991-06-24 03:00 | 1991-06-24
1991-06-24 | 2004-06-24 | 4:00 | 19.4 | 66.92 | WEEKDAY | 0.06 | 1990-06-24 | 4:00 | 22.8 | 73.04 |  |  | 2003-06-24 | 4:00 | 17 | 62.6 |  |  | 1994-06-24 | 4:00 | 22.2 | 71.96 | [5 empty] | 22.2 | 71.96 |  |  |  | 12 | 53.6 |  |  |  |  | 16.7 | 62.06 |  |  |  |  | 13.9 | 57.02 | [5 empty] | 10 | 50 |  |  |  | 11.1 | 51.98 |  |  |  |  | 9.4 | 48.92 |  |  |  |  | 11.1 | 51.98 | [34 empty] | 1991-06-24 04:00 | 1991-06-24
1991-06-24 | 2004-06-24 | 5:00 | 18.3 | 64.94 | WEEKDAY | 0.06 | 1990-06-24 | 5:00 | 22.8 | 73.04 |  |  | 2003-06-24 | 5:00 | 17 | 62.6 |  |  | 1994-06-24 | 5:00 | 21.7 | 71.06 | [5 empty] | 21.7 | 71.06 |  |  |  | 12 | 53.6 |  |  |  |  | 15.6 | 60.08 |  |  |  |  | 14.4 | 57.92 | [5 empty] | 10.4 | 50.72 |  |  |  | 10.6 | 51.08 |  |  |  |  | 9.4 | 48.92 |  |  |  |  | 12.8 | 55.04 | [34 empty] | 1991-06-24 05:00 | 1991-06-24
1991-06-24 | 2004-06-24 | 6:00 | 18.9 | 66.02 | WEEKDAY | 0.11 | 1990-06-24 | 6:00 | 22.8 | 73.04 |  |  | 2003-06-24 | 6:00 | 18 | 64.4 |  |  | 1994-06-24 | 6:00 | 22.2 | 71.96 | [5 empty] | 21.7 | 71.06 |  |  |  | 14 | 57.2 |  |  |  |  | 15.6 | 60.08 |  |  |  |  | 17.8 | 64.04 | [5 empty] | 10.7 | 51.26 |  |  |  | 11.7 | 53.06 |  |  |  |  | 10 | 50 |  |  |  |  | 13.3 | 55.94 | [34 empty] | 1991-06-24 06:00 | 1991-06-24
1991-06-24 | 2004-06-24 | 7:00 | 20 | 68 | WEEKDAY | 0.37 | 1990-06-24 | 7:00 | 22.8 | 73.04 |  |  | 2003-06-24 | 7:00 | 21 | 69.8 |  |  | 1994-06-24 | 7:00 | 22.8 | 73.04 | [5 empty] | 22.2 | 71.96 |  |  |  | 18 | 64.4 |  |  |  |  | 15.6 | 60.08 |  |  |  |  | 19.4 | 66.92 | [5 empty] | 11.1 | 51.98 |  |  |  | 13.3 | 55.94 |  |  |  |  | 10.6 | 51.08 |  |  |  |  | 14.4 | 57.92 | [34 empty] | 1991-06-24 07:00 | 1991-06-24
1991-06-24 | 2004-06-24 | 8:00 | 20.6 | 69.08 | WEEKDAY | 0.77 | 1990-06-24 | 8:00 | 23.3 | 73.94 |  |  | 2003-06-24 | 8:00 | 23 | 73.4 |  |  | 1994-06-24 | 8:00 | 23.9 | 75.02 | [5 empty] | 22.8 | 73.04 |  |  |  | 21 | 69.8 |  |  |  |  | 15.6 | 60.08 |  |  |  |  | 21.7 | 71.06 | [5 empty] | 12 | 53.6 |  |  |  | 15.6 | 60.08 |  |  |  |  | 12.8 | 55.04 |  |  |  |  | 17.8 | 64.04 | [34 empty] | 1991-06-24 08:00 | 1991-06-24
1991-06-24 | 2004-06-24 | 9:00 | 22.8 | 73.04 | WEEKDAY | 0.77 | 1990-06-24 | 9:00 | 24.4 | 75.92 |  |  | 2003-06-24 | 9:00 | 25 | 77 |  |  | 1994-06-24 | 9:00 | 24.4 | 75.92 | [5 empty] | 23.3 | 73.94 |  |  |  | 22 | 71.6 |  |  |  |  | 16.1 | 60.98 |  |  |  |  | 22.2 | 71.96 | [5 empty] | 13 | 55.4 |  |  |  | 17.8 | 64.04 |  |  |  |  | 14.4 | 57.92 |  |  |  |  | 20.6 | 69.08 | [34 empty] | 1991-06-24 09:00 | 1991-06-24
1991-06-24 | 2004-06-24 | 10:00 | 24.4 | 75.92 | WEEKDAY | 0.65 | 1990-06-24 | 10:00 | 25 | 77 |  |  | 2003-06-24 | 10:00 | 27 | 80.6 |  |  | 1994-06-24 | 10:00 | 26.1 | 78.98 | [5 empty] | 23.9 | 75.02 |  |  |  | 24 | 75.2 |  |  |  |  | 16.1 | 60.98 |  |  |  |  | 22.2 | 71.96 | [5 empty] | 13.9 | 57.02 |  |  |  | 18.9 | 66.02 |  |  |  |  | 15.6 | 60.08 |  |  |  |  | 20.6 | 69.08 | [34 empty] | 1991-06-24 10:00 | 1991-06-24
1991-06-24 | 2004-06-24 | 11:00 | 27.2 | 80.96 | WEEKDAY | 0.67 | 1990-06-24 | 11:00 | 26.1 | 78.98 |  |  | 2003-06-24 | 11:00 | 28 | 82.4 |  |  | 1994-06-24 | 11:00 | 26.7 | 80.06 | [5 empty] | 25.6 | 78.08 |  |  |  | 26 | 78.8 |  |  |  |  | 16.7 | 62.06 |  |  |  |  | 23.3 | 73.94 | [5 empty] | 14.3 | 57.74 |  |  |  | 20 | 68 |  |  |  |  | 15.6 | 60.08 |  |  |  |  | 21.7 | 71.06 | [34 empty] | 1991-06-24 11:00 | 1991-06-24
1991-06-24 | 2004-06-24 | 12:00 | 27.2 | 80.96 | WEEKDAY | 0.67 | 1990-06-24 | 12:00 | 25.6 | 78.08 |  |  | 2003-06-24 | 12:00 | 29 | 84.2 |  |  | 1994-06-24 | 12:00 | 26.7 | 80.06 | [5 empty] | 25 | 77 |  |  |  | 26 | 78.8 |  |  |  |  | 17.2 | 62.96 |  |  |  |  | 23.3 | 73.94 | [5 empty] | 14.6 | 58.28 |  |  |  | 21.1 | 69.98 |  |  |  |  | 16.7 | 62.06 |  |  |  |  | 21.1 | 69.98 | [34 empty] | 1991-06-24 12:00 | 1991-06-24
1991-06-24 | 2004-06-24 | 13:00 | 27.2 | 80.96 | WEEKDAY | 0.63 | 1990-06-24 | 13:00 | 25 | 77 |  |  | 2003-06-24 | 13:00 | 31 | 87.8 |  |  | 1994-06-24 | 13:00 | 27.8 | 82.04 | [5 empty] | 25.6 | 78.08 |  |  |  | 26 | 78.8 |  |  |  |  | 17.2 | 62.96 |  |  |  |  | 21.7 | 71.06 | [5 empty] | 15 | 59 |  |  |  | 22.8 | 73.04 |  |  |  |  | 17.2 | 62.96 |  |  |  |  | 21.1 | 69.98 | [34 empty] | 1991-06-24 13:00 | 1991-06-25
1991-06-24 | 2004-06-24 | 14:00 | 26.7 | 80.06 | WEEKDAY | 0.53 | 1990-06-24 | 14:00 | 25.6 | 78.08 |  |  | 2003-06-24 | 14:00 | 32 | 89.6 |  |  | 1994-06-24 | 14:00 | 26.7 | 80.06 | [5 empty] | 24.4 | 75.92 |  |  |  | 28 | 82.4 |  |  |  |  | 17.8 | 64.04 |  |  |  |  | 21.1 | 69.98 | [5 empty] | 15.7 | 60.26 |  |  |  | 22.8 | 73.04 |  |  |  |  | 18.3 | 64.94 |  |  |  |  | 21.1 | 69.98 | [34 empty] | 1991-06-24 14:00 | 1991-06-25
1991-06-24 | 2004-06-24 | 15:00 | 27.2 | 80.96 | WEEKDAY | 0.53 | 1990-06-24 | 15:00 | 26.7 | 80.06 |  |  | 2003-06-24 | 15:00 | 32 | 89.6 |  |  | 1994-06-24 | 15:00 | 26.1 | 78.98 | [5 empty] | 25 | 77 |  |  |  | 29 | 84.2 |  |  |  |  | 18.3 | 64.94 |  |  |  |  | 22.8 | 73.04 | [5 empty] | 16.5 | 61.7 |  |  |  | 23.9 | 75.02 |  |  |  |  | 18.3 | 64.94 |  |  |  |  | 21.1 | 69.98 | [34 empty] | 1991-06-24 15:00 | 1991-06-25
1991-06-24 | 2004-06-24 | 16:00 | 26.1 | 78.98 | WEEKDAY | 0.5 | 1990-06-24 | 16:00 | 26.1 | 78.98 |  |  | 2003-06-24 | 16:00 | 32 | 89.6 |  |  | 1994-06-24 | 16:00 | 25 | 77 | [5 empty] | 24.4 | 75.92 |  |  |  | 29 | 84.2 |  |  |  |  | 18.3 | 64.94 |  |  |  |  | 21.7 | 71.06 | [5 empty] | 17.2 | 62.96 |  |  |  | 22.8 | 73.04 |  |  |  |  | 17.8 | 64.04 |  |  |  |  | 20 | 68 | [34 empty] | 1991-06-24 16:00 | 1991-06-25
1991-06-24 | 2004-06-24 | 17:00 | 25.6 | 78.08 | WEEKDAY | 0.56 | 1990-06-24 | 17:00 | 25.6 | 78.08 |  |  | 2003-06-24 | 17:00 | 32 | 89.6 |  |  | 1994-06-24 | 17:00 | 23.3 | 73.94 | [5 empty] | 23.3 | 73.94 |  |  |  | 27 | 80.6 |  |  |  |  | 18.9 | 66.02 |  |  |  |  | 20.6 | 69.08 | [5 empty] | 16.7 | 62.06 |  |  |  | 23.3 | 73.94 |  |  |  |  | 18.3 | 64.94 |  |  |  |  | 20 | 68 | [34 empty] | 1991-06-24 17:00 | 1991-06-25
1991-06-24 | 2004-06-24 | 18:00 | 25 | 77 | WEEKDAY | 0.69 | 1990-06-24 | 18:00 | 25.6 | 78.08 |  |  | 2003-06-24 | 18:00 | 29 | 84.2 |  |  | 1994-06-24 | 18:00 | 22.8 | 73.04 | [5 empty] | 22.2 | 71.96 |  |  |  | 27 | 80.6 |  |  |  |  | 18.9 | 66.02 |  |  |  |  | 19.4 | 66.92 | [5 empty] | 16.1 | 60.98 |  |  |  | 23.3 | 73.94 |  |  |  |  | 18.9 | 66.02 |  |  |  |  | 19.4 | 66.92 | [34 empty] | 1991-06-24 18:00 | 1991-06-25
1991-06-24 | 2004-06-24 | 19:00 | 23.9 | 75.02 | WEEKDAY | 0.77 | 1990-06-24 | 19:00 | 25 | 77 |  |  | 2003-06-24 | 19:00 | 27 | 80.6 |  |  | 1994-06-24 | 19:00 | 22.2 | 71.96 | [5 empty] | 21.7 | 71.06 |  |  |  | 26 | 78.8 |  |  |  |  | 18.3 | 64.94 |  |  |  |  | 18.3 | 64.94 | [5 empty] | 15.6 | 60.08 |  |  |  | 22.2 | 71.96 |  |  |  |  | 17.8 | 64.04 |  |  |  |  | 18.3 | 64.94 | [34 empty] | 1991-06-24 19:00 | 1991-06-25
1991-06-24 | 2004-06-24 | 20:00 | 22.8 | 73.04 | WEEKDAY | 0.81 | 1990-06-24 | 20:00 | 24.4 | 75.92 |  |  | 2003-06-24 | 20:00 | 25 | 77 |  |  | 1994-06-24 | 20:00 | 22.2 | 71.96 | [5 empty] | 21.1 | 69.98 |  |  |  | 24 | 75.2 |  |  |  |  | 17.2 | 62.96 |  |  |  |  | 17.2 | 62.96 | [5 empty] | 13.7 | 56.66 |  |  |  | 20 | 68 |  |  |  |  | 15 | 59 |  |  |  |  | 16.7 | 62.06 | [34 empty] | 1991-06-24 20:00 | 1991-06-25
1991-06-24 | 2004-06-24 | 21:00 | 22.8 | 73.04 | WEEKDAY | 0.75 | 1990-06-24 | 21:00 | 23.9 | 75.02 |  |  | 2003-06-24 | 21:00 | 23 | 73.4 |  |  | 1994-06-24 | 21:00 | 21.7 | 71.06 | [5 empty] | 20 | 68 |  |  |  | 23 | 73.4 |  |  |  |  | 17.2 | 62.96 |  |  |  |  | 16.1 | 60.98 | [5 empty] | 11.9 | 53.42 |  |  |  | 16.7 | 62.06 |  |  |  |  | 12.8 | 55.04 |  |  |  |  | 16.1 | 60.98 | [34 empty] | 1991-06-24 21:00 | 1991-06-25
1991-06-24 | 2004-06-24 | 22:00 | 21.7 | 71.06 | WEEKDAY | 0.78 | 1990-06-24 | 22:00 | 23.3 | 73.94 |  |  | 2003-06-24 | 22:00 | 22 | 71.6 |  |  | 1994-06-24 | 22:00 | 21.7 | 71.06 | [5 empty] | 19.4 | 66.92 |  |  |  | 22 | 71.6 |  |  |  |  | 17.8 | 64.04 |  |  |  |  | 14.4 | 57.92 | [5 empty] | 10 | 50 |  |  |  | 15.6 | 60.08 |  |  |  |  | 11.7 | 53.06 |  |  |  |  | 16.1 | 60.98 | [34 empty] | 1991-06-24 22:00 | 1991-06-25
1991-06-24 | 2004-06-24 | 23:00 | 21.1 | 69.98 | WEEKDAY | 0.79 | 1990-06-24 | 23:00 | 22.8 | 73.04 |  |  | 2003-06-24 | 23:00 | 22 | 71.6 |  |  | 1994-06-24 | 23:00 | 21.1 | 69.98 | [5 empty] | 20 | 68 |  |  |  | 22 | 71.6 |  |  |  |  | 17.8 | 64.04 |  |  |  |  | 12.8 | 55.04 | [5 empty] | 9.1 | 48.38 |  |  |  | 16.7 | 62.06 |  |  |  |  | 11.7 | 53.06 |  |  |  |  | 13.9 | 57.02 | [34 empty] | 1991-06-24 23:00 | 1991-06-25
1991-06-24 | 2004-06-24 | 24:00 | 20.6 | 69.08 | WEEKDAY | 0.61 | 1990-06-24 | 24:00 | 22.2 | 71.96 |  |  | 2003-06-24 | 24:00 | 22 | 71.6 |  |  | 1994-06-24 | 24:00 | 21.7 | 71.06 | [5 empty] | 20 | 68 |  |  |  | 22 | 71.6 |  |  |  |  | 17.8 | 64.04 |  |  |  |  | 12.8 | 55.04 | [5 empty] | 8.1 | 46.58 |  |  |  | 15.6 | 60.08 |  |  |  |  | 10.6 | 51.08 |  |  |  |  | 14.4 | 57.92 | [34 empty] | 1991-06-25 | 1991-06-25
1991-06-25 | 2004-06-25 | 1:00 | 20.6 | 69.08 | WEEKDAY | 0.33 | 1990-06-25 | 1:00 | 21.1 | 69.98 |  |  | 2003-06-25 | 1:00 | 22 | 71.6 |  |  | 1994-06-25 | 1:00 | 21.7 | 71.06 | [5 empty] | 20 | 68 |  |  |  | 22 | 71.6 |  |  |  |  | 17.8 | 64.04 |  |  |  |  | 12.2 | 53.96 | [5 empty] | 7.2 | 44.96 |  |  |  | 12.8 | 55.04 |  |  |  |  | 8.9 | 48.02 |  |  |  |  | 15.6 | 60.08 | [34 empty] | 1991-06-25 01:00 | 1991-06-25
1991-06-25 | 2004-06-25 | 2:00 | 20.6 | 69.08 | WEEKDAY | 0.15 | 1990-06-25 | 2:00 | 20.6 | 69.08 |  |  | 2003-06-25 | 2:00 | 22 | 71.6 |  |  | 1994-06-25 | 2:00 | 21.7 | 71.06 | [5 empty] | 20.6 | 69.08 |  |  |  | 19 | 66.2 |  |  |  |  | 17.2 | 62.96 |  |  |  |  | 11.7 | 53.06 | [5 empty] | 6.5 | 43.7 |  |  |  | 12.8 | 55.04 |  |  |  |  | 7.2 | 44.96 |  |  |  |  | 16.1 | 60.98 | [34 empty] | 1991-06-25 02:00 | 1991-06-25
1991-06-25 | 2004-06-25 | 3:00 | 20.6 | 69.08 | WEEKDAY | 0.09 | 1990-06-25 | 3:00 | 20 | 68 |  |  | 2003-06-25 | 3:00 | 21 | 69.8 |  |  | 1994-06-25 | 3:00 | 22.2 | 71.96 | [5 empty] | 21.1 | 69.98 |  |  |  | 22 | 71.6 |  |  |  |  | 17.8 | 64.04 |  |  |  |  | 11.7 | 53.06 | [5 empty] | 5.7 | 42.26 |  |  |  | 11.7 | 53.06 |  |  |  |  | 6.7 | 44.06 |  |  |  |  | 15.6 | 60.08 | [34 empty] | 1991-06-25 03:00 | 1991-06-25
1991-06-25 | 2004-06-25 | 4:00 | 20 | 68 | WEEKDAY | 0.06 | 1990-06-25 | 4:00 | 19.4 | 66.92 |  |  | 2003-06-25 | 4:00 | 19 | 66.2 |  |  | 1994-06-25 | 4:00 | 22.8 | 73.04 | [5 empty] | 22.8 | 73.04 |  |  |  | 21 | 69.8 |  |  |  |  | 17.8 | 64.04 |  |  |  |  | 11.1 | 51.98 | [5 empty] | 5 | 41 |  |  |  | 11.7 | 53.06 |  |  |  |  | 5.6 | 42.08 |  |  |  |  | 20 | 68 | [34 empty] | 1991-06-25 04:00 | 1991-06-25
1991-06-25 | 2004-06-25 | 5:00 | 20.6 | 69.08 | WEEKDAY | 0.06 | 1990-06-25 | 5:00 | 19.4 | 66.92 |  |  | 2003-06-25 | 5:00 | 20 | 68 |  |  | 1994-06-25 | 5:00 | 22.8 | 73.04 | [5 empty] | 22.8 | 73.04 |  |  |  | 21 | 69.8 |  |  |  |  | 17.8 | 64.04 |  |  |  |  | 10 | 50 | [5 empty] | 7.2 | 44.96 |  |  |  | 11.1 | 51.98 |  |  |  |  | 6.7 | 44.06 |  |  |  |  | 20.6 | 69.08 | [34 empty] | 1991-06-25 05:00 | 1991-06-25
1991-06-25 | 2004-06-25 | 6:00 | 21.1 | 69.98 | WEEKDAY | 0.11 | 1990-06-25 | 6:00 | 20.6 | 69.08 |  |  | 2003-06-25 | 6:00 | 21 | 69.8 |  |  | 1994-06-25 | 6:00 | 22.8 | 73.04 | [5 empty] | 22.8 | 73.04 |  |  |  | 22 | 71.6 |  |  |  |  | 18.3 | 64.94 |  |  |  |  | 12.2 | 53.96 | [5 empty] | 9.5 | 49.1 |  |  |  | 12.2 | 53.96 |  |  |  |  | 7.8 | 46.04 |  |  |  |  | 21.1 | 69.98 | [34 empty] | 1991-06-25 06:00 | 1991-06-25
1991-06-25 | 2004-06-25 | 7:00 | 22.2 | 71.96 | WEEKDAY | 0.37 | 1990-06-25 | 7:00 | 20.6 | 69.08 |  |  | 2003-06-25 | 7:00 | 23 | 73.4 |  |  | 1994-06-25 | 7:00 | 23.9 | 75.02 | [5 empty] | 23.3 | 73.94 |  |  |  | 23 | 73.4 |  |  |  |  | 18.9 | 66.02 |  |  |  |  | 13.9 | 57.02 | [5 empty] | 11.7 | 53.06 |  |  |  | 15 | 59 |  |  |  |  | 11.1 | 51.98 |  |  |  |  | 21.1 | 69.98 | [34 empty] | 1991-06-25 07:00 | 1991-06-25
1991-06-25 | 2004-06-25 | 8:00 | 23.3 | 73.94 | WEEKDAY | 0.77 | 1990-06-25 | 8:00 | 21.7 | 71.06 |  |  | 2003-06-25 | 8:00 | 25 | 77 |  |  | 1994-06-25 | 8:00 | 24.4 | 75.92 | [5 empty] | 25 | 77 |  |  |  | 24 | 75.2 |  |  |  |  | 20.6 | 69.08 |  |  |  |  | 15 | 59 | [5 empty] | 13.9 | 57.02 |  |  |  | 18.3 | 64.94 |  |  |  |  | 16.1 | 60.98 |  |  |  |  | 21.7 | 71.06 | [34 empty] | 1991-06-25 08:00 | 1991-06-25
1991-06-25 | 2004-06-25 | 9:00 | 23.9 | 75.02 | WEEKDAY | 0.77 | 1990-06-25 | 9:00 | 21.7 | 71.06 |  |  | 2003-06-25 | 9:00 | 26 | 78.8 |  |  | 1994-06-25 | 9:00 | 25.6 | 78.08 | [5 empty] | 26.1 | 78.98 |  |  |  | 26 | 78.8 |  |  |  |  | 21.1 | 69.98 |  |  |  |  | 15.6 | 60.08 | [5 empty] | 16.1 | 60.98 |  |  |  | 20.6 | 69.08 |  |  |  |  | 18.3 | 64.94 |  |  |  |  | 21.7 | 71.06 | [34 empty] | 1991-06-25 09:00 | 1991-06-25
1991-06-25 | 2004-06-25 | 10:00 | 25 | 77 | WEEKDAY | 0.65 | 1990-06-25 | 10:00 | 22.8 | 73.04 |  |  | 2003-06-25 | 10:00 | 28 | 82.4 |  |  | 1994-06-25 | 10:00 | 26.1 | 78.98 | [5 empty] | 27.2 | 80.96 |  |  |  | 27 | 80.6 |  |  |  |  | 21.7 | 71.06 |  |  |  |  | 17.2 | 62.96 | [5 empty] | 18.3 | 64.94 |  |  |  | 22.8 | 73.04 |  |  |  |  | 18.9 | 66.02 |  |  |  |  | 23.3 | 73.94 | [34 empty] | 1991-06-25 10:00 | 1991-06-25
1991-06-25 | 2004-06-25 | 11:00 | 25 | 77 | WEEKDAY | 0.67 | 1990-06-25 | 11:00 | 22.8 | 73.04 |  |  | 2003-06-25 | 11:00 | 29 | 84.2 |  |  | 1994-06-25 | 11:00 | 25 | 77 | [5 empty] | 26.7 | 80.06 |  |  |  | 29.2 | 84.56 |  |  |  |  | 22.8 | 73.04 |  |  |  |  | 17.8 | 64.04 | [5 empty] | 18.9 | 66.02 |  |  |  | 23.9 | 75.02 |  |  |  |  | 18.9 | 66.02 |  |  |  |  | 25 | 77 | [34 empty] | 1991-06-25 11:00 | 1991-06-25
1991-06-25 | 2004-06-25 | 12:00 | 26.1 | 78.98 | WEEKDAY | 0.67 | 1990-06-25 | 12:00 | 24.4 | 75.92 |  |  | 2003-06-25 | 12:00 | 30 | 86 |  |  | 1994-06-25 | 12:00 | 26.1 | 78.98 | [5 empty] | 26.7 | 80.06 |  |  |  | 31 | 87.8 |  |  |  |  | 21.1 | 69.98 |  |  |  |  | 17.8 | 64.04 | [5 empty] | 19.4 | 66.92 |  |  |  | 25 | 77 |  |  |  |  | 20 | 68 |  |  |  |  | 26.7 | 80.06 | [34 empty] | 1991-06-25 12:00 | 1991-06-25
1991-06-25 | 2004-06-25 | 13:00 | 27.2 | 80.96 | WEEKDAY | 0.63 | 1990-06-25 | 13:00 | 25 | 77 |  |  | 2003-06-25 | 13:00 | 31 | 87.8 |  |  | 1994-06-25 | 13:00 | 26.7 | 80.06 | [5 empty] | 27.2 | 80.96 |  |  |  | 31 | 87.8 |  |  |  |  | 22.8 | 73.04 |  |  |  |  | 18.3 | 64.94 | [5 empty] | 20 | 68 |  |  |  | 26.1 | 78.98 |  |  |  |  | 20 | 68 |  |  |  |  | 27.2 | 80.96 | [34 empty] | 1991-06-25 13:00 | 1991-06-26
1991-06-25 | 2004-06-25 | 14:00 | 27.8 | 82.04 | WEEKDAY | 0.53 | 1990-06-25 | 14:00 | 25 | 77 |  |  | 2003-06-25 | 14:00 | 31 | 87.8 |  |  | 1994-06-25 | 14:00 | 26.7 | 80.06 | [5 empty] | 27.8 | 82.04 |  |  |  | 32 | 89.6 |  |  |  |  | 21.1 | 69.98 |  |  |  |  | 18.3 | 64.94 | [5 empty] | 20.4 | 68.72 |  |  |  | 26.1 | 78.98 |  |  |  |  | 19.4 | 66.92 |  |  |  |  | 27.2 | 80.96 | [34 empty] | 1991-06-25 14:00 | 1991-06-26
1991-06-25 | 2004-06-25 | 15:00 | 27.8 | 82.04 | WEEKDAY | 0.53 | 1990-06-25 | 15:00 | 26.1 | 78.98 |  |  | 2003-06-25 | 15:00 | 31 | 87.8 |  |  | 1994-06-25 | 15:00 | 26.7 | 80.06 | [5 empty] | 27.2 | 80.96 |  |  |  | 31 | 87.8 |  |  |  |  | 23.9 | 75.02 |  |  |  |  | 18.9 | 66.02 | [5 empty] | 20.7 | 69.26 |  |  |  | 26.7 | 80.06 |  |  |  |  | 20.6 | 69.08 |  |  |  |  | 27.2 | 80.96 | [34 empty] | 1991-06-25 15:00 | 1991-06-26
1991-06-25 | 2004-06-25 | 16:00 | 25.6 | 78.08 | WEEKDAY | 0.5 | 1990-06-25 | 16:00 | 25.6 | 78.08 |  |  | 2003-06-25 | 16:00 | 32 | 89.6 |  |  | 1994-06-25 | 16:00 | 26.1 | 78.98 | [5 empty] | 26.7 | 80.06 |  |  |  | 31 | 87.8 |  |  |  |  | 24.4 | 75.92 |  |  |  |  | 18.3 | 64.94 | [5 empty] | 21.1 | 69.98 |  |  |  | 27.8 | 82.04 |  |  |  |  | 21.1 | 69.98 |  |  |  |  | 26.7 | 80.06 | [34 empty] | 1991-06-25 16:00 | 1991-06-26
1991-06-25 | 2004-06-25 | 17:00 | 24.4 | 75.92 | WEEKDAY | 0.56 | 1990-06-25 | 17:00 | 25 | 77 |  |  | 2003-06-25 | 17:00 | 31 | 87.8 |  |  | 1994-06-25 | 17:00 | 25.6 | 78.08 | [5 empty] | 26.1 | 78.98 |  |  |  | 31 | 87.8 |  |  |  |  | 23.9 | 75.02 |  |  |  |  | 18.3 | 64.94 | [5 empty] | 20.2 | 68.36 |  |  |  | 27.2 | 80.96 |  |  |  |  | 20.6 | 69.08 |  |  |  |  | 26.1 | 78.98 | [34 empty] | 1991-06-25 17:00 | 1991-06-26
1991-06-25 | 2004-06-25 | 18:00 | 21.1 | 69.98 | WEEKDAY | 0.69 | 1990-06-25 | 18:00 | 24.4 | 75.92 |  |  | 2003-06-25 | 18:00 | 31 | 87.8 |  |  | 1994-06-25 | 18:00 | 25 | 77 | [5 empty] | 25.6 | 78.08 |  |  |  | 29 | 84.2 |  |  |  |  | 22.2 | 71.96 |  |  |  |  | 17.8 | 64.04 | [5 empty] | 19.2 | 66.56 |  |  |  | 26.7 | 80.06 |  |  |  |  | 20 | 68 |  |  |  |  | 23.9 | 75.02 | [34 empty] | 1991-06-25 18:00 | 1991-06-26
1991-06-25 | 2004-06-25 | 19:00 | 21.7 | 71.06 | WEEKDAY | 0.77 | 1990-06-25 | 19:00 | 23.9 | 75.02 |  |  | 2003-06-25 | 19:00 | 27 | 80.6 |  |  | 1994-06-25 | 19:00 | 28.3 | 82.94 | [5 empty] | 24.4 | 75.92 |  |  |  | 28 | 82.4 |  |  |  |  | 20 | 68 |  |  |  |  | 16.7 | 62.06 | [5 empty] | 18.3 | 64.94 |  |  |  | 25.6 | 78.08 |  |  |  |  | 18.9 | 66.02 |  |  |  |  | 22.8 | 73.04 | [34 empty] | 1991-06-25 19:00 | 1991-06-26
1991-06-25 | 2004-06-25 | 20:00 | 20.6 | 69.08 | WEEKDAY | 0.81 | 1990-06-25 | 20:00 | 22.8 | 73.04 |  |  | 2003-06-25 | 20:00 | 26 | 78.8 |  |  | 1994-06-25 | 20:00 | 27.8 | 82.04 | [5 empty] | 24.4 | 75.92 |  |  |  | 24 | 75.2 |  |  |  |  | 18.9 | 66.02 |  |  |  |  | 15 | 59 | [5 empty] | 15.9 | 60.62 |  |  |  | 24.4 | 75.92 |  |  |  |  | 16.1 | 60.98 |  |  |  |  | 20.6 | 69.08 | [34 empty] | 1991-06-25 20:00 | 1991-06-26
1991-06-25 | 2004-06-25 | 21:00 | 20 | 68 | WEEKDAY | 0.75 | 1990-06-25 | 21:00 | 22.8 | 73.04 |  |  | 2003-06-25 | 21:00 | 25 | 77 |  |  | 1994-06-25 | 21:00 | 26.7 | 80.06 | [5 empty] | 23.3 | 73.94 |  |  |  | 23 | 73.4 |  |  |  |  | 17.8 | 64.04 |  |  |  |  | 13.9 | 57.02 | [5 empty] | 13.5 | 56.3 |  |  |  | 22.8 | 73.04 |  |  |  |  | 13.9 | 57.02 |  |  |  |  | 18.9 | 66.02 | [34 empty] | 1991-06-25 21:00 | 1991-06-26
1991-06-25 | 2004-06-25 | 22:00 | 20.6 | 69.08 | WEEKDAY | 0.78 | 1990-06-25 | 22:00 | 22.2 | 71.96 |  |  | 2003-06-25 | 22:00 | 24 | 75.2 |  |  | 1994-06-25 | 22:00 | 25.6 | 78.08 | [5 empty] | 23.3 | 73.94 |  |  |  | 22 | 71.6 |  |  |  |  | 17.2 | 62.96 |  |  |  |  | 12.8 | 55.04 | [5 empty] | 11.1 | 51.98 |  |  |  | 22.2 | 71.96 |  |  |  |  | 12.8 | 55.04 |  |  |  |  | 16.1 | 60.98 | [34 empty] | 1991-06-25 22:00 | 1991-06-26
1991-06-25 | 2004-06-25 | 23:00 | 21.1 | 69.98 | WEEKDAY | 0.79 | 1990-06-25 | 23:00 | 21.7 | 71.06 |  |  | 2003-06-25 | 23:00 | 24 | 75.2 |  |  | 1994-06-25 | 23:00 | 24.4 | 75.92 | [5 empty] | 22.2 | 71.96 |  |  |  | 22 | 71.6 |  |  |  |  | 17.2 | 62.96 |  |  |  |  | 11.7 | 53.06 | [5 empty] | 9.8 | 49.64 |  |  |  | 21.7 | 71.06 |  |  |  |  | 11.7 | 53.06 |  |  |  |  | 15 | 59 | [34 empty] | 1991-06-25 23:00 | 1991-06-26
1991-06-25 | 2004-06-25 | 24:00 | 21.1 | 69.98 | WEEKDAY | 0.61 | 1990-06-25 | 24:00 | 21.7 | 71.06 |  |  | 2003-06-25 | 24:00 | 23 | 73.4 |  |  | 1994-06-25 | 24:00 | 23.3 | 73.94 | [5 empty] | 23.3 | 73.94 |  |  |  | 22 | 71.6 |  |  |  |  | 16.7 | 62.06 |  |  |  |  | 11.7 | 53.06 | [5 empty] | 8.5 | 47.3 |  |  |  | 21.1 | 69.98 |  |  |  |  | 10 | 50 |  |  |  |  | 13.9 | 57.02 | [34 empty] | 1991-06-26 | 1991-06-26
1991-06-26 | 2004-06-26 | 1:00 | 20.6 | 69.08 | WEEKDAY | 0.33 | 1990-06-26 | 1:00 | 20.6 | 69.08 |  |  | 2003-06-26 | 1:00 | 23 | 73.4 |  |  | 1994-06-26 | 1:00 | 22.2 | 71.96 | [5 empty] | 21.1 | 69.98 |  |  |  | 22 | 71.6 |  |  |  |  | 16.1 | 60.98 |  |  |  |  | 11.1 | 51.98 | [5 empty] | 7.2 | 44.96 |  |  |  | 21.1 | 69.98 |  |  |  |  | 8.3 | 46.94 |  |  |  |  | 15 | 59 | [34 empty] | 1991-06-26 01:00 | 1991-06-26
1991-06-26 | 2004-06-26 | 2:00 | 20.6 | 69.08 | WEEKDAY | 0.15 | 1990-06-26 | 2:00 | 20.6 | 69.08 |  |  | 2003-06-26 | 2:00 | 22 | 71.6 |  |  | 1994-06-26 | 2:00 | 21.7 | 71.06 | [5 empty] | 20 | 68 |  |  |  | 20 | 68 |  |  |  |  | 15 | 59 |  |  |  |  | 8.3 | 46.94 | [5 empty] | 7 | 44.6 |  |  |  | 21.1 | 69.98 |  |  |  |  | 8.3 | 46.94 |  |  |  |  | 15 | 59 | [34 empty] | 1991-06-26 02:00 | 1991-06-26
1991-06-26 | 2004-06-26 | 3:00 | 20.6 | 69.08 | WEEKDAY | 0.09 | 1990-06-26 | 3:00 | 20 | 68 |  |  | 2003-06-26 | 3:00 | 22 | 71.6 |  |  | 1994-06-26 | 3:00 | 21.1 | 69.98 | [5 empty] | 19.4 | 66.92 |  |  |  | 20 | 68 |  |  |  |  | 15 | 59 |  |  |  |  | 8.3 | 46.94 | [5 empty] | 6.9 | 44.42 |  |  |  | 21.1 | 69.98 |  |  |  |  | 7.8 | 46.04 |  |  |  |  | 14.4 | 57.92 | [34 empty] | 1991-06-26 03:00 | 1991-06-26
1991-06-26 | 2004-06-26 | 4:00 | 20.6 | 69.08 | WEEKDAY | 0.06 | 1990-06-26 | 4:00 | 19.4 | 66.92 |  |  | 2003-06-26 | 4:00 | 21 | 69.8 |  |  | 1994-06-26 | 4:00 | 20.6 | 69.08 | [5 empty] | 18.9 | 66.02 |  |  |  | 21 | 69.8 |  |  |  |  | 15 | 59 |  |  |  |  | 10 | 50 | [5 empty] | 6.7 | 44.06 |  |  |  | 20.6 | 69.08 |  |  |  |  | 7.2 | 44.96 |  |  |  |  | 14.4 | 57.92 | [34 empty] | 1991-06-26 04:00 | 1991-06-26
1991-06-26 | 2004-06-26 | 5:00 | 21.1 | 69.98 | WEEKDAY | 0.06 | 1990-06-26 | 5:00 | 19.4 | 66.92 |  |  | 2003-06-26 | 5:00 | 22 | 71.6 |  |  | 1994-06-26 | 5:00 | 20.6 | 69.08 | [5 empty] | 18.9 | 66.02 |  |  |  | 20 | 68 |  |  |  |  | 15 | 59 |  |  |  |  | 10 | 50 | [5 empty] | 8.4 | 47.12 |  |  |  | 20.6 | 69.08 |  |  |  |  | 6.7 | 44.06 |  |  |  |  | 13.9 | 57.02 | [34 empty] | 1991-06-26 05:00 | 1991-06-26
1991-06-26 | 2004-06-26 | 6:00 | 21.1 | 69.98 | WEEKDAY | 0.11 | 1990-06-26 | 6:00 | 19.4 | 66.92 |  |  | 2003-06-26 | 6:00 | 23 | 73.4 |  |  | 1994-06-26 | 6:00 | 21.7 | 71.06 | [5 empty] | 20.6 | 69.08 |  |  |  | 21 | 69.8 |  |  |  |  | 15.6 | 60.08 |  |  |  |  | 11.1 | 51.98 | [5 empty] | 10 | 50 |  |  |  | 20.6 | 69.08 |  |  |  |  | 8.9 | 48.02 |  |  |  |  | 13.3 | 55.94 | [34 empty] | 1991-06-26 06:00 | 1991-06-26
1991-06-26 | 2004-06-26 | 7:00 | 21.7 | 71.06 | WEEKDAY | 0.37 | 1990-06-26 | 7:00 | 21.1 | 69.98 |  |  | 2003-06-26 | 7:00 | 26 | 78.8 |  |  | 1994-06-26 | 7:00 | 23.3 | 73.94 | [5 empty] | 22.2 | 71.96 |  |  |  | 22 | 71.6 |  |  |  |  | 17.2 | 62.96 |  |  |  |  | 13.9 | 57.02 | [5 empty] | 11.7 | 53.06 |  |  |  | 20 | 68 |  |  |  |  | 11.1 | 51.98 |  |  |  |  | 12.8 | 55.04 | [34 empty] | 1991-06-26 07:00 | 1991-06-26
1991-06-26 | 2004-06-26 | 8:00 | 22.2 | 71.96 | WEEKDAY | 0.77 | 1990-06-26 | 8:00 | 22.8 | 73.04 |  |  | 2003-06-26 | 8:00 | 27 | 80.6 |  |  | 1994-06-26 | 8:00 | 23.9 | 75.02 | [5 empty] | 24.4 | 75.92 |  |  |  | 22 | 71.6 |  |  |  |  | 19.4 | 66.92 |  |  |  |  | 16.7 | 62.06 | [5 empty] | 14.8 | 58.64 |  |  |  | 21.7 | 71.06 |  |  |  |  | 15 | 59 |  |  |  |  | 12.8 | 55.04 | [34 empty] | 1991-06-26 08:00 | 1991-06-26
1991-06-26 | 2004-06-26 | 9:00 | 22.8 | 73.04 | WEEKDAY | 0.77 | 1990-06-26 | 9:00 | 23.9 | 75.02 |  |  | 2003-06-26 | 9:00 | 28 | 82.4 |  |  | 1994-06-26 | 9:00 | 25 | 77 | [5 empty] | 26.7 | 80.06 |  |  |  | 24 | 75.2 |  |  |  |  | 21.1 | 69.98 |  |  |  |  | 17.8 | 64.04 | [5 empty] | 18 | 64.4 |  |  |  | 23.3 | 73.94 |  |  |  |  | 18.3 | 64.94 |  |  |  |  | 12.8 | 55.04 | [34 empty] | 1991-06-26 09:00 | 1991-06-26
1991-06-26 | 2004-06-26 | 10:00 | 23.3 | 73.94 | WEEKDAY | 0.65 | 1990-06-26 | 10:00 | 25 | 77 |  |  | 2003-06-26 | 10:00 | 29 | 84.2 |  |  | 1994-06-26 | 10:00 | 26.1 | 78.98 | [5 empty] | 26.1 | 78.98 |  |  |  | 27 | 80.6 |  |  |  |  | 22.8 | 73.04 |  |  |  |  | 19.4 | 66.92 | [5 empty] | 21.1 | 69.98 |  |  |  | 23.3 | 73.94 |  |  |  |  | 20.6 | 69.08 |  |  |  |  | 13.9 | 57.02 | [34 empty] | 1991-06-26 10:00 | 1991-06-26
1991-06-26 | 2004-06-26 | 11:00 | 24.4 | 75.92 | WEEKDAY | 0.67 | 1990-06-26 | 11:00 | 26.7 | 80.06 |  |  | 2003-06-26 | 11:00 | 31 | 87.8 |  |  | 1994-06-26 | 11:00 | 27.8 | 82.04 | [5 empty] | 26.7 | 80.06 |  |  |  | 28 | 82.4 |  |  |  |  | 23.9 | 75.02 |  |  |  |  | 21.7 | 71.06 | [5 empty] | 22 | 71.6 |  |  |  | 23.3 | 73.94 |  |  |  |  | 22.2 | 71.96 |  |  |  |  | 14.4 | 57.92 | [34 empty] | 1991-06-26 11:00 | 1991-06-26
1991-06-26 | 2004-06-26 | 12:00 | 25.6 | 78.08 | WEEKDAY | 0.67 | 1990-06-26 | 12:00 | 27.2 | 80.96 |  |  | 2003-06-26 | 12:00 | 31 | 87.8 |  |  | 1994-06-26 | 12:00 | 26.7 | 80.06 | [5 empty] | 26.7 | 80.06 |  |  |  | 30 | 86 |  |  |  |  | 24.4 | 75.92 |  |  |  |  | 21.7 | 71.06 | [5 empty] | 23 | 73.4 |  |  |  | 24.4 | 75.92 |  |  |  |  | 23.3 | 73.94 |  |  |  |  | 14.4 | 57.92 | [34 empty] | 1991-06-26 12:00 | 1991-06-26
1991-06-26 | 2004-06-26 | 13:00 | 24.4 | 75.92 | WEEKDAY | 0.63 | 1990-06-26 | 13:00 | 28.3 | 82.94 |  |  | 2003-06-26 | 13:00 | 32 | 89.6 |  |  | 1994-06-26 | 13:00 | 27.2 | 80.96 | [5 empty] | 27.2 | 80.96 |  |  |  | 31 | 87.8 |  |  |  |  | 25.6 | 78.08 |  |  |  |  | 22.2 | 71.96 | [5 empty] | 23.9 | 75.02 |  |  |  | 26.1 | 78.98 |  |  |  |  | 24.4 | 75.92 |  |  |  |  | 14.4 | 57.92 | [34 empty] | 1991-06-26 13:00 | 1991-06-27
1991-06-26 | 2004-06-26 | 14:00 | 25 | 77 | WEEKDAY | 0.53 | 1990-06-26 | 14:00 | 28.9 | 84.02 |  |  | 2003-06-26 | 14:00 | 32 | 89.6 |  |  | 1994-06-26 | 14:00 | 27.2 | 80.96 | [5 empty] | 27.2 | 80.96 |  |  |  | 32 | 89.6 |  |  |  |  | 25 | 77 |  |  |  |  | 21.7 | 71.06 | [5 empty] | 24.5 | 76.1 |  |  |  | 27.2 | 80.96 |  |  |  |  | 25.6 | 78.08 |  |  |  |  | 13.9 | 57.02 | [34 empty] | 1991-06-26 14:00 | 1991-06-27
1991-06-26 | 2004-06-26 | 15:00 | 25.6 | 78.08 | WEEKDAY | 0.53 | 1990-06-26 | 15:00 | 27.8 | 82.04 |  |  | 2003-06-26 | 15:00 | 33 | 91.4 |  |  | 1994-06-26 | 15:00 | 27.2 | 80.96 | [5 empty] | 26.1 | 78.98 |  |  |  | 32 | 89.6 |  |  |  |  | 26.7 | 80.06 |  |  |  |  | 21.7 | 71.06 | [5 empty] | 25 | 77 |  |  |  | 27.8 | 82.04 |  |  |  |  | 24.4 | 75.92 |  |  |  |  | 13.9 | 57.02 | [34 empty] | 1991-06-26 15:00 | 1991-06-27
1991-06-26 | 2004-06-26 | 16:00 | 25.6 | 78.08 | WEEKDAY | 0.5 | 1990-06-26 | 16:00 | 27.8 | 82.04 |  |  | 2003-06-26 | 16:00 | 33 | 91.4 |  |  | 1994-06-26 | 16:00 | 26.1 | 78.98 | [5 empty] | 26.7 | 80.06 |  |  |  | 32 | 89.6 |  |  |  |  | 26.1 | 78.98 |  |  |  |  | 21.7 | 71.06 | [5 empty] | 25.6 | 78.08 |  |  |  | 28.3 | 82.94 |  |  |  |  | 23.9 | 75.02 |  |  |  |  | 13.9 | 57.02 | [34 empty] | 1991-06-26 16:00 | 1991-06-27
1991-06-26 | 2004-06-26 | 17:00 | 24.4 | 75.92 | WEEKDAY | 0.56 | 1990-06-26 | 17:00 | 26.7 | 80.06 |  |  | 2003-06-26 | 17:00 | 32 | 89.6 |  |  | 1994-06-26 | 17:00 | 25.6 | 78.08 | [5 empty] | 25.6 | 78.08 |  |  |  | 31 | 87.8 |  |  |  |  | 26.1 | 78.98 |  |  |  |  | 21.1 | 69.98 | [5 empty] | 25 | 77 |  |  |  | 26.7 | 80.06 |  |  |  |  | 23.3 | 73.94 |  |  |  |  | 15 | 59 | [34 empty] | 1991-06-26 17:00 | 1991-06-27
1991-06-26 | 2004-06-26 | 18:00 | 24.4 | 75.92 | WEEKDAY | 0.69 | 1990-06-26 | 18:00 | 25.6 | 78.08 |  |  | 2003-06-26 | 18:00 | 32 | 89.6 |  |  | 1994-06-26 | 18:00 | 24.4 | 75.92 | [5 empty] | 25 | 77 |  |  |  | 29 | 84.2 |  |  |  |  | 25 | 77 |  |  |  |  | 21.1 | 69.98 | [5 empty] | 24.5 | 76.1 |  |  |  | 25 | 77 |  |  |  |  | 21.1 | 69.98 |  |  |  |  | 15 | 59 | [34 empty] | 1991-06-26 18:00 | 1991-06-27
1991-06-26 | 2004-06-26 | 19:00 | 23.3 | 73.94 | WEEKDAY | 0.77 | 1990-06-26 | 19:00 | 26.1 | 78.98 |  |  | 2003-06-26 | 19:00 | 29 | 84.2 |  |  | 1994-06-26 | 19:00 | 23.3 | 73.94 | [5 empty] | 23.9 | 75.02 |  |  |  | 28 | 82.4 |  |  |  |  | 22.8 | 73.04 |  |  |  |  | 20 | 68 | [5 empty] | 23.9 | 75.02 |  |  |  | 25 | 77 |  |  |  |  | 20 | 68 |  |  |  |  | 14.4 | 57.92 | [34 empty] | 1991-06-26 19:00 | 1991-06-27
1991-06-26 | 2004-06-26 | 20:00 | 22.8 | 73.04 | WEEKDAY | 0.81 | 1990-06-26 | 20:00 | 25.6 | 78.08 |  |  | 2003-06-26 | 20:00 | 26 | 78.8 |  |  | 1994-06-26 | 20:00 | 22.8 | 73.04 | [5 empty] | 23.3 | 73.94 |  |  |  | 27 | 80.6 |  |  |  |  | 21.7 | 71.06 |  |  |  |  | 18.9 | 66.02 | [5 empty] | 22.6 | 72.68 |  |  |  | 23.3 | 73.94 |  |  |  |  | 18.9 | 66.02 |  |  |  |  | 13.9 | 57.02 | [34 empty] | 1991-06-26 20:00 | 1991-06-27
1991-06-26 | 2004-06-26 | 21:00 | 22.2 | 71.96 | WEEKDAY | 0.75 | 1990-06-26 | 21:00 | 25 | 77 |  |  | 2003-06-26 | 21:00 | 26 | 78.8 |  |  | 1994-06-26 | 21:00 | 22.2 | 71.96 | [5 empty] | 22.8 | 73.04 |  |  |  | 27 | 80.6 |  |  |  |  | 21.1 | 69.98 |  |  |  |  | 17.8 | 64.04 | [5 empty] | 21.3 | 70.34 |  |  |  | 22.2 | 71.96 |  |  |  |  | 17.2 | 62.96 |  |  |  |  | 13.3 | 55.94 | [34 empty] | 1991-06-26 21:00 | 1991-06-27
1991-06-26 | 2004-06-26 | 22:00 | 21.7 | 71.06 | WEEKDAY | 0.78 | 1990-06-26 | 22:00 | 24.4 | 75.92 |  |  | 2003-06-26 | 22:00 | 26 | 78.8 |  |  | 1994-06-26 | 22:00 | 22.2 | 71.96 | [5 empty] | 22.2 | 71.96 |  |  |  | 25 | 77 |  |  |  |  | 21.1 | 69.98 |  |  |  |  | 16.7 | 62.06 | [5 empty] | 20 | 68 |  |  |  | 21.7 | 71.06 |  |  |  |  | 16.7 | 62.06 |  |  |  |  | 13.3 | 55.94 | [34 empty] | 1991-06-26 22:00 | 1991-06-27
1991-06-26 | 2004-06-26 | 23:00 | 20.6 | 69.08 | WEEKDAY | 0.79 | 1990-06-26 | 23:00 | 23.9 | 75.02 |  |  | 2003-06-26 | 23:00 | 24 | 75.2 |  |  | 1994-06-26 | 23:00 | 21.7 | 71.06 | [5 empty] | 22.2 | 71.96 |  |  |  | 23.9 | 75.02 |  |  |  |  | 20 | 68 |  |  |  |  | 17.2 | 62.96 | [5 empty] | 19.8 | 67.64 |  |  |  | 21.7 | 71.06 |  |  |  |  | 13.9 | 57.02 |  |  |  |  | 12.8 | 55.04 | [34 empty] | 1991-06-26 23:00 | 1991-06-27
1991-06-26 | 2004-06-26 | 24:00 | 20 | 68 | WEEKDAY | 0.61 | 1990-06-26 | 24:00 | 23.3 | 73.94 |  |  | 2003-06-26 | 24:00 | 24 | 75.2 |  |  | 1994-06-26 | 24:00 | 21.7 | 71.06 | [5 empty] | 22.2 | 71.96 |  |  |  | 23 | 73.4 |  |  |  |  | 20 | 68 |  |  |  |  | 17.2 | 62.96 | [5 empty] | 19.6 | 67.28 |  |  |  | 21.1 | 69.98 |  |  |  |  | 15.6 | 60.08 |  |  |  |  | 12.2 | 53.96 | [34 empty] | 1991-06-27 | 1991-06-27
1991-06-27 | 2004-06-27 | 1:00 | 19.4 | 66.92 | WEEKDAY | 0.33 | 1990-06-27 | 1:00 | 23.3 | 73.94 |  |  | 2003-06-27 | 1:00 | 25 | 77 |  |  | 1994-06-27 | 1:00 | 21.1 | 69.98 | [5 empty] | 22.8 | 73.04 |  |  |  | 23 | 73.4 |  |  |  |  | 20 | 68 |  |  |  |  | 16.7 | 62.06 | [5 empty] | 19.4 | 66.92 |  |  |  | 20.6 | 69.08 |  |  |  |  | 16.7 | 62.06 |  |  |  |  | 11.7 | 53.06 | [34 empty] | 1991-06-27 01:00 | 1991-06-27
1991-06-27 | 2004-06-27 | 2:00 | 18.9 | 66.02 | WEEKDAY | 0.15 | 1990-06-27 | 2:00 | 22.8 | 73.04 |  |  | 2003-06-27 | 2:00 | 23 | 73.4 |  |  | 1994-06-27 | 2:00 | 21.7 | 71.06 | [5 empty] | 22.8 | 73.04 |  |  |  | 24 | 75.2 |  |  |  |  | 19.4 | 66.92 |  |  |  |  | 16.1 | 60.98 | [5 empty] | 18.7 | 65.66 |  |  |  | 21.1 | 69.98 |  |  |  |  | 17.2 | 62.96 |  |  |  |  | 11.1 | 51.98 | [34 empty] | 1991-06-27 02:00 | 1991-06-27
1991-06-27 | 2004-06-27 | 3:00 | 18.3 | 64.94 | WEEKDAY | 0.09 | 1990-06-27 | 3:00 | 22.8 | 73.04 |  |  | 2003-06-27 | 3:00 | 23 | 73.4 |  |  | 1994-06-27 | 3:00 | 21.7 | 71.06 | [5 empty] | 22.8 | 73.04 |  |  |  | 22.9 | 73.22 |  |  |  |  | 19.4 | 66.92 |  |  |  |  | 15.6 | 60.08 | [5 empty] | 17.9 | 64.22 |  |  |  | 20 | 68 |  |  |  |  | 17.2 | 62.96 |  |  |  |  | 11.1 | 51.98 | [34 empty] | 1991-06-27 03:00 | 1991-06-27
1991-06-27 | 2004-06-27 | 4:00 | 17.8 | 64.04 | WEEKDAY | 0.06 | 1990-06-27 | 4:00 | 22.8 | 73.04 |  |  | 2003-06-27 | 4:00 | 23 | 73.4 |  |  | 1994-06-27 | 4:00 | 21.7 | 71.06 | [5 empty] | 22.8 | 73.04 |  |  |  | 21.8 | 71.24 |  |  |  |  | 19.4 | 66.92 |  |  |  |  | 15 | 59 | [5 empty] | 17.2 | 62.96 |  |  |  | 20.6 | 69.08 |  |  |  |  | 17.2 | 62.96 |  |  |  |  | 10.6 | 51.08 | [34 empty] | 1991-06-27 04:00 | 1991-06-27
1991-06-27 | 2004-06-27 | 5:00 | 17.8 | 64.04 | WEEKDAY | 0.06 | 1990-06-27 | 5:00 | 22.8 | 73.04 |  |  | 2003-06-27 | 5:00 | 22 | 71.6 |  |  | 1994-06-27 | 5:00 | 21.1 | 69.98 | [5 empty] | 22.8 | 73.04 |  |  |  | 21 | 69.8 |  |  |  |  | 19.4 | 66.92 |  |  |  |  | 15.6 | 60.08 | [5 empty] | 17.8 | 64.04 |  |  |  | 21.1 | 69.98 |  |  |  |  | 16.7 | 62.06 |  |  |  |  | 10.6 | 51.08 | [34 empty] | 1991-06-27 05:00 | 1991-06-27
1991-06-27 | 2004-06-27 | 6:00 | 17.8 | 64.04 | WEEKDAY | 0.11 | 1990-06-27 | 6:00 | 22.8 | 73.04 |  |  | 2003-06-27 | 6:00 | 24 | 75.2 |  |  | 1994-06-27 | 6:00 | 21.7 | 71.06 | [5 empty] | 22.8 | 73.04 |  |  |  | 21 | 69.8 |  |  |  |  | 19.4 | 66.92 |  |  |  |  | 17.2 | 62.96 | [5 empty] | 18.3 | 64.94 |  |  |  | 21.7 | 71.06 |  |  |  |  | 17.2 | 62.96 |  |  |  |  | 11.7 | 53.06 | [34 empty] | 1991-06-27 06:00 | 1991-06-27
1991-06-27 | 2004-06-27 | 7:00 | 18.3 | 64.94 | WEEKDAY | 0.37 | 1990-06-27 | 7:00 | 23.3 | 73.94 |  |  | 2003-06-27 | 7:00 | 26 | 78.8 |  |  | 1994-06-27 | 7:00 | 22.8 | 73.04 | [5 empty] | 23.9 | 75.02 |  |  |  | 24 | 75.2 |  |  |  |  | 19.4 | 66.92 |  |  |  |  | 18.9 | 66.02 | [5 empty] | 18.9 | 66.02 |  |  |  | 23.3 | 73.94 |  |  |  |  | 18.3 | 64.94 |  |  |  |  | 14.4 | 57.92 | [34 empty] | 1991-06-27 07:00 | 1991-06-27
1991-06-27 | 2004-06-27 | 8:00 | 19.4 | 66.92 | WEEKDAY | 0.77 | 1990-06-27 | 8:00 | 25 | 77 |  |  | 2003-06-27 | 8:00 | 27 | 80.6 |  |  | 1994-06-27 | 8:00 | 23.3 | 73.94 | [5 empty] | 24.4 | 75.92 |  |  |  | 26 | 78.8 |  |  |  |  | 18.9 | 66.02 |  |  |  |  | 20.6 | 69.08 | [5 empty] | 20.4 | 68.72 |  |  |  | 25 | 77 |  |  |  |  | 19.4 | 66.92 |  |  |  |  | 16.7 | 62.06 | [34 empty] | 1991-06-27 08:00 | 1991-06-27
1991-06-27 | 2004-06-27 | 9:00 | 20.6 | 69.08 | WEEKDAY | 0.77 | 1990-06-27 | 9:00 | 26.1 | 78.98 |  |  | 2003-06-27 | 9:00 | 28 | 82.4 |  |  | 1994-06-27 | 9:00 | 24.4 | 75.92 | [5 empty] | 25.6 | 78.08 |  |  |  | 27 | 80.6 |  |  |  |  | 20.6 | 69.08 |  |  |  |  | 22.2 | 71.96 | [5 empty] | 21.8 | 71.24 |  |  |  | 26.7 | 80.06 |  |  |  |  | 22.8 | 73.04 |  |  |  |  | 18.3 | 64.94 | [34 empty] | 1991-06-27 09:00 | 1991-06-27
1991-06-27 | 2004-06-27 | 10:00 | 22.2 | 71.96 | WEEKDAY | 0.65 | 1990-06-27 | 10:00 | 26.1 | 78.98 |  |  | 2003-06-27 | 10:00 | 29 | 84.2 |  |  | 1994-06-27 | 10:00 | 24.4 | 75.92 | [5 empty] | 25 | 77 |  |  |  | 28 | 82.4 |  |  |  |  | 20.6 | 69.08 |  |  |  |  | 24.4 | 75.92 | [5 empty] | 23.3 | 73.94 |  |  |  | 27.2 | 80.96 |  |  |  |  | 23.9 | 75.02 |  |  |  |  | 20 | 68 | [34 empty] | 1991-06-27 10:00 | 1991-06-27
1991-06-27 | 2004-06-27 | 11:00 | 23.3 | 73.94 | WEEKDAY | 0.67 | 1990-06-27 | 11:00 | 28.3 | 82.94 |  |  | 2003-06-27 | 11:00 | 30 | 86 |  |  | 1994-06-27 | 11:00 | 25 | 77 | [5 empty] | 25 | 77 |  |  |  | 28 | 82.4 |  |  |  |  | 21.7 | 71.06 |  |  |  |  | 26.1 | 78.98 | [5 empty] | 24.2 | 75.56 |  |  |  | 28.3 | 82.94 |  |  |  |  | 24.4 | 75.92 |  |  |  |  | 22.2 | 71.96 | [34 empty] | 1991-06-27 11:00 | 1991-06-27
1991-06-27 | 2004-06-27 | 12:00 | 24.4 | 75.92 | WEEKDAY | 0.67 | 1990-06-27 | 12:00 | 30 | 86 |  |  | 2003-06-27 | 12:00 | 31 | 87.8 |  |  | 1994-06-27 | 12:00 | 26.1 | 78.98 | [5 empty] | 26.1 | 78.98 |  |  |  | 29 | 84.2 |  |  |  |  | 23.3 | 73.94 |  |  |  |  | 25.6 | 78.08 | [5 empty] | 25.2 | 77.36 |  |  |  | 30 | 86 |  |  |  |  | 25 | 77 |  |  |  |  | 23.3 | 73.94 | [34 empty] | 1991-06-27 12:00 | 1991-06-27
1991-06-27 | 2004-06-27 | 13:00 | 25 | 77 | WEEKDAY | 0.63 | 1990-06-27 | 13:00 | 30 | 86 |  |  | 2003-06-27 | 13:00 | 31 | 87.8 |  |  | 1994-06-27 | 13:00 | 26.7 | 80.06 | [5 empty] | 26.7 | 80.06 |  |  |  | 28 | 82.4 |  |  |  |  | 22.2 | 71.96 |  |  |  |  | 25.6 | 78.08 | [5 empty] | 26.1 | 78.98 |  |  |  | 30.6 | 87.08 |  |  |  |  | 26.7 | 80.06 |  |  |  |  | 23.9 | 75.02 | [34 empty] | 1991-06-27 13:00 | 1991-06-28
1991-06-27 | 2004-06-27 | 14:00 | 25.6 | 78.08 | WEEKDAY | 0.53 | 1990-06-27 | 14:00 | 28.9 | 84.02 |  |  | 2003-06-27 | 14:00 | 30 | 86 |  |  | 1994-06-27 | 14:00 | 27.2 | 80.96 | [5 empty] | 26.7 | 80.06 |  |  |  | 22 | 71.6 |  |  |  |  | 21.1 | 69.98 |  |  |  |  | 27.2 | 80.96 | [5 empty] | 26.1 | 78.98 |  |  |  | 27.2 | 80.96 |  |  |  |  | 27.8 | 82.04 |  |  |  |  | 25.6 | 78.08 | [34 empty] | 1991-06-27 14:00 | 1991-06-28
1991-06-27 | 2004-06-27 | 15:00 | 26.1 | 78.98 | WEEKDAY | 0.53 | 1990-06-27 | 15:00 | 28.3 | 82.94 |  |  | 2003-06-27 | 15:00 | 31 | 87.8 |  |  | 1994-06-27 | 15:00 | 22.2 | 71.96 | [5 empty] | 26.7 | 80.06 |  |  |  | 24 | 75.2 |  |  |  |  | 18.3 | 64.94 |  |  |  |  | 28.3 | 82.94 | [5 empty] | 26.1 | 78.98 |  |  |  | 25.6 | 78.08 |  |  |  |  | 25 | 77 |  |  |  |  | 25 | 77 | [34 empty] | 1991-06-27 15:00 | 1991-06-28
1991-06-27 | 2004-06-27 | 16:00 | 26.1 | 78.98 | WEEKDAY | 0.5 | 1990-06-27 | 16:00 | 27.2 | 80.96 |  |  | 2003-06-27 | 16:00 | 31 | 87.8 |  |  | 1994-06-27 | 16:00 | 23.9 | 75.02 | [5 empty] | 25.6 | 78.08 |  |  |  | 23 | 73.4 |  |  |  |  | 18.9 | 66.02 |  |  |  |  | 29.4 | 84.92 | [5 empty] | 26.1 | 78.98 |  |  |  | 26.1 | 78.98 |  |  |  |  | 23.3 | 73.94 |  |  |  |  | 25.6 | 78.08 | [34 empty] | 1991-06-27 16:00 | 1991-06-28
1991-06-27 | 2004-06-27 | 17:00 | 26.1 | 78.98 | WEEKDAY | 0.56 | 1990-06-27 | 17:00 | 26.1 | 78.98 |  |  | 2003-06-27 | 17:00 | 30 | 86 |  |  | 1994-06-27 | 17:00 | 22.8 | 73.04 | [5 empty] | 25.6 | 78.08 |  |  |  | 22 | 71.6 |  |  |  |  | 18.3 | 64.94 |  |  |  |  | 27.8 | 82.04 | [5 empty] | 23.5 | 74.3 |  |  |  | 26.7 | 80.06 |  |  |  |  | 22.8 | 73.04 |  |  |  |  | 25.6 | 78.08 | [34 empty] | 1991-06-27 17:00 | 1991-06-28
1991-06-27 | 2004-06-27 | 18:00 | 26.1 | 78.98 | WEEKDAY | 0.69 | 1990-06-27 | 18:00 | 26.1 | 78.98 |  |  | 2003-06-27 | 18:00 | 28 | 82.4 |  |  | 1994-06-27 | 18:00 | 22.8 | 73.04 | [5 empty] | 25 | 77 |  |  |  | 23 | 73.4 |  |  |  |  | 17.8 | 64.04 |  |  |  |  | 26.7 | 80.06 | [5 empty] | 20.9 | 69.62 |  |  |  | 25.6 | 78.08 |  |  |  |  | 21.1 | 69.98 |  |  |  |  | 24.4 | 75.92 | [34 empty] | 1991-06-27 18:00 | 1991-06-28
1991-06-27 | 2004-06-27 | 19:00 | 25.6 | 78.08 | WEEKDAY | 0.77 | 1990-06-27 | 19:00 | 25 | 77 |  |  | 2003-06-27 | 19:00 | 26 | 78.8 |  |  | 1994-06-27 | 19:00 | 21.7 | 71.06 | [5 empty] | 23.9 | 75.02 |  |  |  | 22 | 71.6 |  |  |  |  | 17.8 | 64.04 |  |  |  |  | 25 | 77 | [5 empty] | 18.3 | 64.94 |  |  |  | 24.4 | 75.92 |  |  |  |  | 20.6 | 69.08 |  |  |  |  | 22.8 | 73.04 | [34 empty] | 1991-06-27 19:00 | 1991-06-28
1991-06-27 | 2004-06-27 | 20:00 | 25 | 77 | WEEKDAY | 0.81 | 1990-06-27 | 20:00 | 26.1 | 78.98 |  |  | 2003-06-27 | 20:00 | 25 | 77 |  |  | 1994-06-27 | 20:00 | 20.6 | 69.08 | [5 empty] | 23.3 | 73.94 |  |  |  | 21 | 69.8 |  |  |  |  | 17.8 | 64.04 |  |  |  |  | 23.9 | 75.02 | [5 empty] | 18.3 | 64.94 |  |  |  | 23.9 | 75.02 |  |  |  |  | 19.4 | 66.92 |  |  |  |  | 18.9 | 66.02 | [34 empty] | 1991-06-27 20:00 | 1991-06-28
1991-06-27 | 2004-06-27 | 21:00 | 24.4 | 75.92 | WEEKDAY | 0.75 | 1990-06-27 | 21:00 | 26.1 | 78.98 |  |  | 2003-06-27 | 21:00 | 24 | 75.2 |  |  | 1994-06-27 | 21:00 | 21.1 | 69.98 | [5 empty] | 23.3 | 73.94 |  |  |  | 20 | 68 |  |  |  |  | 18.3 | 64.94 |  |  |  |  | 23.3 | 73.94 | [5 empty] | 18.3 | 64.94 |  |  |  | 22.2 | 71.96 |  |  |  |  | 19.4 | 66.92 |  |  |  |  | 16.1 | 60.98 | [34 empty] | 1991-06-27 21:00 | 1991-06-28
1991-06-27 | 2004-06-27 | 22:00 | 23.9 | 75.02 | WEEKDAY | 0.78 | 1990-06-27 | 22:00 | 25 | 77 |  |  | 2003-06-27 | 22:00 | 23 | 73.4 |  |  | 1994-06-27 | 22:00 | 20.6 | 69.08 | [5 empty] | 22.8 | 73.04 |  |  |  | 18 | 64.4 |  |  |  |  | 18.3 | 64.94 |  |  |  |  | 23.3 | 73.94 | [5 empty] | 18.3 | 64.94 |  |  |  | 21.7 | 71.06 |  |  |  |  | 19.4 | 66.92 |  |  |  |  | 16.1 | 60.98 | [34 empty] | 1991-06-27 22:00 | 1991-06-28
1991-06-27 | 2004-06-27 | 23:00 | 23.3 | 73.94 | WEEKDAY | 0.79 | 1990-06-27 | 23:00 | 25 | 77 |  |  | 2003-06-27 | 23:00 | 21 | 69.8 |  |  | 1994-06-27 | 23:00 | 20 | 68 | [5 empty] | 21.7 | 71.06 |  |  |  | 17 | 62.6 |  |  |  |  | 18.3 | 64.94 |  |  |  |  | 22.8 | 73.04 | [5 empty] | 17.8 | 64.04 |  |  |  | 20.6 | 69.08 |  |  |  |  | 18.3 | 64.94 |  |  |  |  | 14.4 | 57.92 | [34 empty] | 1991-06-27 23:00 | 1991-06-28
1991-06-27 | 2004-06-27 | 24:00 | 23.3 | 73.94 | WEEKDAY | 0.61 | 1990-06-27 | 24:00 | 25 | 77 |  |  | 2003-06-27 | 24:00 | 20 | 68 |  |  | 1994-06-27 | 24:00 | 20.6 | 69.08 | [5 empty] | 21.7 | 71.06 |  |  |  | 16 | 60.8 |  |  |  |  | 17.8 | 64.04 |  |  |  |  | 21.7 | 71.06 | [5 empty] | 17.2 | 62.96 |  |  |  | 21.1 | 69.98 |  |  |  |  | 18.3 | 64.94 |  |  |  |  | 12.2 | 53.96 | [34 empty] | 1991-06-28 | 1991-06-28
1991-06-28 | 2004-06-28 | 1:00 | 22.2 | 71.96 | WEEKDAY | 0.33 | 1990-06-28 | 1:00 | 24.4 | 75.92 |  |  | 2003-06-28 | 1:00 | 18 | 64.4 |  |  | 1994-06-28 | 1:00 | 19.4 | 66.92 | [5 empty] | 21.1 | 69.98 |  |  |  | 16 | 60.8 |  |  |  |  | 17.2 | 62.96 |  |  |  |  | 21.1 | 69.98 | [5 empty] | 16.7 | 62.06 |  |  |  | 20 | 68 |  |  |  |  | 18.3 | 64.94 |  |  |  |  | 11.7 | 53.06 | [34 empty] | 1991-06-28 01:00 | 1991-06-28
1991-06-28 | 2004-06-28 | 2:00 | 21.1 | 69.98 | WEEKDAY | 0.15 | 1990-06-28 | 2:00 | 25 | 77 |  |  | 2003-06-28 | 2:00 | 17 | 62.6 |  |  | 1994-06-28 | 2:00 | 19.4 | 66.92 | [5 empty] | 21.1 | 69.98 |  |  |  | 16 | 60.8 |  |  |  |  | 17.2 | 62.96 |  |  |  |  | 22.2 | 71.96 | [5 empty] | 16.7 | 62.06 |  |  |  | 19.4 | 66.92 |  |  |  |  | 16.7 | 62.06 |  |  |  |  | 11.1 | 51.98 | [34 empty] | 1991-06-28 02:00 | 1991-06-28
1991-06-28 | 2004-06-28 | 3:00 | 21.1 | 69.98 | WEEKDAY | 0.09 | 1990-06-28 | 3:00 | 23.3 | 73.94 |  |  | 2003-06-28 | 3:00 | 17 | 62.6 |  |  | 1994-06-28 | 3:00 | 18.9 | 66.02 | [5 empty] | 20.6 | 69.08 |  |  |  | 16 | 60.8 |  |  |  |  | 16.7 | 62.06 |  |  |  |  | 22.8 | 73.04 | [5 empty] | 16.7 | 62.06 |  |  |  | 18.9 | 66.02 |  |  |  |  | 16.7 | 62.06 |  |  |  |  | 11.1 | 51.98 | [34 empty] | 1991-06-28 03:00 | 1991-06-28
1991-06-28 | 2004-06-28 | 4:00 | 21.1 | 69.98 | WEEKDAY | 0.06 | 1990-06-28 | 4:00 | 22.2 | 71.96 |  |  | 2003-06-28 | 4:00 | 17 | 62.6 |  |  | 1994-06-28 | 4:00 | 19.4 | 66.92 | [5 empty] | 20.6 | 69.08 |  |  |  | 16 | 60.8 |  |  |  |  | 15.6 | 60.08 |  |  |  |  | 21.1 | 69.98 | [5 empty] | 16.7 | 62.06 |  |  |  | 17.8 | 64.04 |  |  |  |  | 16.7 | 62.06 |  |  |  |  | 10.6 | 51.08 | [34 empty] | 1991-06-28 04:00 | 1991-06-28
1991-06-28 | 2004-06-28 | 5:00 | 20 | 68 | WEEKDAY | 0.06 | 1990-06-28 | 5:00 | 22.2 | 71.96 |  |  | 2003-06-28 | 5:00 | 18 | 64.4 |  |  | 1994-06-28 | 5:00 | 19.4 | 66.92 | [5 empty] | 20 | 68 |  |  |  | 15 | 59 |  |  |  |  | 15.6 | 60.08 |  |  |  |  | 20.6 | 69.08 | [5 empty] | 17.2 | 62.96 |  |  |  | 17.2 | 62.96 |  |  |  |  | 16.7 | 62.06 |  |  |  |  | 11.7 | 53.06 | [34 empty] | 1991-06-28 05:00 | 1991-06-28
1991-06-28 | 2004-06-28 | 6:00 | 20.6 | 69.08 | WEEKDAY | 0.11 | 1990-06-28 | 6:00 | 22.8 | 73.04 |  |  | 2003-06-28 | 6:00 | 18 | 64.4 |  |  | 1994-06-28 | 6:00 | 19.4 | 66.92 | [5 empty] | 21.1 | 69.98 |  |  |  | 16 | 60.8 |  |  |  |  | 15.6 | 60.08 |  |  |  |  | 21.1 | 69.98 | [5 empty] | 17.8 | 64.04 |  |  |  | 17.2 | 62.96 |  |  |  |  | 15.6 | 60.08 |  |  |  |  | 14.4 | 57.92 | [34 empty] | 1991-06-28 06:00 | 1991-06-28
1991-06-28 | 2004-06-28 | 7:00 | 21.1 | 69.98 | WEEKDAY | 0.37 | 1990-06-28 | 7:00 | 23.9 | 75.02 |  |  | 2003-06-28 | 7:00 | 19 | 66.2 |  |  | 1994-06-28 | 7:00 | 21.1 | 69.98 | [5 empty] | 21.7 | 71.06 |  |  |  | 19 | 66.2 |  |  |  |  | 15.6 | 60.08 |  |  |  |  | 22.2 | 71.96 | [5 empty] | 18.3 | 64.94 |  |  |  | 17.8 | 64.04 |  |  |  |  | 16.1 | 60.98 |  |  |  |  | 17.2 | 62.96 | [34 empty] | 1991-06-28 07:00 | 1991-06-28
1991-06-28 | 2004-06-28 | 8:00 | 22.2 | 71.96 | WEEKDAY | 0.77 | 1990-06-28 | 8:00 | 25.6 | 78.08 |  |  | 2003-06-28 | 8:00 | 21 | 69.8 |  |  | 1994-06-28 | 8:00 | 20.6 | 69.08 | [5 empty] | 22.8 | 73.04 |  |  |  | 21 | 69.8 |  |  |  |  | 15.6 | 60.08 |  |  |  |  | 22.2 | 71.96 | [5 empty] | 17.8 | 64.04 |  |  |  | 18.9 | 66.02 |  |  |  |  | 16.7 | 62.06 |  |  |  |  | 20 | 68 | [34 empty] | 1991-06-28 08:00 | 1991-06-28
1991-06-28 | 2004-06-28 | 9:00 | 23.9 | 75.02 | WEEKDAY | 0.77 | 1990-06-28 | 9:00 | 26.7 | 80.06 |  |  | 2003-06-28 | 9:00 | 22 | 71.6 |  |  | 1994-06-28 | 9:00 | 21.7 | 71.06 | [5 empty] | 23.9 | 75.02 |  |  |  | 21 | 69.8 |  |  |  |  | 16.1 | 60.98 |  |  |  |  | 23.9 | 75.02 | [5 empty] | 17.2 | 62.96 |  |  |  | 20.6 | 69.08 |  |  |  |  | 17.2 | 62.96 |  |  |  |  | 21.7 | 71.06 | [34 empty] | 1991-06-28 09:00 | 1991-06-28
1991-06-28 | 2004-06-28 | 10:00 | 24.4 | 75.92 | WEEKDAY | 0.65 | 1990-06-28 | 10:00 | 27.2 | 80.96 |  |  | 2003-06-28 | 10:00 | 23 | 73.4 |  |  | 1994-06-28 | 10:00 | 25 | 77 | [5 empty] | 24.4 | 75.92 |  |  |  | 23 | 73.4 |  |  |  |  | 17.2 | 62.96 |  |  |  |  | 25.6 | 78.08 | [5 empty] | 16.7 | 62.06 |  |  |  | 22.8 | 73.04 |  |  |  |  | 17.2 | 62.96 |  |  |  |  | 23.9 | 75.02 | [34 empty] | 1991-06-28 10:00 | 1991-06-28
1991-06-28 | 2004-06-28 | 11:00 | 24.4 | 75.92 | WEEKDAY | 0.67 | 1990-06-28 | 11:00 | 28.9 | 84.02 |  |  | 2003-06-28 | 11:00 | 24 | 75.2 |  |  | 1994-06-28 | 11:00 | 24.4 | 75.92 | [5 empty] | 25.6 | 78.08 |  |  |  | 25 | 77 |  |  |  |  | 17.8 | 64.04 |  |  |  |  | 27.2 | 80.96 | [5 empty] | 16.9 | 62.42 |  |  |  | 22.2 | 71.96 |  |  |  |  | 17.2 | 62.96 |  |  |  |  | 25 | 77 | [34 empty] | 1991-06-28 11:00 | 1991-06-28
1991-06-28 | 2004-06-28 | 12:00 | 26.1 | 78.98 | WEEKDAY | 0.67 | 1990-06-28 | 12:00 | 30 | 86 |  |  | 2003-06-28 | 12:00 | 25 | 77 |  |  | 1994-06-28 | 12:00 | 23.3 | 73.94 | [5 empty] | 25.6 | 78.08 |  |  |  | 25 | 77 |  |  |  |  | 18.9 | 66.02 |  |  |  |  | 28.3 | 82.94 | [5 empty] | 17 | 62.6 |  |  |  | 22.2 | 71.96 |  |  |  |  | 17.2 | 62.96 |  |  |  |  | 26.1 | 78.98 | [34 empty] | 1991-06-28 12:00 | 1991-06-28
1991-06-28 | 2004-06-28 | 13:00 | 25 | 77 | WEEKDAY | 0.63 | 1990-06-28 | 13:00 | 30.6 | 87.08 |  |  | 2003-06-28 | 13:00 | 26 | 78.8 |  |  | 1994-06-28 | 13:00 | 23.9 | 75.02 | [5 empty] | 24.4 | 75.92 |  |  |  | 25 | 77 |  |  |  |  | 20.6 | 69.08 |  |  |  |  | 28.9 | 84.02 | [5 empty] | 17.2 | 62.96 |  |  |  | 23.3 | 73.94 |  |  |  |  | 17.8 | 64.04 |  |  |  |  | 25.6 | 78.08 | [34 empty] | 1991-06-28 13:00 | 1991-06-29
1991-06-28 | 2004-06-28 | 14:00 | 25 | 77 | WEEKDAY | 0.53 | 1990-06-28 | 14:00 | 30 | 86 |  |  | 2003-06-28 | 14:00 | 27 | 80.6 |  |  | 1994-06-28 | 14:00 | 21.7 | 71.06 | [5 empty] | 25 | 77 |  |  |  | 27 | 80.6 |  |  |  |  | 21.1 | 69.98 |  |  |  |  | 28.9 | 84.02 | [5 empty] | 17.8 | 64.04 |  |  |  | 23.9 | 75.02 |  |  |  |  | 18.9 | 66.02 |  |  |  |  | 27.2 | 80.96 | [34 empty] | 1991-06-28 14:00 | 1991-06-29
1991-06-28 | 2004-06-28 | 15:00 | 24.4 | 75.92 | WEEKDAY | 0.53 | 1990-06-28 | 15:00 | 30.6 | 87.08 |  |  | 2003-06-28 | 15:00 | 26 | 78.8 |  |  | 1994-06-28 | 15:00 | 22.8 | 73.04 | [5 empty] | 25 | 77 |  |  |  | 28 | 82.4 |  |  |  |  | 21.1 | 69.98 |  |  |  |  | 29.4 | 84.92 | [5 empty] | 18.3 | 64.94 |  |  |  | 25 | 77 |  |  |  |  | 18.9 | 66.02 |  |  |  |  | 27.8 | 82.04 | [34 empty] | 1991-06-28 15:00 | 1991-06-29
1991-06-28 | 2004-06-28 | 16:00 | 24.4 | 75.92 | WEEKDAY | 0.5 | 1990-06-28 | 16:00 | 30.6 | 87.08 |  |  | 2003-06-28 | 16:00 | 27 | 80.6 |  |  | 1994-06-28 | 16:00 | 23.3 | 73.94 | [5 empty] | 25 | 77 |  |  |  | 27 | 80.6 |  |  |  |  | 21.7 | 71.06 |  |  |  |  | 28.9 | 84.02 | [5 empty] | 18.9 | 66.02 |  |  |  | 26.1 | 78.98 |  |  |  |  | 18.9 | 66.02 |  |  |  |  | 27.2 | 80.96 | [34 empty] | 1991-06-28 16:00 | 1991-06-29
1991-06-28 | 2004-06-28 | 17:00 | 24.4 | 75.92 | WEEKDAY | 0.56 | 1990-06-28 | 17:00 | 28.9 | 84.02 |  |  | 2003-06-28 | 17:00 | 26 | 78.8 |  |  | 1994-06-28 | 17:00 | 22.8 | 73.04 | [5 empty] | 24.4 | 75.92 |  |  |  | 26 | 78.8 |  |  |  |  | 22.2 | 71.96 |  |  |  |  | 29.4 | 84.92 | [5 empty] | 18.5 | 65.3 |  |  |  | 26.1 | 78.98 |  |  |  |  | 18.3 | 64.94 |  |  |  |  | 26.7 | 80.06 | [34 empty] | 1991-06-28 17:00 | 1991-06-29
1991-06-28 | 2004-06-28 | 18:00 | 23.9 | 75.02 | WEEKDAY | 0.69 | 1990-06-28 | 18:00 | 30 | 86 |  |  | 2003-06-28 | 18:00 | 24 | 75.2 |  |  | 1994-06-28 | 18:00 | 22.8 | 73.04 | [5 empty] | 23.9 | 75.02 |  |  |  | 25.2 | 77.36 |  |  |  |  | 21.7 | 71.06 |  |  |  |  | 28.9 | 84.02 | [5 empty] | 18.2 | 64.76 |  |  |  | 21.7 | 71.06 |  |  |  |  | 18.3 | 64.94 |  |  |  |  | 25 | 77 | [34 empty] | 1991-06-28 18:00 | 1991-06-29
1991-06-28 | 2004-06-28 | 19:00 | 23.3 | 73.94 | WEEKDAY | 0.77 | 1990-06-28 | 19:00 | 28.3 | 82.94 |  |  | 2003-06-28 | 19:00 | 22 | 71.6 |  |  | 1994-06-28 | 19:00 | 24.4 | 75.92 | [5 empty] | 22.8 | 73.04 |  |  |  | 24 | 75.2 |  |  |  |  | 20.6 | 69.08 |  |  |  |  | 26.7 | 80.06 | [5 empty] | 17.8 | 64.04 |  |  |  | 21.7 | 71.06 |  |  |  |  | 17.8 | 64.04 |  |  |  |  | 23.9 | 75.02 | [34 empty] | 1991-06-28 19:00 | 1991-06-29
1991-06-28 | 2004-06-28 | 20:00 | 22.8 | 73.04 | WEEKDAY | 0.81 | 1990-06-28 | 20:00 | 27.2 | 80.96 |  |  | 2003-06-28 | 20:00 | 22 | 71.6 |  |  | 1994-06-28 | 20:00 | 22.2 | 71.96 | [5 empty] | 21.7 | 71.06 |  |  |  | 23 | 73.4 |  |  |  |  | 19.4 | 66.92 |  |  |  |  | 25 | 77 | [5 empty] | 16.9 | 62.42 |  |  |  | 20 | 68 |  |  |  |  | 16.7 | 62.06 |  |  |  |  | 20.6 | 69.08 | [34 empty] | 1991-06-28 20:00 | 1991-06-29
1991-06-28 | 2004-06-28 | 21:00 | 22.8 | 73.04 | WEEKDAY | 0.75 | 1990-06-28 | 21:00 | 26.7 | 80.06 |  |  | 2003-06-28 | 21:00 | 21 | 69.8 |  |  | 1994-06-28 | 21:00 | 21.1 | 69.98 | [5 empty] | 21.7 | 71.06 |  |  |  | 21 | 69.8 |  |  |  |  | 18.3 | 64.94 |  |  |  |  | 23.9 | 75.02 | [5 empty] | 15.9 | 60.62 |  |  |  | 19.4 | 66.92 |  |  |  |  | 15.6 | 60.08 |  |  |  |  | 15.6 | 60.08 | [34 empty] | 1991-06-28 21:00 | 1991-06-29
1991-06-28 | 2004-06-28 | 22:00 | 21.7 | 71.06 | WEEKDAY | 0.78 | 1990-06-28 | 22:00 | 25.6 | 78.08 |  |  | 2003-06-28 | 22:00 | 19 | 66.2 |  |  | 1994-06-28 | 22:00 | 21.7 | 71.06 | [5 empty] | 21.7 | 71.06 |  |  |  | 19 | 66.2 |  |  |  |  | 17.8 | 64.04 |  |  |  |  | 22.8 | 73.04 | [5 empty] | 15 | 59 |  |  |  | 18.9 | 66.02 |  |  |  |  | 14.4 | 57.92 |  |  |  |  | 15 | 59 | [34 empty] | 1991-06-28 22:00 | 1991-06-29
1991-06-28 | 2004-06-28 | 23:00 | 21.7 | 71.06 | WEEKDAY | 0.79 | 1990-06-28 | 23:00 | 26.1 | 78.98 |  |  | 2003-06-28 | 23:00 | 19 | 66.2 |  |  | 1994-06-28 | 23:00 | 19.4 | 66.92 | [5 empty] | 21.1 | 69.98 |  |  |  | 18 | 64.4 |  |  |  |  | 17.8 | 64.04 |  |  |  |  | 21.7 | 71.06 | [5 empty] | 14.4 | 57.92 |  |  |  | 19.4 | 66.92 |  |  |  |  | 12.8 | 55.04 |  |  |  |  | 14.4 | 57.92 | [34 empty] | 1991-06-28 23:00 | 1991-06-29
1991-06-28 | 2004-06-28 | 24:00 | 21.1 | 69.98 | WEEKDAY | 0.61 | 1990-06-28 | 24:00 | 23.9 | 75.02 |  |  | 2003-06-28 | 24:00 | 19 | 66.2 |  |  | 1994-06-28 | 24:00 | 20.6 | 69.08 | [5 empty] | 20 | 68 |  |  |  | 18 | 64.4 |  |  |  |  | 17.8 | 64.04 |  |  |  |  | 21.1 | 69.98 | [5 empty] | 13.9 | 57.02 |  |  |  | 19.4 | 66.92 |  |  |  |  | 13.9 | 57.02 |  |  |  |  | 12.8 | 55.04 | [34 empty] | 1991-06-29 | 1991-06-29
1991-06-29 | 2004-06-29 | 1:00 | 22.2 | 71.96 | SATURDAY | 0.33 | 1990-06-29 | 1:00 | 22.8 | 73.04 |  |  | 2003-06-29 | 1:00 | 19 | 66.2 |  |  | 1994-06-29 | 1:00 | 20 | 68 | [5 empty] | 20 | 68 |  |  |  | 18 | 64.4 |  |  |  |  | 17.2 | 62.96 |  |  |  |  | 21.7 | 71.06 | [5 empty] | 13.3 | 55.94 |  |  |  | 18.9 | 66.02 |  |  |  |  | 13.3 | 55.94 |  |  |  |  | 12.2 | 53.96 | [34 empty] | 1991-06-29 01:00 | 1991-06-29
1991-06-29 | 2004-06-29 | 2:00 | 17.8 | 64.04 | SATURDAY | 0.15 | 1990-06-29 | 2:00 | 22.8 | 73.04 |  |  | 2003-06-29 | 2:00 | 18 | 64.4 |  |  | 1994-06-29 | 2:00 | 18.3 | 64.94 | [5 empty] | 20.6 | 69.08 |  |  |  | 17.6 | 63.68 |  |  |  |  | 16.7 | 62.06 |  |  |  |  | 21.1 | 69.98 | [5 empty] | 13.1 | 55.58 |  |  |  | 18.9 | 66.02 |  |  |  |  | 13.9 | 57.02 |  |  |  |  | 12.8 | 55.04 | [34 empty] | 1991-06-29 02:00 | 1991-06-29
1991-06-29 | 2004-06-29 | 3:00 | 18.3 | 64.94 | SATURDAY | 0.09 | 1990-06-29 | 3:00 | 22.2 | 71.96 |  |  | 2003-06-29 | 3:00 | 19 | 66.2 |  |  | 1994-06-29 | 3:00 | 18.9 | 66.02 | [5 empty] | 20.6 | 69.08 |  |  |  | 17.2 | 62.96 |  |  |  |  | 17.2 | 62.96 |  |  |  |  | 20 | 68 | [5 empty] | 13 | 55.4 |  |  |  | 18.3 | 64.94 |  |  |  |  | 13.3 | 55.94 |  |  |  |  | 12.8 | 55.04 | [34 empty] | 1991-06-29 03:00 | 1991-06-29
1991-06-29 | 2004-06-29 | 4:00 | 18.3 | 64.94 | SATURDAY | 0.06 | 1990-06-29 | 4:00 | 21.7 | 71.06 |  |  | 2003-06-29 | 4:00 | 18 | 64.4 |  |  | 1994-06-29 | 4:00 | 18.9 | 66.02 | [5 empty] | 20.6 | 69.08 |  |  |  | 17 | 62.6 |  |  |  |  | 17.2 | 62.96 |  |  |  |  | 18.3 | 64.94 | [5 empty] | 12.8 | 55.04 |  |  |  | 19.4 | 66.92 |  |  |  |  | 13.3 | 55.94 |  |  |  |  | 12.2 | 53.96 | [34 empty] | 1991-06-29 04:00 | 1991-06-29
1991-06-29 | 2004-06-29 | 5:00 | 17.8 | 64.04 | SATURDAY | 0.06 | 1990-06-29 | 5:00 | 21.1 | 69.98 |  |  | 2003-06-29 | 5:00 | 19 | 66.2 |  |  | 1994-06-29 | 5:00 | 18.9 | 66.02 | [5 empty] | 21.1 | 69.98 |  |  |  | 17 | 62.6 |  |  |  |  | 17.8 | 64.04 |  |  |  |  | 16.1 | 60.98 | [5 empty] | 13.7 | 56.66 |  |  |  | 20.6 | 69.08 |  |  |  |  | 13.3 | 55.94 |  |  |  |  | 14.4 | 57.92 | [34 empty] | 1991-06-29 05:00 | 1991-06-29
1991-06-29 | 2004-06-29 | 6:00 | 18.3 | 64.94 | SATURDAY | 0.11 | 1990-06-29 | 6:00 | 21.1 | 69.98 |  |  | 2003-06-29 | 6:00 | 18 | 64.4 |  |  | 1994-06-29 | 6:00 | 18.9 | 66.02 | [5 empty] | 21.7 | 71.06 |  |  |  | 17 | 62.6 |  |  |  |  | 18.3 | 64.94 |  |  |  |  | 19.4 | 66.92 | [5 empty] | 14.7 | 58.46 |  |  |  | 20.6 | 69.08 |  |  |  |  | 13.9 | 57.02 |  |  |  |  | 17.8 | 64.04 | [34 empty] | 1991-06-29 06:00 | 1991-06-29
1991-06-29 | 2004-06-29 | 7:00 | 18.3 | 64.94 | SATURDAY | 0.37 | 1990-06-29 | 7:00 | 21.7 | 71.06 |  |  | 2003-06-29 | 7:00 | 19 | 66.2 |  |  | 1994-06-29 | 7:00 | 19.4 | 66.92 | [5 empty] | 21.7 | 71.06 |  |  |  | 18 | 64.4 |  |  |  |  | 20 | 68 |  |  |  |  | 20.6 | 69.08 | [5 empty] | 15.6 | 60.08 |  |  |  | 21.7 | 71.06 |  |  |  |  | 15.6 | 60.08 |  |  |  |  | 18.9 | 66.02 | [34 empty] | 1991-06-29 07:00 | 1991-06-29
1991-06-29 | 2004-06-29 | 8:00 | 19.4 | 66.92 | SATURDAY | 0.77 | 1990-06-29 | 8:00 | 21.7 | 71.06 |  |  | 2003-06-29 | 8:00 | 19 | 66.2 |  |  | 1994-06-29 | 8:00 | 20 | 68 | [5 empty] | 21.7 | 71.06 |  |  |  | 19 | 66.2 |  |  |  |  | 21.7 | 71.06 |  |  |  |  | 22.8 | 73.04 | [5 empty] | 17.4 | 63.32 |  |  |  | 22.8 | 73.04 |  |  |  |  | 17.8 | 64.04 |  |  |  |  | 22.2 | 71.96 | [34 empty] | 1991-06-29 08:00 | 1991-06-29
1991-06-29 | 2004-06-29 | 9:00 | 20 | 68 | SATURDAY | 0.77 | 1990-06-29 | 9:00 | 21.1 | 69.98 |  |  | 2003-06-29 | 9:00 | 21 | 69.8 |  |  | 1994-06-29 | 9:00 | 21.1 | 69.98 | [5 empty] | 21.7 | 71.06 |  |  |  | 21 | 69.8 |  |  |  |  | 22.2 | 71.96 |  |  |  |  | 23.9 | 75.02 | [5 empty] | 19.3 | 66.74 |  |  |  | 24.4 | 75.92 |  |  |  |  | 20 | 68 |  |  |  |  | 25 | 77 | [34 empty] | 1991-06-29 09:00 | 1991-06-29
1991-06-29 | 2004-06-29 | 10:00 | 21.7 | 71.06 | SATURDAY | 0.65 | 1990-06-29 | 10:00 | 22.8 | 73.04 |  |  | 2003-06-29 | 10:00 | 23 | 73.4 |  |  | 1994-06-29 | 10:00 | 21.7 | 71.06 | [5 empty] | 22.2 | 71.96 |  |  |  | 22 | 71.6 |  |  |  |  | 23.9 | 75.02 |  |  |  |  | 25 | 77 | [5 empty] | 21.1 | 69.98 |  |  |  | 23.9 | 75.02 |  |  |  |  | 22.8 | 73.04 |  |  |  |  | 26.1 | 78.98 | [34 empty] | 1991-06-29 10:00 | 1991-06-29
1991-06-29 | 2004-06-29 | 11:00 | 22.2 | 71.96 | SATURDAY | 0.67 | 1990-06-29 | 11:00 | 23.3 | 73.94 |  |  | 2003-06-29 | 11:00 | 23.5 | 74.3 |  |  | 1994-06-29 | 11:00 | 22.2 | 71.96 | [5 empty] | 22.2 | 71.96 |  |  |  | 23 | 73.4 |  |  |  |  | 23.9 | 75.02 |  |  |  |  | 26.1 | 78.98 | [5 empty] | 22.2 | 71.96 |  |  |  | 25 | 77 |  |  |  |  | 23.9 | 75.02 |  |  |  |  | 23.9 | 75.02 | [34 empty] | 1991-06-29 11:00 | 1991-06-29
1991-06-29 | 2004-06-29 | 12:00 | 23.3 | 73.94 | SATURDAY | 0.67 | 1990-06-29 | 12:00 | 23.3 | 73.94 |  |  | 2003-06-29 | 12:00 | 24 | 75.2 |  |  | 1994-06-29 | 12:00 | 21.7 | 71.06 | [5 empty] | 22.8 | 73.04 |  |  |  | 24 | 75.2 |  |  |  |  | 24.4 | 75.92 |  |  |  |  | 26.1 | 78.98 | [5 empty] | 23.3 | 73.94 |  |  |  | 25.6 | 78.08 |  |  |  |  | 25 | 77 |  |  |  |  | 25.6 | 78.08 | [34 empty] | 1991-06-29 12:00 | 1991-06-29
1991-06-29 | 2004-06-29 | 13:00 | 25 | 77 | SATURDAY | 0.63 | 1990-06-29 | 13:00 | 23.3 | 73.94 |  |  | 2003-06-29 | 13:00 | 26 | 78.8 |  |  | 1994-06-29 | 13:00 | 22.2 | 71.96 | [5 empty] | 23.3 | 73.94 |  |  |  | 24 | 75.2 |  |  |  |  | 24.4 | 75.92 |  |  |  |  | 26.7 | 80.06 | [5 empty] | 24.4 | 75.92 |  |  |  | 26.1 | 78.98 |  |  |  |  | 26.1 | 78.98 |  |  |  |  | 27.2 | 80.96 | [34 empty] | 1991-06-29 13:00 | 1991-06-30
1991-06-29 | 2004-06-29 | 14:00 | 25 | 77 | SATURDAY | 0.53 | 1990-06-29 | 14:00 | 26.7 | 80.06 |  |  | 2003-06-29 | 14:00 | 26 | 78.8 |  |  | 1994-06-29 | 14:00 | 22.8 | 73.04 | [5 empty] | 22.2 | 71.96 |  |  |  | 26 | 78.8 |  |  |  |  | 26.7 | 80.06 |  |  |  |  | 26.7 | 80.06 | [5 empty] | 25.2 | 77.36 |  |  |  | 26.1 | 78.98 |  |  |  |  | 27.2 | 80.96 |  |  |  |  | 27.8 | 82.04 | [34 empty] | 1991-06-29 14:00 | 1991-06-30
1991-06-29 | 2004-06-29 | 15:00 | 26.1 | 78.98 | SATURDAY | 0.53 | 1990-06-29 | 15:00 | 30 | 86 |  |  | 2003-06-29 | 15:00 | 26 | 78.8 |  |  | 1994-06-29 | 15:00 | 22.8 | 73.04 | [5 empty] | 22.2 | 71.96 |  |  |  | 26 | 78.8 |  |  |  |  | 23.9 | 75.02 |  |  |  |  | 26.7 | 80.06 | [5 empty] | 25.9 | 78.62 |  |  |  | 25.6 | 78.08 |  |  |  |  | 26.7 | 80.06 |  |  |  |  | 28.9 | 84.02 | [34 empty] | 1991-06-29 15:00 | 1991-06-30
1991-06-29 | 2004-06-29 | 16:00 | 26.1 | 78.98 | SATURDAY | 0.5 | 1990-06-29 | 16:00 | 30.6 | 87.08 |  |  | 2003-06-29 | 16:00 | 25 | 77 |  |  | 1994-06-29 | 16:00 | 22.8 | 73.04 | [5 empty] | 23.3 | 73.94 |  |  |  | 25 | 77 |  |  |  |  | 24.4 | 75.92 |  |  |  |  | 26.7 | 80.06 | [5 empty] | 26.7 | 80.06 |  |  |  | 26.7 | 80.06 |  |  |  |  | 22.8 | 73.04 |  |  |  |  | 27.8 | 82.04 | [34 empty] | 1991-06-29 16:00 | 1991-06-30
1991-06-29 | 2004-06-29 | 17:00 | 26.7 | 80.06 | SATURDAY | 0.56 | 1990-06-29 | 17:00 | 28.3 | 82.94 |  |  | 2003-06-29 | 17:00 | 24 | 75.2 |  |  | 1994-06-29 | 17:00 | 22.2 | 71.96 | [5 empty] | 23.9 | 75.02 |  |  |  | 21 | 69.8 |  |  |  |  | 25 | 77 |  |  |  |  | 25.6 | 78.08 | [5 empty] | 25.8 | 78.44 |  |  |  | 25 | 77 |  |  |  |  | 19.4 | 66.92 |  |  |  |  | 28.3 | 82.94 | [34 empty] | 1991-06-29 17:00 | 1991-06-30
1991-06-29 | 2004-06-29 | 18:00 | 25 | 77 | SATURDAY | 0.69 | 1990-06-29 | 18:00 | 27.8 | 82.04 |  |  | 2003-06-29 | 18:00 | 23 | 73.4 |  |  | 1994-06-29 | 18:00 | 20 | 68 | [5 empty] | 23.3 | 73.94 |  |  |  | 21.2 | 70.16 |  |  |  |  | 25 | 77 |  |  |  |  | 25 | 77 | [5 empty] | 24.8 | 76.64 |  |  |  | 24.4 | 75.92 |  |  |  |  | 18.3 | 64.94 |  |  |  |  | 27.8 | 82.04 | [34 empty] | 1991-06-29 18:00 | 1991-06-30
1991-06-29 | 2004-06-29 | 19:00 | 25.6 | 78.08 | SATURDAY | 0.77 | 1990-06-29 | 19:00 | 28.3 | 82.94 |  |  | 2003-06-29 | 19:00 | 22 | 71.6 |  |  | 1994-06-29 | 19:00 | 19.4 | 66.92 | [5 empty] | 21.7 | 71.06 |  |  |  | 21 | 69.8 |  |  |  |  | 23.9 | 75.02 |  |  |  |  | 22.8 | 73.04 | [5 empty] | 23.9 | 75.02 |  |  |  | 23.3 | 73.94 |  |  |  |  | 18.3 | 64.94 |  |  |  |  | 25.6 | 78.08 | [34 empty] | 1991-06-29 19:00 | 1991-06-30
1991-06-29 | 2004-06-29 | 20:00 | 25 | 77 | SATURDAY | 0.81 | 1990-06-29 | 20:00 | 28.3 | 82.94 |  |  | 2003-06-29 | 20:00 | 21 | 69.8 |  |  | 1994-06-29 | 20:00 | 18.9 | 66.02 | [5 empty] | 21.1 | 69.98 |  |  |  | 20 | 68 |  |  |  |  | 23.3 | 73.94 |  |  |  |  | 16.1 | 60.98 | [5 empty] | 22.6 | 72.68 |  |  |  | 22.2 | 71.96 |  |  |  |  | 18.3 | 64.94 |  |  |  |  | 24.4 | 75.92 | [34 empty] | 1991-06-29 20:00 | 1991-06-30
1991-06-29 | 2004-06-29 | 21:00 | 24.4 | 75.92 | SATURDAY | 0.75 | 1990-06-29 | 21:00 | 27.2 | 80.96 |  |  | 2003-06-29 | 21:00 | 21 | 69.8 |  |  | 1994-06-29 | 21:00 | 19.4 | 66.92 | [5 empty] | 20.6 | 69.08 |  |  |  | 19 | 66.2 |  |  |  |  | 19.4 | 66.92 |  |  |  |  | 16.1 | 60.98 | [5 empty] | 21.3 | 70.34 |  |  |  | 21.1 | 69.98 |  |  |  |  | 18.3 | 64.94 |  |  |  |  | 21.1 | 69.98 | [34 empty] | 1991-06-29 21:00 | 1991-06-30
1991-06-29 | 2004-06-29 | 22:00 | 24.4 | 75.92 | SATURDAY | 0.78 | 1990-06-29 | 22:00 | 22.2 | 71.96 |  |  | 2003-06-29 | 22:00 | 20 | 68 |  |  | 1994-06-29 | 22:00 | 20.6 | 69.08 | [5 empty] | 20 | 68 |  |  |  | 17.3 | 63.14 |  |  |  |  | 17.8 | 64.04 |  |  |  |  | 13.9 | 57.02 | [5 empty] | 20 | 68 |  |  |  | 20 | 68 |  |  |  |  | 18.3 | 64.94 |  |  |  |  | 22.2 | 71.96 | [34 empty] | 1991-06-29 22:00 | 1991-06-30
1991-06-29 | 2004-06-29 | 23:00 | 23.9 | 75.02 | SATURDAY | 0.79 | 1990-06-29 | 23:00 | 23.3 | 73.94 |  |  | 2003-06-29 | 23:00 | 19 | 66.2 |  |  | 1994-06-29 | 23:00 | 20 | 68 | [5 empty] | 20 | 68 |  |  |  | 16 | 60.8 |  |  |  |  | 17.2 | 62.96 |  |  |  |  | 13.3 | 55.94 | [5 empty] | 19.8 | 67.64 |  |  |  | 19.4 | 66.92 |  |  |  |  | 18.9 | 66.02 |  |  |  |  | 21.1 | 69.98 | [34 empty] | 1991-06-29 23:00 | 1991-06-30
1991-06-29 | 2004-06-29 | 24:00 | 22.8 | 73.04 | SATURDAY | 0.61 | 1990-06-29 | 24:00 | 21.7 | 71.06 |  |  | 2003-06-29 | 24:00 | 19 | 66.2 |  |  | 1994-06-29 | 24:00 | 20 | 68 | [5 empty] | 20 | 68 |  |  |  | 15 | 59 |  |  |  |  | 16.7 | 62.06 |  |  |  |  | 14.4 | 57.92 | [5 empty] | 19.6 | 67.28 |  |  |  | 18.9 | 66.02 |  |  |  |  | 18.3 | 64.94 |  |  |  |  | 22.8 | 73.04 | [34 empty] | 1991-06-30 | 1991-06-30
1991-06-30 | 2004-06-30 | 1:00 | 22.2 | 71.96 | SUNDAY | 0.33 | 1990-06-30 | 1:00 | 22.8 | 73.04 |  |  | 2003-06-30 | 1:00 | 19 | 66.2 |  |  | 1994-06-30 | 1:00 | 20 | 68 | [5 empty] | 20 | 68 |  |  |  | 15 | 59 |  |  |  |  | 16.7 | 62.06 |  |  |  |  | 13.9 | 57.02 | [5 empty] | 19.4 | 66.92 |  |  |  | 18.3 | 64.94 |  |  |  |  | 19.4 | 66.92 |  |  |  |  | 22.8 | 73.04 | [34 empty] | 1991-06-30 01:00 | 1991-06-30
1991-06-30 | 2004-06-30 | 2:00 | 22.2 | 71.96 | SUNDAY | 0.15 | 1990-06-30 | 2:00 | 22.2 | 71.96 |  |  | 2003-06-30 | 2:00 | 19 | 66.2 |  |  | 1994-06-30 | 2:00 | 21.7 | 71.06 | [5 empty] | 20.6 | 69.08 |  |  |  | 15 | 59 |  |  |  |  | 17.8 | 64.04 |  |  |  |  | 12.8 | 55.04 | [5 empty] | 19.4 | 66.92 |  |  |  | 17.2 | 62.96 |  |  |  |  | 18.9 | 66.02 |  |  |  |  | 22.2 | 71.96 | [34 empty] | 1991-06-30 02:00 | 1991-06-30
1991-06-30 | 2004-06-30 | 3:00 | 22.2 | 71.96 | SUNDAY | 0.09 | 1990-06-30 | 3:00 | 22.8 | 73.04 |  |  | 2003-06-30 | 3:00 | 19 | 66.2 |  |  | 1994-06-30 | 3:00 | 21.7 | 71.06 | [5 empty] | 20.6 | 69.08 |  |  |  | 14.5 | 58.1 |  |  |  |  | 17.2 | 62.96 |  |  |  |  | 11.7 | 53.06 | [5 empty] | 19.4 | 66.92 |  |  |  | 17.2 | 62.96 |  |  |  |  | 18.9 | 66.02 |  |  |  |  | 21.1 | 69.98 | [34 empty] | 1991-06-30 03:00 | 1991-06-30
1991-06-30 | 2004-06-30 | 4:00 | 21.7 | 71.06 | SUNDAY | 0.06 | 1990-06-30 | 4:00 | 23.3 | 73.94 |  |  | 2003-06-30 | 4:00 | 19 | 66.2 |  |  | 1994-06-30 | 4:00 | 21.1 | 69.98 | [5 empty] | 20 | 68 |  |  |  | 14 | 57.2 |  |  |  |  | 16.7 | 62.06 |  |  |  |  | 11.1 | 51.98 | [5 empty] | 19.4 | 66.92 |  |  |  | 16.7 | 62.06 |  |  |  |  | 18.9 | 66.02 |  |  |  |  | 19.4 | 66.92 | [34 empty] | 1991-06-30 04:00 | 1991-06-30
1991-06-30 | 2004-06-30 | 5:00 | 20.6 | 69.08 | SUNDAY | 0.06 | 1990-06-30 | 5:00 | 23.3 | 73.94 |  |  | 2003-06-30 | 5:00 | 19 | 66.2 |  |  | 1994-06-30 | 5:00 | 20.6 | 69.08 | [5 empty] | 20.6 | 69.08 |  |  |  | 14 | 57.2 |  |  |  |  | 16.1 | 60.98 |  |  |  |  | 11.7 | 53.06 | [5 empty] | 19.4 | 66.92 |  |  |  | 16.1 | 60.98 |  |  |  |  | 18.9 | 66.02 |  |  |  |  | 20 | 68 | [34 empty] | 1991-06-30 05:00 | 1991-06-30
1991-06-30 | 2004-06-30 | 6:00 | 20.6 | 69.08 | SUNDAY | 0.11 | 1990-06-30 | 6:00 | 23.9 | 75.02 |  |  | 2003-06-30 | 6:00 | 20 | 68 |  |  | 1994-06-30 | 6:00 | 20.6 | 69.08 | [5 empty] | 20.6 | 69.08 |  |  |  | 14 | 57.2 |  |  |  |  | 16.1 | 60.98 |  |  |  |  | 15.6 | 60.08 | [5 empty] | 19.4 | 66.92 |  |  |  | 16.7 | 62.06 |  |  |  |  | 19.4 | 66.92 |  |  |  |  | 20.6 | 69.08 | [34 empty] | 1991-06-30 06:00 | 1991-06-30
1991-06-30 | 2004-06-30 | 7:00 | 21.7 | 71.06 | SUNDAY | 0.37 | 1990-06-30 | 7:00 | 24.4 | 75.92 |  |  | 2003-06-30 | 7:00 | 22 | 71.6 |  |  | 1994-06-30 | 7:00 | 21.7 | 71.06 | [5 empty] | 21.1 | 69.98 |  |  |  | 16 | 60.8 |  |  |  |  | 17.8 | 64.04 |  |  |  |  | 17.2 | 62.96 | [5 empty] | 19.4 | 66.92 |  |  |  | 18.3 | 64.94 |  |  |  |  | 20 | 68 |  |  |  |  | 21.1 | 69.98 | [34 empty] | 1991-06-30 07:00 | 1991-06-30
1991-06-30 | 2004-06-30 | 8:00 | 23.3 | 73.94 | SUNDAY | 0.77 | 1990-06-30 | 8:00 | 25 | 77 |  |  | 2003-06-30 | 8:00 | 24 | 75.2 |  |  | 1994-06-30 | 8:00 | 21.7 | 71.06 | [5 empty] | 22.2 | 71.96 |  |  |  | 19 | 66.2 |  |  |  |  | 18.9 | 66.02 |  |  |  |  | 18.9 | 66.02 | [5 empty] | 19.8 | 67.64 |  |  |  | 18.9 | 66.02 |  |  |  |  | 19.4 | 66.92 |  |  |  |  | 23.3 | 73.94 | [34 empty] | 1991-06-30 08:00 | 1991-06-30
1991-06-30 | 2004-06-30 | 9:00 | 24.4 | 75.92 | SUNDAY | 0.77 | 1990-06-30 | 9:00 | 25 | 77 |  |  | 2003-06-30 | 9:00 | 26 | 78.8 |  |  | 1994-06-30 | 9:00 | 21.1 | 69.98 | [5 empty] | 22.2 | 71.96 |  |  |  | 21 | 69.8 |  |  |  |  | 19.4 | 66.92 |  |  |  |  | 20 | 68 | [5 empty] | 20.2 | 68.36 |  |  |  | 20 | 68 |  |  |  |  | 20 | 68 |  |  |  |  | 25.6 | 78.08 | [34 empty] | 1991-06-30 09:00 | 1991-06-30
1991-06-30 | 2004-06-30 | 10:00 | 25.6 | 78.08 | SUNDAY | 0.65 | 1990-06-30 | 10:00 | 25.6 | 78.08 |  |  | 2003-06-30 | 10:00 | 26 | 78.8 |  |  | 1994-06-30 | 10:00 | 21.7 | 71.06 | [5 empty] | 21.7 | 71.06 |  |  |  | 22 | 71.6 |  |  |  |  | 20.6 | 69.08 |  |  |  |  | 21.1 | 69.98 | [5 empty] | 20.6 | 69.08 |  |  |  | 20.6 | 69.08 |  |  |  |  | 21.1 | 69.98 |  |  |  |  | 27.2 | 80.96 | [34 empty] | 1991-06-30 10:00 | 1991-06-30
1991-06-30 | 2004-06-30 | 11:00 | 26.7 | 80.06 | SUNDAY | 0.67 | 1990-06-30 | 11:00 | 26.7 | 80.06 |  |  | 2003-06-30 | 11:00 | 26.5 | 79.7 |  |  | 1994-06-30 | 11:00 | 22.2 | 71.96 | [5 empty] | 23.3 | 73.94 |  |  |  | 23 | 73.4 |  |  |  |  | 20 | 68 |  |  |  |  | 22.2 | 71.96 | [5 empty] | 21.3 | 70.34 |  |  |  | 21.1 | 69.98 |  |  |  |  | 22.8 | 73.04 |  |  |  |  | 28.3 | 82.94 | [34 empty] | 1991-06-30 11:00 | 1991-06-30
1991-06-30 | 2004-06-30 | 12:00 | 28.3 | 82.94 | SUNDAY | 0.67 | 1990-06-30 | 12:00 | 26.7 | 80.06 |  |  | 2003-06-30 | 12:00 | 27 | 80.6 |  |  | 1994-06-30 | 12:00 | 21.7 | 71.06 | [5 empty] | 23.9 | 75.02 |  |  |  | 23.7 | 74.66 |  |  |  |  | 19.4 | 66.92 |  |  |  |  | 23.3 | 73.94 | [5 empty] | 22.1 | 71.78 |  |  |  | 21.7 | 71.06 |  |  |  |  | 23.9 | 75.02 |  |  |  |  | 29.4 | 84.92 | [34 empty] | 1991-06-30 12:00 | 1991-06-30
1991-06-30 | 2004-06-30 | 13:00 | 28.3 | 82.94 | SUNDAY | 0.63 | 1990-06-30 | 13:00 | 27.8 | 82.04 |  |  | 2003-06-30 | 13:00 | 26 | 78.8 |  |  | 1994-06-30 | 13:00 | 23.3 | 73.94 | [5 empty] | 23.3 | 73.94 |  |  |  | 24 | 75.2 |  |  |  |  | 18.9 | 66.02 |  |  |  |  | 23.9 | 75.02 | [5 empty] | 22.8 | 73.04 |  |  |  | 22.8 | 73.04 |  |  |  |  | 26.1 | 78.98 |  |  |  |  | 27.8 | 82.04 | [34 empty] | 1991-06-30 13:00 | 1991-07-01
1991-06-30 | 2004-06-30 | 14:00 | 28.9 | 84.02 | SUNDAY | 0.53 | 1990-06-30 | 14:00 | 29.4 | 84.92 |  |  | 2003-06-30 | 14:00 | 24 | 75.2 |  |  | 1994-06-30 | 14:00 | 22.8 | 73.04 | [5 empty] | 25 | 77 |  |  |  | 25 | 77 |  |  |  |  | 20 | 68 |  |  |  |  | 24.4 | 75.92 | [5 empty] | 23.9 | 75.02 |  |  |  | 23.3 | 73.94 |  |  |  |  | 27.2 | 80.96 |  |  |  |  | 27.2 | 80.96 | [34 empty] | 1991-06-30 14:00 | 1991-07-01
1991-06-30 | 2004-06-30 | 15:00 | 28.3 | 82.94 | SUNDAY | 0.53 | 1990-06-30 | 15:00 | 28.3 | 82.94 |  |  | 2003-06-30 | 15:00 | 24 | 75.2 |  |  | 1994-06-30 | 15:00 | 22.8 | 73.04 | [5 empty] | 23.3 | 73.94 |  |  |  | 25 | 77 |  |  |  |  | 20.6 | 69.08 |  |  |  |  | 22.8 | 73.04 | [5 empty] | 25 | 77 |  |  |  | 24.4 | 75.92 |  |  |  |  | 26.7 | 80.06 |  |  |  |  | 27.2 | 80.96 | [34 empty] | 1991-06-30 15:00 | 1991-07-01
1991-06-30 | 2004-06-30 | 16:00 | 27.8 | 82.04 | SUNDAY | 0.5 | 1990-06-30 | 16:00 | 29.4 | 84.92 |  |  | 2003-06-30 | 16:00 | 24 | 75.2 |  |  | 1994-06-30 | 16:00 | 21.7 | 71.06 | [5 empty] | 23.3 | 73.94 |  |  |  | 25 | 77 |  |  |  |  | 20 | 68 |  |  |  |  | 25 | 77 | [5 empty] | 26.1 | 78.98 |  |  |  | 24.4 | 75.92 |  |  |  |  | 26.7 | 80.06 |  |  |  |  | 27.2 | 80.96 | [34 empty] | 1991-06-30 16:00 | 1991-07-01
1991-06-30 | 2004-06-30 | 17:00 | 29.4 | 84.92 | SUNDAY | 0.56 | 1990-06-30 | 17:00 | 29.4 | 84.92 |  |  | 2003-06-30 | 17:00 | 24 | 75.2 |  |  | 1994-06-30 | 17:00 | 20.6 | 69.08 | [5 empty] | 22.8 | 73.04 |  |  |  | 25 | 77 |  |  |  |  | 21.1 | 69.98 |  |  |  |  | 23.9 | 75.02 | [5 empty] | 25.5 | 77.9 |  |  |  | 23.9 | 75.02 |  |  |  |  | 26.7 | 80.06 |  |  |  |  | 23.9 | 75.02 | [34 empty] | 1991-06-30 17:00 | 1991-07-01
1991-06-30 | 2004-06-30 | 18:00 | 28.3 | 82.94 | SUNDAY | 0.69 | 1990-06-30 | 18:00 | 30 | 86 |  |  | 2003-06-30 | 18:00 | 23 | 73.4 |  |  | 1994-06-30 | 18:00 | 20 | 68 | [5 empty] | 21.7 | 71.06 |  |  |  | 23 | 73.4 |  |  |  |  | 20 | 68 |  |  |  |  | 21.7 | 71.06 | [5 empty] | 25 | 77 |  |  |  | 23.3 | 73.94 |  |  |  |  | 21.7 | 71.06 |  |  |  |  | 22.2 | 71.96 | [34 empty] | 1991-06-30 18:00 | 1991-07-01
1991-06-30 | 2004-06-30 | 19:00 | 26.1 | 78.98 | SUNDAY | 0.77 | 1990-06-30 | 19:00 | 27.2 | 80.96 |  |  | 2003-06-30 | 19:00 | 22 | 71.6 |  |  | 1994-06-30 | 19:00 | 19.4 | 66.92 | [5 empty] | 20.6 | 69.08 |  |  |  | 22 | 71.6 |  |  |  |  | 19.4 | 66.92 |  |  |  |  | 21.1 | 69.98 | [5 empty] | 24.4 | 75.92 |  |  |  | 22.2 | 71.96 |  |  |  |  | 21.1 | 69.98 |  |  |  |  | 21.7 | 71.06 | [34 empty] | 1991-06-30 19:00 | 1991-07-01
1991-06-30 | 2004-06-30 | 20:00 | 25.6 | 78.08 | SUNDAY | 0.81 | 1990-06-30 | 20:00 | 26.1 | 78.98 |  |  | 2003-06-30 | 20:00 | 21 | 69.8 |  |  | 1994-06-30 | 20:00 | 20.6 | 69.08 | [5 empty] | 20 | 68 |  |  |  | 18 | 64.4 |  |  |  |  | 18.9 | 66.02 |  |  |  |  | 20 | 68 | [5 empty] | 23.5 | 74.3 |  |  |  | 20 | 68 |  |  |  |  | 20.6 | 69.08 |  |  |  |  | 21.1 | 69.98 | [34 empty] | 1991-06-30 20:00 | 1991-07-01
1991-06-30 | 2004-06-30 | 21:00 | 26.1 | 78.98 | SUNDAY | 0.75 | 1990-06-30 | 21:00 | 23.3 | 73.94 |  |  | 2003-06-30 | 21:00 | 21 | 69.8 |  |  | 1994-06-30 | 21:00 | 20 | 68 | [5 empty] | 20 | 68 |  |  |  | 16 | 60.8 |  |  |  |  | 18.3 | 64.94 |  |  |  |  | 18.3 | 64.94 | [5 empty] | 22.6 | 72.68 |  |  |  | 18.3 | 64.94 |  |  |  |  | 20 | 68 |  |  |  |  | 21.1 | 69.98 | [34 empty] | 1991-06-30 21:00 | 1991-07-01
1991-06-30 | 2004-06-30 | 22:00 | 25.3 | 77.54 | SUNDAY | 0.78 | 1990-06-30 | 22:00 | 23.3 | 73.94 |  |  | 2003-06-30 | 22:00 | 20.2 | 68.36 |  |  | 1994-06-30 | 22:00 | 20 | 68 | [5 empty] | 19.8 | 67.64 |  |  |  | 16.3 | 61.34 |  |  |  |  | 17.4 | 63.32 |  |  |  |  | 18.9 | 66.02 | [5 empty] | 21.5 | 70.7 |  |  |  | 17.8 | 64.04 |  |  |  |  | 19.8 | 67.64 |  |  |  |  | 20.1 | 68.18 | [34 empty] | 1991-06-30 22:00 | 1991-07-01
1991-06-30 | 2004-06-30 | 23:00 | 24.5 | 76.1 | SUNDAY | 0.79 | 1990-06-30 | 23:00 | 23.3 | 73.94 |  |  | 2003-06-30 | 23:00 | 19.3 | 66.74 |  |  | 1994-06-30 | 23:00 | 20 | 68 | [5 empty] | 19.7 | 67.46 |  |  |  | 16.6 | 61.88 |  |  |  |  | 16.6 | 61.88 |  |  |  |  | 19.6 | 67.28 | [5 empty] | 20.4 | 68.72 |  |  |  | 17.4 | 63.32 |  |  |  |  | 19.5 | 67.1 |  |  |  |  | 19.2 | 66.56 | [34 empty] | 1991-06-30 23:00 | 1991-07-01
1991-06-30 | 2004-06-30 | 24:00 | 23.7 | 74.66 | SUNDAY | 0.61 | 1990-06-30 | 24:00 | 23.3 | 73.94 |  |  | 2003-06-30 | 24:00 | 18.5 | 65.3 |  |  | 1994-06-30 | 24:00 | 20 | 68 | [5 empty] | 19.5 | 67.1 |  |  |  | 16.9 | 62.42 |  |  |  |  | 15.7 | 60.26 |  |  |  |  | 20.2 | 68.36 | [5 empty] | 19.3 | 66.74 |  |  |  | 16.9 | 62.42 |  |  |  |  | 19.3 | 66.74 |  |  |  |  | 18.2 | 64.76 | [34 empty] | 1991-07-01 | 1991-07-01
1991-07-01 | 1994-07-01 | 1:00 | 23 | 73.4 | WEEKDAY | 0.33 | 1987-07-01 | 1:00 | 23.3 | 73.94 |  |  | 1991-07-01 | 1:00 | 17.7 | 63.86 |  |  | 1994-07-01 | 1:00 | 20 | 68 | [5 empty] | 19.4 | 66.92 |  |  |  | 17.1 | 62.78 |  |  |  |  | 14.8 | 58.64 |  |  |  |  | 20.9 | 69.62 | [5 empty] | 18.3 | 64.94 |  |  |  | 16.4 | 61.52 |  |  |  |  | 19 | 66.2 |  |  |  |  | 17.3 | 63.14 | [34 empty] | 1991-07-01 01:00 | 1991-07-01
1991-07-01 | 1994-07-01 | 2:00 | 22.2 | 71.96 | WEEKDAY | 0.15 | 1987-07-01 | 2:00 | 23.3 | 73.94 |  |  | 1991-07-01 | 2:00 | 16.9 | 62.42 |  |  | 1994-07-01 | 2:00 | 20 | 68 | [5 empty] | 19.2 | 66.56 |  |  |  | 17.4 | 63.32 |  |  |  |  | 13.9 | 57.02 |  |  |  |  | 21.5 | 70.7 | [5 empty] | 17.2 | 62.96 |  |  |  | 15.9 | 60.62 |  |  |  |  | 18.8 | 65.84 |  |  |  |  | 16.3 | 61.34 | [34 empty] | 1991-07-01 02:00 | 1991-07-01
1991-07-01 | 1994-07-01 | 3:00 | 21.4 | 70.52 | WEEKDAY | 0.09 | 1987-07-01 | 3:00 | 23.3 | 73.94 |  |  | 1991-07-01 | 3:00 | 16 | 60.8 |  |  | 1994-07-01 | 3:00 | 20 | 68 | [5 empty] | 19.1 | 66.38 |  |  |  | 17.7 | 63.86 |  |  |  |  | 13.1 | 55.58 |  |  |  |  | 22.2 | 71.96 | [5 empty] | 16.1 | 60.98 |  |  |  | 15.5 | 59.9 |  |  |  |  | 18.5 | 65.3 |  |  |  |  | 15.4 | 59.72 | [34 empty] | 1991-07-01 03:00 | 1991-07-01
1991-07-01 | 1994-07-01 | 4:00 | 20.6 | 69.08 | WEEKDAY | 0.06 | 1987-07-01 | 4:00 | 23.3 | 73.94 |  |  | 1991-07-01 | 4:00 | 15.2 | 59.36 |  |  | 1994-07-01 | 4:00 | 20 | 68 | [5 empty] | 18.9 | 66.02 |  |  |  | 18 | 64.4 |  |  |  |  | 12.2 | 53.96 |  |  |  |  | 22.8 | 73.04 | [5 empty] | 15 | 59 |  |  |  | 15 | 59 |  |  |  |  | 18.3 | 64.94 |  |  |  |  | 14.4 | 57.92 | [34 empty] | 1991-07-01 04:00 | 1991-07-01
1991-07-01 | 1994-07-01 | 5:00 | 20 | 68 | WEEKDAY | 0.06 | 1987-07-01 | 5:00 | 22.8 | 73.04 |  |  | 1991-07-01 | 5:00 | 13.9 | 57.02 |  |  | 1994-07-01 | 5:00 | 20 | 68 | [5 empty] | 18.3 | 64.94 |  |  |  | 18 | 64.4 |  |  |  |  | 10.6 | 51.08 |  |  |  |  | 23 | 73.4 | [5 empty] | 15 | 59 |  |  |  | 14.4 | 57.92 |  |  |  |  | 18.9 | 66.02 |  |  |  |  | 14.4 | 57.92 | [34 empty] | 1991-07-01 05:00 | 1991-07-01
1991-07-01 | 1994-07-01 | 6:00 | 22.2 | 71.96 | WEEKDAY | 0.11 | 1987-07-01 | 6:00 | 22.8 | 73.04 |  |  | 1991-07-01 | 6:00 | 16.7 | 62.06 |  |  | 1994-07-01 | 6:00 | 20.6 | 69.08 | [5 empty] | 19.4 | 66.92 |  |  |  | 18 | 64.4 |  |  |  |  | 12.2 | 53.96 |  |  |  |  | 23.1 | 73.58 | [5 empty] | 15.6 | 60.08 |  |  |  | 15.6 | 60.08 |  |  |  |  | 18.9 | 66.02 |  |  |  |  | 15 | 59 | [34 empty] | 1991-07-01 06:00 | 1991-07-01
1991-07-01 | 1994-07-01 | 7:00 | 22.8 | 73.04 | WEEKDAY | 0.37 | 1987-07-01 | 7:00 | 23.3 | 73.94 |  |  | 1991-07-01 | 7:00 | 17.8 | 64.04 |  |  | 1994-07-01 | 7:00 | 22.2 | 71.96 | [5 empty] | 21.7 | 71.06 |  |  |  | 18 | 64.4 |  |  |  |  | 13.3 | 55.94 |  |  |  |  | 23.3 | 73.94 | [5 empty] | 16.1 | 60.98 |  |  |  | 17.8 | 64.04 |  |  |  |  | 19.4 | 66.92 |  |  |  |  | 15 | 59 | [34 empty] | 1991-07-01 07:00 | 1991-07-01
1991-07-01 | 1994-07-01 | 8:00 | 23.9 | 75.02 | WEEKDAY | 0.77 | 1987-07-01 | 8:00 | 24.4 | 75.92 |  |  | 1991-07-01 | 8:00 | 20 | 68 |  |  | 1994-07-01 | 8:00 | 23.9 | 75.02 | [5 empty] | 24.4 | 75.92 |  |  |  | 19 | 66.2 |  |  |  |  | 15 | 59 |  |  |  |  | 23.7 | 74.66 | [5 empty] | 16.1 | 60.98 |  |  |  | 18.9 | 66.02 |  |  |  |  | 20 | 68 |  |  |  |  | 15 | 59 | [34 empty] | 1991-07-01 08:00 | 1991-07-01
1991-07-01 | 1994-07-01 | 9:00 | 25 | 77 | WEEKDAY | 0.77 | 1987-07-01 | 9:00 | 25 | 77 |  |  | 1991-07-01 | 9:00 | 22.2 | 71.96 |  |  | 1994-07-01 | 9:00 | 25.6 | 78.08 | [5 empty] | 26.1 | 78.98 |  |  |  | 19 | 66.2 |  |  |  |  | 17.8 | 64.04 |  |  |  |  | 24 | 75.2 | [5 empty] | 16.1 | 60.98 |  |  |  | 18.9 | 66.02 |  |  |  |  | 22.2 | 71.96 |  |  |  |  | 15.6 | 60.08 | [34 empty] | 1991-07-01 09:00 | 1991-07-01
1991-07-01 | 1994-07-01 | 10:00 | 26.7 | 80.06 | WEEKDAY | 0.65 | 1987-07-01 | 10:00 | 26.1 | 78.98 |  |  | 1991-07-01 | 10:00 | 22.2 | 71.96 |  |  | 1994-07-01 | 10:00 | 25.6 | 78.08 | [5 empty] | 26.7 | 80.06 |  |  |  | 20 | 68 |  |  |  |  | 18.9 | 66.02 |  |  |  |  | 24.4 | 75.92 | [5 empty] | 17.2 | 62.96 |  |  |  | 20 | 68 |  |  |  |  | 22.8 | 73.04 |  |  |  |  | 15.6 | 60.08 | [34 empty] | 1991-07-01 10:00 | 1991-07-01
1991-07-01 | 1994-07-01 | 11:00 | 27.8 | 82.04 | WEEKDAY | 0.67 | 1987-07-01 | 11:00 | 25 | 77 |  |  | 1991-07-01 | 11:00 | 23.3 | 73.94 |  |  | 1994-07-01 | 11:00 | 27.2 | 80.96 | [5 empty] | 27.8 | 82.04 |  |  |  | 22 | 71.6 |  |  |  |  | 19.4 | 66.92 |  |  |  |  | 26.1 | 78.98 | [5 empty] | 17.8 | 64.04 |  |  |  | 21.1 | 69.98 |  |  |  |  | 23.9 | 75.02 |  |  |  |  | 16.7 | 62.06 | [34 empty] | 1991-07-01 11:00 | 1991-07-01
1991-07-01 | 1994-07-01 | 12:00 | 28.9 | 84.02 | WEEKDAY | 0.67 | 1987-07-01 | 12:00 | 26.7 | 80.06 |  |  | 1991-07-01 | 12:00 | 24.4 | 75.92 |  |  | 1994-07-01 | 12:00 | 26.1 | 78.98 | [5 empty] | 27.2 | 80.96 |  |  |  | 24.6 | 76.28 |  |  |  |  | 20.6 | 69.08 |  |  |  |  | 27.7 | 81.86 | [5 empty] | 18.9 | 66.02 |  |  |  | 21.7 | 71.06 |  |  |  |  | 23.9 | 75.02 |  |  |  |  | 18.3 | 64.94 | [34 empty] | 1991-07-01 12:00 | 1991-07-01
1991-07-01 | 1994-07-01 | 13:00 | 31.1 | 87.98 | WEEKDAY | 0.63 | 1987-07-01 | 13:00 | 26.7 | 80.06 |  |  | 1991-07-01 | 13:00 | 25 | 77 |  |  | 1994-07-01 | 13:00 | 25.6 | 78.08 | [5 empty] | 26.7 | 80.06 |  |  |  | 27 | 80.6 |  |  |  |  | 21.1 | 69.98 |  |  |  |  | 29.4 | 84.92 | [5 empty] | 20.6 | 69.08 |  |  |  | 22.8 | 73.04 |  |  |  |  | 24.4 | 75.92 |  |  |  |  | 20.6 | 69.08 | [34 empty] | 1991-07-01 13:00 | 1991-07-02
1991-07-01 | 1994-07-01 | 14:00 | 29.4 | 84.92 | WEEKDAY | 0.53 | 1987-07-01 | 14:00 | 27.2 | 80.96 |  |  | 1991-07-01 | 14:00 | 25.6 | 78.08 |  |  | 1994-07-01 | 14:00 | 26.7 | 80.06 | [5 empty] | 27.2 | 80.96 |  |  |  | 29 | 84.2 |  |  |  |  | 21.7 | 71.06 |  |  |  |  | 29.8 | 85.64 | [5 empty] | 20.6 | 69.08 |  |  |  | 23.9 | 75.02 |  |  |  |  | 24.4 | 75.92 |  |  |  |  | 21.7 | 71.06 | [34 empty] | 1991-07-01 14:00 | 1991-07-02
1991-07-01 | 1994-07-01 | 15:00 | 28.9 | 84.02 | WEEKDAY | 0.53 | 1987-07-01 | 15:00 | 26.7 | 80.06 |  |  | 1991-07-01 | 15:00 | 26.7 | 80.06 |  |  | 1994-07-01 | 15:00 | 25.6 | 78.08 | [5 empty] | 27.2 | 80.96 |  |  |  | 29.3 | 84.74 |  |  |  |  | 21.7 | 71.06 |  |  |  |  | 30.2 | 86.36 | [5 empty] | 21.1 | 69.98 |  |  |  | 24.4 | 75.92 |  |  |  |  | 25 | 77 |  |  |  |  | 22.2 | 71.96 | [34 empty] | 1991-07-01 15:00 | 1991-07-02
1991-07-01 | 1994-07-01 | 16:00 | 28.9 | 84.02 | WEEKDAY | 0.5 | 1987-07-01 | 16:00 | 26.7 | 80.06 |  |  | 1991-07-01 | 16:00 | 26.7 | 80.06 |  |  | 1994-07-01 | 16:00 | 24.4 | 75.92 | [5 empty] | 26.7 | 80.06 |  |  |  | 29.3 | 84.74 |  |  |  |  | 20.6 | 69.08 |  |  |  |  | 30.6 | 87.08 | [5 empty] | 21.7 | 71.06 |  |  |  | 23.3 | 73.94 |  |  |  |  | 24.4 | 75.92 |  |  |  |  | 23.9 | 75.02 | [34 empty] | 1991-07-01 16:00 | 1991-07-02
1991-07-01 | 1994-07-01 | 17:00 | 28.3 | 82.94 | WEEKDAY | 0.56 | 1987-07-01 | 17:00 | 26.7 | 80.06 |  |  | 1991-07-01 | 17:00 | 27.2 | 80.96 |  |  | 1994-07-01 | 17:00 | 22.8 | 73.04 | [5 empty] | 25 | 77 |  |  |  | 29 | 84.2 |  |  |  |  | 20 | 68 |  |  |  |  | 29.3 | 84.74 | [5 empty] | 20.6 | 69.08 |  |  |  | 23.9 | 75.02 |  |  |  |  | 24.4 | 75.92 |  |  |  |  | 18.3 | 64.94 | [34 empty] | 1991-07-01 17:00 | 1991-07-02
1991-07-01 | 1994-07-01 | 18:00 | 26.7 | 80.06 | WEEKDAY | 0.69 | 1987-07-01 | 18:00 | 24.4 | 75.92 |  |  | 1991-07-01 | 18:00 | 26.7 | 80.06 |  |  | 1994-07-01 | 18:00 | 22.2 | 71.96 | [5 empty] | 24.4 | 75.92 |  |  |  | 28.4 | 83.12 |  |  |  |  | 18.9 | 66.02 |  |  |  |  | 28 | 82.4 | [5 empty] | 21.7 | 71.06 |  |  |  | 22.8 | 73.04 |  |  |  |  | 21.1 | 69.98 |  |  |  |  | 17.8 | 64.04 | [34 empty] | 1991-07-01 18:00 | 1991-07-02
1991-07-01 | 1994-07-01 | 19:00 | 25 | 77 | WEEKDAY | 0.77 | 1987-07-01 | 19:00 | 20.6 | 69.08 |  |  | 1991-07-01 | 19:00 | 25.6 | 78.08 |  |  | 1994-07-01 | 19:00 | 21.7 | 71.06 | [5 empty] | 22.8 | 73.04 |  |  |  | 27 | 80.6 |  |  |  |  | 17.8 | 64.04 |  |  |  |  | 26.7 | 80.06 | [5 empty] | 20.6 | 69.08 |  |  |  | 22.2 | 71.96 |  |  |  |  | 18.9 | 66.02 |  |  |  |  | 18.3 | 64.94 | [34 empty] | 1991-07-01 19:00 | 1991-07-02
1991-07-01 | 1994-07-01 | 20:00 | 23.9 | 75.02 | WEEKDAY | 0.81 | 1987-07-01 | 20:00 | 21.1 | 69.98 |  |  | 1991-07-01 | 20:00 | 20.6 | 69.08 |  |  | 1994-07-01 | 20:00 | 20 | 68 | [5 empty] | 21.7 | 71.06 |  |  |  | 25 | 77 |  |  |  |  | 17.2 | 62.96 |  |  |  |  | 23.9 | 75.02 | [5 empty] | 17.8 | 64.04 |  |  |  | 21.7 | 71.06 |  |  |  |  | 18.9 | 66.02 |  |  |  |  | 16.7 | 62.06 | [34 empty] | 1991-07-01 20:00 | 1991-07-02
1991-07-01 | 1994-07-01 | 21:00 | 23.3 | 73.94 | WEEKDAY | 0.75 | 1987-07-01 | 21:00 | 21.1 | 69.98 |  |  | 1991-07-01 | 21:00 | 18.3 | 64.94 |  |  | 1994-07-01 | 21:00 | 20 | 68 | [5 empty] | 21.7 | 71.06 |  |  |  | 22 | 71.6 |  |  |  |  | 16.1 | 60.98 |  |  |  |  | 21.1 | 69.98 | [5 empty] | 16.7 | 62.06 |  |  |  | 20.6 | 69.08 |  |  |  |  | 17.8 | 64.04 |  |  |  |  | 15.6 | 60.08 | [34 empty] | 1991-07-01 21:00 | 1991-07-02
1991-07-01 | 1994-07-01 | 22:00 | 22.8 | 73.04 | WEEKDAY | 0.78 | 1987-07-01 | 22:00 | 21.1 | 69.98 |  |  | 1991-07-01 | 22:00 | 18.3 | 64.94 |  |  | 1994-07-01 | 22:00 | 19.4 | 66.92 | [5 empty] | 21.7 | 71.06 |  |  |  | 21 | 69.8 |  |  |  |  | 15.6 | 60.08 |  |  |  |  | 18.3 | 64.94 | [5 empty] | 15.6 | 60.08 |  |  |  | 20 | 68 |  |  |  |  | 17.2 | 62.96 |  |  |  |  | 13.3 | 55.94 | [34 empty] | 1991-07-01 22:00 | 1991-07-02
1991-07-01 | 1994-07-01 | 23:00 | 22.8 | 73.04 | WEEKDAY | 0.79 | 1987-07-01 | 23:00 | 21.1 | 69.98 |  |  | 1991-07-01 | 23:00 | 18.3 | 64.94 |  |  | 1994-07-01 | 23:00 | 18.9 | 66.02 | [5 empty] | 21.7 | 71.06 |  |  |  | 19 | 66.2 |  |  |  |  | 15 | 59 |  |  |  |  | 17.8 | 64.04 | [5 empty] | 15 | 59 |  |  |  | 18.9 | 66.02 |  |  |  |  | 17.2 | 62.96 |  |  |  |  | 12.2 | 53.96 | [34 empty] | 1991-07-01 23:00 | 1991-07-02
1991-07-01 | 1994-07-01 | 24:00 | 22.8 | 73.04 | WEEKDAY | 0.61 | 1987-07-01 | 24:00 | 20.6 | 69.08 |  |  | 1991-07-01 | 24:00 | 16.7 | 62.06 |  |  | 1994-07-01 | 24:00 | 18.9 | 66.02 | [5 empty] | 21.1 | 69.98 |  |  |  | 17 | 62.6 |  |  |  |  | 14.4 | 57.92 |  |  |  |  | 17.2 | 62.96 | [5 empty] | 14.4 | 57.92 |  |  |  | 18.3 | 64.94 |  |  |  |  | 16.7 | 62.06 |  |  |  |  | 11.1 | 51.98 | [34 empty] | 1991-07-02 | 1991-07-02
1991-07-02 | 1994-07-02 | 1:00 | 22.2 | 71.96 | WEEKDAY | 0.33 | 1987-07-02 | 1:00 | 20.6 | 69.08 |  |  | 1991-07-02 | 1:00 | 16.1 | 60.98 |  |  | 1994-07-02 | 1:00 | 18.9 | 66.02 | [5 empty] | 21.1 | 69.98 |  |  |  | 17 | 62.6 |  |  |  |  | 13.9 | 57.02 |  |  |  |  | 16.7 | 62.06 | [5 empty] | 13.9 | 57.02 |  |  |  | 18.9 | 66.02 |  |  |  |  | 16.7 | 62.06 |  |  |  |  | 10 | 50 | [34 empty] | 1991-07-02 01:00 | 1991-07-02
1991-07-02 | 1994-07-02 | 2:00 | 22.2 | 71.96 | WEEKDAY | 0.15 | 1987-07-02 | 2:00 | 20 | 68 |  |  | 1991-07-02 | 2:00 | 17.2 | 62.96 |  |  | 1994-07-02 | 2:00 | 18.9 | 66.02 | [5 empty] | 20.6 | 69.08 |  |  |  | 16 | 60.8 |  |  |  |  | 10 | 50 |  |  |  |  | 17.1 | 62.78 | [5 empty] | 15 | 59 |  |  |  | 20.6 | 69.08 |  |  |  |  | 17.2 | 62.96 |  |  |  |  | 9.4 | 48.92 | [34 empty] | 1991-07-02 02:00 | 1991-07-02
1991-07-02 | 1994-07-02 | 3:00 | 22.2 | 71.96 | WEEKDAY | 0.09 | 1987-07-02 | 3:00 | 20 | 68 |  |  | 1991-07-02 | 3:00 | 17.2 | 62.96 |  |  | 1994-07-02 | 3:00 | 18.3 | 64.94 | [5 empty] | 19.4 | 66.92 |  |  |  | 14.9 | 58.82 |  |  |  |  | 9.4 | 48.92 |  |  |  |  | 17.4 | 63.32 | [5 empty] | 14.4 | 57.92 |  |  |  | 20.6 | 69.08 |  |  |  |  | 17.2 | 62.96 |  |  |  |  | 9.4 | 48.92 | [34 empty] | 1991-07-02 03:00 | 1991-07-02
1991-07-02 | 1994-07-02 | 4:00 | 21.7 | 71.06 | WEEKDAY | 0.06 | 1987-07-02 | 4:00 | 19.4 | 66.92 |  |  | 1991-07-02 | 4:00 | 16.7 | 62.06 |  |  | 1994-07-02 | 4:00 | 18.9 | 66.02 | [5 empty] | 18.9 | 66.02 |  |  |  | 14 | 57.2 |  |  |  |  | 10.6 | 51.08 |  |  |  |  | 17.8 | 64.04 | [5 empty] | 14.4 | 57.92 |  |  |  | 21.1 | 69.98 |  |  |  |  | 17.2 | 62.96 |  |  |  |  | 9.4 | 48.92 | [34 empty] | 1991-07-02 04:00 | 1991-07-02
1991-07-02 | 1994-07-02 | 5:00 | 21.7 | 71.06 | WEEKDAY | 0.06 | 1987-07-02 | 5:00 | 20 | 68 |  |  | 1991-07-02 | 5:00 | 17.8 | 64.04 |  |  | 1994-07-02 | 5:00 | 18.3 | 64.94 | [5 empty] | 18.9 | 66.02 |  |  |  | 15 | 59 |  |  |  |  | 9.4 | 48.92 |  |  |  |  | 19.1 | 66.38 | [5 empty] | 13.9 | 57.02 |  |  |  | 21.1 | 69.98 |  |  |  |  | 17.2 | 62.96 |  |  |  |  | 9.4 | 48.92 | [34 empty] | 1991-07-02 05:00 | 1991-07-02
1991-07-02 | 1994-07-02 | 6:00 | 22.2 | 71.96 | WEEKDAY | 0.11 | 1987-07-02 | 6:00 | 19.4 | 66.92 |  |  | 1991-07-02 | 6:00 | 18.3 | 64.94 |  |  | 1994-07-02 | 6:00 | 20 | 68 | [5 empty] | 18.9 | 66.02 |  |  |  | 16.3 | 61.34 |  |  |  |  | 11.1 | 51.98 |  |  |  |  | 20.4 | 68.72 | [5 empty] | 13.9 | 57.02 |  |  |  | 20.6 | 69.08 |  |  |  |  | 17.8 | 64.04 |  |  |  |  | 10.6 | 51.08 | [34 empty] | 1991-07-02 06:00 | 1991-07-02
1991-07-02 | 1994-07-02 | 7:00 | 25 | 77 | WEEKDAY | 0.37 | 1987-07-02 | 7:00 | 18.9 | 66.02 |  |  | 1991-07-02 | 7:00 | 20 | 68 |  |  | 1994-07-02 | 7:00 | 22.8 | 73.04 | [5 empty] | 22.8 | 73.04 |  |  |  | 19 | 66.2 |  |  |  |  | 13.3 | 55.94 |  |  |  |  | 21.7 | 71.06 | [5 empty] | 17.2 | 62.96 |  |  |  | 19.4 | 66.92 |  |  |  |  | 18.3 | 64.94 |  |  |  |  | 12.2 | 53.96 | [34 empty] | 1991-07-02 07:00 | 1991-07-02
1991-07-02 | 1994-07-02 | 8:00 | 27.8 | 82.04 | WEEKDAY | 0.77 | 1987-07-02 | 8:00 | 18.9 | 66.02 |  |  | 1991-07-02 | 8:00 | 21.7 | 71.06 |  |  | 1994-07-02 | 8:00 | 24.4 | 75.92 | [5 empty] | 24.4 | 75.92 |  |  |  | 22 | 71.6 |  |  |  |  | 15.6 | 60.08 |  |  |  |  | 22.4 | 72.32 | [5 empty] | 20 | 68 |  |  |  | 20 | 68 |  |  |  |  | 18.3 | 64.94 |  |  |  |  | 14.4 | 57.92 | [34 empty] | 1991-07-02 08:00 | 1991-07-02
1991-07-02 | 1994-07-02 | 9:00 | 28.3 | 82.94 | WEEKDAY | 0.77 | 1987-07-02 | 9:00 | 18.9 | 66.02 |  |  | 1991-07-02 | 9:00 | 23.9 | 75.02 |  |  | 1994-07-02 | 9:00 | 25.6 | 78.08 | [5 empty] | 26.7 | 80.06 |  |  |  | 23 | 73.4 |  |  |  |  | 17.8 | 64.04 |  |  |  |  | 23.2 | 73.76 | [5 empty] | 21.7 | 71.06 |  |  |  | 19.4 | 66.92 |  |  |  |  | 18.3 | 64.94 |  |  |  |  | 17.2 | 62.96 | [34 empty] | 1991-07-02 09:00 | 1991-07-02
1991-07-02 | 1994-07-02 | 10:00 | 30 | 86 | WEEKDAY | 0.65 | 1987-07-02 | 10:00 | 19.4 | 66.92 |  |  | 1991-07-02 | 10:00 | 23.9 | 75.02 |  |  | 1994-07-02 | 10:00 | 26.1 | 78.98 | [5 empty] | 27.2 | 80.96 |  |  |  | 24 | 75.2 |  |  |  |  | 19.4 | 66.92 |  |  |  |  | 23.9 | 75.02 | [5 empty] | 22.8 | 73.04 |  |  |  | 19.4 | 66.92 |  |  |  |  | 20.6 | 69.08 |  |  |  |  | 21.1 | 69.98 | [34 empty] | 1991-07-02 10:00 | 1991-07-02
1991-07-02 | 1994-07-02 | 11:00 | 30 | 86 | WEEKDAY | 0.67 | 1987-07-02 | 11:00 | 19.4 | 66.92 |  |  | 1991-07-02 | 11:00 | 23.9 | 75.02 |  |  | 1994-07-02 | 11:00 | 26.7 | 80.06 | [5 empty] | 25.6 | 78.08 |  |  |  | 26 | 78.8 |  |  |  |  | 20 | 68 |  |  |  |  | 23.9 | 75.02 | [5 empty] | 23.9 | 75.02 |  |  |  | 18.3 | 64.94 |  |  |  |  | 21.7 | 71.06 |  |  |  |  | 22.8 | 73.04 | [34 empty] | 1991-07-02 11:00 | 1991-07-02
1991-07-02 | 1994-07-02 | 12:00 | 31.1 | 87.98 | WEEKDAY | 0.67 | 1987-07-02 | 12:00 | 19.4 | 66.92 |  |  | 1991-07-02 | 12:00 | 23.9 | 75.02 |  |  | 1994-07-02 | 12:00 | 25.6 | 78.08 | [5 empty] | 27.2 | 80.96 |  |  |  | 27 | 80.6 |  |  |  |  | 20.6 | 69.08 |  |  |  |  | 23.9 | 75.02 | [5 empty] | 25 | 77 |  |  |  | 19.4 | 66.92 |  |  |  |  | 23.3 | 73.94 |  |  |  |  | 23.9 | 75.02 | [34 empty] | 1991-07-02 12:00 | 1991-07-02
1991-07-02 | 1994-07-02 | 13:00 | 31.1 | 87.98 | WEEKDAY | 0.63 | 1987-07-02 | 13:00 | 20 | 68 |  |  | 1991-07-02 | 13:00 | 25 | 77 |  |  | 1994-07-02 | 13:00 | 26.7 | 80.06 | [5 empty] | 27.8 | 82.04 |  |  |  | 28 | 82.4 |  |  |  |  | 21.1 | 69.98 |  |  |  |  | 23.9 | 75.02 | [5 empty] | 27.2 | 80.96 |  |  |  | 21.7 | 71.06 |  |  |  |  | 22.2 | 71.96 |  |  |  |  | 25 | 77 | [34 empty] | 1991-07-02 13:00 | 1991-07-03
1991-07-02 | 1994-07-02 | 14:00 | 31.1 | 87.98 | WEEKDAY | 0.53 | 1987-07-02 | 14:00 | 20 | 68 |  |  | 1991-07-02 | 14:00 | 25 | 77 |  |  | 1994-07-02 | 14:00 | 26.1 | 78.98 | [5 empty] | 27.8 | 82.04 |  |  |  | 28.1 | 82.58 |  |  |  |  | 21.7 | 71.06 |  |  |  |  | 23.2 | 73.76 | [5 empty] | 27.8 | 82.04 |  |  |  | 25 | 77 |  |  |  |  | 22.8 | 73.04 |  |  |  |  | 26.1 | 78.98 | [34 empty] | 1991-07-02 14:00 | 1991-07-03
1991-07-02 | 1994-07-02 | 15:00 | 30 | 86 | WEEKDAY | 0.53 | 1987-07-02 | 15:00 | 20.6 | 69.08 |  |  | 1991-07-02 | 15:00 | 24.4 | 75.92 |  |  | 1994-07-02 | 15:00 | 25 | 77 | [5 empty] | 28.3 | 82.94 |  |  |  | 28 | 82.4 |  |  |  |  | 21.7 | 71.06 |  |  |  |  | 22.4 | 72.32 | [5 empty] | 27.2 | 80.96 |  |  |  | 25 | 77 |  |  |  |  | 20.6 | 69.08 |  |  |  |  | 27.2 | 80.96 | [34 empty] | 1991-07-02 15:00 | 1991-07-03
1991-07-02 | 1994-07-02 | 16:00 | 28.9 | 84.02 | WEEKDAY | 0.5 | 1987-07-02 | 16:00 | 20.6 | 69.08 |  |  | 1991-07-02 | 16:00 | 22.8 | 73.04 |  |  | 1994-07-02 | 16:00 | 25 | 77 | [5 empty] | 26.7 | 80.06 |  |  |  | 28 | 82.4 |  |  |  |  | 21.7 | 71.06 |  |  |  |  | 21.7 | 71.06 | [5 empty] | 26.7 | 80.06 |  |  |  | 25 | 77 |  |  |  |  | 20 | 68 |  |  |  |  | 27.8 | 82.04 | [34 empty] | 1991-07-02 16:00 | 1991-07-03
1991-07-02 | 1994-07-02 | 17:00 | 28.9 | 84.02 | WEEKDAY | 0.56 | 1987-07-02 | 17:00 | 20.6 | 69.08 |  |  | 1991-07-02 | 17:00 | 22.2 | 71.96 |  |  | 1994-07-02 | 17:00 | 24.4 | 75.92 | [5 empty] | 26.1 | 78.98 |  |  |  | 27 | 80.6 |  |  |  |  | 21.1 | 69.98 |  |  |  |  | 20.8 | 69.44 | [5 empty] | 25.6 | 78.08 |  |  |  | 25 | 77 |  |  |  |  | 20 | 68 |  |  |  |  | 26.7 | 80.06 | [34 empty] | 1991-07-02 17:00 | 1991-07-03
1991-07-02 | 1994-07-02 | 18:00 | 27.2 | 80.96 | WEEKDAY | 0.69 | 1987-07-02 | 18:00 | 20 | 68 |  |  | 1991-07-02 | 18:00 | 22.2 | 71.96 |  |  | 1994-07-02 | 18:00 | 22.8 | 73.04 | [5 empty] | 25 | 77 |  |  |  | 27 | 80.6 |  |  |  |  | 20 | 68 |  |  |  |  | 19.8 | 67.64 | [5 empty] | 25 | 77 |  |  |  | 23.9 | 75.02 |  |  |  |  | 19.4 | 66.92 |  |  |  |  | 26.1 | 78.98 | [34 empty] | 1991-07-02 18:00 | 1991-07-03
1991-07-02 | 1994-07-02 | 19:00 | 25.6 | 78.08 | WEEKDAY | 0.77 | 1987-07-02 | 19:00 | 19.4 | 66.92 |  |  | 1991-07-02 | 19:00 | 21.7 | 71.06 |  |  | 1994-07-02 | 19:00 | 21.7 | 71.06 | [5 empty] | 23.9 | 75.02 |  |  |  | 26 | 78.8 |  |  |  |  | 18.9 | 66.02 |  |  |  |  | 18.9 | 66.02 | [5 empty] | 22.8 | 73.04 |  |  |  | 22.8 | 73.04 |  |  |  |  | 18.9 | 66.02 |  |  |  |  | 22.8 | 73.04 | [34 empty] | 1991-07-02 19:00 | 1991-07-03
1991-07-02 | 1994-07-02 | 20:00 | 25 | 77 | WEEKDAY | 0.81 | 1987-07-02 | 20:00 | 18.9 | 66.02 |  |  | 1991-07-02 | 20:00 | 20 | 68 |  |  | 1994-07-02 | 20:00 | 22.2 | 71.96 | [5 empty] | 22.2 | 71.96 |  |  |  | 22 | 71.6 |  |  |  |  | 18.9 | 66.02 |  |  |  |  | 18 | 64.4 | [5 empty] | 20.6 | 69.08 |  |  |  | 20.6 | 69.08 |  |  |  |  | 18.9 | 66.02 |  |  |  |  | 19.4 | 66.92 | [34 empty] | 1991-07-02 20:00 | 1991-07-03
1991-07-02 | 1994-07-02 | 21:00 | 26.1 | 78.98 | WEEKDAY | 0.75 | 1987-07-02 | 21:00 | 18.9 | 66.02 |  |  | 1991-07-02 | 21:00 | 20.6 | 69.08 |  |  | 1994-07-02 | 21:00 | 22.2 | 71.96 | [5 empty] | 22.2 | 71.96 |  |  |  | 20 | 68 |  |  |  |  | 18.3 | 64.94 |  |  |  |  | 17 | 62.6 | [5 empty] | 18.3 | 64.94 |  |  |  | 18.9 | 66.02 |  |  |  |  | 18.3 | 64.94 |  |  |  |  | 18.9 | 66.02 | [34 empty] | 1991-07-02 21:00 | 1991-07-03
1991-07-02 | 1994-07-02 | 22:00 | 26.7 | 80.06 | WEEKDAY | 0.78 | 1987-07-02 | 22:00 | 18.9 | 66.02 |  |  | 1991-07-02 | 22:00 | 20.6 | 69.08 |  |  | 1994-07-02 | 22:00 | 21.7 | 71.06 | [5 empty] | 21.7 | 71.06 |  |  |  | 22 | 71.6 |  |  |  |  | 16.7 | 62.06 |  |  |  |  | 16.1 | 60.98 | [5 empty] | 16.7 | 62.06 |  |  |  | 16.7 | 62.06 |  |  |  |  | 18.9 | 66.02 |  |  |  |  | 18.3 | 64.94 | [34 empty] | 1991-07-02 22:00 | 1991-07-03
1991-07-02 | 1994-07-02 | 23:00 | 26.7 | 80.06 | WEEKDAY | 0.79 | 1987-07-02 | 23:00 | 18.9 | 66.02 |  |  | 1991-07-02 | 23:00 | 20 | 68 |  |  | 1994-07-02 | 23:00 | 22.2 | 71.96 | [5 empty] | 21.7 | 71.06 |  |  |  | 20 | 68 |  |  |  |  | 15.6 | 60.08 |  |  |  |  | 15.4 | 59.72 | [5 empty] | 16.1 | 60.98 |  |  |  | 15 | 59 |  |  |  |  | 18.9 | 66.02 |  |  |  |  | 17.8 | 64.04 | [34 empty] | 1991-07-02 23:00 | 1991-07-03
1991-07-02 | 1994-07-02 | 24:00 | 26.1 | 78.98 | WEEKDAY | 0.61 | 1987-07-02 | 24:00 | 18.3 | 64.94 |  |  | 1991-07-02 | 24:00 | 20 | 68 |  |  | 1994-07-02 | 24:00 | 21.7 | 71.06 | [5 empty] | 21.1 | 69.98 |  |  |  | 22 | 71.6 |  |  |  |  | 14.4 | 57.92 |  |  |  |  | 14.6 | 58.28 | [5 empty] | 15 | 59 |  |  |  | 15.6 | 60.08 |  |  |  |  | 18.3 | 64.94 |  |  |  |  | 17.2 | 62.96 | [34 empty] | 1991-07-03 | 1991-07-03
1991-07-03 | 1994-07-03 | 1:00 | 25.6 | 78.08 | WEEKDAY | 0.33 | 1987-07-03 | 1:00 | 18.3 | 64.94 |  |  | 1991-07-03 | 1:00 | 20 | 68 |  |  | 1994-07-03 | 1:00 | 22.8 | 73.04 | [5 empty] | 21.1 | 69.98 |  |  |  | 21 | 69.8 |  |  |  |  | 13.3 | 55.94 |  |  |  |  | 13.9 | 57.02 | [5 empty] | 15 | 59 |  |  |  | 13.3 | 55.94 |  |  |  |  | 17.8 | 64.04 |  |  |  |  | 16.7 | 62.06 | [34 empty] | 1991-07-03 01:00 | 1991-07-03
1991-07-03 | 1994-07-03 | 2:00 | 25.6 | 78.08 | WEEKDAY | 0.15 | 1987-07-03 | 2:00 | 17.8 | 64.04 |  |  | 1991-07-03 | 2:00 | 19.4 | 66.92 |  |  | 1994-07-03 | 2:00 | 22.2 | 71.96 | [5 empty] | 21.1 | 69.98 |  |  |  | 21 | 69.8 |  |  |  |  | 12.2 | 53.96 |  |  |  |  | 13.3 | 55.94 | [5 empty] | 14.4 | 57.92 |  |  |  | 13.9 | 57.02 |  |  |  |  | 16.1 | 60.98 |  |  |  |  | 15.6 | 60.08 | [34 empty] | 1991-07-03 02:00 | 1991-07-03
1991-07-03 | 1994-07-03 | 3:00 | 25 | 77 | WEEKDAY | 0.09 | 1987-07-03 | 3:00 | 18.3 | 64.94 |  |  | 1991-07-03 | 3:00 | 18.9 | 66.02 |  |  | 1994-07-03 | 3:00 | 22.2 | 71.96 | [5 empty] | 21.1 | 69.98 |  |  |  | 21 | 69.8 |  |  |  |  | 11.7 | 53.06 |  |  |  |  | 12.8 | 55.04 | [5 empty] | 13.9 | 57.02 |  |  |  | 12.8 | 55.04 |  |  |  |  | 15.6 | 60.08 |  |  |  |  | 15 | 59 | [34 empty] | 1991-07-03 03:00 | 1991-07-03
1991-07-03 | 1994-07-03 | 4:00 | 25.6 | 78.08 | WEEKDAY | 0.06 | 1987-07-03 | 4:00 | 18.9 | 66.02 |  |  | 1991-07-03 | 4:00 | 18.3 | 64.94 |  |  | 1994-07-03 | 4:00 | 22.8 | 73.04 | [5 empty] | 21.1 | 69.98 |  |  |  | 20.1 | 68.18 |  |  |  |  | 11.7 | 53.06 |  |  |  |  | 12.2 | 53.96 | [5 empty] | 13.3 | 55.94 |  |  |  | 11.7 | 53.06 |  |  |  |  | 13.3 | 55.94 |  |  |  |  | 15 | 59 | [34 empty] | 1991-07-03 04:00 | 1991-07-03
1991-07-03 | 1994-07-03 | 5:00 | 26.1 | 78.98 | WEEKDAY | 0.06 | 1987-07-03 | 5:00 | 18.3 | 64.94 |  |  | 1991-07-03 | 5:00 | 17.8 | 64.04 |  |  | 1994-07-03 | 5:00 | 22.2 | 71.96 | [5 empty] | 21.1 | 69.98 |  |  |  | 19 | 66.2 |  |  |  |  | 11.7 | 53.06 |  |  |  |  | 14.2 | 57.56 | [5 empty] | 12.8 | 55.04 |  |  |  | 11.7 | 53.06 |  |  |  |  | 13.3 | 55.94 |  |  |  |  | 15 | 59 | [34 empty] | 1991-07-03 05:00 | 1991-07-03
1991-07-03 | 1994-07-03 | 6:00 | 25.6 | 78.08 | WEEKDAY | 0.11 | 1987-07-03 | 6:00 | 18.3 | 64.94 |  |  | 1991-07-03 | 6:00 | 18.3 | 64.94 |  |  | 1994-07-03 | 6:00 | 22.8 | 73.04 | [5 empty] | 21.7 | 71.06 |  |  |  | 18 | 64.4 |  |  |  |  | 11.7 | 53.06 |  |  |  |  | 16.3 | 61.34 | [5 empty] | 14.4 | 57.92 |  |  |  | 12.2 | 53.96 |  |  |  |  | 14.4 | 57.92 |  |  |  |  | 15.6 | 60.08 | [34 empty] | 1991-07-03 06:00 | 1991-07-03
1991-07-03 | 1994-07-03 | 7:00 | 25.6 | 78.08 | WEEKDAY | 0.37 | 1987-07-03 | 7:00 | 18.3 | 64.94 |  |  | 1991-07-03 | 7:00 | 18.3 | 64.94 |  |  | 1994-07-03 | 7:00 | 25 | 77 | [5 empty] | 22.8 | 73.04 |  |  |  | 19 | 66.2 |  |  |  |  | 14.4 | 57.92 |  |  |  |  | 18.3 | 64.94 | [5 empty] | 18.3 | 64.94 |  |  |  | 15.6 | 60.08 |  |  |  |  | 16.7 | 62.06 |  |  |  |  | 17.2 | 62.96 | [34 empty] | 1991-07-03 07:00 | 1991-07-03
1991-07-03 | 1994-07-03 | 8:00 | 25.6 | 78.08 | WEEKDAY | 0.77 | 1987-07-03 | 8:00 | 18.9 | 66.02 |  |  | 1991-07-03 | 8:00 | 18.9 | 66.02 |  |  | 1994-07-03 | 8:00 | 26.7 | 80.06 | [5 empty] | 25 | 77 |  |  |  | 19 | 66.2 |  |  |  |  | 15.6 | 60.08 |  |  |  |  | 19.1 | 66.38 | [5 empty] | 21.7 | 71.06 |  |  |  | 18.9 | 66.02 |  |  |  |  | 19.4 | 66.92 |  |  |  |  | 18.9 | 66.02 | [34 empty] | 1991-07-03 08:00 | 1991-07-03
1991-07-03 | 1994-07-03 | 9:00 | 26.1 | 78.98 | WEEKDAY | 0.77 | 1987-07-03 | 9:00 | 19.4 | 66.92 |  |  | 1991-07-03 | 9:00 | 19.4 | 66.92 |  |  | 1994-07-03 | 9:00 | 26.7 | 80.06 | [5 empty] | 26.7 | 80.06 |  |  |  | 20 | 68 |  |  |  |  | 17.2 | 62.96 |  |  |  |  | 19.8 | 67.64 | [5 empty] | 23.3 | 73.94 |  |  |  | 20 | 68 |  |  |  |  | 20.6 | 69.08 |  |  |  |  | 21.7 | 71.06 | [34 empty] | 1991-07-03 09:00 | 1991-07-03
1991-07-03 | 1994-07-03 | 10:00 | 26.7 | 80.06 | WEEKDAY | 0.65 | 1987-07-03 | 10:00 | 21.1 | 69.98 |  |  | 1991-07-03 | 10:00 | 20 | 68 |  |  | 1994-07-03 | 10:00 | 26.7 | 80.06 | [5 empty] | 25.6 | 78.08 |  |  |  | 21 | 69.8 |  |  |  |  | 16.7 | 62.06 |  |  |  |  | 20.6 | 69.08 | [5 empty] | 25 | 77 |  |  |  | 21.7 | 71.06 |  |  |  |  | 21.7 | 71.06 |  |  |  |  | 23.9 | 75.02 | [34 empty] | 1991-07-03 10:00 | 1991-07-03
1991-07-03 | 1994-07-03 | 11:00 | 26.1 | 78.98 | WEEKDAY | 0.67 | 1987-07-03 | 11:00 | 21.7 | 71.06 |  |  | 1991-07-03 | 11:00 | 20.6 | 69.08 |  |  | 1994-07-03 | 11:00 | 28.3 | 82.94 | [5 empty] | 27.2 | 80.96 |  |  |  | 20.6 | 69.08 |  |  |  |  | 13.3 | 55.94 |  |  |  |  | 22.1 | 71.78 | [5 empty] | 26.1 | 78.98 |  |  |  | 22.8 | 73.04 |  |  |  |  | 22.8 | 73.04 |  |  |  |  | 26.1 | 78.98 | [34 empty] | 1991-07-03 11:00 | 1991-07-03
1991-07-03 | 1994-07-03 | 12:00 | 27.2 | 80.96 | WEEKDAY | 0.67 | 1987-07-03 | 12:00 | 24.4 | 75.92 |  |  | 1991-07-03 | 12:00 | 22.2 | 71.96 |  |  | 1994-07-03 | 12:00 | 28.9 | 84.02 | [5 empty] | 28.3 | 82.94 |  |  |  | 20 | 68 |  |  |  |  | 13.3 | 55.94 |  |  |  |  | 23.5 | 74.3 | [5 empty] | 26.7 | 80.06 |  |  |  | 23.9 | 75.02 |  |  |  |  | 23.3 | 73.94 |  |  |  |  | 26.1 | 78.98 | [34 empty] | 1991-07-03 12:00 | 1991-07-03
1991-07-03 | 1994-07-03 | 13:00 | 27.2 | 80.96 | WEEKDAY | 0.63 | 1987-07-03 | 13:00 | 25.6 | 78.08 |  |  | 1991-07-03 | 13:00 | 22.8 | 73.04 |  |  | 1994-07-03 | 13:00 | 28.9 | 84.02 | [5 empty] | 27.8 | 82.04 |  |  |  | 21 | 69.8 |  |  |  |  | 13.9 | 57.02 |  |  |  |  | 25 | 77 | [5 empty] | 26.7 | 80.06 |  |  |  | 24.4 | 75.92 |  |  |  |  | 23.9 | 75.02 |  |  |  |  | 26.7 | 80.06 | [34 empty] | 1991-07-03 13:00 | 1991-07-04
1991-07-03 | 1994-07-03 | 14:00 | 27.2 | 80.96 | WEEKDAY | 0.53 | 1987-07-03 | 14:00 | 26.1 | 78.98 |  |  | 1991-07-03 | 14:00 | 23.9 | 75.02 |  |  | 1994-07-03 | 14:00 | 28.3 | 82.94 | [5 empty] | 27.8 | 82.04 |  |  |  | 22 | 71.6 |  |  |  |  | 15 | 59 |  |  |  |  | 25.4 | 77.72 | [5 empty] | 27.2 | 80.96 |  |  |  | 25.6 | 78.08 |  |  |  |  | 23.9 | 75.02 |  |  |  |  | 26.1 | 78.98 | [34 empty] | 1991-07-03 14:00 | 1991-07-04
1991-07-03 | 1994-07-03 | 15:00 | 27.8 | 82.04 | WEEKDAY | 0.53 | 1987-07-03 | 15:00 | 29.4 | 84.92 |  |  | 1991-07-03 | 15:00 | 23.3 | 73.94 |  |  | 1994-07-03 | 15:00 | 28.3 | 82.94 | [5 empty] | 27.8 | 82.04 |  |  |  | 23 | 73.4 |  |  |  |  | 15 | 59 |  |  |  |  | 25.7 | 78.26 | [5 empty] | 27.2 | 80.96 |  |  |  | 26.7 | 80.06 |  |  |  |  | 23.3 | 73.94 |  |  |  |  | 27.2 | 80.96 | [34 empty] | 1991-07-03 15:00 | 1991-07-04
1991-07-03 | 1994-07-03 | 16:00 | 28.3 | 82.94 | WEEKDAY | 0.5 | 1987-07-03 | 16:00 | 29.4 | 84.92 |  |  | 1991-07-03 | 16:00 | 22.2 | 71.96 |  |  | 1994-07-03 | 16:00 | 26.7 | 80.06 | [5 empty] | 26.7 | 80.06 |  |  |  | 23 | 73.4 |  |  |  |  | 15.6 | 60.08 |  |  |  |  | 26.1 | 78.98 | [5 empty] | 27.8 | 82.04 |  |  |  | 26.1 | 78.98 |  |  |  |  | 23.9 | 75.02 |  |  |  |  | 26.7 | 80.06 | [34 empty] | 1991-07-03 16:00 | 1991-07-04
1991-07-03 | 1994-07-03 | 17:00 | 27.8 | 82.04 | WEEKDAY | 0.56 | 1987-07-03 | 17:00 | 29.4 | 84.92 |  |  | 1991-07-03 | 17:00 | 21.7 | 71.06 |  |  | 1994-07-03 | 17:00 | 25 | 77 | [5 empty] | 26.1 | 78.98 |  |  |  | 21 | 69.8 |  |  |  |  | 15.6 | 60.08 |  |  |  |  | 25 | 77 | [5 empty] | 27.8 | 82.04 |  |  |  | 25 | 77 |  |  |  |  | 22.8 | 73.04 |  |  |  |  | 25 | 77 | [34 empty] | 1991-07-03 17:00 | 1991-07-04
1991-07-03 | 1994-07-03 | 18:00 | 26.7 | 80.06 | WEEKDAY | 0.69 | 1987-07-03 | 18:00 | 28.9 | 84.02 |  |  | 1991-07-03 | 18:00 | 22.2 | 71.96 |  |  | 1994-07-03 | 18:00 | 23.9 | 75.02 | [5 empty] | 25 | 77 |  |  |  | 21 | 69.8 |  |  |  |  | 15 | 59 |  |  |  |  | 23.9 | 75.02 | [5 empty] | 26.1 | 78.98 |  |  |  | 24.4 | 75.92 |  |  |  |  | 21.7 | 71.06 |  |  |  |  | 23.9 | 75.02 | [34 empty] | 1991-07-03 18:00 | 1991-07-04
1991-07-03 | 1994-07-03 | 19:00 | 26.7 | 80.06 | WEEKDAY | 0.77 | 1987-07-03 | 19:00 | 28.3 | 82.94 |  |  | 1991-07-03 | 19:00 | 21.1 | 69.98 |  |  | 1994-07-03 | 19:00 | 24.4 | 75.92 | [5 empty] | 23.9 | 75.02 |  |  |  | 18 | 64.4 |  |  |  |  | 14.4 | 57.92 |  |  |  |  | 22.8 | 73.04 | [5 empty] | 26.1 | 78.98 |  |  |  | 25 | 77 |  |  |  |  | 20.6 | 69.08 |  |  |  |  | 23.3 | 73.94 | [34 empty] | 1991-07-03 19:00 | 1991-07-04
1991-07-03 | 1994-07-03 | 20:00 | 25.6 | 78.08 | WEEKDAY | 0.81 | 1987-07-03 | 20:00 | 26.7 | 80.06 |  |  | 1991-07-03 | 20:00 | 20.6 | 69.08 |  |  | 1994-07-03 | 20:00 | 25.6 | 78.08 | [5 empty] | 22.8 | 73.04 |  |  |  | 18 | 64.4 |  |  |  |  | 13.9 | 57.02 |  |  |  |  | 21.1 | 69.98 | [5 empty] | 24.4 | 75.92 |  |  |  | 21.1 | 69.98 |  |  |  |  | 17.2 | 62.96 |  |  |  |  | 23.3 | 73.94 | [34 empty] | 1991-07-03 20:00 | 1991-07-04
1991-07-03 | 1994-07-03 | 21:00 | 25 | 77 | WEEKDAY | 0.75 | 1987-07-03 | 21:00 | 26.7 | 80.06 |  |  | 1991-07-03 | 21:00 | 20.6 | 69.08 |  |  | 1994-07-03 | 21:00 | 25 | 77 | [5 empty] | 21.7 | 71.06 |  |  |  | 18 | 64.4 |  |  |  |  | 12.8 | 55.04 |  |  |  |  | 19.5 | 67.1 | [5 empty] | 22.8 | 73.04 |  |  |  | 20 | 68 |  |  |  |  | 15 | 59 |  |  |  |  | 22.8 | 73.04 | [34 empty] | 1991-07-03 21:00 | 1991-07-04
1991-07-03 | 1994-07-03 | 22:00 | 24.4 | 75.92 | WEEKDAY | 0.78 | 1987-07-03 | 22:00 | 26.1 | 78.98 |  |  | 1991-07-03 | 22:00 | 20.6 | 69.08 |  |  | 1994-07-03 | 22:00 | 25 | 77 | [5 empty] | 21.1 | 69.98 |  |  |  | 18 | 64.4 |  |  |  |  | 12.2 | 53.96 |  |  |  |  | 17.8 | 64.04 | [5 empty] | 21.7 | 71.06 |  |  |  | 19.4 | 66.92 |  |  |  |  | 13.9 | 57.02 |  |  |  |  | 22.2 | 71.96 | [34 empty] | 1991-07-03 22:00 | 1991-07-04
1991-07-03 | 1994-07-03 | 23:00 | 24.4 | 75.92 | WEEKDAY | 0.79 | 1987-07-03 | 23:00 | 26.1 | 78.98 |  |  | 1991-07-03 | 23:00 | 19.4 | 66.92 |  |  | 1994-07-03 | 23:00 | 23.3 | 73.94 | [5 empty] | 20.6 | 69.08 |  |  |  | 17.9 | 64.22 |  |  |  |  | 11.1 | 51.98 |  |  |  |  | 17.4 | 63.32 | [5 empty] | 21.7 | 71.06 |  |  |  | 18.9 | 66.02 |  |  |  |  | 14.4 | 57.92 |  |  |  |  | 22.2 | 71.96 | [34 empty] | 1991-07-03 23:00 | 1991-07-04
1991-07-03 | 1994-07-03 | 24:00 | 22.2 | 71.96 | WEEKDAY | 0.61 | 1987-07-03 | 24:00 | 24.4 | 75.92 |  |  | 1991-07-03 | 24:00 | 19.4 | 66.92 |  |  | 1994-07-03 | 24:00 | 22.2 | 71.96 | [5 empty] | 20 | 68 |  |  |  | 18 | 64.4 |  |  |  |  | 10 | 50 |  |  |  |  | 17.1 | 62.78 | [5 empty] | 21.1 | 69.98 |  |  |  | 18.3 | 64.94 |  |  |  |  | 13.3 | 55.94 |  |  |  |  | 21.7 | 71.06 | [34 empty] | 1991-07-04 | 1991-07-04
1991-07-04 | 1994-07-04 | 1:00 | 22.2 | 71.96 | WEEKDAY | 0.33 | 1987-07-04 | 1:00 | 25 | 77 |  |  | 1991-07-04 | 1:00 | 19.4 | 66.92 |  |  | 1994-07-04 | 1:00 | 21.1 | 69.98 | [5 empty] | 19.4 | 66.92 |  |  |  | 18 | 64.4 |  |  |  |  | 10 | 50 |  |  |  |  | 16.7 | 62.06 | [5 empty] | 22.8 | 73.04 |  |  |  | 17.2 | 62.96 |  |  |  |  | 12.8 | 55.04 |  |  |  |  | 21.7 | 71.06 | [34 empty] | 1991-07-04 01:00 | 1991-07-04
1991-07-04 | 1994-07-04 | 2:00 | 21.7 | 71.06 | WEEKDAY | 0.15 | 1987-07-04 | 2:00 | 23.9 | 75.02 |  |  | 1991-07-04 | 2:00 | 18.9 | 66.02 |  |  | 1994-07-04 | 2:00 | 21.1 | 69.98 | [5 empty] | 20 | 68 |  |  |  | 18 | 64.4 |  |  |  |  | 8.9 | 48.02 |  |  |  |  | 17.2 | 62.96 | [5 empty] | 22.2 | 71.96 |  |  |  | 16.1 | 60.98 |  |  |  |  | 10.6 | 51.08 |  |  |  |  | 21.1 | 69.98 | [34 empty] | 1991-07-04 02:00 | 1991-07-04
1991-07-04 | 1994-07-04 | 3:00 | 21.7 | 71.06 | WEEKDAY | 0.09 | 1987-07-04 | 3:00 | 24.4 | 75.92 |  |  | 1991-07-04 | 3:00 | 17.8 | 64.04 |  |  | 1994-07-04 | 3:00 | 21.1 | 69.98 | [5 empty] | 20 | 68 |  |  |  | 17.9 | 64.22 |  |  |  |  | 9.4 | 48.92 |  |  |  |  | 17.8 | 64.04 | [5 empty] | 22.8 | 73.04 |  |  |  | 16.1 | 60.98 |  |  |  |  | 10 | 50 |  |  |  |  | 21.7 | 71.06 | [34 empty] | 1991-07-04 03:00 | 1991-07-04
1991-07-04 | 1994-07-04 | 4:00 | 21.7 | 71.06 | WEEKDAY | 0.06 | 1987-07-04 | 4:00 | 23.9 | 75.02 |  |  | 1991-07-04 | 4:00 | 17.8 | 64.04 |  |  | 1994-07-04 | 4:00 | 21.1 | 69.98 | [5 empty] | 19.4 | 66.92 |  |  |  | 18 | 64.4 |  |  |  |  | 9.4 | 48.92 |  |  |  |  | 18.3 | 64.94 | [5 empty] | 22.2 | 71.96 |  |  |  | 15.6 | 60.08 |  |  |  |  | 10 | 50 |  |  |  |  | 22.2 | 71.96 | [34 empty] | 1991-07-04 04:00 | 1991-07-04
1991-07-04 | 1994-07-04 | 5:00 | 21.1 | 69.98 | WEEKDAY | 0.06 | 1987-07-04 | 5:00 | 23.9 | 75.02 |  |  | 1991-07-04 | 5:00 | 17.8 | 64.04 |  |  | 1994-07-04 | 5:00 | 20.6 | 69.08 | [5 empty] | 19.4 | 66.92 |  |  |  | 17 | 62.6 |  |  |  |  | 9.4 | 48.92 |  |  |  |  | 18.5 | 65.3 | [5 empty] | 23.3 | 73.94 |  |  |  | 15.6 | 60.08 |  |  |  |  | 10 | 50 |  |  |  |  | 23.3 | 73.94 | [34 empty] | 1991-07-04 05:00 | 1991-07-04
1991-07-04 | 1994-07-04 | 6:00 | 20.6 | 69.08 | WEEKDAY | 0.11 | 1987-07-04 | 6:00 | 23.9 | 75.02 |  |  | 1991-07-04 | 6:00 | 18.9 | 66.02 |  |  | 1994-07-04 | 6:00 | 21.1 | 69.98 | [5 empty] | 20 | 68 |  |  |  | 17 | 62.6 |  |  |  |  | 8.9 | 48.02 |  |  |  |  | 18.7 | 65.66 | [5 empty] | 23.9 | 75.02 |  |  |  | 16.1 | 60.98 |  |  |  |  | 11.1 | 51.98 |  |  |  |  | 23.3 | 73.94 | [34 empty] | 1991-07-04 06:00 | 1991-07-04
1991-07-04 | 1994-07-04 | 7:00 | 20.6 | 69.08 | WEEKDAY | 0.37 | 1987-07-04 | 7:00 | 24.4 | 75.92 |  |  | 1991-07-04 | 7:00 | 20.6 | 69.08 |  |  | 1994-07-04 | 7:00 | 22.2 | 71.96 | [5 empty] | 21.7 | 71.06 |  |  |  | 18 | 64.4 |  |  |  |  | 9.4 | 48.92 |  |  |  |  | 18.9 | 66.02 | [5 empty] | 25 | 77 |  |  |  | 17.8 | 64.04 |  |  |  |  | 12.8 | 55.04 |  |  |  |  | 23.3 | 73.94 | [34 empty] | 1991-07-04 07:00 | 1991-07-04
1991-07-04 | 1994-07-04 | 8:00 | 21.7 | 71.06 | WEEKDAY | 0.77 | 1987-07-04 | 8:00 | 25 | 77 |  |  | 1991-07-04 | 8:00 | 21.7 | 71.06 |  |  | 1994-07-04 | 8:00 | 23.9 | 75.02 | [5 empty] | 22.8 | 73.04 |  |  |  | 19 | 66.2 |  |  |  |  | 10.6 | 51.08 |  |  |  |  | 20.9 | 69.62 | [5 empty] | 26.7 | 80.06 |  |  |  | 21.1 | 69.98 |  |  |  |  | 16.7 | 62.06 |  |  |  |  | 24.4 | 75.92 | [34 empty] | 1991-07-04 08:00 | 1991-07-04
1991-07-04 | 1994-07-04 | 9:00 | 23.3 | 73.94 | WEEKDAY | 0.77 | 1987-07-04 | 9:00 | 26.7 | 80.06 |  |  | 1991-07-04 | 9:00 | 22.8 | 73.04 |  |  | 1994-07-04 | 9:00 | 25.6 | 78.08 | [5 empty] | 26.1 | 78.98 |  |  |  | 20.1 | 68.18 |  |  |  |  | 12.2 | 53.96 |  |  |  |  | 23 | 73.4 | [5 empty] | 28.3 | 82.94 |  |  |  | 21.1 | 69.98 |  |  |  |  | 18.9 | 66.02 |  |  |  |  | 23.3 | 73.94 | [34 empty] | 1991-07-04 09:00 | 1991-07-04
1991-07-04 | 1994-07-04 | 10:00 | 24.4 | 75.92 | WEEKDAY | 0.65 | 1987-07-04 | 10:00 | 28.3 | 82.94 |  |  | 1991-07-04 | 10:00 | 23.9 | 75.02 |  |  | 1994-07-04 | 10:00 | 26.7 | 80.06 | [5 empty] | 26.7 | 80.06 |  |  |  | 21 | 69.8 |  |  |  |  | 12.2 | 53.96 |  |  |  |  | 25 | 77 | [5 empty] | 29.4 | 84.92 |  |  |  | 22.2 | 71.96 |  |  |  |  | 19.4 | 66.92 |  |  |  |  | 23.9 | 75.02 | [34 empty] | 1991-07-04 10:00 | 1991-07-04
1991-07-04 | 1994-07-04 | 11:00 | 25.6 | 78.08 | WEEKDAY | 0.67 | 1987-07-04 | 11:00 | 29.4 | 84.92 |  |  | 1991-07-04 | 11:00 | 24.4 | 75.92 |  |  | 1994-07-04 | 11:00 | 27.8 | 82.04 | [5 empty] | 27.8 | 82.04 |  |  |  | 21 | 69.8 |  |  |  |  | 13.3 | 55.94 |  |  |  |  | 26.1 | 78.98 | [5 empty] | 31.1 | 87.98 |  |  |  | 23.9 | 75.02 |  |  |  |  | 20.6 | 69.08 |  |  |  |  | 24.4 | 75.92 | [34 empty] | 1991-07-04 11:00 | 1991-07-04
1991-07-04 | 1994-07-04 | 12:00 | 26.1 | 78.98 | WEEKDAY | 0.67 | 1987-07-04 | 12:00 | 30 | 86 |  |  | 1991-07-04 | 12:00 | 24.4 | 75.92 |  |  | 1994-07-04 | 12:00 | 28.3 | 82.94 | [5 empty] | 27.8 | 82.04 |  |  |  | 18 | 64.4 |  |  |  |  | 13.9 | 57.02 |  |  |  |  | 27.2 | 80.96 | [5 empty] | 32.2 | 89.96 |  |  |  | 24.4 | 75.92 |  |  |  |  | 21.1 | 69.98 |  |  |  |  | 24.4 | 75.92 | [34 empty] | 1991-07-04 12:00 | 1991-07-04
1991-07-04 | 1994-07-04 | 13:00 | 26.1 | 78.98 | WEEKDAY | 0.63 | 1987-07-04 | 13:00 | 30 | 86 |  |  | 1991-07-04 | 13:00 | 25.6 | 78.08 |  |  | 1994-07-04 | 13:00 | 27.8 | 82.04 | [5 empty] | 27.2 | 80.96 |  |  |  | 18 | 64.4 |  |  |  |  | 15 | 59 |  |  |  |  | 28.3 | 82.94 | [5 empty] | 33.9 | 93.02 |  |  |  | 25 | 77 |  |  |  |  | 21.7 | 71.06 |  |  |  |  | 25.6 | 78.08 | [34 empty] | 1991-07-04 13:00 | 1991-07-05
1991-07-04 | 1994-07-04 | 14:00 | 26.7 | 80.06 | WEEKDAY | 0.53 | 1987-07-04 | 14:00 | 30.6 | 87.08 |  |  | 1991-07-04 | 14:00 | 25 | 77 |  |  | 1994-07-04 | 14:00 | 27.8 | 82.04 | [5 empty] | 27.2 | 80.96 |  |  |  | 18.1 | 64.58 |  |  |  |  | 17.2 | 62.96 |  |  |  |  | 28.7 | 83.66 | [5 empty] | 35 | 95 |  |  |  | 27.8 | 82.04 |  |  |  |  | 22.2 | 71.96 |  |  |  |  | 25 | 77 | [34 empty] | 1991-07-04 14:00 | 1991-07-05
1991-07-04 | 1994-07-04 | 15:00 | 27.2 | 80.96 | WEEKDAY | 0.53 | 1987-07-04 | 15:00 | 30.6 | 87.08 |  |  | 1991-07-04 | 15:00 | 25 | 77 |  |  | 1994-07-04 | 15:00 | 27.2 | 80.96 | [5 empty] | 26.7 | 80.06 |  |  |  | 18 | 64.4 |  |  |  |  | 17.2 | 62.96 |  |  |  |  | 29 | 84.2 | [5 empty] | 36.1 | 96.98 |  |  |  | 26.7 | 80.06 |  |  |  |  | 22.2 | 71.96 |  |  |  |  | 22.8 | 73.04 | [34 empty] | 1991-07-04 15:00 | 1991-07-05
1991-07-04 | 1994-07-04 | 16:00 | 28.3 | 82.94 | WEEKDAY | 0.5 | 1987-07-04 | 16:00 | 30 | 86 |  |  | 1991-07-04 | 16:00 | 25 | 77 |  |  | 1994-07-04 | 16:00 | 26.1 | 78.98 | [5 empty] | 26.7 | 80.06 |  |  |  | 18 | 64.4 |  |  |  |  | 17.8 | 64.04 |  |  |  |  | 29.4 | 84.92 | [5 empty] | 35.6 | 96.08 |  |  |  | 28.3 | 82.94 |  |  |  |  | 21.7 | 71.06 |  |  |  |  | 25 | 77 | [34 empty] | 1991-07-04 16:00 | 1991-07-05
1991-07-04 | 1994-07-04 | 17:00 | 27.8 | 82.04 | WEEKDAY | 0.56 | 1987-07-04 | 17:00 | 30 | 86 |  |  | 1991-07-04 | 17:00 | 22.8 | 73.04 |  |  | 1994-07-04 | 17:00 | 25 | 77 | [5 empty] | 25.6 | 78.08 |  |  |  | 15 | 59 |  |  |  |  | 17.8 | 64.04 |  |  |  |  | 28.5 | 83.3 | [5 empty] | 35 | 95 |  |  |  | 27.2 | 80.96 |  |  |  |  | 21.1 | 69.98 |  |  |  |  | 24.4 | 75.92 | [34 empty] | 1991-07-04 17:00 | 1991-07-05
1991-07-04 | 1994-07-04 | 18:00 | 26.7 | 80.06 | WEEKDAY | 0.69 | 1987-07-04 | 18:00 | 28.9 | 84.02 |  |  | 1991-07-04 | 18:00 | 22.2 | 71.96 |  |  | 1994-07-04 | 18:00 | 23.9 | 75.02 | [5 empty] | 24.4 | 75.92 |  |  |  | 16.4 | 61.52 |  |  |  |  | 17.8 | 64.04 |  |  |  |  | 27.6 | 81.68 | [5 empty] | 33.9 | 93.02 |  |  |  | 26.1 | 78.98 |  |  |  |  | 20 | 68 |  |  |  |  | 23.9 | 75.02 | [34 empty] | 1991-07-04 18:00 | 1991-07-05
1991-07-04 | 1994-07-04 | 19:00 | 26.1 | 78.98 | WEEKDAY | 0.77 | 1987-07-04 | 19:00 | 28.9 | 84.02 |  |  | 1991-07-04 | 19:00 | 21.7 | 71.06 |  |  | 1994-07-04 | 19:00 | 22.8 | 73.04 | [5 empty] | 23.3 | 73.94 |  |  |  | 17 | 62.6 |  |  |  |  | 17.2 | 62.96 |  |  |  |  | 26.7 | 80.06 | [5 empty] | 32.8 | 91.04 |  |  |  | 25 | 77 |  |  |  |  | 18.9 | 66.02 |  |  |  |  | 23.9 | 75.02 | [34 empty] | 1991-07-04 19:00 | 1991-07-05
1991-07-04 | 1994-07-04 | 20:00 | 24.4 | 75.92 | WEEKDAY | 0.81 | 1987-07-04 | 20:00 | 27.8 | 82.04 |  |  | 1991-07-04 | 20:00 | 19.4 | 66.92 |  |  | 1994-07-04 | 20:00 | 22.2 | 71.96 | [5 empty] | 21.7 | 71.06 |  |  |  | 17 | 62.6 |  |  |  |  | 16.1 | 60.98 |  |  |  |  | 25.2 | 77.36 | [5 empty] | 30 | 86 |  |  |  | 24.4 | 75.92 |  |  |  |  | 16.1 | 60.98 |  |  |  |  | 23.3 | 73.94 | [34 empty] | 1991-07-04 20:00 | 1991-07-05
1991-07-04 | 1994-07-04 | 21:00 | 23.9 | 75.02 | WEEKDAY | 0.75 | 1987-07-04 | 21:00 | 28.3 | 82.94 |  |  | 1991-07-04 | 21:00 | 18.3 | 64.94 |  |  | 1994-07-04 | 21:00 | 21.7 | 71.06 | [5 empty] | 20.6 | 69.08 |  |  |  | 17 | 62.6 |  |  |  |  | 15 | 59 |  |  |  |  | 23.7 | 74.66 | [5 empty] | 30.6 | 87.08 |  |  |  | 23.3 | 73.94 |  |  |  |  | 12.8 | 55.04 |  |  |  |  | 23.3 | 73.94 | [34 empty] | 1991-07-04 21:00 | 1991-07-05
1991-07-04 | 1994-07-04 | 22:00 | 22.8 | 73.04 | WEEKDAY | 0.78 | 1987-07-04 | 22:00 | 25 | 77 |  |  | 1991-07-04 | 22:00 | 17.8 | 64.04 |  |  | 1994-07-04 | 22:00 | 21.1 | 69.98 | [5 empty] | 19.4 | 66.92 |  |  |  | 17 | 62.6 |  |  |  |  | 14.4 | 57.92 |  |  |  |  | 22.2 | 71.96 | [5 empty] | 31.1 | 87.98 |  |  |  | 22.8 | 73.04 |  |  |  |  | 13.3 | 55.94 |  |  |  |  | 23.3 | 73.94 | [34 empty] | 1991-07-04 22:00 | 1991-07-05
1991-07-04 | 1994-07-04 | 23:00 | 22.2 | 71.96 | WEEKDAY | 0.79 | 1987-07-04 | 23:00 | 25.6 | 78.08 |  |  | 1991-07-04 | 23:00 | 17.2 | 62.96 |  |  | 1994-07-04 | 23:00 | 20.6 | 69.08 | [5 empty] | 18.9 | 66.02 |  |  |  | 17 | 62.6 |  |  |  |  | 14.4 | 57.92 |  |  |  |  | 22.2 | 71.96 | [5 empty] | 24.4 | 75.92 |  |  |  | 20.6 | 69.08 |  |  |  |  | 15 | 59 |  |  |  |  | 23.3 | 73.94 | [34 empty] | 1991-07-04 23:00 | 1991-07-05
1991-07-04 | 1994-07-04 | 24:00 | 22.2 | 71.96 | WEEKDAY | 0.61 | 1987-07-04 | 24:00 | 23.9 | 75.02 |  |  | 1991-07-04 | 24:00 | 16.7 | 62.06 |  |  | 1994-07-04 | 24:00 | 20 | 68 | [5 empty] | 18.3 | 64.94 |  |  |  | 16.5 | 61.7 |  |  |  |  | 14.4 | 57.92 |  |  |  |  | 22.2 | 71.96 | [5 empty] | 23.9 | 75.02 |  |  |  | 20.6 | 69.08 |  |  |  |  | 14.4 | 57.92 |  |  |  |  | 23.3 | 73.94 | [34 empty] | 1991-07-05 | 1991-07-05
1991-07-05 | 1994-07-05 | 1:00 | 21.7 | 71.06 | WEEKDAY | 0.33 | 1987-07-05 | 1:00 | 22.8 | 73.04 |  |  | 1991-07-05 | 1:00 | 16.7 | 62.06 |  |  | 1994-07-05 | 1:00 | 20 | 68 | [5 empty] | 17.8 | 64.04 |  |  |  | 16 | 60.8 |  |  |  |  | 14.4 | 57.92 |  |  |  |  | 22.2 | 71.96 | [5 empty] | 23.9 | 75.02 |  |  |  | 20.6 | 69.08 |  |  |  |  | 13.3 | 55.94 |  |  |  |  | 21.1 | 69.98 | [34 empty] | 1991-07-05 01:00 | 1991-07-05
1991-07-05 | 1994-07-05 | 2:00 | 21.1 | 69.98 | WEEKDAY | 0.15 | 1987-07-05 | 2:00 | 21.7 | 71.06 |  |  | 1991-07-05 | 2:00 | 16.7 | 62.06 |  |  | 1994-07-05 | 2:00 | 20 | 68 | [5 empty] | 17.2 | 62.96 |  |  |  | 16 | 60.8 |  |  |  |  | 13.9 | 57.02 |  |  |  |  | 21.7 | 71.06 | [5 empty] | 23.3 | 73.94 |  |  |  | 18.9 | 66.02 |  |  |  |  | 11.7 | 53.06 |  |  |  |  | 19.4 | 66.92 | [34 empty] | 1991-07-05 02:00 | 1991-07-05
1991-07-05 | 1994-07-05 | 3:00 | 20.6 | 69.08 | WEEKDAY | 0.09 | 1987-07-05 | 3:00 | 21.1 | 69.98 |  |  | 1991-07-05 | 3:00 | 16.7 | 62.06 |  |  | 1994-07-05 | 3:00 | 20 | 68 | [5 empty] | 18.9 | 66.02 |  |  |  | 16 | 60.8 |  |  |  |  | 13.9 | 57.02 |  |  |  |  | 21.1 | 69.98 | [5 empty] | 22.8 | 73.04 |  |  |  | 18.9 | 66.02 |  |  |  |  | 10 | 50 |  |  |  |  | 18.3 | 64.94 | [34 empty] | 1991-07-05 03:00 | 1991-07-05
1991-07-05 | 1994-07-05 | 4:00 | 20.6 | 69.08 | WEEKDAY | 0.06 | 1987-07-05 | 4:00 | 20.6 | 69.08 |  |  | 1991-07-05 | 4:00 | 16.7 | 62.06 |  |  | 1994-07-05 | 4:00 | 20.6 | 69.08 | [5 empty] | 19.4 | 66.92 |  |  |  | 15.6 | 60.08 |  |  |  |  | 12.8 | 55.04 |  |  |  |  | 20.6 | 69.08 | [5 empty] | 22.8 | 73.04 |  |  |  | 18.3 | 64.94 |  |  |  |  | 10 | 50 |  |  |  |  | 17.8 | 64.04 | [34 empty] | 1991-07-05 04:00 | 1991-07-05
1991-07-05 | 1994-07-05 | 5:00 | 20.6 | 69.08 | WEEKDAY | 0.06 | 1987-07-05 | 5:00 | 20.6 | 69.08 |  |  | 1991-07-05 | 5:00 | 16.7 | 62.06 |  |  | 1994-07-05 | 5:00 | 20.6 | 69.08 | [5 empty] | 19.4 | 66.92 |  |  |  | 15 | 59 |  |  |  |  | 12.8 | 55.04 |  |  |  |  | 21 | 69.8 | [5 empty] | 22.2 | 71.96 |  |  |  | 19.4 | 66.92 |  |  |  |  | 10.6 | 51.08 |  |  |  |  | 16.7 | 62.06 | [34 empty] | 1991-07-05 05:00 | 1991-07-05
1991-07-05 | 1994-07-05 | 6:00 | 21.1 | 69.98 | WEEKDAY | 0.11 | 1987-07-05 | 6:00 | 21.1 | 69.98 |  |  | 1991-07-05 | 6:00 | 17.2 | 62.96 |  |  | 1994-07-05 | 6:00 | 21.1 | 69.98 | [5 empty] | 20.6 | 69.08 |  |  |  | 16 | 60.8 |  |  |  |  | 14.4 | 57.92 |  |  |  |  | 21.3 | 70.34 | [5 empty] | 21.7 | 71.06 |  |  |  | 18.9 | 66.02 |  |  |  |  | 11.7 | 53.06 |  |  |  |  | 17.2 | 62.96 | [34 empty] | 1991-07-05 06:00 | 1991-07-05
1991-07-05 | 1994-07-05 | 7:00 | 21.7 | 71.06 | WEEKDAY | 0.37 | 1987-07-05 | 7:00 | 22.2 | 71.96 |  |  | 1991-07-05 | 7:00 | 17.2 | 62.96 |  |  | 1994-07-05 | 7:00 | 22.2 | 71.96 | [5 empty] | 21.1 | 69.98 |  |  |  | 18 | 64.4 |  |  |  |  | 18.3 | 64.94 |  |  |  |  | 21.7 | 71.06 | [5 empty] | 21.1 | 69.98 |  |  |  | 19.4 | 66.92 |  |  |  |  | 11.1 | 51.98 |  |  |  |  | 16.7 | 62.06 | [34 empty] | 1991-07-05 07:00 | 1991-07-05
1991-07-05 | 1994-07-05 | 8:00 | 22.8 | 73.04 | WEEKDAY | 0.77 | 1987-07-05 | 8:00 | 23.9 | 75.02 |  |  | 1991-07-05 | 8:00 | 16.1 | 60.98 |  |  | 1994-07-05 | 8:00 | 22.8 | 73.04 | [5 empty] | 22.2 | 71.96 |  |  |  | 20 | 68 |  |  |  |  | 20 | 68 |  |  |  |  | 23.7 | 74.66 | [5 empty] | 21.7 | 71.06 |  |  |  | 20 | 68 |  |  |  |  | 12.2 | 53.96 |  |  |  |  | 18.3 | 64.94 | [34 empty] | 1991-07-05 08:00 | 1991-07-05
1991-07-05 | 1994-07-05 | 9:00 | 23.3 | 73.94 | WEEKDAY | 0.77 | 1987-07-05 | 9:00 | 23.9 | 75.02 |  |  | 1991-07-05 | 9:00 | 16.1 | 60.98 |  |  | 1994-07-05 | 9:00 | 23.9 | 75.02 | [5 empty] | 23.9 | 75.02 |  |  |  | 22 | 71.6 |  |  |  |  | 21.1 | 69.98 |  |  |  |  | 25.8 | 78.44 | [5 empty] | 21.7 | 71.06 |  |  |  | 22.8 | 73.04 |  |  |  |  | 12.8 | 55.04 |  |  |  |  | 18.9 | 66.02 | [34 empty] | 1991-07-05 09:00 | 1991-07-05
1991-07-05 | 1994-07-05 | 10:00 | 24.4 | 75.92 | WEEKDAY | 0.65 | 1987-07-05 | 10:00 | 25 | 77 |  |  | 1991-07-05 | 10:00 | 17.2 | 62.96 |  |  | 1994-07-05 | 10:00 | 25 | 77 | [5 empty] | 25.6 | 78.08 |  |  |  | 23 | 73.4 |  |  |  |  | 22.2 | 71.96 |  |  |  |  | 27.8 | 82.04 | [5 empty] | 21.7 | 71.06 |  |  |  | 23.3 | 73.94 |  |  |  |  | 13.9 | 57.02 |  |  |  |  | 19.4 | 66.92 | [34 empty] | 1991-07-05 10:00 | 1991-07-05
1991-07-05 | 1994-07-05 | 11:00 | 25.6 | 78.08 | WEEKDAY | 0.67 | 1987-07-05 | 11:00 | 26.7 | 80.06 |  |  | 1991-07-05 | 11:00 | 17.2 | 62.96 |  |  | 1994-07-05 | 11:00 | 25.6 | 78.08 | [5 empty] | 26.1 | 78.98 |  |  |  | 24 | 75.2 |  |  |  |  | 23.3 | 73.94 |  |  |  |  | 28.7 | 83.66 | [5 empty] | 20.6 | 69.08 |  |  |  | 22.8 | 73.04 |  |  |  |  | 14.4 | 57.92 |  |  |  |  | 20 | 68 | [34 empty] | 1991-07-05 11:00 | 1991-07-05
1991-07-05 | 1994-07-05 | 12:00 | 27.2 | 80.96 | WEEKDAY | 0.67 | 1987-07-05 | 12:00 | 27.8 | 82.04 |  |  | 1991-07-05 | 12:00 | 17.2 | 62.96 |  |  | 1994-07-05 | 12:00 | 25 | 77 | [5 empty] | 26.1 | 78.98 |  |  |  | 25 | 77 |  |  |  |  | 24.4 | 75.92 |  |  |  |  | 29.7 | 85.46 | [5 empty] | 21.1 | 69.98 |  |  |  | 22.8 | 73.04 |  |  |  |  | 14.4 | 57.92 |  |  |  |  | 21.1 | 69.98 | [34 empty] | 1991-07-05 12:00 | 1991-07-05
1991-07-05 | 1994-07-05 | 13:00 | 28.9 | 84.02 | WEEKDAY | 0.63 | 1987-07-05 | 13:00 | 28.3 | 82.94 |  |  | 1991-07-05 | 13:00 | 17.8 | 64.04 |  |  | 1994-07-05 | 13:00 | 26.7 | 80.06 | [5 empty] | 27.2 | 80.96 |  |  |  | 26 | 78.8 |  |  |  |  | 25 | 77 |  |  |  |  | 30.6 | 87.08 | [5 empty] | 20.6 | 69.08 |  |  |  | 22.2 | 71.96 |  |  |  |  | 16.7 | 62.06 |  |  |  |  | 21.7 | 71.06 | [34 empty] | 1991-07-05 13:00 | 1991-07-06
1991-07-05 | 1994-07-05 | 14:00 | 30 | 86 | WEEKDAY | 0.53 | 1987-07-05 | 14:00 | 28.3 | 82.94 |  |  | 1991-07-05 | 14:00 | 17.8 | 64.04 |  |  | 1994-07-05 | 14:00 | 27.2 | 80.96 | [5 empty] | 26.7 | 80.06 |  |  |  | 27 | 80.6 |  |  |  |  | 26.1 | 78.98 |  |  |  |  | 28.9 | 84.02 | [5 empty] | 21.7 | 71.06 |  |  |  | 22.2 | 71.96 |  |  |  |  | 16.7 | 62.06 |  |  |  |  | 21.1 | 69.98 | [34 empty] | 1991-07-05 14:00 | 1991-07-06
1991-07-05 | 1994-07-05 | 15:00 | 28.9 | 84.02 | WEEKDAY | 0.53 | 1987-07-05 | 15:00 | 28.9 | 84.02 |  |  | 1991-07-05 | 15:00 | 17.8 | 64.04 |  |  | 1994-07-05 | 15:00 | 25 | 77 | [5 empty] | 26.7 | 80.06 |  |  |  | 27.7 | 81.86 |  |  |  |  | 26.7 | 80.06 |  |  |  |  | 27.3 | 81.14 | [5 empty] | 23.9 | 75.02 |  |  |  | 22.8 | 73.04 |  |  |  |  | 17.8 | 64.04 |  |  |  |  | 21.7 | 71.06 | [34 empty] | 1991-07-05 15:00 | 1991-07-06
1991-07-05 | 1994-07-05 | 16:00 | 29.4 | 84.92 | WEEKDAY | 0.5 | 1987-07-05 | 16:00 | 28.3 | 82.94 |  |  | 1991-07-05 | 16:00 | 17.8 | 64.04 |  |  | 1994-07-05 | 16:00 | 26.1 | 78.98 | [5 empty] | 26.7 | 80.06 |  |  |  | 28 | 82.4 |  |  |  |  | 27.8 | 82.04 |  |  |  |  | 25.6 | 78.08 | [5 empty] | 23.3 | 73.94 |  |  |  | 23.9 | 75.02 |  |  |  |  | 18.9 | 66.02 |  |  |  |  | 21.7 | 71.06 | [34 empty] | 1991-07-05 16:00 | 1991-07-06
1991-07-05 | 1994-07-05 | 17:00 | 28.3 | 82.94 | WEEKDAY | 0.56 | 1987-07-05 | 17:00 | 26.7 | 80.06 |  |  | 1991-07-05 | 17:00 | 17.8 | 64.04 |  |  | 1994-07-05 | 17:00 | 26.1 | 78.98 | [5 empty] | 26.1 | 78.98 |  |  |  | 27 | 80.6 |  |  |  |  | 27.2 | 80.96 |  |  |  |  | 25.8 | 78.44 | [5 empty] | 23.9 | 75.02 |  |  |  | 23.3 | 73.94 |  |  |  |  | 19.4 | 66.92 |  |  |  |  | 21.1 | 69.98 | [34 empty] | 1991-07-05 17:00 | 1991-07-06
1991-07-05 | 1994-07-05 | 18:00 | 27.2 | 80.96 | WEEKDAY | 0.69 | 1987-07-05 | 18:00 | 25.6 | 78.08 |  |  | 1991-07-05 | 18:00 | 17.8 | 64.04 |  |  | 1994-07-05 | 18:00 | 25 | 77 | [5 empty] | 25 | 77 |  |  |  | 26.4 | 79.52 |  |  |  |  | 26.1 | 78.98 |  |  |  |  | 25.9 | 78.62 | [5 empty] | 23.3 | 73.94 |  |  |  | 21.7 | 71.06 |  |  |  |  | 18.9 | 66.02 |  |  |  |  | 20.6 | 69.08 | [34 empty] | 1991-07-05 18:00 | 1991-07-06
1991-07-05 | 1994-07-05 | 19:00 | 25.6 | 78.08 | WEEKDAY | 0.77 | 1987-07-05 | 19:00 | 24.4 | 75.92 |  |  | 1991-07-05 | 19:00 | 17.8 | 64.04 |  |  | 1994-07-05 | 19:00 | 23.3 | 73.94 | [5 empty] | 23.9 | 75.02 |  |  |  | 25 | 77 |  |  |  |  | 23.9 | 75.02 |  |  |  |  | 26.1 | 78.98 | [5 empty] | 21.7 | 71.06 |  |  |  | 21.7 | 71.06 |  |  |  |  | 18.3 | 64.94 |  |  |  |  | 18.9 | 66.02 | [34 empty] | 1991-07-05 19:00 | 1991-07-06
1991-07-05 | 1994-07-05 | 20:00 | 24.4 | 75.92 | WEEKDAY | 0.81 | 1987-07-05 | 20:00 | 23.3 | 73.94 |  |  | 1991-07-05 | 20:00 | 17.8 | 64.04 |  |  | 1994-07-05 | 20:00 | 23.3 | 73.94 | [5 empty] | 23.3 | 73.94 |  |  |  | 23 | 73.4 |  |  |  |  | 22.2 | 71.96 |  |  |  |  | 23.7 | 74.66 | [5 empty] | 19.4 | 66.92 |  |  |  | 22.2 | 71.96 |  |  |  |  | 15.6 | 60.08 |  |  |  |  | 16.1 | 60.98 | [34 empty] | 1991-07-05 20:00 | 1991-07-06
1991-07-05 | 1994-07-05 | 21:00 | 25 | 77 | WEEKDAY | 0.75 | 1987-07-05 | 21:00 | 22.8 | 73.04 |  |  | 1991-07-05 | 21:00 | 17.8 | 64.04 |  |  | 1994-07-05 | 21:00 | 22.8 | 73.04 | [5 empty] | 23.3 | 73.94 |  |  |  | 23 | 73.4 |  |  |  |  | 21.1 | 69.98 |  |  |  |  | 21.3 | 70.34 | [5 empty] | 18.3 | 64.94 |  |  |  | 20.6 | 69.08 |  |  |  |  | 14.4 | 57.92 |  |  |  |  | 14.4 | 57.92 | [34 empty] | 1991-07-05 21:00 | 1991-07-06
1991-07-05 | 1994-07-05 | 22:00 | 25 | 77 | WEEKDAY | 0.78 | 1987-07-05 | 22:00 | 22.2 | 71.96 |  |  | 1991-07-05 | 22:00 | 18.3 | 64.94 |  |  | 1994-07-05 | 22:00 | 22.2 | 71.96 | [5 empty] | 23.3 | 73.94 |  |  |  | 23 | 73.4 |  |  |  |  | 20 | 68 |  |  |  |  | 18.9 | 66.02 | [5 empty] | 18.9 | 66.02 |  |  |  | 18.9 | 66.02 |  |  |  |  | 15 | 59 |  |  |  |  | 11.7 | 53.06 | [34 empty] | 1991-07-05 22:00 | 1991-07-06
1991-07-05 | 1994-07-05 | 23:00 | 25.6 | 78.08 | WEEKDAY | 0.79 | 1987-07-05 | 23:00 | 22.2 | 71.96 |  |  | 1991-07-05 | 23:00 | 18.3 | 64.94 |  |  | 1994-07-05 | 23:00 | 22.2 | 71.96 | [5 empty] | 23.3 | 73.94 |  |  |  | 16 | 60.8 |  |  |  |  | 20.6 | 69.08 |  |  |  |  | 18 | 64.4 | [5 empty] | 18.3 | 64.94 |  |  |  | 18.3 | 64.94 |  |  |  |  | 12.8 | 55.04 |  |  |  |  | 10 | 50 | [34 empty] | 1991-07-05 23:00 | 1991-07-06
1991-07-05 | 1994-07-05 | 24:00 | 25 | 77 | WEEKDAY | 0.61 | 1987-07-05 | 24:00 | 21.1 | 69.98 |  |  | 1991-07-05 | 24:00 | 18.3 | 64.94 |  |  | 1994-07-05 | 24:00 | 21.7 | 71.06 | [5 empty] | 22.8 | 73.04 |  |  |  | 14 | 57.2 |  |  |  |  | 18.9 | 66.02 |  |  |  |  | 17 | 62.6 | [5 empty] | 17.2 | 62.96 |  |  |  | 17.2 | 62.96 |  |  |  |  | 12.2 | 53.96 |  |  |  |  | 8.9 | 48.02 | [34 empty] | 1991-07-06 | 1991-07-06
1991-07-06 | 1994-07-06 | 1:00 | 25 | 77 | SATURDAY | 0.33 | 1987-07-06 | 1:00 | 20.6 | 69.08 |  |  | 1991-07-06 | 1:00 | 18.3 | 64.94 |  |  | 1994-07-06 | 1:00 | 22.2 | 71.96 | [5 empty] | 22.8 | 73.04 |  |  |  | 14 | 57.2 |  |  |  |  | 17.2 | 62.96 |  |  |  |  | 16.1 | 60.98 | [5 empty] | 15.6 | 60.08 |  |  |  | 16.7 | 62.06 |  |  |  |  | 11.1 | 51.98 |  |  |  |  | 12.2 | 53.96 | [34 empty] | 1991-07-06 01:00 | 1991-07-06
1991-07-06 | 1994-07-06 | 2:00 | 24.4 | 75.92 | SATURDAY | 0.15 | 1987-07-06 | 2:00 | 20 | 68 |  |  | 1991-07-06 | 2:00 | 17.8 | 64.04 |  |  | 1994-07-06 | 2:00 | 22.2 | 71.96 | [5 empty] | 22.8 | 73.04 |  |  |  | 14 | 57.2 |  |  |  |  | 17.2 | 62.96 |  |  |  |  | 15.4 | 59.72 | [5 empty] | 16.7 | 62.06 |  |  |  | 15.6 | 60.08 |  |  |  |  | 9.4 | 48.92 |  |  |  |  | 11.7 | 53.06 | [34 empty] | 1991-07-06 02:00 | 1991-07-06
1991-07-06 | 1994-07-06 | 3:00 | 24.4 | 75.92 | SATURDAY | 0.09 | 1987-07-06 | 3:00 | 19.4 | 66.92 |  |  | 1991-07-06 | 3:00 | 17.8 | 64.04 |  |  | 1994-07-06 | 3:00 | 22.2 | 71.96 | [5 empty] | 22.8 | 73.04 |  |  |  | 14 | 57.2 |  |  |  |  | 16.7 | 62.06 |  |  |  |  | 14.6 | 58.28 | [5 empty] | 16.7 | 62.06 |  |  |  | 13.3 | 55.94 |  |  |  |  | 11.1 | 51.98 |  |  |  |  | 10.6 | 51.08 | [34 empty] | 1991-07-06 03:00 | 1991-07-06
1991-07-06 | 1994-07-06 | 4:00 | 25 | 77 | SATURDAY | 0.06 | 1987-07-06 | 4:00 | 19.4 | 66.92 |  |  | 1991-07-06 | 4:00 | 17.8 | 64.04 |  |  | 1994-07-06 | 4:00 | 22.8 | 73.04 | [5 empty] | 22.8 | 73.04 |  |  |  | 13 | 55.4 |  |  |  |  | 15.6 | 60.08 |  |  |  |  | 13.9 | 57.02 | [5 empty] | 16.7 | 62.06 |  |  |  | 12.2 | 53.96 |  |  |  |  | 12.2 | 53.96 |  |  |  |  | 7.8 | 46.04 | [34 empty] | 1991-07-06 04:00 | 1991-07-06
1991-07-06 | 1994-07-06 | 5:00 | 24.4 | 75.92 | SATURDAY | 0.06 | 1987-07-06 | 5:00 | 18.9 | 66.02 |  |  | 1991-07-06 | 5:00 | 17.8 | 64.04 |  |  | 1994-07-06 | 5:00 | 22.8 | 73.04 | [5 empty] | 22.8 | 73.04 |  |  |  | 13 | 55.4 |  |  |  |  | 16.7 | 62.06 |  |  |  |  | 15.6 | 60.08 | [5 empty] | 16.7 | 62.06 |  |  |  | 11.7 | 53.06 |  |  |  |  | 10.6 | 51.08 |  |  |  |  | 7.2 | 44.96 | [34 empty] | 1991-07-06 05:00 | 1991-07-06
1991-07-06 | 1994-07-06 | 6:00 | 25 | 77 | SATURDAY | 0.11 | 1987-07-06 | 6:00 | 19.4 | 66.92 |  |  | 1991-07-06 | 6:00 | 18.3 | 64.94 |  |  | 1994-07-06 | 6:00 | 23.3 | 73.94 | [5 empty] | 22.8 | 73.04 |  |  |  | 17 | 62.6 |  |  |  |  | 16.1 | 60.98 |  |  |  |  | 17.2 | 62.96 | [5 empty] | 16.7 | 62.06 |  |  |  | 12.8 | 55.04 |  |  |  |  | 11.1 | 51.98 |  |  |  |  | 11.1 | 51.98 | [34 empty] | 1991-07-06 06:00 | 1991-07-06
1991-07-06 | 1994-07-06 | 7:00 | 26.7 | 80.06 | SATURDAY | 0.37 | 1987-07-06 | 7:00 | 20 | 68 |  |  | 1991-07-06 | 7:00 | 18.3 | 64.94 |  |  | 1994-07-06 | 7:00 | 23.9 | 75.02 | [5 empty] | 22.8 | 73.04 |  |  |  | 20 | 68 |  |  |  |  | 18.3 | 64.94 |  |  |  |  | 18.9 | 66.02 | [5 empty] | 17.2 | 62.96 |  |  |  | 14.4 | 57.92 |  |  |  |  | 14.4 | 57.92 |  |  |  |  | 13.9 | 57.02 | [34 empty] | 1991-07-06 07:00 | 1991-07-06
1991-07-06 | 1994-07-06 | 8:00 | 28.3 | 82.94 | SATURDAY | 0.77 | 1987-07-06 | 8:00 | 21.1 | 69.98 |  |  | 1991-07-06 | 8:00 | 18.9 | 66.02 |  |  | 1994-07-06 | 8:00 | 25 | 77 | [5 empty] | 25.6 | 78.08 |  |  |  | 22 | 71.6 |  |  |  |  | 21.1 | 69.98 |  |  |  |  | 19.5 | 67.1 | [5 empty] | 18.9 | 66.02 |  |  |  | 15.6 | 60.08 |  |  |  |  | 17.2 | 62.96 |  |  |  |  | 15.6 | 60.08 | [34 empty] | 1991-07-06 08:00 | 1991-07-06
1991-07-06 | 1994-07-06 | 9:00 | 28.3 | 82.94 | SATURDAY | 0.77 | 1987-07-06 | 9:00 | 21.7 | 71.06 |  |  | 1991-07-06 | 9:00 | 20 | 68 |  |  | 1994-07-06 | 9:00 | 26.7 | 80.06 | [5 empty] | 27.2 | 80.96 |  |  |  | 24 | 75.2 |  |  |  |  | 24.4 | 75.92 |  |  |  |  | 20 | 68 | [5 empty] | 18.9 | 66.02 |  |  |  | 17.8 | 64.04 |  |  |  |  | 19.4 | 66.92 |  |  |  |  | 17.2 | 62.96 | [34 empty] | 1991-07-06 09:00 | 1991-07-06
1991-07-06 | 1994-07-06 | 10:00 | 30 | 86 | SATURDAY | 0.65 | 1987-07-06 | 10:00 | 22.8 | 73.04 |  |  | 1991-07-06 | 10:00 | 21.1 | 69.98 |  |  | 1994-07-06 | 10:00 | 28.9 | 84.02 | [5 empty] | 28.9 | 84.02 |  |  |  | 26 | 78.8 |  |  |  |  | 26.1 | 78.98 |  |  |  |  | 20.6 | 69.08 | [5 empty] | 20 | 68 |  |  |  | 18.3 | 64.94 |  |  |  |  | 21.1 | 69.98 |  |  |  |  | 18.9 | 66.02 | [34 empty] | 1991-07-06 10:00 | 1991-07-06
1991-07-06 | 1994-07-06 | 11:00 | 31.1 | 87.98 | SATURDAY | 0.67 | 1987-07-06 | 11:00 | 23.3 | 73.94 |  |  | 1991-07-06 | 11:00 | 21.7 | 71.06 |  |  | 1994-07-06 | 11:00 | 30 | 86 | [5 empty] | 29.4 | 84.92 |  |  |  | 27 | 80.6 |  |  |  |  | 27.2 | 80.96 |  |  |  |  | 20.6 | 69.08 | [5 empty] | 20.6 | 69.08 |  |  |  | 19.4 | 66.92 |  |  |  |  | 20.6 | 69.08 |  |  |  |  | 18.9 | 66.02 | [34 empty] | 1991-07-06 11:00 | 1991-07-06
1991-07-06 | 1994-07-06 | 12:00 | 32.2 | 89.96 | SATURDAY | 0.67 | 1987-07-06 | 12:00 | 26.1 | 78.98 |  |  | 1991-07-06 | 12:00 | 23.3 | 73.94 |  |  | 1994-07-06 | 12:00 | 29.4 | 84.92 | [5 empty] | 30 | 86 |  |  |  | 28 | 82.4 |  |  |  |  | 28.3 | 82.94 |  |  |  |  | 20.6 | 69.08 | [5 empty] | 20.6 | 69.08 |  |  |  | 20 | 68 |  |  |  |  | 22.2 | 71.96 |  |  |  |  | 20 | 68 | [34 empty] | 1991-07-06 12:00 | 1991-07-06
1991-07-06 | 1994-07-06 | 13:00 | 33.9 | 93.02 | SATURDAY | 0.63 | 1987-07-06 | 13:00 | 25 | 77 |  |  | 1991-07-06 | 13:00 | 24.4 | 75.92 |  |  | 1994-07-06 | 13:00 | 30.6 | 87.08 | [5 empty] | 30.6 | 87.08 |  |  |  | 28 | 82.4 |  |  |  |  | 29.4 | 84.92 |  |  |  |  | 20.6 | 69.08 | [5 empty] | 22.2 | 71.96 |  |  |  | 20.6 | 69.08 |  |  |  |  | 23.3 | 73.94 |  |  |  |  | 21.1 | 69.98 | [34 empty] | 1991-07-06 13:00 | 1991-07-07
1991-07-06 | 1994-07-06 | 14:00 | 36.1 | 96.98 | SATURDAY | 0.53 | 1987-07-06 | 14:00 | 25 | 77 |  |  | 1991-07-06 | 14:00 | 25 | 77 |  |  | 1994-07-06 | 14:00 | 29.4 | 84.92 | [5 empty] | 30.6 | 87.08 |  |  |  | 29 | 84.2 |  |  |  |  | 29.4 | 84.92 |  |  |  |  | 20.2 | 68.36 | [5 empty] | 21.7 | 71.06 |  |  |  | 22.2 | 71.96 |  |  |  |  | 23.3 | 73.94 |  |  |  |  | 21.7 | 71.06 | [34 empty] | 1991-07-06 14:00 | 1991-07-07
1991-07-06 | 1994-07-06 | 15:00 | 35.6 | 96.08 | SATURDAY | 0.53 | 1987-07-06 | 15:00 | 25 | 77 |  |  | 1991-07-06 | 15:00 | 26.1 | 78.98 |  |  | 1994-07-06 | 15:00 | 29.4 | 84.92 | [5 empty] | 30.6 | 87.08 |  |  |  | 29 | 84.2 |  |  |  |  | 30 | 86 |  |  |  |  | 19.8 | 67.64 | [5 empty] | 21.7 | 71.06 |  |  |  | 21.7 | 71.06 |  |  |  |  | 23.9 | 75.02 |  |  |  |  | 20.6 | 69.08 | [34 empty] | 1991-07-06 15:00 | 1991-07-07
1991-07-06 | 1994-07-06 | 16:00 | 32.2 | 89.96 | SATURDAY | 0.5 | 1987-07-06 | 16:00 | 25.6 | 78.08 |  |  | 1991-07-06 | 16:00 | 26.1 | 78.98 |  |  | 1994-07-06 | 16:00 | 28.3 | 82.94 | [5 empty] | 28.9 | 84.02 |  |  |  | 29 | 84.2 |  |  |  |  | 30 | 86 |  |  |  |  | 19.4 | 66.92 | [5 empty] | 21.7 | 71.06 |  |  |  | 22.2 | 71.96 |  |  |  |  | 23.3 | 73.94 |  |  |  |  | 21.1 | 69.98 | [34 empty] | 1991-07-06 16:00 | 1991-07-07
1991-07-06 | 1994-07-06 | 17:00 | 32.8 | 91.04 | SATURDAY | 0.56 | 1987-07-06 | 17:00 | 23.9 | 75.02 |  |  | 1991-07-06 | 17:00 | 26.1 | 78.98 |  |  | 1994-07-06 | 17:00 | 28.3 | 82.94 | [5 empty] | 28.9 | 84.02 |  |  |  | 29 | 84.2 |  |  |  |  | 30 | 86 |  |  |  |  | 18.9 | 66.02 | [5 empty] | 21.7 | 71.06 |  |  |  | 22.2 | 71.96 |  |  |  |  | 23.3 | 73.94 |  |  |  |  | 21.1 | 69.98 | [34 empty] | 1991-07-06 17:00 | 1991-07-07
1991-07-06 | 1994-07-06 | 18:00 | 32.8 | 91.04 | SATURDAY | 0.69 | 1987-07-06 | 18:00 | 23.3 | 73.94 |  |  | 1991-07-06 | 18:00 | 24.4 | 75.92 |  |  | 1994-07-06 | 18:00 | 28.3 | 82.94 | [5 empty] | 28.9 | 84.02 |  |  |  | 29 | 84.2 |  |  |  |  | 29.4 | 84.92 |  |  |  |  | 18.3 | 64.94 | [5 empty] | 21.1 | 69.98 |  |  |  | 23.3 | 73.94 |  |  |  |  | 22.8 | 73.04 |  |  |  |  | 19.4 | 66.92 | [34 empty] | 1991-07-06 18:00 | 1991-07-07
1991-07-06 | 1994-07-06 | 19:00 | 32.8 | 91.04 | SATURDAY | 0.77 | 1987-07-06 | 19:00 | 21.7 | 71.06 |  |  | 1991-07-06 | 19:00 | 22.8 | 73.04 |  |  | 1994-07-06 | 19:00 | 25.6 | 78.08 | [5 empty] | 26.7 | 80.06 |  |  |  | 26 | 78.8 |  |  |  |  | 27.8 | 82.04 |  |  |  |  | 17.8 | 64.04 | [5 empty] | 19.4 | 66.92 |  |  |  | 21.1 | 69.98 |  |  |  |  | 21.7 | 71.06 |  |  |  |  | 20 | 68 | [34 empty] | 1991-07-06 19:00 | 1991-07-07
1991-07-06 | 1994-07-06 | 20:00 | 31.7 | 89.06 | SATURDAY | 0.81 | 1987-07-06 | 20:00 | 20 | 68 |  |  | 1991-07-06 | 20:00 | 21.7 | 71.06 |  |  | 1994-07-06 | 20:00 | 25 | 77 | [5 empty] | 25 | 77 |  |  |  | 25 | 77 |  |  |  |  | 26.1 | 78.98 |  |  |  |  | 17.6 | 63.68 | [5 empty] | 16.7 | 62.06 |  |  |  | 18.9 | 66.02 |  |  |  |  | 17.2 | 62.96 |  |  |  |  | 17.2 | 62.96 | [34 empty] | 1991-07-06 20:00 | 1991-07-07
1991-07-06 | 1994-07-06 | 21:00 | 31.7 | 89.06 | SATURDAY | 0.75 | 1987-07-06 | 21:00 | 19.4 | 66.92 |  |  | 1991-07-06 | 21:00 | 21.1 | 69.98 |  |  | 1994-07-06 | 21:00 | 25.6 | 78.08 | [5 empty] | 24.4 | 75.92 |  |  |  | 24 | 75.2 |  |  |  |  | 25 | 77 |  |  |  |  | 17.4 | 63.32 | [5 empty] | 15 | 59 |  |  |  | 18.9 | 66.02 |  |  |  |  | 14.4 | 57.92 |  |  |  |  | 13.9 | 57.02 | [34 empty] | 1991-07-06 21:00 | 1991-07-07
1991-07-06 | 1994-07-06 | 22:00 | 30 | 86 | SATURDAY | 0.78 | 1987-07-06 | 22:00 | 18.9 | 66.02 |  |  | 1991-07-06 | 22:00 | 21.1 | 69.98 |  |  | 1994-07-06 | 22:00 | 25.6 | 78.08 | [5 empty] | 24.4 | 75.92 |  |  |  | 23 | 73.4 |  |  |  |  | 24.4 | 75.92 |  |  |  |  | 17.2 | 62.96 | [5 empty] | 13.9 | 57.02 |  |  |  | 16.7 | 62.06 |  |  |  |  | 13.9 | 57.02 |  |  |  |  | 11.1 | 51.98 | [34 empty] | 1991-07-06 22:00 | 1991-07-07
1991-07-06 | 1994-07-06 | 23:00 | 29.4 | 84.92 | SATURDAY | 0.79 | 1987-07-06 | 23:00 | 18.3 | 64.94 |  |  | 1991-07-06 | 23:00 | 21.1 | 69.98 |  |  | 1994-07-06 | 23:00 | 26.7 | 80.06 | [5 empty] | 23.9 | 75.02 |  |  |  | 22 | 71.6 |  |  |  |  | 23.9 | 75.02 |  |  |  |  | 17 | 62.6 | [5 empty] | 12.8 | 55.04 |  |  |  | 15 | 59 |  |  |  |  | 13.3 | 55.94 |  |  |  |  | 9.4 | 48.92 | [34 empty] | 1991-07-06 23:00 | 1991-07-07
1991-07-06 | 1994-07-06 | 24:00 | 27.8 | 82.04 | SATURDAY | 0.61 | 1987-07-06 | 24:00 | 18.3 | 64.94 |  |  | 1991-07-06 | 24:00 | 21.7 | 71.06 |  |  | 1994-07-06 | 24:00 | 27.8 | 82.04 | [5 empty] | 23.9 | 75.02 |  |  |  | 21 | 69.8 |  |  |  |  | 20 | 68 |  |  |  |  | 16.9 | 62.42 | [5 empty] | 12.2 | 53.96 |  |  |  | 14.4 | 57.92 |  |  |  |  | 12.2 | 53.96 |  |  |  |  | 8.9 | 48.02 | [34 empty] | 1991-07-07 | 1991-07-07
1991-07-07 | 1994-07-07 | 1:00 | 27.8 | 82.04 | SUNDAY | 0.33 | 1987-07-07 | 1:00 | 18.9 | 66.02 |  |  | 1991-07-07 | 1:00 | 21.7 | 71.06 |  |  | 1994-07-07 | 1:00 | 26.1 | 78.98 | [5 empty] | 23.9 | 75.02 |  |  |  | 19 | 66.2 |  |  |  |  | 19.4 | 66.92 |  |  |  |  | 16.7 | 62.06 | [5 empty] | 12.2 | 53.96 |  |  |  | 13.9 | 57.02 |  |  |  |  | 12.8 | 55.04 |  |  |  |  | 7.8 | 46.04 | [34 empty] | 1991-07-07 01:00 | 1991-07-07
1991-07-07 | 1994-07-07 | 2:00 | 26.7 | 80.06 | SUNDAY | 0.15 | 1987-07-07 | 2:00 | 18.9 | 66.02 |  |  | 1991-07-07 | 2:00 | 21.7 | 71.06 |  |  | 1994-07-07 | 2:00 | 25.6 | 78.08 | [5 empty] | 23.9 | 75.02 |  |  |  | 20 | 68 |  |  |  |  | 18.9 | 66.02 |  |  |  |  | 16.3 | 61.34 | [5 empty] | 11.7 | 53.06 |  |  |  | 13.3 | 55.94 |  |  |  |  | 12.2 | 53.96 |  |  |  |  | 7.8 | 46.04 | [34 empty] | 1991-07-07 02:00 | 1991-07-07
1991-07-07 | 1994-07-07 | 3:00 | 26.7 | 80.06 | SUNDAY | 0.09 | 1987-07-07 | 3:00 | 19.4 | 66.92 |  |  | 1991-07-07 | 3:00 | 21.7 | 71.06 |  |  | 1994-07-07 | 3:00 | 26.1 | 78.98 | [5 empty] | 23.3 | 73.94 |  |  |  | 17 | 62.6 |  |  |  |  | 18.3 | 64.94 |  |  |  |  | 16 | 60.8 | [5 empty] | 11.1 | 51.98 |  |  |  | 12.8 | 55.04 |  |  |  |  | 10.6 | 51.08 |  |  |  |  | 7.2 | 44.96 | [34 empty] | 1991-07-07 03:00 | 1991-07-07
1991-07-07 | 1994-07-07 | 4:00 | 25.6 | 78.08 | SUNDAY | 0.06 | 1987-07-07 | 4:00 | 18.9 | 66.02 |  |  | 1991-07-07 | 4:00 | 21.1 | 69.98 |  |  | 1994-07-07 | 4:00 | 26.1 | 78.98 | [5 empty] | 22.8 | 73.04 |  |  |  | 17.1 | 62.78 |  |  |  |  | 18.3 | 64.94 |  |  |  |  | 15.6 | 60.08 | [5 empty] | 10.6 | 51.08 |  |  |  | 12.2 | 53.96 |  |  |  |  | 10 | 50 |  |  |  |  | 6.7 | 44.06 | [34 empty] | 1991-07-07 04:00 | 1991-07-07
1991-07-07 | 1994-07-07 | 5:00 | 26.7 | 80.06 | SUNDAY | 0.06 | 1987-07-07 | 5:00 | 18.9 | 66.02 |  |  | 1991-07-07 | 5:00 | 21.1 | 69.98 |  |  | 1994-07-07 | 5:00 | 25.6 | 78.08 | [5 empty] | 22.8 | 73.04 |  |  |  | 17 | 62.6 |  |  |  |  | 17.2 | 62.96 |  |  |  |  | 15.6 | 60.08 | [5 empty] | 10 | 50 |  |  |  | 12.2 | 53.96 |  |  |  |  | 9.4 | 48.92 |  |  |  |  | 7.2 | 44.96 | [34 empty] | 1991-07-07 05:00 | 1991-07-07
1991-07-07 | 1994-07-07 | 6:00 | 26.1 | 78.98 | SUNDAY | 0.11 | 1987-07-07 | 6:00 | 19.4 | 66.92 |  |  | 1991-07-07 | 6:00 | 21.1 | 69.98 |  |  | 1994-07-07 | 6:00 | 26.1 | 78.98 | [5 empty] | 25 | 77 |  |  |  | 18 | 64.4 |  |  |  |  | 20 | 68 |  |  |  |  | 15.6 | 60.08 | [5 empty] | 12.8 | 55.04 |  |  |  | 12.8 | 55.04 |  |  |  |  | 11.7 | 53.06 |  |  |  |  | 11.1 | 51.98 | [34 empty] | 1991-07-07 06:00 | 1991-07-07
1991-07-07 | 1994-07-07 | 7:00 | 25.6 | 78.08 | SUNDAY | 0.37 | 1987-07-07 | 7:00 | 20.6 | 69.08 |  |  | 1991-07-07 | 7:00 | 21.7 | 71.06 |  |  | 1994-07-07 | 7:00 | 26.7 | 80.06 | [5 empty] | 26.7 | 80.06 |  |  |  | 20 | 68 |  |  |  |  | 21.1 | 69.98 |  |  |  |  | 15.6 | 60.08 | [5 empty] | 15 | 59 |  |  |  | 15 | 59 |  |  |  |  | 13.9 | 57.02 |  |  |  |  | 13.9 | 57.02 | [34 empty] | 1991-07-07 07:00 | 1991-07-07
1991-07-07 | 1994-07-07 | 8:00 | 26.7 | 80.06 | SUNDAY | 0.77 | 1987-07-07 | 8:00 | 20.6 | 69.08 |  |  | 1991-07-07 | 8:00 | 22.8 | 73.04 |  |  | 1994-07-07 | 8:00 | 26.1 | 78.98 | [5 empty] | 27.2 | 80.96 |  |  |  | 22 | 71.6 |  |  |  |  | 22.2 | 71.96 |  |  |  |  | 17.4 | 63.32 | [5 empty] | 18.3 | 64.94 |  |  |  | 16.7 | 62.06 |  |  |  |  | 17.2 | 62.96 |  |  |  |  | 16.7 | 62.06 | [34 empty] | 1991-07-07 08:00 | 1991-07-07
1991-07-07 | 1994-07-07 | 9:00 | 27.8 | 82.04 | SUNDAY | 0.77 | 1987-07-07 | 9:00 | 21.7 | 71.06 |  |  | 1991-07-07 | 9:00 | 24.4 | 75.92 |  |  | 1994-07-07 | 9:00 | 27.8 | 82.04 | [5 empty] | 28.3 | 82.94 |  |  |  | 23 | 73.4 |  |  |  |  | 25 | 77 |  |  |  |  | 19.3 | 66.74 | [5 empty] | 20 | 68 |  |  |  | 19.4 | 66.92 |  |  |  |  | 19.4 | 66.92 |  |  |  |  | 19.4 | 66.92 | [34 empty] | 1991-07-07 09:00 | 1991-07-07
1991-07-07 | 1994-07-07 | 10:00 | 31.7 | 89.06 | SUNDAY | 0.65 | 1987-07-07 | 10:00 | 21.7 | 71.06 |  |  | 1991-07-07 | 10:00 | 25.6 | 78.08 |  |  | 1994-07-07 | 10:00 | 31.7 | 89.06 | [5 empty] | 30.6 | 87.08 |  |  |  | 25 | 77 |  |  |  |  | 27.2 | 80.96 |  |  |  |  | 21.1 | 69.98 | [5 empty] | 21.1 | 69.98 |  |  |  | 19.4 | 66.92 |  |  |  |  | 22.2 | 71.96 |  |  |  |  | 21.1 | 69.98 | [34 empty] | 1991-07-07 10:00 | 1991-07-07
1991-07-07 | 1994-07-07 | 11:00 | 32.8 | 91.04 | SUNDAY | 0.67 | 1987-07-07 | 11:00 | 21.1 | 69.98 |  |  | 1991-07-07 | 11:00 | 28.9 | 84.02 |  |  | 1994-07-07 | 11:00 | 33.3 | 91.94 | [5 empty] | 32.2 | 89.96 |  |  |  | 27 | 80.6 |  |  |  |  | 27.8 | 82.04 |  |  |  |  | 23 | 73.4 | [5 empty] | 22.2 | 71.96 |  |  |  | 21.7 | 71.06 |  |  |  |  | 23.9 | 75.02 |  |  |  |  | 21.1 | 69.98 | [34 empty] | 1991-07-07 11:00 | 1991-07-07
1991-07-07 | 1994-07-07 | 12:00 | 32.8 | 91.04 | SUNDAY | 0.67 | 1987-07-07 | 12:00 | 21.1 | 69.98 |  |  | 1991-07-07 | 12:00 | 27.2 | 80.96 |  |  | 1994-07-07 | 12:00 | 33.9 | 93.02 | [5 empty] | 33.9 | 93.02 |  |  |  | 27 | 80.6 |  |  |  |  | 28.3 | 82.94 |  |  |  |  | 24.8 | 76.64 | [5 empty] | 22.8 | 73.04 |  |  |  | 22.2 | 71.96 |  |  |  |  | 25 | 77 |  |  |  |  | 21.7 | 71.06 | [34 empty] | 1991-07-07 12:00 | 1991-07-07
1991-07-07 | 1994-07-07 | 13:00 | 33.9 | 93.02 | SUNDAY | 0.63 | 1987-07-07 | 13:00 | 21.7 | 71.06 |  |  | 1991-07-07 | 13:00 | 26.1 | 78.98 |  |  | 1994-07-07 | 13:00 | 32.8 | 91.04 | [5 empty] | 33.9 | 93.02 |  |  |  | 28 | 82.4 |  |  |  |  | 29.4 | 84.92 |  |  |  |  | 26.7 | 80.06 | [5 empty] | 24.4 | 75.92 |  |  |  | 23.3 | 73.94 |  |  |  |  | 25 | 77 |  |  |  |  | 22.8 | 73.04 | [34 empty] | 1991-07-07 13:00 | 1991-07-08
1991-07-07 | 1994-07-07 | 14:00 | 33.9 | 93.02 | SUNDAY | 0.53 | 1987-07-07 | 14:00 | 22.2 | 71.96 |  |  | 1991-07-07 | 14:00 | 27.2 | 80.96 |  |  | 1994-07-07 | 14:00 | 32.8 | 91.04 | [5 empty] | 33.3 | 91.94 |  |  |  | 29 | 84.2 |  |  |  |  | 30.6 | 87.08 |  |  |  |  | 27.1 | 80.78 | [5 empty] | 23.3 | 73.94 |  |  |  | 23.3 | 73.94 |  |  |  |  | 25.6 | 78.08 |  |  |  |  | 23.3 | 73.94 | [34 empty] | 1991-07-07 14:00 | 1991-07-08
1991-07-07 | 1994-07-07 | 15:00 | 33.9 | 93.02 | SUNDAY | 0.53 | 1987-07-07 | 15:00 | 21.7 | 71.06 |  |  | 1991-07-07 | 15:00 | 26.7 | 80.06 |  |  | 1994-07-07 | 15:00 | 32.2 | 89.96 | [5 empty] | 32.2 | 89.96 |  |  |  | 29 | 84.2 |  |  |  |  | 29.4 | 84.92 |  |  |  |  | 27.4 | 81.32 | [5 empty] | 24.4 | 75.92 |  |  |  | 23.9 | 75.02 |  |  |  |  | 25.6 | 78.08 |  |  |  |  | 24.4 | 75.92 | [34 empty] | 1991-07-07 15:00 | 1991-07-08
1991-07-07 | 1994-07-07 | 16:00 | 36.1 | 96.98 | SUNDAY | 0.5 | 1987-07-07 | 16:00 | 21.7 | 71.06 |  |  | 1991-07-07 | 16:00 | 26.7 | 80.06 |  |  | 1994-07-07 | 16:00 | 29.4 | 84.92 | [5 empty] | 30.6 | 87.08 |  |  |  | 29 | 84.2 |  |  |  |  | 29.4 | 84.92 |  |  |  |  | 27.8 | 82.04 | [5 empty] | 23.9 | 75.02 |  |  |  | 22.2 | 71.96 |  |  |  |  | 25.6 | 78.08 |  |  |  |  | 23.9 | 75.02 | [34 empty] | 1991-07-07 16:00 | 1991-07-08
1991-07-07 | 1994-07-07 | 17:00 | 33.9 | 93.02 | SUNDAY | 0.56 | 1987-07-07 | 17:00 | 21.7 | 71.06 |  |  | 1991-07-07 | 17:00 | 26.7 | 80.06 |  |  | 1994-07-07 | 17:00 | 28.3 | 82.94 | [5 empty] | 30 | 86 |  |  |  | 27 | 80.6 |  |  |  |  | 29.4 | 84.92 |  |  |  |  | 26.5 | 79.7 | [5 empty] | 23.9 | 75.02 |  |  |  | 21.7 | 71.06 |  |  |  |  | 25.6 | 78.08 |  |  |  |  | 23.9 | 75.02 | [34 empty] | 1991-07-07 17:00 | 1991-07-08
1991-07-07 | 1994-07-07 | 18:00 | 32.2 | 89.96 | SUNDAY | 0.69 | 1987-07-07 | 18:00 | 22.2 | 71.96 |  |  | 1991-07-07 | 18:00 | 26.7 | 80.06 |  |  | 1994-07-07 | 18:00 | 27.2 | 80.96 | [5 empty] | 28.3 | 82.94 |  |  |  | 27 | 80.6 |  |  |  |  | 28.3 | 82.94 |  |  |  |  | 25.2 | 77.36 | [5 empty] | 22.8 | 73.04 |  |  |  | 21.7 | 71.06 |  |  |  |  | 25 | 77 |  |  |  |  | 23.3 | 73.94 | [34 empty] | 1991-07-07 18:00 | 1991-07-08
1991-07-07 | 1994-07-07 | 19:00 | 32.2 | 89.96 | SUNDAY | 0.77 | 1987-07-07 | 19:00 | 21.7 | 71.06 |  |  | 1991-07-07 | 19:00 | 26.7 | 80.06 |  |  | 1994-07-07 | 19:00 | 26.7 | 80.06 | [5 empty] | 27.2 | 80.96 |  |  |  | 26 | 78.8 |  |  |  |  | 27.2 | 80.96 |  |  |  |  | 23.9 | 75.02 | [5 empty] | 21.7 | 71.06 |  |  |  | 21.1 | 69.98 |  |  |  |  | 23.9 | 75.02 |  |  |  |  | 20 | 68 | [34 empty] | 1991-07-07 19:00 | 1991-07-08
1991-07-07 | 1994-07-07 | 20:00 | 31.7 | 89.06 | SUNDAY | 0.81 | 1987-07-07 | 20:00 | 21.1 | 69.98 |  |  | 1991-07-07 | 20:00 | 25 | 77 |  |  | 1994-07-07 | 20:00 | 25.6 | 78.08 | [5 empty] | 26.1 | 78.98 |  |  |  | 24 | 75.2 |  |  |  |  | 26.1 | 78.98 |  |  |  |  | 23 | 73.4 | [5 empty] | 18.9 | 66.02 |  |  |  | 20 | 68 |  |  |  |  | 21.1 | 69.98 |  |  |  |  | 16.1 | 60.98 | [34 empty] | 1991-07-07 20:00 | 1991-07-08
1991-07-07 | 1994-07-07 | 21:00 | 31.1 | 87.98 | SUNDAY | 0.75 | 1987-07-07 | 21:00 | 21.1 | 69.98 |  |  | 1991-07-07 | 21:00 | 23.9 | 75.02 |  |  | 1994-07-07 | 21:00 | 25.6 | 78.08 | [5 empty] | 26.1 | 78.98 |  |  |  | 23 | 73.4 |  |  |  |  | 25 | 77 |  |  |  |  | 22 | 71.6 | [5 empty] | 16.7 | 62.06 |  |  |  | 19.4 | 66.92 |  |  |  |  | 18.3 | 64.94 |  |  |  |  | 15.6 | 60.08 | [34 empty] | 1991-07-07 21:00 | 1991-07-08
1991-07-07 | 1994-07-07 | 22:00 | 27.8 | 82.04 | SUNDAY | 0.78 | 1987-07-07 | 22:00 | 21.1 | 69.98 |  |  | 1991-07-07 | 22:00 | 22.2 | 71.96 |  |  | 1994-07-07 | 22:00 | 28.3 | 82.94 | [5 empty] | 26.1 | 78.98 |  |  |  | 23 | 73.4 |  |  |  |  | 23.9 | 75.02 |  |  |  |  | 21.1 | 69.98 | [5 empty] | 15 | 59 |  |  |  | 18.9 | 66.02 |  |  |  |  | 17.2 | 62.96 |  |  |  |  | 14.4 | 57.92 | [34 empty] | 1991-07-07 22:00 | 1991-07-08
1991-07-07 | 1994-07-07 | 23:00 | 26.1 | 78.98 | SUNDAY | 0.79 | 1987-07-07 | 23:00 | 21.1 | 69.98 |  |  | 1991-07-07 | 23:00 | 22.8 | 73.04 |  |  | 1994-07-07 | 23:00 | 26.7 | 80.06 | [5 empty] | 24.4 | 75.92 |  |  |  | 22 | 71.6 |  |  |  |  | 23.9 | 75.02 |  |  |  |  | 20.7 | 69.26 | [5 empty] | 15 | 59 |  |  |  | 20 | 68 |  |  |  |  | 16.1 | 60.98 |  |  |  |  | 15 | 59 | [34 empty] | 1991-07-07 23:00 | 1991-07-08
1991-07-07 | 1994-07-07 | 24:00 | 26.1 | 78.98 | SUNDAY | 0.61 | 1987-07-07 | 24:00 | 21.7 | 71.06 |  |  | 1991-07-07 | 24:00 | 22.1 | 71.78 |  |  | 1994-07-07 | 24:00 | 25.6 | 78.08 | [5 empty] | 24.4 | 75.92 |  |  |  | 21 | 69.8 |  |  |  |  | 23.3 | 73.94 |  |  |  |  | 20.4 | 68.72 | [5 empty] | 14.4 | 57.92 |  |  |  | 19.4 | 66.92 |  |  |  |  | 15.6 | 60.08 |  |  |  |  | 15 | 59 | [34 empty] | 1991-07-08 | 1991-07-08
1991-07-08 | 1994-07-08 | 1:00 | 26.7 | 80.06 | WEEKDAY | 0.33 | 1987-07-08 | 1:00 | 21.1 | 69.98 |  |  | 1991-07-08 | 1:00 | 21.7 | 71.06 |  |  | 1994-07-08 | 1:00 | 25 | 77 | [5 empty] | 23.9 | 75.02 |  |  |  | 19 | 66.2 |  |  |  |  | 22.2 | 71.96 |  |  |  |  | 20 | 68 | [5 empty] | 14.4 | 57.92 |  |  |  | 19.4 | 66.92 |  |  |  |  | 15 | 59 |  |  |  |  | 15 | 59 | [34 empty] | 1991-07-08 01:00 | 1991-07-08
1991-07-08 | 1994-07-08 | 2:00 | 27.2 | 80.96 | WEEKDAY | 0.15 | 1987-07-08 | 2:00 | 21.7 | 71.06 |  |  | 1991-07-08 | 2:00 | 21.1 | 69.98 |  |  | 1994-07-08 | 2:00 | 23.9 | 75.02 | [5 empty] | 24.4 | 75.92 |  |  |  | 20 | 68 |  |  |  |  | 21.7 | 71.06 |  |  |  |  | 20.2 | 68.36 | [5 empty] | 13.3 | 55.94 |  |  |  | 21.1 | 69.98 |  |  |  |  | 13.3 | 55.94 |  |  |  |  | 13.9 | 57.02 | [34 empty] | 1991-07-08 02:00 | 1991-07-08
1991-07-08 | 1994-07-08 | 3:00 | 26.7 | 80.06 | WEEKDAY | 0.09 | 1987-07-08 | 3:00 | 21.7 | 71.06 |  |  | 1991-07-08 | 3:00 | 21.1 | 69.98 |  |  | 1994-07-08 | 3:00 | 24.4 | 75.92 | [5 empty] | 23.3 | 73.94 |  |  |  | 20 | 68 |  |  |  |  | 21.1 | 69.98 |  |  |  |  | 20.4 | 68.72 | [5 empty] | 13.9 | 57.02 |  |  |  | 19.4 | 66.92 |  |  |  |  | 13.9 | 57.02 |  |  |  |  | 13.9 | 57.02 | [34 empty] | 1991-07-08 03:00 | 1991-07-08
1991-07-08 | 1994-07-08 | 4:00 | 26.1 | 78.98 | WEEKDAY | 0.06 | 1987-07-08 | 4:00 | 20.6 | 69.08 |  |  | 1991-07-08 | 4:00 | 21.1 | 69.98 |  |  | 1994-07-08 | 4:00 | 24.4 | 75.92 | [5 empty] | 23.9 | 75.02 |  |  |  | 20 | 68 |  |  |  |  | 21.7 | 71.06 |  |  |  |  | 20.6 | 69.08 | [5 empty] | 13.3 | 55.94 |  |  |  | 17.8 | 64.04 |  |  |  |  | 13.9 | 57.02 |  |  |  |  | 13.9 | 57.02 | [34 empty] | 1991-07-08 04:00 | 1991-07-08
1991-07-08 | 1994-07-08 | 5:00 | 25 | 77 | WEEKDAY | 0.06 | 1987-07-08 | 5:00 | 21.1 | 69.98 |  |  | 1991-07-08 | 5:00 | 20.6 | 69.08 |  |  | 1994-07-08 | 5:00 | 25 | 77 | [5 empty] | 22.8 | 73.04 |  |  |  | 19 | 66.2 |  |  |  |  | 21.7 | 71.06 |  |  |  |  | 20.8 | 69.44 | [5 empty] | 13.3 | 55.94 |  |  |  | 18.3 | 64.94 |  |  |  |  | 13.3 | 55.94 |  |  |  |  | 13.9 | 57.02 | [34 empty] | 1991-07-08 05:00 | 1991-07-08
1991-07-08 | 1994-07-08 | 6:00 | 26.1 | 78.98 | WEEKDAY | 0.11 | 1987-07-08 | 6:00 | 21.1 | 69.98 |  |  | 1991-07-08 | 6:00 | 22.2 | 71.96 |  |  | 1994-07-08 | 6:00 | 25.6 | 78.08 | [5 empty] | 23.9 | 75.02 |  |  |  | 20 | 68 |  |  |  |  | 21.1 | 69.98 |  |  |  |  | 20.9 | 69.62 | [5 empty] | 13.9 | 57.02 |  |  |  | 18.3 | 64.94 |  |  |  |  | 14.4 | 57.92 |  |  |  |  | 15 | 59 | [34 empty] | 1991-07-08 06:00 | 1991-07-08
1991-07-08 | 1994-07-08 | 7:00 | 26.7 | 80.06 | WEEKDAY | 0.37 | 1987-07-08 | 7:00 | 21.1 | 69.98 |  |  | 1991-07-08 | 7:00 | 23.9 | 75.02 |  |  | 1994-07-08 | 7:00 | 26.7 | 80.06 | [5 empty] | 26.1 | 78.98 |  |  |  | 22 | 71.6 |  |  |  |  | 22.2 | 71.96 |  |  |  |  | 21.1 | 69.98 | [5 empty] | 15.6 | 60.08 |  |  |  | 19.4 | 66.92 |  |  |  |  | 15.6 | 60.08 |  |  |  |  | 17.8 | 64.04 | [34 empty] | 1991-07-08 07:00 | 1991-07-08
1991-07-08 | 1994-07-08 | 8:00 | 27.2 | 80.96 | WEEKDAY | 0.77 | 1987-07-08 | 8:00 | 21.7 | 71.06 |  |  | 1991-07-08 | 8:00 | 25.6 | 78.08 |  |  | 1994-07-08 | 8:00 | 28.3 | 82.94 | [5 empty] | 27.8 | 82.04 |  |  |  | 22 | 71.6 |  |  |  |  | 24.4 | 75.92 |  |  |  |  | 21.3 | 70.34 | [5 empty] | 19.4 | 66.92 |  |  |  | 21.1 | 69.98 |  |  |  |  | 18.3 | 64.94 |  |  |  |  | 20.6 | 69.08 | [34 empty] | 1991-07-08 08:00 | 1991-07-08
1991-07-08 | 1994-07-08 | 9:00 | 27.8 | 82.04 | WEEKDAY | 0.77 | 1987-07-08 | 9:00 | 22.2 | 71.96 |  |  | 1991-07-08 | 9:00 | 25 | 77 |  |  | 1994-07-08 | 9:00 | 28.3 | 82.94 | [5 empty] | 29.4 | 84.92 |  |  |  | 24 | 75.2 |  |  |  |  | 26.1 | 78.98 |  |  |  |  | 21.5 | 70.7 | [5 empty] | 23.3 | 73.94 |  |  |  | 21.7 | 71.06 |  |  |  |  | 21.1 | 69.98 |  |  |  |  | 22.2 | 71.96 | [34 empty] | 1991-07-08 09:00 | 1991-07-08
1991-07-08 | 1994-07-08 | 10:00 | 29.4 | 84.92 | WEEKDAY | 0.65 | 1987-07-08 | 10:00 | 22.8 | 73.04 |  |  | 1991-07-08 | 10:00 | 26.7 | 80.06 |  |  | 1994-07-08 | 10:00 | 29.4 | 84.92 | [5 empty] | 30.6 | 87.08 |  |  |  | 26 | 78.8 |  |  |  |  | 27.2 | 80.96 |  |  |  |  | 21.7 | 71.06 | [5 empty] | 25 | 77 |  |  |  | 22.2 | 71.96 |  |  |  |  | 23.9 | 75.02 |  |  |  |  | 23.3 | 73.94 | [34 empty] | 1991-07-08 10:00 | 1991-07-08
1991-07-08 | 1994-07-08 | 11:00 | 31.7 | 89.06 | WEEKDAY | 0.67 | 1987-07-08 | 11:00 | 23.9 | 75.02 |  |  | 1991-07-08 | 11:00 | 30 | 86 |  |  | 1994-07-08 | 11:00 | 31.1 | 87.98 | [5 empty] | 30.6 | 87.08 |  |  |  | 27 | 80.6 |  |  |  |  | 28.9 | 84.02 |  |  |  |  | 22.8 | 73.04 | [5 empty] | 25.6 | 78.08 |  |  |  | 22.2 | 71.96 |  |  |  |  | 25.6 | 78.08 |  |  |  |  | 25 | 77 | [34 empty] | 1991-07-08 11:00 | 1991-07-08
1991-07-08 | 1994-07-08 | 12:00 | 35.6 | 96.08 | WEEKDAY | 0.67 | 1987-07-08 | 12:00 | 24.4 | 75.92 |  |  | 1991-07-08 | 12:00 | 31.7 | 89.06 |  |  | 1994-07-08 | 12:00 | 32.2 | 89.96 | [5 empty] | 31.1 | 87.98 |  |  |  | 28 | 82.4 |  |  |  |  | 28.9 | 84.02 |  |  |  |  | 23.9 | 75.02 | [5 empty] | 26.7 | 80.06 |  |  |  | 21.1 | 69.98 |  |  |  |  | 26.7 | 80.06 |  |  |  |  | 25.6 | 78.08 | [34 empty] | 1991-07-08 12:00 | 1991-07-08
1991-07-08 | 1994-07-08 | 13:00 | 35 | 95 | WEEKDAY | 0.63 | 1987-07-08 | 13:00 | 25.6 | 78.08 |  |  | 1991-07-08 | 13:00 | 31.7 | 89.06 |  |  | 1994-07-08 | 13:00 | 31.1 | 87.98 | [5 empty] | 31.7 | 89.06 |  |  |  | 29 | 84.2 |  |  |  |  | 30 | 86 |  |  |  |  | 25 | 77 | [5 empty] | 23.9 | 75.02 |  |  |  | 22.2 | 71.96 |  |  |  |  | 27.8 | 82.04 |  |  |  |  | 25.6 | 78.08 | [34 empty] | 1991-07-08 13:00 | 1991-07-09
1991-07-08 | 1994-07-08 | 14:00 | 31.1 | 87.98 | WEEKDAY | 0.53 | 1987-07-08 | 14:00 | 26.7 | 80.06 |  |  | 1991-07-08 | 14:00 | 32.8 | 91.04 |  |  | 1994-07-08 | 14:00 | 28.9 | 84.02 | [5 empty] | 28.9 | 84.02 |  |  |  | 30 | 86 |  |  |  |  | 27.8 | 82.04 |  |  |  |  | 24.6 | 76.28 | [5 empty] | 25 | 77 |  |  |  | 25.6 | 78.08 |  |  |  |  | 27.8 | 82.04 |  |  |  |  | 26.1 | 78.98 | [34 empty] | 1991-07-08 14:00 | 1991-07-09
1991-07-08 | 1994-07-08 | 15:00 | 23.9 | 75.02 | WEEKDAY | 0.53 | 1987-07-08 | 15:00 | 27.8 | 82.04 |  |  | 1991-07-08 | 15:00 | 31.7 | 89.06 |  |  | 1994-07-08 | 15:00 | 26.7 | 80.06 | [5 empty] | 27.2 | 80.96 |  |  |  | 29 | 84.2 |  |  |  |  | 23.9 | 75.02 |  |  |  |  | 24.3 | 75.74 | [5 empty] | 25 | 77 |  |  |  | 26.1 | 78.98 |  |  |  |  | 29.4 | 84.92 |  |  |  |  | 26.7 | 80.06 | [34 empty] | 1991-07-08 15:00 | 1991-07-09
1991-07-08 | 1994-07-08 | 16:00 | 23.9 | 75.02 | WEEKDAY | 0.5 | 1987-07-08 | 16:00 | 27.8 | 82.04 |  |  | 1991-07-08 | 16:00 | 32.2 | 89.96 |  |  | 1994-07-08 | 16:00 | 24.4 | 75.92 | [5 empty] | 23.3 | 73.94 |  |  |  | 28 | 82.4 |  |  |  |  | 24.4 | 75.92 |  |  |  |  | 23.9 | 75.02 | [5 empty] | 25 | 77 |  |  |  | 26.1 | 78.98 |  |  |  |  | 27.8 | 82.04 |  |  |  |  | 25.6 | 78.08 | [34 empty] | 1991-07-08 16:00 | 1991-07-09
1991-07-08 | 1994-07-08 | 17:00 | 25 | 77 | WEEKDAY | 0.56 | 1987-07-08 | 17:00 | 27.8 | 82.04 |  |  | 1991-07-08 | 17:00 | 32.2 | 89.96 |  |  | 1994-07-08 | 17:00 | 24.4 | 75.92 | [5 empty] | 22.8 | 73.04 |  |  |  | 27 | 80.6 |  |  |  |  | 25 | 77 |  |  |  |  | 23.5 | 74.3 | [5 empty] | 25.6 | 78.08 |  |  |  | 25 | 77 |  |  |  |  | 26.7 | 80.06 |  |  |  |  | 25 | 77 | [34 empty] | 1991-07-08 17:00 | 1991-07-09
1991-07-08 | 1994-07-08 | 18:00 | 25.6 | 78.08 | WEEKDAY | 0.69 | 1987-07-08 | 18:00 | 26.7 | 80.06 |  |  | 1991-07-08 | 18:00 | 31.1 | 87.98 |  |  | 1994-07-08 | 18:00 | 24.4 | 75.92 | [5 empty] | 23.3 | 73.94 |  |  |  | 26 | 78.8 |  |  |  |  | 24.4 | 75.92 |  |  |  |  | 23.2 | 73.76 | [5 empty] | 25 | 77 |  |  |  | 25 | 77 |  |  |  |  | 25.6 | 78.08 |  |  |  |  | 24.4 | 75.92 | [34 empty] | 1991-07-08 18:00 | 1991-07-09
1991-07-08 | 1994-07-08 | 19:00 | 25 | 77 | WEEKDAY | 0.77 | 1987-07-08 | 19:00 | 26.7 | 80.06 |  |  | 1991-07-08 | 19:00 | 30 | 86 |  |  | 1994-07-08 | 19:00 | 25 | 77 | [5 empty] | 23.3 | 73.94 |  |  |  | 24 | 75.2 |  |  |  |  | 24.4 | 75.92 |  |  |  |  | 22.8 | 73.04 | [5 empty] | 24.4 | 75.92 |  |  |  | 23.3 | 73.94 |  |  |  |  | 23.9 | 75.02 |  |  |  |  | 22.2 | 71.96 | [34 empty] | 1991-07-08 19:00 | 1991-07-09
1991-07-08 | 1994-07-08 | 20:00 | 25.6 | 78.08 | WEEKDAY | 0.81 | 1987-07-08 | 20:00 | 25 | 77 |  |  | 1991-07-08 | 20:00 | 28.3 | 82.94 |  |  | 1994-07-08 | 20:00 | 24.4 | 75.92 | [5 empty] | 23.3 | 73.94 |  |  |  | 23 | 73.4 |  |  |  |  | 23.3 | 73.94 |  |  |  |  | 22.1 | 71.78 | [5 empty] | 24.4 | 75.92 |  |  |  | 21.7 | 71.06 |  |  |  |  | 22.8 | 73.04 |  |  |  |  | 22.2 | 71.96 | [34 empty] | 1991-07-08 20:00 | 1991-07-09
1991-07-08 | 1994-07-08 | 21:00 | 25 | 77 | WEEKDAY | 0.75 | 1987-07-08 | 21:00 | 23.9 | 75.02 |  |  | 1991-07-08 | 21:00 | 26.7 | 80.06 |  |  | 1994-07-08 | 21:00 | 24.4 | 75.92 | [5 empty] | 23.9 | 75.02 |  |  |  | 22 | 71.6 |  |  |  |  | 23.3 | 73.94 |  |  |  |  | 21.3 | 70.34 | [5 empty] | 23.9 | 75.02 |  |  |  | 20.6 | 69.08 |  |  |  |  | 20.6 | 69.08 |  |  |  |  | 20.6 | 69.08 | [34 empty] | 1991-07-08 21:00 | 1991-07-09
1991-07-08 | 1994-07-08 | 22:00 | 25 | 77 | WEEKDAY | 0.78 | 1987-07-08 | 22:00 | 23.9 | 75.02 |  |  | 1991-07-08 | 22:00 | 25 | 77 |  |  | 1994-07-08 | 22:00 | 24.4 | 75.92 | [5 empty] | 23.9 | 75.02 |  |  |  | 21 | 69.8 |  |  |  |  | 22.8 | 73.04 |  |  |  |  | 20.6 | 69.08 | [5 empty] | 23.9 | 75.02 |  |  |  | 20 | 68 |  |  |  |  | 20 | 68 |  |  |  |  | 20 | 68 | [34 empty] | 1991-07-08 22:00 | 1991-07-09
1991-07-08 | 1994-07-08 | 23:00 | 25 | 77 | WEEKDAY | 0.79 | 1987-07-08 | 23:00 | 23.9 | 75.02 |  |  | 1991-07-08 | 23:00 | 24.4 | 75.92 |  |  | 1994-07-08 | 23:00 | 23.9 | 75.02 | [5 empty] | 24.4 | 75.92 |  |  |  | 21 | 69.8 |  |  |  |  | 22.2 | 71.96 |  |  |  |  | 20.6 | 69.08 | [5 empty] | 23.9 | 75.02 |  |  |  | 18.3 | 64.94 |  |  |  |  | 18.9 | 66.02 |  |  |  |  | 20 | 68 | [34 empty] | 1991-07-08 23:00 | 1991-07-09
1991-07-08 | 1994-07-08 | 24:00 | 23.3 | 73.94 | WEEKDAY | 0.61 | 1987-07-08 | 24:00 | 22.8 | 73.04 |  |  | 1991-07-08 | 24:00 | 23.9 | 75.02 |  |  | 1994-07-08 | 24:00 | 23.3 | 73.94 | [5 empty] | 24.4 | 75.92 |  |  |  | 21 | 69.8 |  |  |  |  | 21.1 | 69.98 |  |  |  |  | 20.6 | 69.08 | [5 empty] | 24.4 | 75.92 |  |  |  | 18.3 | 64.94 |  |  |  |  | 17.2 | 62.96 |  |  |  |  | 20 | 68 | [34 empty] | 1991-07-09 | 1991-07-09
1991-07-09 | 1994-07-09 | 1:00 | 23.3 | 73.94 | WEEKDAY | 0.33 | 1987-07-09 | 1:00 | 22.8 | 73.04 |  |  | 1991-07-09 | 1:00 | 23.9 | 75.02 |  |  | 1994-07-09 | 1:00 | 23.3 | 73.94 | [5 empty] | 23.9 | 75.02 |  |  |  | 21 | 69.8 |  |  |  |  | 20.6 | 69.08 |  |  |  |  | 20.6 | 69.08 | [5 empty] | 22.8 | 73.04 |  |  |  | 17.8 | 64.04 |  |  |  |  | 16.7 | 62.06 |  |  |  |  | 19.4 | 66.92 | [34 empty] | 1991-07-09 01:00 | 1991-07-09
1991-07-09 | 1994-07-09 | 2:00 | 23.3 | 73.94 | WEEKDAY | 0.15 | 1987-07-09 | 2:00 | 22.8 | 73.04 |  |  | 1991-07-09 | 2:00 | 22.2 | 71.96 |  |  | 1994-07-09 | 2:00 | 23.3 | 73.94 | [5 empty] | 23.9 | 75.02 |  |  |  | 21 | 69.8 |  |  |  |  | 19.4 | 66.92 |  |  |  |  | 19.1 | 66.38 | [5 empty] | 22.2 | 71.96 |  |  |  | 17.8 | 64.04 |  |  |  |  | 16.7 | 62.06 |  |  |  |  | 20 | 68 | [34 empty] | 1991-07-09 02:00 | 1991-07-09
1991-07-09 | 1994-07-09 | 3:00 | 23.3 | 73.94 | WEEKDAY | 0.09 | 1987-07-09 | 3:00 | 23.3 | 73.94 |  |  | 1991-07-09 | 3:00 | 21.1 | 69.98 |  |  | 1994-07-09 | 3:00 | 23.3 | 73.94 | [5 empty] | 23.3 | 73.94 |  |  |  | 21 | 69.8 |  |  |  |  | 19.4 | 66.92 |  |  |  |  | 17.6 | 63.68 | [5 empty] | 21.7 | 71.06 |  |  |  | 15 | 59 |  |  |  |  | 16.1 | 60.98 |  |  |  |  | 20 | 68 | [34 empty] | 1991-07-09 03:00 | 1991-07-09
1991-07-09 | 1994-07-09 | 4:00 | 23.3 | 73.94 | WEEKDAY | 0.06 | 1987-07-09 | 4:00 | 22.8 | 73.04 |  |  | 1991-07-09 | 4:00 | 15 | 59 |  |  | 1994-07-09 | 4:00 | 22.8 | 73.04 | [5 empty] | 22.8 | 73.04 |  |  |  | 19 | 66.2 |  |  |  |  | 18.9 | 66.02 |  |  |  |  | 16.1 | 60.98 | [5 empty] | 21.7 | 71.06 |  |  |  | 15.6 | 60.08 |  |  |  |  | 15 | 59 |  |  |  |  | 20.6 | 69.08 | [34 empty] | 1991-07-09 04:00 | 1991-07-09
1991-07-09 | 1994-07-09 | 5:00 | 23.3 | 73.94 | WEEKDAY | 0.06 | 1987-07-09 | 5:00 | 22.8 | 73.04 |  |  | 1991-07-09 | 5:00 | 19.4 | 66.92 |  |  | 1994-07-09 | 5:00 | 22.8 | 73.04 | [5 empty] | 22.8 | 73.04 |  |  |  | 19 | 66.2 |  |  |  |  | 18.3 | 64.94 |  |  |  |  | 18.3 | 64.94 | [5 empty] | 21.7 | 71.06 |  |  |  | 15.6 | 60.08 |  |  |  |  | 15 | 59 |  |  |  |  | 20.6 | 69.08 | [34 empty] | 1991-07-09 05:00 | 1991-07-09
1991-07-09 | 1994-07-09 | 6:00 | 22.8 | 73.04 | WEEKDAY | 0.11 | 1987-07-09 | 6:00 | 23.3 | 73.94 |  |  | 1991-07-09 | 6:00 | 21.1 | 69.98 |  |  | 1994-07-09 | 6:00 | 23.9 | 75.02 | [5 empty] | 23.9 | 75.02 |  |  |  | 19 | 66.2 |  |  |  |  | 20 | 68 |  |  |  |  | 20.6 | 69.08 | [5 empty] | 21.7 | 71.06 |  |  |  | 16.1 | 60.98 |  |  |  |  | 17.8 | 64.04 |  |  |  |  | 20.6 | 69.08 | [34 empty] | 1991-07-09 06:00 | 1991-07-09
1991-07-09 | 1994-07-09 | 7:00 | 23.3 | 73.94 | WEEKDAY | 0.37 | 1987-07-09 | 7:00 | 25.6 | 78.08 |  |  | 1991-07-09 | 7:00 | 22.8 | 73.04 |  |  | 1994-07-09 | 7:00 | 26.7 | 80.06 | [5 empty] | 25.6 | 78.08 |  |  |  | 20 | 68 |  |  |  |  | 22.2 | 71.96 |  |  |  |  | 22.8 | 73.04 | [5 empty] | 22.8 | 73.04 |  |  |  | 18.3 | 64.94 |  |  |  |  | 20 | 68 |  |  |  |  | 21.1 | 69.98 | [34 empty] | 1991-07-09 07:00 | 1991-07-09
1991-07-09 | 1994-07-09 | 8:00 | 24.4 | 75.92 | WEEKDAY | 0.77 | 1987-07-09 | 8:00 | 27.2 | 80.96 |  |  | 1991-07-09 | 8:00 | 23.9 | 75.02 |  |  | 1994-07-09 | 8:00 | 27.2 | 80.96 | [5 empty] | 27.8 | 82.04 |  |  |  | 21 | 69.8 |  |  |  |  | 23.9 | 75.02 |  |  |  |  | 24.3 | 75.74 | [5 empty] | 24.4 | 75.92 |  |  |  | 20.6 | 69.08 |  |  |  |  | 22.2 | 71.96 |  |  |  |  | 21.7 | 71.06 | [34 empty] | 1991-07-09 08:00 | 1991-07-09
1991-07-09 | 1994-07-09 | 9:00 | 25.6 | 78.08 | WEEKDAY | 0.77 | 1987-07-09 | 9:00 | 28.3 | 82.94 |  |  | 1991-07-09 | 9:00 | 24.4 | 75.92 |  |  | 1994-07-09 | 9:00 | 28.3 | 82.94 | [5 empty] | 28.9 | 84.02 |  |  |  | 23 | 73.4 |  |  |  |  | 25.6 | 78.08 |  |  |  |  | 25.7 | 78.26 | [5 empty] | 23.9 | 75.02 |  |  |  | 21.1 | 69.98 |  |  |  |  | 23.9 | 75.02 |  |  |  |  | 22.8 | 73.04 | [34 empty] | 1991-07-09 09:00 | 1991-07-09
1991-07-09 | 1994-07-09 | 10:00 | 27.8 | 82.04 | WEEKDAY | 0.65 | 1987-07-09 | 10:00 | 30 | 86 |  |  | 1991-07-09 | 10:00 | 25 | 77 |  |  | 1994-07-09 | 10:00 | 30 | 86 | [5 empty] | 30.6 | 87.08 |  |  |  | 26 | 78.8 |  |  |  |  | 25 | 77 |  |  |  |  | 27.2 | 80.96 | [5 empty] | 22.8 | 73.04 |  |  |  | 22.2 | 71.96 |  |  |  |  | 25.6 | 78.08 |  |  |  |  | 23.9 | 75.02 | [34 empty] | 1991-07-09 10:00 | 1991-07-09
1991-07-09 | 1994-07-09 | 11:00 | 29.4 | 84.92 | WEEKDAY | 0.67 | 1987-07-09 | 11:00 | 31.7 | 89.06 |  |  | 1991-07-09 | 11:00 | 26.7 | 80.06 |  |  | 1994-07-09 | 11:00 | 29.4 | 84.92 | [5 empty] | 31.7 | 89.06 |  |  |  | 26 | 78.8 |  |  |  |  | 24.4 | 75.92 |  |  |  |  | 26.8 | 80.24 | [5 empty] | 22.8 | 73.04 |  |  |  | 22.8 | 73.04 |  |  |  |  | 27.2 | 80.96 |  |  |  |  | 26.7 | 80.06 | [34 empty] | 1991-07-09 11:00 | 1991-07-09
1991-07-09 | 1994-07-09 | 12:00 | 31.1 | 87.98 | WEEKDAY | 0.67 | 1987-07-09 | 12:00 | 32.2 | 89.96 |  |  | 1991-07-09 | 12:00 | 26.7 | 80.06 |  |  | 1994-07-09 | 12:00 | 30 | 86 | [5 empty] | 31.1 | 87.98 |  |  |  | 27 | 80.6 |  |  |  |  | 25.6 | 78.08 |  |  |  |  | 26.5 | 79.7 | [5 empty] | 25 | 77 |  |  |  | 23.3 | 73.94 |  |  |  |  | 28.3 | 82.94 |  |  |  |  | 27.2 | 80.96 | [34 empty] | 1991-07-09 12:00 | 1991-07-09
1991-07-09 | 1994-07-09 | 13:00 | 33.9 | 93.02 | WEEKDAY | 0.63 | 1987-07-09 | 13:00 | 33.3 | 91.94 |  |  | 1991-07-09 | 13:00 | 27.3 | 81.14 |  |  | 1994-07-09 | 13:00 | 31.7 | 89.06 | [5 empty] | 31.1 | 87.98 |  |  |  | 28 | 82.4 |  |  |  |  | 25.6 | 78.08 |  |  |  |  | 26.1 | 78.98 | [5 empty] | 26.1 | 78.98 |  |  |  | 23.3 | 73.94 |  |  |  |  | 28.3 | 82.94 |  |  |  |  | 27.8 | 82.04 | [34 empty] | 1991-07-09 13:00 | 1991-07-10
1991-07-09 | 1994-07-09 | 14:00 | 33.9 | 93.02 | WEEKDAY | 0.53 | 1987-07-09 | 14:00 | 31.7 | 89.06 |  |  | 1991-07-09 | 14:00 | 27.8 | 82.04 |  |  | 1994-07-09 | 14:00 | 31.7 | 89.06 | [5 empty] | 31.7 | 89.06 |  |  |  | 29 | 84.2 |  |  |  |  | 25.6 | 78.08 |  |  |  |  | 27 | 80.6 | [5 empty] | 27.2 | 80.96 |  |  |  | 25 | 77 |  |  |  |  | 30 | 86 |  |  |  |  | 27.8 | 82.04 | [34 empty] | 1991-07-09 14:00 | 1991-07-10
1991-07-09 | 1994-07-09 | 15:00 | 33.3 | 91.94 | WEEKDAY | 0.53 | 1987-07-09 | 15:00 | 23.9 | 75.02 |  |  | 1991-07-09 | 15:00 | 28.9 | 84.02 |  |  | 1994-07-09 | 15:00 | 27.2 | 80.96 | [5 empty] | 30.6 | 87.08 |  |  |  | 29 | 84.2 |  |  |  |  | 26.1 | 78.98 |  |  |  |  | 28 | 82.4 | [5 empty] | 28.9 | 84.02 |  |  |  | 24.4 | 75.92 |  |  |  |  | 29.4 | 84.92 |  |  |  |  | 27.8 | 82.04 | [34 empty] | 1991-07-09 15:00 | 1991-07-10
1991-07-09 | 1994-07-09 | 16:00 | 31.1 | 87.98 | WEEKDAY | 0.5 | 1987-07-09 | 16:00 | 26.7 | 80.06 |  |  | 1991-07-09 | 16:00 | 28.9 | 84.02 |  |  | 1994-07-09 | 16:00 | 27.2 | 80.96 | [5 empty] | 29.4 | 84.92 |  |  |  | 30 | 86 |  |  |  |  | 26.7 | 80.06 |  |  |  |  | 28.9 | 84.02 | [5 empty] | 28.3 | 82.94 |  |  |  | 22.8 | 73.04 |  |  |  |  | 28.9 | 84.02 |  |  |  |  | 28.3 | 82.94 | [34 empty] | 1991-07-09 16:00 | 1991-07-10
1991-07-09 | 1994-07-09 | 17:00 | 31.7 | 89.06 | WEEKDAY | 0.56 | 1987-07-09 | 17:00 | 28.3 | 82.94 |  |  | 1991-07-09 | 17:00 | 28.9 | 84.02 |  |  | 1994-07-09 | 17:00 | 26.7 | 80.06 | [5 empty] | 27.8 | 82.04 |  |  |  | 24 | 75.2 |  |  |  |  | 26.7 | 80.06 |  |  |  |  | 28 | 82.4 | [5 empty] | 26.7 | 80.06 |  |  |  | 22.2 | 71.96 |  |  |  |  | 27.8 | 82.04 |  |  |  |  | 27.8 | 82.04 | [34 empty] | 1991-07-09 17:00 | 1991-07-10
1991-07-09 | 1994-07-09 | 18:00 | 30.6 | 87.08 | WEEKDAY | 0.69 | 1987-07-09 | 18:00 | 28.9 | 84.02 |  |  | 1991-07-09 | 18:00 | 27.2 | 80.96 |  |  | 1994-07-09 | 18:00 | 27.2 | 80.96 | [5 empty] | 26.1 | 78.98 |  |  |  | 22 | 71.6 |  |  |  |  | 26.1 | 78.98 |  |  |  |  | 27 | 80.6 | [5 empty] | 25 | 77 |  |  |  | 21.7 | 71.06 |  |  |  |  | 27.8 | 82.04 |  |  |  |  | 26.7 | 80.06 | [34 empty] | 1991-07-09 18:00 | 1991-07-10
1991-07-09 | 1994-07-09 | 19:00 | 30.6 | 87.08 | WEEKDAY | 0.77 | 1987-07-09 | 19:00 | 29.4 | 84.92 |  |  | 1991-07-09 | 19:00 | 26.1 | 78.98 |  |  | 1994-07-09 | 19:00 | 26.7 | 80.06 | [5 empty] | 26.1 | 78.98 |  |  |  | 22 | 71.6 |  |  |  |  | 23.9 | 75.02 |  |  |  |  | 26.1 | 78.98 | [5 empty] | 23.9 | 75.02 |  |  |  | 22.2 | 71.96 |  |  |  |  | 27.2 | 80.96 |  |  |  |  | 23.3 | 73.94 | [34 empty] | 1991-07-09 19:00 | 1991-07-10
1991-07-09 | 1994-07-09 | 20:00 | 30.6 | 87.08 | WEEKDAY | 0.81 | 1987-07-09 | 20:00 | 28.3 | 82.94 |  |  | 1991-07-09 | 20:00 | 23.9 | 75.02 |  |  | 1994-07-09 | 20:00 | 25.6 | 78.08 | [5 empty] | 25.6 | 78.08 |  |  |  | 21 | 69.8 |  |  |  |  | 22.8 | 73.04 |  |  |  |  | 24.4 | 75.92 | [5 empty] | 21.1 | 69.98 |  |  |  | 21.1 | 69.98 |  |  |  |  | 25 | 77 |  |  |  |  | 23.9 | 75.02 | [34 empty] | 1991-07-09 20:00 | 1991-07-10
1991-07-09 | 1994-07-09 | 21:00 | 30 | 86 | WEEKDAY | 0.75 | 1987-07-09 | 21:00 | 27.2 | 80.96 |  |  | 1991-07-09 | 21:00 | 20 | 68 |  |  | 1994-07-09 | 21:00 | 27.2 | 80.96 | [5 empty] | 25 | 77 |  |  |  | 21 | 69.8 |  |  |  |  | 22.2 | 71.96 |  |  |  |  | 22.8 | 73.04 | [5 empty] | 19.4 | 66.92 |  |  |  | 18.9 | 66.02 |  |  |  |  | 23.9 | 75.02 |  |  |  |  | 21.7 | 71.06 | [34 empty] | 1991-07-09 21:00 | 1991-07-10
1991-07-09 | 1994-07-09 | 22:00 | 30 | 86 | WEEKDAY | 0.78 | 1987-07-09 | 22:00 | 27.2 | 80.96 |  |  | 1991-07-09 | 22:00 | 18.3 | 64.94 |  |  | 1994-07-09 | 22:00 | 27.2 | 80.96 | [5 empty] | 25 | 77 |  |  |  | 20 | 68 |  |  |  |  | 21.7 | 71.06 |  |  |  |  | 21.1 | 69.98 | [5 empty] | 19.4 | 66.92 |  |  |  | 17.2 | 62.96 |  |  |  |  | 23.3 | 73.94 |  |  |  |  | 21.1 | 69.98 | [34 empty] | 1991-07-09 22:00 | 1991-07-10
1991-07-09 | 1994-07-09 | 23:00 | 30 | 86 | WEEKDAY | 0.79 | 1987-07-09 | 23:00 | 26.7 | 80.06 |  |  | 1991-07-09 | 23:00 | 17.8 | 64.04 |  |  | 1994-07-09 | 23:00 | 27.2 | 80.96 | [5 empty] | 25 | 77 |  |  |  | 19 | 66.2 |  |  |  |  | 21.1 | 69.98 |  |  |  |  | 20.2 | 68.36 | [5 empty] | 19.4 | 66.92 |  |  |  | 16.1 | 60.98 |  |  |  |  | 22.8 | 73.04 |  |  |  |  | 20 | 68 | [34 empty] | 1991-07-09 23:00 | 1991-07-10
1991-07-09 | 1994-07-09 | 24:00 | 29.4 | 84.92 | WEEKDAY | 0.61 | 1987-07-09 | 24:00 | 25 | 77 |  |  | 1991-07-09 | 24:00 | 17.2 | 62.96 |  |  | 1994-07-09 | 24:00 | 28.9 | 84.02 | [5 empty] | 25.6 | 78.08 |  |  |  | 19 | 66.2 |  |  |  |  | 20.6 | 69.08 |  |  |  |  | 19.2 | 66.56 | [5 empty] | 18.9 | 66.02 |  |  |  | 16.1 | 60.98 |  |  |  |  | 22.2 | 71.96 |  |  |  |  | 19.4 | 66.92 | [34 empty] | 1991-07-10 | 1991-07-10
1991-07-10 | 1994-07-10 | 1:00 | 28.3 | 82.94 | WEEKDAY | 0.33 | 1987-07-10 | 1:00 | 25 | 77 |  |  | 1991-07-10 | 1:00 | 16.7 | 62.06 |  |  | 1994-07-10 | 1:00 | 27.8 | 82.04 | [5 empty] | 26.1 | 78.98 |  |  |  | 18 | 64.4 |  |  |  |  | 19.4 | 66.92 |  |  |  |  | 18.3 | 64.94 | [5 empty] | 18.3 | 64.94 |  |  |  | 15.6 | 60.08 |  |  |  |  | 21.7 | 71.06 |  |  |  |  | 18.9 | 66.02 | [34 empty] | 1991-07-10 01:00 | 1991-07-10
1991-07-10 | 1994-07-10 | 2:00 | 27.2 | 80.96 | WEEKDAY | 0.15 | 1987-07-10 | 2:00 | 23.9 | 75.02 |  |  | 1991-07-10 | 2:00 | 16.1 | 60.98 |  |  | 1994-07-10 | 2:00 | 26.7 | 80.06 | [5 empty] | 25.6 | 78.08 |  |  |  | 17 | 62.6 |  |  |  |  | 18.9 | 66.02 |  |  |  |  | 17.9 | 64.22 | [5 empty] | 17.2 | 62.96 |  |  |  | 14.4 | 57.92 |  |  |  |  | 21.1 | 69.98 |  |  |  |  | 18.3 | 64.94 | [34 empty] | 1991-07-10 02:00 | 1991-07-10
1991-07-10 | 1994-07-10 | 3:00 | 26.7 | 80.06 | WEEKDAY | 0.09 | 1987-07-10 | 3:00 | 23.9 | 75.02 |  |  | 1991-07-10 | 3:00 | 13.3 | 55.94 |  |  | 1994-07-10 | 3:00 | 26.1 | 78.98 | [5 empty] | 25.6 | 78.08 |  |  |  | 16 | 60.8 |  |  |  |  | 18.9 | 66.02 |  |  |  |  | 17.6 | 63.68 | [5 empty] | 17.2 | 62.96 |  |  |  | 13.3 | 55.94 |  |  |  |  | 20.6 | 69.08 |  |  |  |  | 17.2 | 62.96 | [34 empty] | 1991-07-10 03:00 | 1991-07-10
1991-07-10 | 1994-07-10 | 4:00 | 25.6 | 78.08 | WEEKDAY | 0.06 | 1987-07-10 | 4:00 | 23.3 | 73.94 |  |  | 1991-07-10 | 4:00 | 12.8 | 55.04 |  |  | 1994-07-10 | 4:00 | 26.1 | 78.98 | [5 empty] | 25.6 | 78.08 |  |  |  | 15 | 59 |  |  |  |  | 18.9 | 66.02 |  |  |  |  | 17.2 | 62.96 | [5 empty] | 17.2 | 62.96 |  |  |  | 13.9 | 57.02 |  |  |  |  | 20.6 | 69.08 |  |  |  |  | 16.7 | 62.06 | [34 empty] | 1991-07-10 04:00 | 1991-07-10
1991-07-10 | 1994-07-10 | 5:00 | 25.6 | 78.08 | WEEKDAY | 0.06 | 1987-07-10 | 5:00 | 22.8 | 73.04 |  |  | 1991-07-10 | 5:00 | 12.2 | 53.96 |  |  | 1994-07-10 | 5:00 | 26.1 | 78.98 | [5 empty] | 25 | 77 |  |  |  | 14 | 57.2 |  |  |  |  | 18.9 | 66.02 |  |  |  |  | 17.8 | 64.04 | [5 empty] | 17.2 | 62.96 |  |  |  | 13.3 | 55.94 |  |  |  |  | 19.4 | 66.92 |  |  |  |  | 17.2 | 62.96 | [34 empty] | 1991-07-10 05:00 | 1991-07-10
1991-07-10 | 1994-07-10 | 6:00 | 25 | 77 | WEEKDAY | 0.11 | 1987-07-10 | 6:00 | 23.9 | 75.02 |  |  | 1991-07-10 | 6:00 | 16.1 | 60.98 |  |  | 1994-07-10 | 6:00 | 26.1 | 78.98 | [5 empty] | 25 | 77 |  |  |  | 16 | 60.8 |  |  |  |  | 19.4 | 66.92 |  |  |  |  | 18.3 | 64.94 | [5 empty] | 18.9 | 66.02 |  |  |  | 14.4 | 57.92 |  |  |  |  | 19.4 | 66.92 |  |  |  |  | 17.8 | 64.04 | [34 empty] | 1991-07-10 06:00 | 1991-07-10
1991-07-10 | 1994-07-10 | 7:00 | 25.6 | 78.08 | WEEKDAY | 0.37 | 1987-07-10 | 7:00 | 26.1 | 78.98 |  |  | 1991-07-10 | 7:00 | 19.4 | 66.92 |  |  | 1994-07-10 | 7:00 | 26.7 | 80.06 | [5 empty] | 25.6 | 78.08 |  |  |  | 17 | 62.6 |  |  |  |  | 20 | 68 |  |  |  |  | 18.9 | 66.02 | [5 empty] | 21.1 | 69.98 |  |  |  | 16.7 | 62.06 |  |  |  |  | 19.4 | 66.92 |  |  |  |  | 19.4 | 66.92 | [34 empty] | 1991-07-10 07:00 | 1991-07-10
1991-07-10 | 1994-07-10 | 8:00 | 26.7 | 80.06 | WEEKDAY | 0.77 | 1987-07-10 | 8:00 | 27.8 | 82.04 |  |  | 1991-07-10 | 8:00 | 22.2 | 71.96 |  |  | 1994-07-10 | 8:00 | 27.2 | 80.96 | [5 empty] | 27.8 | 82.04 |  |  |  | 19 | 66.2 |  |  |  |  | 23.3 | 73.94 |  |  |  |  | 20.2 | 68.36 | [5 empty] | 22.8 | 73.04 |  |  |  | 20 | 68 |  |  |  |  | 18.9 | 66.02 |  |  |  |  | 21.7 | 71.06 | [34 empty] | 1991-07-10 08:00 | 1991-07-10
1991-07-10 | 1994-07-10 | 9:00 | 27.8 | 82.04 | WEEKDAY | 0.77 | 1987-07-10 | 9:00 | 28.3 | 82.94 |  |  | 1991-07-10 | 9:00 | 24.4 | 75.92 |  |  | 1994-07-10 | 9:00 | 28.3 | 82.94 | [5 empty] | 28.3 | 82.94 |  |  |  | 21 | 69.8 |  |  |  |  | 25.6 | 78.08 |  |  |  |  | 21.5 | 70.7 | [5 empty] | 23.9 | 75.02 |  |  |  | 21.7 | 71.06 |  |  |  |  | 20 | 68 |  |  |  |  | 22.8 | 73.04 | [34 empty] | 1991-07-10 09:00 | 1991-07-10
1991-07-10 | 1994-07-10 | 10:00 | 28.9 | 84.02 | WEEKDAY | 0.65 | 1987-07-10 | 10:00 | 28.3 | 82.94 |  |  | 1991-07-10 | 10:00 | 25 | 77 |  |  | 1994-07-10 | 10:00 | 30 | 86 | [5 empty] | 28.9 | 84.02 |  |  |  | 22 | 71.6 |  |  |  |  | 27.8 | 82.04 |  |  |  |  | 22.8 | 73.04 | [5 empty] | 25 | 77 |  |  |  | 23.9 | 75.02 |  |  |  |  | 20 | 68 |  |  |  |  | 22.2 | 71.96 | [34 empty] | 1991-07-10 10:00 | 1991-07-10
1991-07-10 | 1994-07-10 | 11:00 | 30 | 86 | WEEKDAY | 0.67 | 1987-07-10 | 11:00 | 29.4 | 84.92 |  |  | 1991-07-10 | 11:00 | 26.7 | 80.06 |  |  | 1994-07-10 | 11:00 | 31.1 | 87.98 | [5 empty] | 30 | 86 |  |  |  | 23 | 73.4 |  |  |  |  | 28.9 | 84.02 |  |  |  |  | 23.3 | 73.94 | [5 empty] | 26.1 | 78.98 |  |  |  | 26.1 | 78.98 |  |  |  |  | 20.6 | 69.08 |  |  |  |  | 22.8 | 73.04 | [34 empty] | 1991-07-10 11:00 | 1991-07-10
1991-07-10 | 1994-07-10 | 12:00 | 30 | 86 | WEEKDAY | 0.67 | 1987-07-10 | 12:00 | 31.1 | 87.98 |  |  | 1991-07-10 | 12:00 | 27.8 | 82.04 |  |  | 1994-07-10 | 12:00 | 31.1 | 87.98 | [5 empty] | 30 | 86 |  |  |  | 23 | 73.4 |  |  |  |  | 28.3 | 82.94 |  |  |  |  | 23.9 | 75.02 | [5 empty] | 27.2 | 80.96 |  |  |  | 25.6 | 78.08 |  |  |  |  | 22.8 | 73.04 |  |  |  |  | 23.3 | 73.94 | [34 empty] | 1991-07-10 12:00 | 1991-07-10
1991-07-10 | 1994-07-10 | 13:00 | 30.6 | 87.08 | WEEKDAY | 0.63 | 1987-07-10 | 13:00 | 31.7 | 89.06 |  |  | 1991-07-10 | 13:00 | 28.3 | 82.94 |  |  | 1994-07-10 | 13:00 | 32.2 | 89.96 | [5 empty] | 30.6 | 87.08 |  |  |  | 23.2 | 73.76 |  |  |  |  | 26.7 | 80.06 |  |  |  |  | 24.4 | 75.92 | [5 empty] | 27.2 | 80.96 |  |  |  | 26.1 | 78.98 |  |  |  |  | 23.3 | 73.94 |  |  |  |  | 23.9 | 75.02 | [34 empty] | 1991-07-10 13:00 | 1991-07-11
1991-07-10 | 1994-07-10 | 14:00 | 30.6 | 87.08 | WEEKDAY | 0.53 | 1987-07-10 | 14:00 | 31.7 | 89.06 |  |  | 1991-07-10 | 14:00 | 28.9 | 84.02 |  |  | 1994-07-10 | 14:00 | 32.8 | 91.04 | [5 empty] | 30.6 | 87.08 |  |  |  | 23 | 73.4 |  |  |  |  | 22.2 | 71.96 |  |  |  |  | 24.8 | 76.64 | [5 empty] | 27.2 | 80.96 |  |  |  | 26.7 | 80.06 |  |  |  |  | 22.2 | 71.96 |  |  |  |  | 24.4 | 75.92 | [34 empty] | 1991-07-10 14:00 | 1991-07-11
1991-07-10 | 1994-07-10 | 15:00 | 31.1 | 87.98 | WEEKDAY | 0.53 | 1987-07-10 | 15:00 | 32.8 | 91.04 |  |  | 1991-07-10 | 15:00 | 27.8 | 82.04 |  |  | 1994-07-10 | 15:00 | 33.3 | 91.94 | [5 empty] | 30.6 | 87.08 |  |  |  | 24 | 75.2 |  |  |  |  | 24.4 | 75.92 |  |  |  |  | 25.2 | 77.36 | [5 empty] | 26.7 | 80.06 |  |  |  | 26.1 | 78.98 |  |  |  |  | 21.7 | 71.06 |  |  |  |  | 25 | 77 | [34 empty] | 1991-07-10 15:00 | 1991-07-11
1991-07-10 | 1994-07-10 | 16:00 | 31.1 | 87.98 | WEEKDAY | 0.5 | 1987-07-10 | 16:00 | 32.8 | 91.04 |  |  | 1991-07-10 | 16:00 | 27.8 | 82.04 |  |  | 1994-07-10 | 16:00 | 31.1 | 87.98 | [5 empty] | 30.6 | 87.08 |  |  |  | 24 | 75.2 |  |  |  |  | 23.9 | 75.02 |  |  |  |  | 25.6 | 78.08 | [5 empty] | 26.7 | 80.06 |  |  |  | 26.1 | 78.98 |  |  |  |  | 21.7 | 71.06 |  |  |  |  | 24.4 | 75.92 | [34 empty] | 1991-07-10 16:00 | 1991-07-11
1991-07-10 | 1994-07-10 | 17:00 | 31.1 | 87.98 | WEEKDAY | 0.56 | 1987-07-10 | 17:00 | 32.8 | 91.04 |  |  | 1991-07-10 | 17:00 | 27.8 | 82.04 |  |  | 1994-07-10 | 17:00 | 30 | 86 | [5 empty] | 28.9 | 84.02 |  |  |  | 23 | 73.4 |  |  |  |  | 23.3 | 73.94 |  |  |  |  | 24.3 | 75.74 | [5 empty] | 26.1 | 78.98 |  |  |  | 26.7 | 80.06 |  |  |  |  | 22.8 | 73.04 |  |  |  |  | 24.4 | 75.92 | [34 empty] | 1991-07-10 17:00 | 1991-07-11
1991-07-10 | 1994-07-10 | 18:00 | 30 | 86 | WEEKDAY | 0.69 | 1987-07-10 | 18:00 | 30 | 86 |  |  | 1991-07-10 | 18:00 | 26.7 | 80.06 |  |  | 1994-07-10 | 18:00 | 30 | 86 | [5 empty] | 28.3 | 82.94 |  |  |  | 23 | 73.4 |  |  |  |  | 21.1 | 69.98 |  |  |  |  | 23 | 73.4 | [5 empty] | 25 | 77 |  |  |  | 27.2 | 80.96 |  |  |  |  | 22.8 | 73.04 |  |  |  |  | 23.3 | 73.94 | [34 empty] | 1991-07-10 18:00 | 1991-07-11
1991-07-10 | 1994-07-10 | 19:00 | 28.9 | 84.02 | WEEKDAY | 0.77 | 1987-07-10 | 19:00 | 28.3 | 82.94 |  |  | 1991-07-10 | 19:00 | 24.4 | 75.92 |  |  | 1994-07-10 | 19:00 | 28.9 | 84.02 | [5 empty] | 27.2 | 80.96 |  |  |  | 21.3 | 70.34 |  |  |  |  | 20 | 68 |  |  |  |  | 21.7 | 71.06 | [5 empty] | 22.8 | 73.04 |  |  |  | 25.6 | 78.08 |  |  |  |  | 22.8 | 73.04 |  |  |  |  | 21.7 | 71.06 | [34 empty] | 1991-07-10 19:00 | 1991-07-11
1991-07-10 | 1994-07-10 | 20:00 | 28.3 | 82.94 | WEEKDAY | 0.81 | 1987-07-10 | 20:00 | 26.7 | 80.06 |  |  | 1991-07-10 | 20:00 | 23.3 | 73.94 |  |  | 1994-07-10 | 20:00 | 28.3 | 82.94 | [5 empty] | 27.2 | 80.96 |  |  |  | 19 | 66.2 |  |  |  |  | 17.8 | 64.04 |  |  |  |  | 18.9 | 66.02 | [5 empty] | 20.6 | 69.08 |  |  |  | 22.8 | 73.04 |  |  |  |  | 22.2 | 71.96 |  |  |  |  | 16.7 | 62.06 | [34 empty] | 1991-07-10 20:00 | 1991-07-11
1991-07-10 | 1994-07-10 | 21:00 | 27.8 | 82.04 | WEEKDAY | 0.75 | 1987-07-10 | 21:00 | 26.7 | 80.06 |  |  | 1991-07-10 | 21:00 | 22.2 | 71.96 |  |  | 1994-07-10 | 21:00 | 27.2 | 80.96 | [5 empty] | 26.1 | 78.98 |  |  |  | 19 | 66.2 |  |  |  |  | 16.1 | 60.98 |  |  |  |  | 16.1 | 60.98 | [5 empty] | 18.3 | 64.94 |  |  |  | 21.7 | 71.06 |  |  |  |  | 21.1 | 69.98 |  |  |  |  | 16.7 | 62.06 | [34 empty] | 1991-07-10 21:00 | 1991-07-11
1991-07-10 | 1994-07-10 | 22:00 | 27.2 | 80.96 | WEEKDAY | 0.78 | 1987-07-10 | 22:00 | 27.2 | 80.96 |  |  | 1991-07-10 | 22:00 | 21.7 | 71.06 |  |  | 1994-07-10 | 22:00 | 26.7 | 80.06 | [5 empty] | 26.1 | 78.98 |  |  |  | 18 | 64.4 |  |  |  |  | 15 | 59 |  |  |  |  | 13.3 | 55.94 | [5 empty] | 17.2 | 62.96 |  |  |  | 21.1 | 69.98 |  |  |  |  | 20 | 68 |  |  |  |  | 13.9 | 57.02 | [34 empty] | 1991-07-10 22:00 | 1991-07-11
1991-07-10 | 1994-07-10 | 23:00 | 25 | 77 | WEEKDAY | 0.79 | 1987-07-10 | 23:00 | 25.6 | 78.08 |  |  | 1991-07-10 | 23:00 | 21.1 | 69.98 |  |  | 1994-07-10 | 23:00 | 25.6 | 78.08 | [5 empty] | 24.4 | 75.92 |  |  |  | 15.4 | 59.72 |  |  |  |  | 13.3 | 55.94 |  |  |  |  | 12.6 | 54.68 | [5 empty] | 16.7 | 62.06 |  |  |  | 20.6 | 69.08 |  |  |  |  | 19.4 | 66.92 |  |  |  |  | 12.2 | 53.96 | [34 empty] | 1991-07-10 23:00 | 1991-07-11
1991-07-10 | 1994-07-10 | 24:00 | 23.3 | 73.94 | WEEKDAY | 0.61 | 1987-07-10 | 24:00 | 26.1 | 78.98 |  |  | 1991-07-10 | 24:00 | 21.7 | 71.06 |  |  | 1994-07-10 | 24:00 | 23.3 | 73.94 | [5 empty] | 23.3 | 73.94 |  |  |  | 13 | 55.4 |  |  |  |  | 12.8 | 55.04 |  |  |  |  | 11.8 | 53.24 | [5 empty] | 16.7 | 62.06 |  |  |  | 19.4 | 66.92 |  |  |  |  | 20.6 | 69.08 |  |  |  |  | 11.7 | 53.06 | [34 empty] | 1991-07-11 | 1991-07-11
1991-07-11 | 1994-07-11 | 1:00 | 22.2 | 71.96 | WEEKDAY | 0.33 | 1987-07-11 | 1:00 | 26.1 | 78.98 |  |  | 1991-07-11 | 1:00 | 20 | 68 |  |  | 1994-07-11 | 1:00 | 22.8 | 73.04 | [5 empty] | 21.7 | 71.06 |  |  |  | 12 | 53.6 |  |  |  |  | 12.2 | 53.96 |  |  |  |  | 11.1 | 51.98 | [5 empty] | 15 | 59 |  |  |  | 18.9 | 66.02 |  |  |  |  | 20 | 68 |  |  |  |  | 11.1 | 51.98 | [34 empty] | 1991-07-11 01:00 | 1991-07-11
1991-07-11 | 1994-07-11 | 2:00 | 21.7 | 71.06 | WEEKDAY | 0.15 | 1987-07-11 | 2:00 | 24.4 | 75.92 |  |  | 1991-07-11 | 2:00 | 18.3 | 64.94 |  |  | 1994-07-11 | 2:00 | 21.7 | 71.06 | [5 empty] | 19.4 | 66.92 |  |  |  | 12 | 53.6 |  |  |  |  | 12.2 | 53.96 |  |  |  |  | 10.7 | 51.26 | [5 empty] | 13.9 | 57.02 |  |  |  | 18.9 | 66.02 |  |  |  |  | 20 | 68 |  |  |  |  | 10 | 50 | [34 empty] | 1991-07-11 02:00 | 1991-07-11
1991-07-11 | 1994-07-11 | 3:00 | 21.1 | 69.98 | WEEKDAY | 0.09 | 1987-07-11 | 3:00 | 24.4 | 75.92 |  |  | 1991-07-11 | 3:00 | 17.8 | 64.04 |  |  | 1994-07-11 | 3:00 | 20.6 | 69.08 | [5 empty] | 19.4 | 66.92 |  |  |  | 11 | 51.8 |  |  |  |  | 11.1 | 51.98 |  |  |  |  | 10.4 | 50.72 | [5 empty] | 13.9 | 57.02 |  |  |  | 18.9 | 66.02 |  |  |  |  | 20 | 68 |  |  |  |  | 9.4 | 48.92 | [34 empty] | 1991-07-11 03:00 | 1991-07-11
1991-07-11 | 1994-07-11 | 4:00 | 20 | 68 | WEEKDAY | 0.06 | 1987-07-11 | 4:00 | 23.9 | 75.02 |  |  | 1991-07-11 | 4:00 | 17.2 | 62.96 |  |  | 1994-07-11 | 4:00 | 20 | 68 | [5 empty] | 18.9 | 66.02 |  |  |  | 11.1 | 51.98 |  |  |  |  | 10.6 | 51.08 |  |  |  |  | 10 | 50 | [5 empty] | 13.9 | 57.02 |  |  |  | 20 | 68 |  |  |  |  | 20 | 68 |  |  |  |  | 9.4 | 48.92 | [34 empty] | 1991-07-11 04:00 | 1991-07-11
1991-07-11 | 1994-07-11 | 5:00 | 19.4 | 66.92 | WEEKDAY | 0.06 | 1987-07-11 | 5:00 | 23.9 | 75.02 |  |  | 1991-07-11 | 5:00 | 16.7 | 62.06 |  |  | 1994-07-11 | 5:00 | 19.4 | 66.92 | [5 empty] | 18.3 | 64.94 |  |  |  | 11 | 51.8 |  |  |  |  | 10 | 50 |  |  |  |  | 12.2 | 53.96 | [5 empty] | 13.9 | 57.02 |  |  |  | 20 | 68 |  |  |  |  | 19.4 | 66.92 |  |  |  |  | 10 | 50 | [34 empty] | 1991-07-11 05:00 | 1991-07-11
1991-07-11 | 1994-07-11 | 6:00 | 20 | 68 | WEEKDAY | 0.11 | 1987-07-11 | 6:00 | 25 | 77 |  |  | 1991-07-11 | 6:00 | 17.2 | 62.96 |  |  | 1994-07-11 | 6:00 | 20.6 | 69.08 | [5 empty] | 20 | 68 |  |  |  | 12 | 53.6 |  |  |  |  | 11.7 | 53.06 |  |  |  |  | 14.5 | 58.1 | [5 empty] | 15 | 59 |  |  |  | 21.1 | 69.98 |  |  |  |  | 19.4 | 66.92 |  |  |  |  | 11.7 | 53.06 | [34 empty] | 1991-07-11 06:00 | 1991-07-11
1991-07-11 | 1994-07-11 | 7:00 | 21.1 | 69.98 | WEEKDAY | 0.37 | 1987-07-11 | 7:00 | 25.6 | 78.08 |  |  | 1991-07-11 | 7:00 | 21.1 | 69.98 |  |  | 1994-07-11 | 7:00 | 22.2 | 71.96 | [5 empty] | 21.1 | 69.98 |  |  |  | 17 | 62.6 |  |  |  |  | 13.3 | 55.94 |  |  |  |  | 16.7 | 62.06 | [5 empty] | 16.7 | 62.06 |  |  |  | 21.1 | 69.98 |  |  |  |  | 20 | 68 |  |  |  |  | 12.8 | 55.04 | [34 empty] | 1991-07-11 07:00 | 1991-07-11
1991-07-11 | 1994-07-11 | 8:00 | 22.2 | 71.96 | WEEKDAY | 0.77 | 1987-07-11 | 8:00 | 26.7 | 80.06 |  |  | 1991-07-11 | 8:00 | 22.8 | 73.04 |  |  | 1994-07-11 | 8:00 | 22.8 | 73.04 | [5 empty] | 21.7 | 71.06 |  |  |  | 19 | 66.2 |  |  |  |  | 14.4 | 57.92 |  |  |  |  | 18.4 | 65.12 | [5 empty] | 16.7 | 62.06 |  |  |  | 21.7 | 71.06 |  |  |  |  | 21.1 | 69.98 |  |  |  |  | 16.7 | 62.06 | [34 empty] | 1991-07-11 08:00 | 1991-07-11
1991-07-11 | 1994-07-11 | 9:00 | 23.3 | 73.94 | WEEKDAY | 0.77 | 1987-07-11 | 9:00 | 27.8 | 82.04 |  |  | 1991-07-11 | 9:00 | 24.4 | 75.92 |  |  | 1994-07-11 | 9:00 | 23.9 | 75.02 | [5 empty] | 23.3 | 73.94 |  |  |  | 21 | 69.8 |  |  |  |  | 16.1 | 60.98 |  |  |  |  | 20 | 68 | [5 empty] | 17.8 | 64.04 |  |  |  | 22.8 | 73.04 |  |  |  |  | 22.8 | 73.04 |  |  |  |  | 20 | 68 | [34 empty] | 1991-07-11 09:00 | 1991-07-11
1991-07-11 | 1994-07-11 | 10:00 | 24.4 | 75.92 | WEEKDAY | 0.65 | 1987-07-11 | 10:00 | 29.4 | 84.92 |  |  | 1991-07-11 | 10:00 | 25.6 | 78.08 |  |  | 1994-07-11 | 10:00 | 25 | 77 | [5 empty] | 24.4 | 75.92 |  |  |  | 22 | 71.6 |  |  |  |  | 15.6 | 60.08 |  |  |  |  | 21.7 | 71.06 | [5 empty] | 20.6 | 69.08 |  |  |  | 23.9 | 75.02 |  |  |  |  | 24.4 | 75.92 |  |  |  |  | 21.1 | 69.98 | [34 empty] | 1991-07-11 10:00 | 1991-07-11
1991-07-11 | 1994-07-11 | 11:00 | 25 | 77 | WEEKDAY | 0.67 | 1987-07-11 | 11:00 | 30.6 | 87.08 |  |  | 1991-07-11 | 11:00 | 26.8 | 80.24 |  |  | 1994-07-11 | 11:00 | 26.1 | 78.98 | [5 empty] | 25.6 | 78.08 |  |  |  | 24 | 75.2 |  |  |  |  | 16.7 | 62.06 |  |  |  |  | 23 | 73.4 | [5 empty] | 23.3 | 73.94 |  |  |  | 25 | 77 |  |  |  |  | 25.6 | 78.08 |  |  |  |  | 22.8 | 73.04 | [34 empty] | 1991-07-11 11:00 | 1991-07-11
1991-07-11 | 1994-07-11 | 12:00 | 26.1 | 78.98 | WEEKDAY | 0.67 | 1987-07-11 | 12:00 | 31.7 | 89.06 |  |  | 1991-07-11 | 12:00 | 27.8 | 82.04 |  |  | 1994-07-11 | 12:00 | 27.2 | 80.96 | [5 empty] | 26.1 | 78.98 |  |  |  | 23 | 73.4 |  |  |  |  | 17.2 | 62.96 |  |  |  |  | 24.3 | 75.74 | [5 empty] | 25 | 77 |  |  |  | 25.6 | 78.08 |  |  |  |  | 25.6 | 78.08 |  |  |  |  | 23.3 | 73.94 | [34 empty] | 1991-07-11 12:00 | 1991-07-11
1991-07-11 | 1994-07-11 | 13:00 | 26.1 | 78.98 | WEEKDAY | 0.63 | 1987-07-11 | 13:00 | 32.8 | 91.04 |  |  | 1991-07-11 | 13:00 | 28.9 | 84.02 |  |  | 1994-07-11 | 13:00 | 27.8 | 82.04 | [5 empty] | 26.1 | 78.98 |  |  |  | 25 | 77 |  |  |  |  | 17.8 | 64.04 |  |  |  |  | 25.6 | 78.08 | [5 empty] | 25 | 77 |  |  |  | 27.2 | 80.96 |  |  |  |  | 27.2 | 80.96 |  |  |  |  | 23.9 | 75.02 | [34 empty] | 1991-07-11 13:00 | 1991-07-12
1991-07-11 | 1994-07-11 | 14:00 | 27.2 | 80.96 | WEEKDAY | 0.53 | 1987-07-11 | 14:00 | 31.7 | 89.06 |  |  | 1991-07-11 | 14:00 | 29.4 | 84.92 |  |  | 1994-07-11 | 14:00 | 28.9 | 84.02 | [5 empty] | 27.2 | 80.96 |  |  |  | 25 | 77 |  |  |  |  | 18.3 | 64.94 |  |  |  |  | 25.4 | 77.72 | [5 empty] | 25 | 77 |  |  |  | 27.2 | 80.96 |  |  |  |  | 25 | 77 |  |  |  |  | 23.9 | 75.02 | [34 empty] | 1991-07-11 14:00 | 1991-07-12
1991-07-11 | 1994-07-11 | 15:00 | 27.2 | 80.96 | WEEKDAY | 0.53 | 1987-07-11 | 15:00 | 31.7 | 89.06 |  |  | 1991-07-11 | 15:00 | 29.4 | 84.92 |  |  | 1994-07-11 | 15:00 | 28.3 | 82.94 | [5 empty] | 27.8 | 82.04 |  |  |  | 26 | 78.8 |  |  |  |  | 18.3 | 64.94 |  |  |  |  | 25.2 | 77.36 | [5 empty] | 23.9 | 75.02 |  |  |  | 26.7 | 80.06 |  |  |  |  | 25.6 | 78.08 |  |  |  |  | 24.4 | 75.92 | [34 empty] | 1991-07-11 15:00 | 1991-07-12
1991-07-11 | 1994-07-11 | 16:00 | 27.8 | 82.04 | WEEKDAY | 0.5 | 1987-07-11 | 16:00 | 32.2 | 89.96 |  |  | 1991-07-11 | 16:00 | 29.4 | 84.92 |  |  | 1994-07-11 | 16:00 | 28.3 | 82.94 | [5 empty] | 27.2 | 80.96 |  |  |  | 26 | 78.8 |  |  |  |  | 18.3 | 64.94 |  |  |  |  | 25 | 77 | [5 empty] | 23.9 | 75.02 |  |  |  | 25 | 77 |  |  |  |  | 25.6 | 78.08 |  |  |  |  | 24.4 | 75.92 | [34 empty] | 1991-07-11 16:00 | 1991-07-12
1991-07-11 | 1994-07-11 | 17:00 | 27.8 | 82.04 | WEEKDAY | 0.56 | 1987-07-11 | 17:00 | 31.7 | 89.06 |  |  | 1991-07-11 | 17:00 | 28.9 | 84.02 |  |  | 1994-07-11 | 17:00 | 28.3 | 82.94 | [5 empty] | 27.8 | 82.04 |  |  |  | 25 | 77 |  |  |  |  | 17.8 | 64.04 |  |  |  |  | 24.6 | 76.28 | [5 empty] | 23.3 | 73.94 |  |  |  | 25.6 | 78.08 |  |  |  |  | 23.3 | 73.94 |  |  |  |  | 24.4 | 75.92 | [34 empty] | 1991-07-11 17:00 | 1991-07-12
1991-07-11 | 1994-07-11 | 18:00 | 27.8 | 82.04 | WEEKDAY | 0.69 | 1987-07-11 | 18:00 | 30.6 | 87.08 |  |  | 1991-07-11 | 18:00 | 27.8 | 82.04 |  |  | 1994-07-11 | 18:00 | 27.2 | 80.96 | [5 empty] | 27.2 | 80.96 |  |  |  | 25 | 77 |  |  |  |  | 17.2 | 62.96 |  |  |  |  | 24.3 | 75.74 | [5 empty] | 22.8 | 73.04 |  |  |  | 28.3 | 82.94 |  |  |  |  | 23.9 | 75.02 |  |  |  |  | 24.4 | 75.92 | [34 empty] | 1991-07-11 18:00 | 1991-07-12
1991-07-11 | 1994-07-11 | 19:00 | 26.7 | 80.06 | WEEKDAY | 0.77 | 1987-07-11 | 19:00 | 27.2 | 80.96 |  |  | 1991-07-11 | 19:00 | 26.1 | 78.98 |  |  | 1994-07-11 | 19:00 | 24.4 | 75.92 | [5 empty] | 26.1 | 78.98 |  |  |  | 24 | 75.2 |  |  |  |  | 16.7 | 62.06 |  |  |  |  | 23.9 | 75.02 | [5 empty] | 21.7 | 71.06 |  |  |  | 27.2 | 80.96 |  |  |  |  | 23.3 | 73.94 |  |  |  |  | 18.9 | 66.02 | [34 empty] | 1991-07-11 19:00 | 1991-07-12
1991-07-11 | 1994-07-11 | 20:00 | 26.1 | 78.98 | WEEKDAY | 0.81 | 1987-07-11 | 20:00 | 26.1 | 78.98 |  |  | 1991-07-11 | 20:00 | 23.3 | 73.94 |  |  | 1994-07-11 | 20:00 | 22.8 | 73.04 | [5 empty] | 24.4 | 75.92 |  |  |  | 24 | 75.2 |  |  |  |  | 14.4 | 57.92 |  |  |  |  | 22.2 | 71.96 | [5 empty] | 18.9 | 66.02 |  |  |  | 23.3 | 73.94 |  |  |  |  | 22.8 | 73.04 |  |  |  |  | 17.2 | 62.96 | [34 empty] | 1991-07-11 20:00 | 1991-07-12
1991-07-11 | 1994-07-11 | 21:00 | 25 | 77 | WEEKDAY | 0.75 | 1987-07-11 | 21:00 | 26.1 | 78.98 |  |  | 1991-07-11 | 21:00 | 21.1 | 69.98 |  |  | 1994-07-11 | 21:00 | 22.8 | 73.04 | [5 empty] | 22.2 | 71.96 |  |  |  | 17 | 62.6 |  |  |  |  | 13.9 | 57.02 |  |  |  |  | 20.6 | 69.08 | [5 empty] | 17.2 | 62.96 |  |  |  | 21.1 | 69.98 |  |  |  |  | 22.2 | 71.96 |  |  |  |  | 16.1 | 60.98 | [34 empty] | 1991-07-11 21:00 | 1991-07-12
1991-07-11 | 1994-07-11 | 22:00 | 24.4 | 75.92 | WEEKDAY | 0.78 | 1987-07-11 | 22:00 | 25.6 | 78.08 |  |  | 1991-07-11 | 22:00 | 18.3 | 64.94 |  |  | 1994-07-11 | 22:00 | 22.8 | 73.04 | [5 empty] | 21.1 | 69.98 |  |  |  | 15 | 59 |  |  |  |  | 13.3 | 55.94 |  |  |  |  | 18.9 | 66.02 | [5 empty] | 16.7 | 62.06 |  |  |  | 20 | 68 |  |  |  |  | 21.1 | 69.98 |  |  |  |  | 13.3 | 55.94 | [34 empty] | 1991-07-11 22:00 | 1991-07-12
1991-07-11 | 1994-07-11 | 23:00 | 23.9 | 75.02 | WEEKDAY | 0.79 | 1987-07-11 | 23:00 | 25 | 77 |  |  | 1991-07-11 | 23:00 | 17.2 | 62.96 |  |  | 1994-07-11 | 23:00 | 21.7 | 71.06 | [5 empty] | 20.6 | 69.08 |  |  |  | 14 | 57.2 |  |  |  |  | 12.8 | 55.04 |  |  |  |  | 18.5 | 65.3 | [5 empty] | 17.2 | 62.96 |  |  |  | 18.3 | 64.94 |  |  |  |  | 21.1 | 69.98 |  |  |  |  | 13.3 | 55.94 | [34 empty] | 1991-07-11 23:00 | 1991-07-12
1991-07-11 | 1994-07-11 | 24:00 | 23.9 | 75.02 | WEEKDAY | 0.61 | 1987-07-11 | 24:00 | 25 | 77 |  |  | 1991-07-11 | 24:00 | 16.1 | 60.98 |  |  | 1994-07-11 | 24:00 | 21.1 | 69.98 | [5 empty] | 20 | 68 |  |  |  | 14 | 57.2 |  |  |  |  | 11.1 | 51.98 |  |  |  |  | 18.2 | 64.76 | [5 empty] | 17.2 | 62.96 |  |  |  | 17.8 | 64.04 |  |  |  |  | 21.1 | 69.98 |  |  |  |  | 12.2 | 53.96 | [34 empty] | 1991-07-12 | 1991-07-12
1991-07-12 | 1994-07-12 | 1:00 | 23.3 | 73.94 | WEEKDAY | 0.33 | 1987-07-12 | 1:00 | 25 | 77 |  |  | 1991-07-12 | 1:00 | 16.1 | 60.98 |  |  | 1994-07-12 | 1:00 | 21.1 | 69.98 | [5 empty] | 20 | 68 |  |  |  | 13 | 55.4 |  |  |  |  | 10.6 | 51.08 |  |  |  |  | 17.8 | 64.04 | [5 empty] | 17.2 | 62.96 |  |  |  | 16.7 | 62.06 |  |  |  |  | 20 | 68 |  |  |  |  | 11.7 | 53.06 | [34 empty] | 1991-07-12 01:00 | 1991-07-12
1991-07-12 | 1994-07-12 | 2:00 | 23.3 | 73.94 | WEEKDAY | 0.15 | 1987-07-12 | 2:00 | 25.6 | 78.08 |  |  | 1991-07-12 | 2:00 | 16.1 | 60.98 |  |  | 1994-07-12 | 2:00 | 21.1 | 69.98 | [5 empty] | 19.4 | 66.92 |  |  |  | 13 | 55.4 |  |  |  |  | 10 | 50 |  |  |  |  | 17.8 | 64.04 | [5 empty] | 17.2 | 62.96 |  |  |  | 15.6 | 60.08 |  |  |  |  | 18.9 | 66.02 |  |  |  |  | 11.1 | 51.98 | [34 empty] | 1991-07-12 02:00 | 1991-07-12
1991-07-12 | 1994-07-12 | 3:00 | 22.8 | 73.04 | WEEKDAY | 0.09 | 1987-07-12 | 3:00 | 25 | 77 |  |  | 1991-07-12 | 3:00 | 15.6 | 60.08 |  |  | 1994-07-12 | 3:00 | 21.7 | 71.06 | [5 empty] | 18.9 | 66.02 |  |  |  | 13 | 55.4 |  |  |  |  | 10.6 | 51.08 |  |  |  |  | 17.8 | 64.04 | [5 empty] | 16.1 | 60.98 |  |  |  | 13.9 | 57.02 |  |  |  |  | 18.9 | 66.02 |  |  |  |  | 10.6 | 51.08 | [34 empty] | 1991-07-12 03:00 | 1991-07-12
1991-07-12 | 1994-07-12 | 4:00 | 22.8 | 73.04 | WEEKDAY | 0.06 | 1987-07-12 | 4:00 | 25 | 77 |  |  | 1991-07-12 | 4:00 | 15.6 | 60.08 |  |  | 1994-07-12 | 4:00 | 21.7 | 71.06 | [5 empty] | 18.9 | 66.02 |  |  |  | 12 | 53.6 |  |  |  |  | 10 | 50 |  |  |  |  | 17.8 | 64.04 | [5 empty] | 16.7 | 62.06 |  |  |  | 13.3 | 55.94 |  |  |  |  | 19.4 | 66.92 |  |  |  |  | 10 | 50 | [34 empty] | 1991-07-12 04:00 | 1991-07-12
1991-07-12 | 1994-07-12 | 5:00 | 22.2 | 71.96 | WEEKDAY | 0.06 | 1987-07-12 | 5:00 | 24.4 | 75.92 |  |  | 1991-07-12 | 5:00 | 13.3 | 55.94 |  |  | 1994-07-12 | 5:00 | 21.7 | 71.06 | [5 empty] | 17.8 | 64.04 |  |  |  | 12 | 53.6 |  |  |  |  | 10 | 50 |  |  |  |  | 18.3 | 64.94 | [5 empty] | 16.1 | 60.98 |  |  |  | 12.2 | 53.96 |  |  |  |  | 19.4 | 66.92 |  |  |  |  | 9.4 | 48.92 | [34 empty] | 1991-07-12 05:00 | 1991-07-12
1991-07-12 | 1994-07-12 | 6:00 | 22.8 | 73.04 | WEEKDAY | 0.11 | 1987-07-12 | 6:00 | 24.4 | 75.92 |  |  | 1991-07-12 | 6:00 | 16.1 | 60.98 |  |  | 1994-07-12 | 6:00 | 23.3 | 73.94 | [5 empty] | 19.4 | 66.92 |  |  |  | 13 | 55.4 |  |  |  |  | 9.4 | 48.92 |  |  |  |  | 18.9 | 66.02 | [5 empty] | 15.6 | 60.08 |  |  |  | 13.9 | 57.02 |  |  |  |  | 20 | 68 |  |  |  |  | 12.2 | 53.96 | [34 empty] | 1991-07-12 06:00 | 1991-07-12
1991-07-12 | 1994-07-12 | 7:00 | 23.9 | 75.02 | WEEKDAY | 0.37 | 1987-07-12 | 7:00 | 25 | 77 |  |  | 1991-07-12 | 7:00 | 20 | 68 |  |  | 1994-07-12 | 7:00 | 25 | 77 | [5 empty] | 23.9 | 75.02 |  |  |  | 18 | 64.4 |  |  |  |  | 12.2 | 53.96 |  |  |  |  | 19.4 | 66.92 | [5 empty] | 16.1 | 60.98 |  |  |  | 16.7 | 62.06 |  |  |  |  | 21.7 | 71.06 |  |  |  |  | 15 | 59 | [34 empty] | 1991-07-12 07:00 | 1991-07-12
1991-07-12 | 1994-07-12 | 8:00 | 26.1 | 78.98 | WEEKDAY | 0.77 | 1987-07-12 | 8:00 | 26.1 | 78.98 |  |  | 1991-07-12 | 8:00 | 22.2 | 71.96 |  |  | 1994-07-12 | 8:00 | 26.1 | 78.98 | [5 empty] | 26.1 | 78.98 |  |  |  | 21 | 69.8 |  |  |  |  | 15 | 59 |  |  |  |  | 19.8 | 67.64 | [5 empty] | 16.7 | 62.06 |  |  |  | 18.3 | 64.94 |  |  |  |  | 22.8 | 73.04 |  |  |  |  | 17.2 | 62.96 | [34 empty] | 1991-07-12 08:00 | 1991-07-12
1991-07-12 | 1994-07-12 | 9:00 | 26.7 | 80.06 | WEEKDAY | 0.77 | 1987-07-12 | 9:00 | 27.8 | 82.04 |  |  | 1991-07-12 | 9:00 | 24.5 | 76.1 |  |  | 1994-07-12 | 9:00 | 27.2 | 80.96 | [5 empty] | 26.7 | 80.06 |  |  |  | 21 | 69.8 |  |  |  |  | 17.2 | 62.96 |  |  |  |  | 20.2 | 68.36 | [5 empty] | 17.2 | 62.96 |  |  |  | 19.4 | 66.92 |  |  |  |  | 24.4 | 75.92 |  |  |  |  | 18.3 | 64.94 | [34 empty] | 1991-07-12 09:00 | 1991-07-12
1991-07-12 | 1994-07-12 | 10:00 | 27.2 | 80.96 | WEEKDAY | 0.65 | 1987-07-12 | 10:00 | 28.9 | 84.02 |  |  | 1991-07-12 | 10:00 | 26.7 | 80.06 |  |  | 1994-07-12 | 10:00 | 27.8 | 82.04 | [5 empty] | 27.2 | 80.96 |  |  |  | 22 | 71.6 |  |  |  |  | 20.6 | 69.08 |  |  |  |  | 20.6 | 69.08 | [5 empty] | 17.2 | 62.96 |  |  |  | 20.6 | 69.08 |  |  |  |  | 26.1 | 78.98 |  |  |  |  | 20 | 68 | [34 empty] | 1991-07-12 10:00 | 1991-07-12
1991-07-12 | 1994-07-12 | 11:00 | 28.3 | 82.94 | WEEKDAY | 0.67 | 1987-07-12 | 11:00 | 30 | 86 |  |  | 1991-07-12 | 11:00 | 27.2 | 80.96 |  |  | 1994-07-12 | 11:00 | 28.3 | 82.94 | [5 empty] | 26.7 | 80.06 |  |  |  | 23 | 73.4 |  |  |  |  | 21.1 | 69.98 |  |  |  |  | 21.1 | 69.98 | [5 empty] | 17.8 | 64.04 |  |  |  | 22.2 | 71.96 |  |  |  |  | 27.8 | 82.04 |  |  |  |  | 21.1 | 69.98 | [34 empty] | 1991-07-12 11:00 | 1991-07-12
1991-07-12 | 1994-07-12 | 12:00 | 28.3 | 82.94 | WEEKDAY | 0.67 | 1987-07-12 | 12:00 | 30.6 | 87.08 |  |  | 1991-07-12 | 12:00 | 27.2 | 80.96 |  |  | 1994-07-12 | 12:00 | 28.9 | 84.02 | [5 empty] | 27.8 | 82.04 |  |  |  | 26 | 78.8 |  |  |  |  | 22.2 | 71.96 |  |  |  |  | 21.7 | 71.06 | [5 empty] | 17.8 | 64.04 |  |  |  | 22.8 | 73.04 |  |  |  |  | 28.3 | 82.94 |  |  |  |  | 21.7 | 71.06 | [34 empty] | 1991-07-12 12:00 | 1991-07-12
1991-07-12 | 1994-07-12 | 13:00 | 29.4 | 84.92 | WEEKDAY | 0.63 | 1987-07-12 | 13:00 | 31.1 | 87.98 |  |  | 1991-07-12 | 13:00 | 27.8 | 82.04 |  |  | 1994-07-12 | 13:00 | 28.9 | 84.02 | [5 empty] | 28.3 | 82.94 |  |  |  | 27 | 80.6 |  |  |  |  | 22.8 | 73.04 |  |  |  |  | 22.2 | 71.96 | [5 empty] | 18.3 | 64.94 |  |  |  | 22.8 | 73.04 |  |  |  |  | 28.3 | 82.94 |  |  |  |  | 21.7 | 71.06 | [34 empty] | 1991-07-12 13:00 | 1991-07-13
1991-07-12 | 1994-07-12 | 14:00 | 29.4 | 84.92 | WEEKDAY | 0.53 | 1987-07-12 | 14:00 | 30 | 86 |  |  | 1991-07-12 | 14:00 | 27.2 | 80.96 |  |  | 1994-07-12 | 14:00 | 28.3 | 82.94 | [5 empty] | 28.3 | 82.94 |  |  |  | 26 | 78.8 |  |  |  |  | 23.3 | 73.94 |  |  |  |  | 22.9 | 73.22 | [5 empty] | 18.9 | 66.02 |  |  |  | 22.2 | 71.96 |  |  |  |  | 29.4 | 84.92 |  |  |  |  | 21.1 | 69.98 | [34 empty] | 1991-07-12 14:00 | 1991-07-13
1991-07-12 | 1994-07-12 | 15:00 | 31.1 | 87.98 | WEEKDAY | 0.53 | 1987-07-12 | 15:00 | 30 | 86 |  |  | 1991-07-12 | 15:00 | 27.2 | 80.96 |  |  | 1994-07-12 | 15:00 | 27.8 | 82.04 | [5 empty] | 28.3 | 82.94 |  |  |  | 26 | 78.8 |  |  |  |  | 23.9 | 75.02 |  |  |  |  | 23.7 | 74.66 | [5 empty] | 18.9 | 66.02 |  |  |  | 22.2 | 71.96 |  |  |  |  | 30 | 86 |  |  |  |  | 20 | 68 | [34 empty] | 1991-07-12 15:00 | 1991-07-13
1991-07-12 | 1994-07-12 | 16:00 | 31.7 | 89.06 | WEEKDAY | 0.5 | 1987-07-12 | 16:00 | 28.9 | 84.02 |  |  | 1991-07-12 | 16:00 | 26.7 | 80.06 |  |  | 1994-07-12 | 16:00 | 27.2 | 80.96 | [5 empty] | 27.8 | 82.04 |  |  |  | 24 | 75.2 |  |  |  |  | 23.9 | 75.02 |  |  |  |  | 24.4 | 75.92 | [5 empty] | 17.8 | 64.04 |  |  |  | 21.7 | 71.06 |  |  |  |  | 29.4 | 84.92 |  |  |  |  | 20.6 | 69.08 | [34 empty] | 1991-07-12 16:00 | 1991-07-13
1991-07-12 | 1994-07-12 | 17:00 | 29.4 | 84.92 | WEEKDAY | 0.56 | 1987-07-12 | 17:00 | 27.2 | 80.96 |  |  | 1991-07-12 | 17:00 | 26.1 | 78.98 |  |  | 1994-07-12 | 17:00 | 26.7 | 80.06 | [5 empty] | 27.2 | 80.96 |  |  |  | 23 | 73.4 |  |  |  |  | 23.3 | 73.94 |  |  |  |  | 24.4 | 75.92 | [5 empty] | 17.8 | 64.04 |  |  |  | 21.1 | 69.98 |  |  |  |  | 29.4 | 84.92 |  |  |  |  | 20.6 | 69.08 | [34 empty] | 1991-07-12 17:00 | 1991-07-13
1991-07-12 | 1994-07-12 | 18:00 | 28.3 | 82.94 | WEEKDAY | 0.69 | 1987-07-12 | 18:00 | 26.7 | 80.06 |  |  | 1991-07-12 | 18:00 | 24.4 | 75.92 |  |  | 1994-07-12 | 18:00 | 25.6 | 78.08 | [5 empty] | 26.1 | 78.98 |  |  |  | 23 | 73.4 |  |  |  |  | 23.3 | 73.94 |  |  |  |  | 24.4 | 75.92 | [5 empty] | 17.8 | 64.04 |  |  |  | 21.1 | 69.98 |  |  |  |  | 28.9 | 84.02 |  |  |  |  | 21.1 | 69.98 | [34 empty] | 1991-07-12 18:00 | 1991-07-13
1991-07-12 | 1994-07-12 | 19:00 | 29.4 | 84.92 | WEEKDAY | 0.77 | 1987-07-12 | 19:00 | 25.6 | 78.08 |  |  | 1991-07-12 | 19:00 | 22.8 | 73.04 |  |  | 1994-07-12 | 19:00 | 25 | 77 | [5 empty] | 24.4 | 75.92 |  |  |  | 23 | 73.4 |  |  |  |  | 21.7 | 71.06 |  |  |  |  | 24.4 | 75.92 | [5 empty] | 17.8 | 64.04 |  |  |  | 21.1 | 69.98 |  |  |  |  | 27.8 | 82.04 |  |  |  |  | 19.4 | 66.92 | [34 empty] | 1991-07-12 19:00 | 1991-07-13
1991-07-12 | 1994-07-12 | 20:00 | 27.8 | 82.04 | WEEKDAY | 0.81 | 1987-07-12 | 20:00 | 25 | 77 |  |  | 1991-07-12 | 20:00 | 21.7 | 71.06 |  |  | 1994-07-12 | 20:00 | 24.4 | 75.92 | [5 empty] | 23.9 | 75.02 |  |  |  | 22 | 71.6 |  |  |  |  | 20 | 68 |  |  |  |  | 24.2 | 75.56 | [5 empty] | 17.2 | 62.96 |  |  |  | 19.4 | 66.92 |  |  |  |  | 25.6 | 78.08 |  |  |  |  | 16.7 | 62.06 | [34 empty] | 1991-07-12 20:00 | 1991-07-13
1991-07-12 | 1994-07-12 | 21:00 | 28.3 | 82.94 | WEEKDAY | 0.75 | 1987-07-12 | 21:00 | 24.4 | 75.92 |  |  | 1991-07-12 | 21:00 | 21.1 | 69.98 |  |  | 1994-07-12 | 21:00 | 24.4 | 75.92 | [5 empty] | 23.3 | 73.94 |  |  |  | 22 | 71.6 |  |  |  |  | 20 | 68 |  |  |  |  | 24.1 | 75.38 | [5 empty] | 17.2 | 62.96 |  |  |  | 17.2 | 62.96 |  |  |  |  | 22.2 | 71.96 |  |  |  |  | 13.9 | 57.02 | [34 empty] | 1991-07-12 21:00 | 1991-07-13
1991-07-12 | 1994-07-12 | 22:00 | 28.9 | 84.02 | WEEKDAY | 0.78 | 1987-07-12 | 22:00 | 25 | 77 |  |  | 1991-07-12 | 22:00 | 20.6 | 69.08 |  |  | 1994-07-12 | 22:00 | 24.4 | 75.92 | [5 empty] | 23.3 | 73.94 |  |  |  | 21 | 69.8 |  |  |  |  | 18.9 | 66.02 |  |  |  |  | 23.9 | 75.02 | [5 empty] | 16.1 | 60.98 |  |  |  | 16.7 | 62.06 |  |  |  |  | 21.1 | 69.98 |  |  |  |  | 12.8 | 55.04 | [34 empty] | 1991-07-12 22:00 | 1991-07-13
1991-07-12 | 1994-07-12 | 23:00 | 28.3 | 82.94 | WEEKDAY | 0.79 | 1987-07-12 | 23:00 | 24.4 | 75.92 |  |  | 1991-07-12 | 23:00 | 20.6 | 69.08 |  |  | 1994-07-12 | 23:00 | 23.9 | 75.02 | [5 empty] | 23.3 | 73.94 |  |  |  | 18 | 64.4 |  |  |  |  | 18.3 | 64.94 |  |  |  |  | 23.9 | 75.02 | [5 empty] | 16.1 | 60.98 |  |  |  | 16.7 | 62.06 |  |  |  |  | 20.6 | 69.08 |  |  |  |  | 11.7 | 53.06 | [34 empty] | 1991-07-12 23:00 | 1991-07-13
1991-07-12 | 1994-07-12 | 24:00 | 28.3 | 82.94 | WEEKDAY | 0.61 | 1987-07-12 | 24:00 | 23.9 | 75.02 |  |  | 1991-07-12 | 24:00 | 20.6 | 69.08 |  |  | 1994-07-12 | 24:00 | 23.9 | 75.02 | [5 empty] | 22.8 | 73.04 |  |  |  | 18 | 64.4 |  |  |  |  | 16.7 | 62.06 |  |  |  |  | 23.9 | 75.02 | [5 empty] | 15.6 | 60.08 |  |  |  | 15.6 | 60.08 |  |  |  |  | 19.4 | 66.92 |  |  |  |  | 10.6 | 51.08 | [34 empty] | 1991-07-13 | 1991-07-13
1991-07-13 | 1994-07-13 | 1:00 | 26.7 | 80.06 | SATURDAY | 0.33 | 1987-07-13 | 1:00 | 23.9 | 75.02 |  |  | 1991-07-13 | 1:00 | 21.1 | 69.98 |  |  | 1994-07-13 | 1:00 | 23.3 | 73.94 | [5 empty] | 22.8 | 73.04 |  |  |  | 18 | 64.4 |  |  |  |  | 15 | 59 |  |  |  |  | 23.9 | 75.02 | [5 empty] | 15 | 59 |  |  |  | 12.8 | 55.04 |  |  |  |  | 18.3 | 64.94 |  |  |  |  | 10 | 50 | [34 empty] | 1991-07-13 01:00 | 1991-07-13
1991-07-13 | 1994-07-13 | 2:00 | 26.1 | 78.98 | SATURDAY | 0.15 | 1987-07-13 | 2:00 | 23.9 | 75.02 |  |  | 1991-07-13 | 2:00 | 21.1 | 69.98 |  |  | 1994-07-13 | 2:00 | 23.3 | 73.94 | [5 empty] | 22.2 | 71.96 |  |  |  | 21 | 69.8 |  |  |  |  | 14.4 | 57.92 |  |  |  |  | 23.9 | 75.02 | [5 empty] | 15 | 59 |  |  |  | 15 | 59 |  |  |  |  | 18.3 | 64.94 |  |  |  |  | 9.4 | 48.92 | [34 empty] | 1991-07-13 02:00 | 1991-07-13
1991-07-13 | 1994-07-13 | 3:00 | 25.6 | 78.08 | SATURDAY | 0.09 | 1987-07-13 | 3:00 | 22.8 | 73.04 |  |  | 1991-07-13 | 3:00 | 21.1 | 69.98 |  |  | 1994-07-13 | 3:00 | 23.3 | 73.94 | [5 empty] | 22.2 | 71.96 |  |  |  | 20.9 | 69.62 |  |  |  |  | 13.9 | 57.02 |  |  |  |  | 23.9 | 75.02 | [5 empty] | 13.3 | 55.94 |  |  |  | 13.3 | 55.94 |  |  |  |  | 18.3 | 64.94 |  |  |  |  | 8.9 | 48.02 | [34 empty] | 1991-07-13 03:00 | 1991-07-13
1991-07-13 | 1994-07-13 | 4:00 | 25 | 77 | SATURDAY | 0.06 | 1987-07-13 | 4:00 | 22.8 | 73.04 |  |  | 1991-07-13 | 4:00 | 21.1 | 69.98 |  |  | 1994-07-13 | 4:00 | 22.2 | 71.96 | [5 empty] | 21.7 | 71.06 |  |  |  | 21 | 69.8 |  |  |  |  | 13.3 | 55.94 |  |  |  |  | 23.9 | 75.02 | [5 empty] | 13.3 | 55.94 |  |  |  | 11.7 | 53.06 |  |  |  |  | 17.8 | 64.04 |  |  |  |  | 8.3 | 46.94 | [34 empty] | 1991-07-13 04:00 | 1991-07-13
1991-07-13 | 1994-07-13 | 5:00 | 25 | 77 | SATURDAY | 0.06 | 1987-07-13 | 5:00 | 22.2 | 71.96 |  |  | 1991-07-13 | 5:00 | 15.6 | 60.08 |  |  | 1994-07-13 | 5:00 | 21.7 | 71.06 | [5 empty] | 21.7 | 71.06 |  |  |  | 20 | 68 |  |  |  |  | 13.3 | 55.94 |  |  |  |  | 24.3 | 75.74 | [5 empty] | 12.8 | 55.04 |  |  |  | 11.7 | 53.06 |  |  |  |  | 18.3 | 64.94 |  |  |  |  | 7.8 | 46.04 | [34 empty] | 1991-07-13 05:00 | 1991-07-13
1991-07-13 | 1994-07-13 | 6:00 | 26.1 | 78.98 | SATURDAY | 0.11 | 1987-07-13 | 6:00 | 24.4 | 75.92 |  |  | 1991-07-13 | 6:00 | 20.6 | 69.08 |  |  | 1994-07-13 | 6:00 | 23.3 | 73.94 | [5 empty] | 23.3 | 73.94 |  |  |  | 21 | 69.8 |  |  |  |  | 14.4 | 57.92 |  |  |  |  | 24.6 | 76.28 | [5 empty] | 13.9 | 57.02 |  |  |  | 12.8 | 55.04 |  |  |  |  | 18.9 | 66.02 |  |  |  |  | 10 | 50 | [34 empty] | 1991-07-13 06:00 | 1991-07-13
1991-07-13 | 1994-07-13 | 7:00 | 27.8 | 82.04 | SATURDAY | 0.37 | 1987-07-13 | 7:00 | 25.6 | 78.08 |  |  | 1991-07-13 | 7:00 | 18.9 | 66.02 |  |  | 1994-07-13 | 7:00 | 24.4 | 75.92 | [5 empty] | 25.6 | 78.08 |  |  |  | 21 | 69.8 |  |  |  |  | 15.6 | 60.08 |  |  |  |  | 25 | 77 | [5 empty] | 15 | 59 |  |  |  | 14.4 | 57.92 |  |  |  |  | 21.1 | 69.98 |  |  |  |  | 14.4 | 57.92 | [34 empty] | 1991-07-13 07:00 | 1991-07-13
1991-07-13 | 1994-07-13 | 8:00 | 27.8 | 82.04 | SATURDAY | 0.77 | 1987-07-13 | 8:00 | 27.2 | 80.96 |  |  | 1991-07-13 | 8:00 | 19.4 | 66.92 |  |  | 1994-07-13 | 8:00 | 26.7 | 80.06 | [5 empty] | 27.8 | 82.04 |  |  |  | 21.6 | 70.88 |  |  |  |  | 17.8 | 64.04 |  |  |  |  | 26.1 | 78.98 | [5 empty] | 17.8 | 64.04 |  |  |  | 17.8 | 64.04 |  |  |  |  | 23.3 | 73.94 |  |  |  |  | 17.2 | 62.96 | [34 empty] | 1991-07-13 08:00 | 1991-07-13
1991-07-13 | 1994-07-13 | 9:00 | 28.9 | 84.02 | SATURDAY | 0.77 | 1987-07-13 | 9:00 | 28.3 | 82.94 |  |  | 1991-07-13 | 9:00 | 18.3 | 64.94 |  |  | 1994-07-13 | 9:00 | 28.9 | 84.02 | [5 empty] | 30 | 86 |  |  |  | 22 | 71.6 |  |  |  |  | 20 | 68 |  |  |  |  | 27.2 | 80.96 | [5 empty] | 20 | 68 |  |  |  | 20 | 68 |  |  |  |  | 26.1 | 78.98 |  |  |  |  | 20 | 68 | [34 empty] | 1991-07-13 09:00 | 1991-07-13
1991-07-13 | 1994-07-13 | 10:00 | 30.6 | 87.08 | SATURDAY | 0.65 | 1987-07-13 | 10:00 | 28.9 | 84.02 |  |  | 1991-07-13 | 10:00 | 18.3 | 64.94 |  |  | 1994-07-13 | 10:00 | 29.4 | 84.92 | [5 empty] | 30.6 | 87.08 |  |  |  | 22 | 71.6 |  |  |  |  | 21.7 | 71.06 |  |  |  |  | 28.3 | 82.94 | [5 empty] | 20.6 | 69.08 |  |  |  | 21.1 | 69.98 |  |  |  |  | 27.8 | 82.04 |  |  |  |  | 21.7 | 71.06 | [34 empty] | 1991-07-13 10:00 | 1991-07-13
1991-07-13 | 1994-07-13 | 11:00 | 32.8 | 91.04 | SATURDAY | 0.67 | 1987-07-13 | 11:00 | 30.6 | 87.08 |  |  | 1991-07-13 | 11:00 | 18.9 | 66.02 |  |  | 1994-07-13 | 11:00 | 31.7 | 89.06 | [5 empty] | 31.7 | 89.06 |  |  |  | 22 | 71.6 |  |  |  |  | 22.8 | 73.04 |  |  |  |  | 29.8 | 85.64 | [5 empty] | 22.2 | 71.96 |  |  |  | 22.2 | 71.96 |  |  |  |  | 28.9 | 84.02 |  |  |  |  | 23.3 | 73.94 | [34 empty] | 1991-07-13 11:00 | 1991-07-13
1991-07-13 | 1994-07-13 | 12:00 | 33.3 | 91.94 | SATURDAY | 0.67 | 1987-07-13 | 12:00 | 30.6 | 87.08 |  |  | 1991-07-13 | 12:00 | 18.9 | 66.02 |  |  | 1994-07-13 | 12:00 | 32.8 | 91.04 | [5 empty] | 32.2 | 89.96 |  |  |  | 24 | 75.2 |  |  |  |  | 23.9 | 75.02 |  |  |  |  | 31.3 | 88.34 | [5 empty] | 22.8 | 73.04 |  |  |  | 23.9 | 75.02 |  |  |  |  | 29.4 | 84.92 |  |  |  |  | 24.4 | 75.92 | [34 empty] | 1991-07-13 12:00 | 1991-07-13
1991-07-13 | 1994-07-13 | 13:00 | 36.1 | 96.98 | SATURDAY | 0.63 | 1987-07-13 | 13:00 | 31.1 | 87.98 |  |  | 1991-07-13 | 13:00 | 18.9 | 66.02 |  |  | 1994-07-13 | 13:00 | 30.6 | 87.08 | [5 empty] | 32.8 | 91.04 |  |  |  | 24.2 | 75.56 |  |  |  |  | 25 | 77 |  |  |  |  | 32.8 | 91.04 | [5 empty] | 23.3 | 73.94 |  |  |  | 25 | 77 |  |  |  |  | 30.6 | 87.08 |  |  |  |  | 24.4 | 75.92 | [34 empty] | 1991-07-13 13:00 | 1991-07-14
1991-07-13 | 1994-07-13 | 14:00 | 36.7 | 98.06 | SATURDAY | 0.53 | 1987-07-13 | 14:00 | 30.6 | 87.08 |  |  | 1991-07-13 | 14:00 | 21.1 | 69.98 |  |  | 1994-07-13 | 14:00 | 31.1 | 87.98 | [5 empty] | 31.7 | 89.06 |  |  |  | 24 | 75.2 |  |  |  |  | 21.1 | 69.98 |  |  |  |  | 31.3 | 88.34 | [5 empty] | 24.4 | 75.92 |  |  |  | 25 | 77 |  |  |  |  | 31.1 | 87.98 |  |  |  |  | 25 | 77 | [34 empty] | 1991-07-13 14:00 | 1991-07-14
1991-07-13 | 1994-07-13 | 15:00 | 35 | 95 | SATURDAY | 0.53 | 1987-07-13 | 15:00 | 30.6 | 87.08 |  |  | 1991-07-13 | 15:00 | 20.6 | 69.08 |  |  | 1994-07-13 | 15:00 | 30.6 | 87.08 | [5 empty] | 30.6 | 87.08 |  |  |  | 24 | 75.2 |  |  |  |  | 25.6 | 78.08 |  |  |  |  | 29.8 | 85.64 | [5 empty] | 24.4 | 75.92 |  |  |  | 25.6 | 78.08 |  |  |  |  | 31.1 | 87.98 |  |  |  |  | 25 | 77 | [34 empty] | 1991-07-13 15:00 | 1991-07-14
1991-07-13 | 1994-07-13 | 16:00 | 33.9 | 93.02 | SATURDAY | 0.5 | 1987-07-13 | 16:00 | 29.4 | 84.92 |  |  | 1991-07-13 | 16:00 | 21.7 | 71.06 |  |  | 1994-07-13 | 16:00 | 28.9 | 84.02 | [5 empty] | 30.6 | 87.08 |  |  |  | 23 | 73.4 |  |  |  |  | 25.6 | 78.08 |  |  |  |  | 28.3 | 82.94 | [5 empty] | 24.4 | 75.92 |  |  |  | 25.6 | 78.08 |  |  |  |  | 30.6 | 87.08 |  |  |  |  | 25 | 77 | [34 empty] | 1991-07-13 16:00 | 1991-07-14
1991-07-13 | 1994-07-13 | 17:00 | 32.8 | 91.04 | SATURDAY | 0.56 | 1987-07-13 | 17:00 | 28.9 | 84.02 |  |  | 1991-07-13 | 17:00 | 22.8 | 73.04 |  |  | 1994-07-13 | 17:00 | 27.8 | 82.04 | [5 empty] | 29.4 | 84.92 |  |  |  | 23 | 73.4 |  |  |  |  | 23.9 | 75.02 |  |  |  |  | 27.2 | 80.96 | [5 empty] | 23.9 | 75.02 |  |  |  | 26.1 | 78.98 |  |  |  |  | 30.6 | 87.08 |  |  |  |  | 24.4 | 75.92 | [34 empty] | 1991-07-13 17:00 | 1991-07-14
1991-07-13 | 1994-07-13 | 18:00 | 32.2 | 89.96 | SATURDAY | 0.69 | 1987-07-13 | 18:00 | 27.8 | 82.04 |  |  | 1991-07-13 | 18:00 | 23.3 | 73.94 |  |  | 1994-07-13 | 18:00 | 27.2 | 80.96 | [5 empty] | 27.2 | 80.96 |  |  |  | 22 | 71.6 |  |  |  |  | 23.3 | 73.94 |  |  |  |  | 26.1 | 78.98 | [5 empty] | 23.9 | 75.02 |  |  |  | 25.6 | 78.08 |  |  |  |  | 29.4 | 84.92 |  |  |  |  | 23.9 | 75.02 | [34 empty] | 1991-07-13 18:00 | 1991-07-14
1991-07-13 | 1994-07-13 | 19:00 | 31.7 | 89.06 | SATURDAY | 0.77 | 1987-07-13 | 19:00 | 26.7 | 80.06 |  |  | 1991-07-13 | 19:00 | 22.2 | 71.96 |  |  | 1994-07-13 | 19:00 | 26.7 | 80.06 | [5 empty] | 26.1 | 78.98 |  |  |  | 20 | 68 |  |  |  |  | 22.8 | 73.04 |  |  |  |  | 25 | 77 | [5 empty] | 22.8 | 73.04 |  |  |  | 23.9 | 75.02 |  |  |  |  | 27.8 | 82.04 |  |  |  |  | 21.7 | 71.06 | [34 empty] | 1991-07-13 19:00 | 1991-07-14
1991-07-13 | 1994-07-13 | 20:00 | 30 | 86 | SATURDAY | 0.81 | 1987-07-13 | 20:00 | 26.1 | 78.98 |  |  | 1991-07-13 | 20:00 | 21.7 | 71.06 |  |  | 1994-07-13 | 20:00 | 26.1 | 78.98 | [5 empty] | 26.1 | 78.98 |  |  |  | 20.2 | 68.36 |  |  |  |  | 22.2 | 71.96 |  |  |  |  | 23.5 | 74.3 | [5 empty] | 20.6 | 69.08 |  |  |  | 21.7 | 71.06 |  |  |  |  | 25 | 77 |  |  |  |  | 17.2 | 62.96 | [34 empty] | 1991-07-13 20:00 | 1991-07-14
1991-07-13 | 1994-07-13 | 21:00 | 30.6 | 87.08 | SATURDAY | 0.75 | 1987-07-13 | 21:00 | 25.6 | 78.08 |  |  | 1991-07-13 | 21:00 | 21.1 | 69.98 |  |  | 1994-07-13 | 21:00 | 27.2 | 80.96 | [5 empty] | 26.1 | 78.98 |  |  |  | 21 | 69.8 |  |  |  |  | 21.7 | 71.06 |  |  |  |  | 22.1 | 71.78 | [5 empty] | 18.3 | 64.94 |  |  |  | 21.1 | 69.98 |  |  |  |  | 24.4 | 75.92 |  |  |  |  | 15 | 59 | [34 empty] | 1991-07-13 21:00 | 1991-07-14
1991-07-13 | 1994-07-13 | 22:00 | 30 | 86 | SATURDAY | 0.78 | 1987-07-13 | 22:00 | 25 | 77 |  |  | 1991-07-13 | 22:00 | 20.6 | 69.08 |  |  | 1994-07-13 | 22:00 | 26.7 | 80.06 | [5 empty] | 25 | 77 |  |  |  | 19 | 66.2 |  |  |  |  | 21.1 | 69.98 |  |  |  |  | 20.6 | 69.08 | [5 empty] | 17.8 | 64.04 |  |  |  | 19.4 | 66.92 |  |  |  |  | 23.9 | 75.02 |  |  |  |  | 13.9 | 57.02 | [34 empty] | 1991-07-13 22:00 | 1991-07-14
1991-07-13 | 1994-07-13 | 23:00 | 30.6 | 87.08 | SATURDAY | 0.79 | 1987-07-13 | 23:00 | 25.6 | 78.08 |  |  | 1991-07-13 | 23:00 | 20 | 68 |  |  | 1994-07-13 | 23:00 | 27.2 | 80.96 | [5 empty] | 24.4 | 75.92 |  |  |  | 19 | 66.2 |  |  |  |  | 21.1 | 69.98 |  |  |  |  | 19.7 | 67.46 | [5 empty] | 17.2 | 62.96 |  |  |  | 19.4 | 66.92 |  |  |  |  | 21.7 | 71.06 |  |  |  |  | 13.3 | 55.94 | [34 empty] | 1991-07-13 23:00 | 1991-07-14
1991-07-13 | 1994-07-13 | 24:00 | 27.8 | 82.04 | SATURDAY | 0.61 | 1987-07-13 | 24:00 | 25 | 77 |  |  | 1991-07-13 | 24:00 | 19.4 | 66.92 |  |  | 1994-07-13 | 24:00 | 26.7 | 80.06 | [5 empty] | 23.9 | 75.02 |  |  |  | 19 | 66.2 |  |  |  |  | 20.6 | 69.08 |  |  |  |  | 18.7 | 65.66 | [5 empty] | 17.2 | 62.96 |  |  |  | 17.2 | 62.96 |  |  |  |  | 21.1 | 69.98 |  |  |  |  | 12.8 | 55.04 | [34 empty] | 1991-07-14 | 1991-07-14
1991-07-14 | 1994-07-14 | 1:00 | 27.2 | 80.96 | SUNDAY | 0.33 | 1987-07-14 | 1:00 | 25 | 77 |  |  | 1991-07-14 | 1:00 | 19.4 | 66.92 |  |  | 1994-07-14 | 1:00 | 26.1 | 78.98 | [5 empty] | 23.3 | 73.94 |  |  |  | 19 | 66.2 |  |  |  |  | 20.6 | 69.08 |  |  |  |  | 17.8 | 64.04 | [5 empty] | 16.7 | 62.06 |  |  |  | 16.7 | 62.06 |  |  |  |  | 20.6 | 69.08 |  |  |  |  | 12.2 | 53.96 | [34 empty] | 1991-07-14 01:00 | 1991-07-14
1991-07-14 | 1994-07-14 | 2:00 | 26.7 | 80.06 | SUNDAY | 0.15 | 1987-07-14 | 2:00 | 25 | 77 |  |  | 1991-07-14 | 2:00 | 18.3 | 64.94 |  |  | 1994-07-14 | 2:00 | 26.1 | 78.98 | [5 empty] | 22.2 | 71.96 |  |  |  | 18 | 64.4 |  |  |  |  | 20 | 68 |  |  |  |  | 17.8 | 64.04 | [5 empty] | 16.7 | 62.06 |  |  |  | 16.7 | 62.06 |  |  |  |  | 20.6 | 69.08 |  |  |  |  | 11.1 | 51.98 | [34 empty] | 1991-07-14 02:00 | 1991-07-14
1991-07-14 | 1994-07-14 | 3:00 | 25 | 77 | SUNDAY | 0.09 | 1987-07-14 | 3:00 | 24.4 | 75.92 |  |  | 1991-07-14 | 3:00 | 18.3 | 64.94 |  |  | 1994-07-14 | 3:00 | 24.4 | 75.92 | [5 empty] | 22.2 | 71.96 |  |  |  | 18 | 64.4 |  |  |  |  | 20 | 68 |  |  |  |  | 17.8 | 64.04 | [5 empty] | 16.7 | 62.06 |  |  |  | 15.6 | 60.08 |  |  |  |  | 21.1 | 69.98 |  |  |  |  | 10 | 50 | [34 empty] | 1991-07-14 03:00 | 1991-07-14
1991-07-14 | 1994-07-14 | 4:00 | 23.9 | 75.02 | SUNDAY | 0.06 | 1987-07-14 | 4:00 | 24.4 | 75.92 |  |  | 1991-07-14 | 4:00 | 18.9 | 66.02 |  |  | 1994-07-14 | 4:00 | 23.9 | 75.02 | [5 empty] | 22.2 | 71.96 |  |  |  | 17 | 62.6 |  |  |  |  | 19.4 | 66.92 |  |  |  |  | 17.8 | 64.04 | [5 empty] | 17.2 | 62.96 |  |  |  | 15.6 | 60.08 |  |  |  |  | 19.4 | 66.92 |  |  |  |  | 8.3 | 46.94 | [34 empty] | 1991-07-14 04:00 | 1991-07-14
1991-07-14 | 1994-07-14 | 5:00 | 23.3 | 73.94 | SUNDAY | 0.06 | 1987-07-14 | 5:00 | 24.4 | 75.92 |  |  | 1991-07-14 | 5:00 | 18.3 | 64.94 |  |  | 1994-07-14 | 5:00 | 23.3 | 73.94 | [5 empty] | 21.7 | 71.06 |  |  |  | 17 | 62.6 |  |  |  |  | 18.9 | 66.02 |  |  |  |  | 18.9 | 66.02 | [5 empty] | 17.2 | 62.96 |  |  |  | 15 | 59 |  |  |  |  | 19.4 | 66.92 |  |  |  |  | 8.9 | 48.02 | [34 empty] | 1991-07-14 05:00 | 1991-07-14
1991-07-14 | 1994-07-14 | 6:00 | 25 | 77 | SUNDAY | 0.11 | 1987-07-14 | 6:00 | 25 | 77 |  |  | 1991-07-14 | 6:00 | 18.9 | 66.02 |  |  | 1994-07-14 | 6:00 | 24.4 | 75.92 | [5 empty] | 23.3 | 73.94 |  |  |  | 18 | 64.4 |  |  |  |  | 18.9 | 66.02 |  |  |  |  | 20 | 68 | [5 empty] | 16.7 | 62.06 |  |  |  | 15.6 | 60.08 |  |  |  |  | 20.6 | 69.08 |  |  |  |  | 11.7 | 53.06 | [34 empty] | 1991-07-14 06:00 | 1991-07-14
1991-07-14 | 1994-07-14 | 7:00 | 25.6 | 78.08 | SUNDAY | 0.37 | 1987-07-14 | 7:00 | 25.6 | 78.08 |  |  | 1991-07-14 | 7:00 | 20 | 68 |  |  | 1994-07-14 | 7:00 | 26.1 | 78.98 | [5 empty] | 25.6 | 78.08 |  |  |  | 20 | 68 |  |  |  |  | 20 | 68 |  |  |  |  | 21.1 | 69.98 | [5 empty] | 17.2 | 62.96 |  |  |  | 17.8 | 64.04 |  |  |  |  | 21.7 | 71.06 |  |  |  |  | 16.1 | 60.98 | [34 empty] | 1991-07-14 07:00 | 1991-07-14
1991-07-14 | 1994-07-14 | 8:00 | 26.1 | 78.98 | SUNDAY | 0.77 | 1987-07-14 | 8:00 | 26.1 | 78.98 |  |  | 1991-07-14 | 8:00 | 21.1 | 69.98 |  |  | 1994-07-14 | 8:00 | 27.8 | 82.04 | [5 empty] | 26.7 | 80.06 |  |  |  | 22 | 71.6 |  |  |  |  | 20.6 | 69.08 |  |  |  |  | 22.2 | 71.96 | [5 empty] | 17.8 | 64.04 |  |  |  | 20.6 | 69.08 |  |  |  |  | 24.4 | 75.92 |  |  |  |  | 19.4 | 66.92 | [34 empty] | 1991-07-14 08:00 | 1991-07-14
1991-07-14 | 1994-07-14 | 9:00 | 26.7 | 80.06 | SUNDAY | 0.77 | 1987-07-14 | 9:00 | 26.1 | 78.98 |  |  | 1991-07-14 | 9:00 | 22.2 | 71.96 |  |  | 1994-07-14 | 9:00 | 28.9 | 84.02 | [5 empty] | 27.8 | 82.04 |  |  |  | 24 | 75.2 |  |  |  |  | 21.1 | 69.98 |  |  |  |  | 23.3 | 73.94 | [5 empty] | 17.2 | 62.96 |  |  |  | 23.3 | 73.94 |  |  |  |  | 27.2 | 80.96 |  |  |  |  | 22.2 | 71.96 | [34 empty] | 1991-07-14 09:00 | 1991-07-14
1991-07-14 | 1994-07-14 | 10:00 | 26.7 | 80.06 | SUNDAY | 0.65 | 1987-07-14 | 10:00 | 26.1 | 78.98 |  |  | 1991-07-14 | 10:00 | 24.4 | 75.92 |  |  | 1994-07-14 | 10:00 | 30.6 | 87.08 | [5 empty] | 29.4 | 84.92 |  |  |  | 27 | 80.6 |  |  |  |  | 22.2 | 71.96 |  |  |  |  | 24.4 | 75.92 | [5 empty] | 17.8 | 64.04 |  |  |  | 23.9 | 75.02 |  |  |  |  | 28.3 | 82.94 |  |  |  |  | 24.4 | 75.92 | [34 empty] | 1991-07-14 10:00 | 1991-07-14
1991-07-14 | 1994-07-14 | 11:00 | 27.2 | 80.96 | SUNDAY | 0.67 | 1987-07-14 | 11:00 | 27.2 | 80.96 |  |  | 1991-07-14 | 11:00 | 25.6 | 78.08 |  |  | 1994-07-14 | 11:00 | 29.4 | 84.92 | [5 empty] | 30.6 | 87.08 |  |  |  | 27 | 80.6 |  |  |  |  | 23.3 | 73.94 |  |  |  |  | 25.3 | 77.54 | [5 empty] | 20.6 | 69.08 |  |  |  | 26.1 | 78.98 |  |  |  |  | 30 | 86 |  |  |  |  | 25 | 77 | [34 empty] | 1991-07-14 11:00 | 1991-07-14
1991-07-14 | 1994-07-14 | 12:00 | 26.1 | 78.98 | SUNDAY | 0.67 | 1987-07-14 | 12:00 | 28.9 | 84.02 |  |  | 1991-07-14 | 12:00 | 27.2 | 80.96 |  |  | 1994-07-14 | 12:00 | 28.9 | 84.02 | [5 empty] | 28.9 | 84.02 |  |  |  | 29 | 84.2 |  |  |  |  | 23.9 | 75.02 |  |  |  |  | 26.3 | 79.34 | [5 empty] | 20.6 | 69.08 |  |  |  | 26.1 | 78.98 |  |  |  |  | 30.6 | 87.08 |  |  |  |  | 26.7 | 80.06 | [34 empty] | 1991-07-14 12:00 | 1991-07-14
1991-07-14 | 1994-07-14 | 13:00 | 26.1 | 78.98 | SUNDAY | 0.63 | 1987-07-14 | 13:00 | 28.9 | 84.02 |  |  | 1991-07-14 | 13:00 | 27.2 | 80.96 |  |  | 1994-07-14 | 13:00 | 28.3 | 82.94 | [5 empty] | 28.3 | 82.94 |  |  |  | 31 | 87.8 |  |  |  |  | 25 | 77 |  |  |  |  | 27.2 | 80.96 | [5 empty] | 22.2 | 71.96 |  |  |  | 27.2 | 80.96 |  |  |  |  | 31.7 | 89.06 |  |  |  |  | 26.1 | 78.98 | [34 empty] | 1991-07-14 13:00 | 1991-07-15
1991-07-14 | 1994-07-14 | 14:00 | 26.7 | 80.06 | SUNDAY | 0.53 | 1987-07-14 | 14:00 | 28.9 | 84.02 |  |  | 1991-07-14 | 14:00 | 26.7 | 80.06 |  |  | 1994-07-14 | 14:00 | 26.7 | 80.06 | [5 empty] | 28.9 | 84.02 |  |  |  | 29.1 | 84.38 |  |  |  |  | 25.6 | 78.08 |  |  |  |  | 27.8 | 82.04 | [5 empty] | 23.3 | 73.94 |  |  |  | 28.3 | 82.94 |  |  |  |  | 31.7 | 89.06 |  |  |  |  | 26.1 | 78.98 | [34 empty] | 1991-07-14 14:00 | 1991-07-15
1991-07-14 | 1994-07-14 | 15:00 | 26.1 | 78.98 | SUNDAY | 0.53 | 1987-07-14 | 15:00 | 26.1 | 78.98 |  |  | 1991-07-14 | 15:00 | 26.7 | 80.06 |  |  | 1994-07-14 | 15:00 | 25.6 | 78.08 | [5 empty] | 26.1 | 78.98 |  |  |  | 27 | 80.6 |  |  |  |  | 25.6 | 78.08 |  |  |  |  | 28.3 | 82.94 | [5 empty] | 25 | 77 |  |  |  | 28.9 | 84.02 |  |  |  |  | 30 | 86 |  |  |  |  | 26.7 | 80.06 | [34 empty] | 1991-07-14 15:00 | 1991-07-15
1991-07-14 | 1994-07-14 | 16:00 | 24.4 | 75.92 | SUNDAY | 0.5 | 1987-07-14 | 16:00 | 22.8 | 73.04 |  |  | 1991-07-14 | 16:00 | 25 | 77 |  |  | 1994-07-14 | 16:00 | 23.9 | 75.02 | [5 empty] | 23.9 | 75.02 |  |  |  | 27 | 80.6 |  |  |  |  | 24.4 | 75.92 |  |  |  |  | 28.9 | 84.02 | [5 empty] | 25 | 77 |  |  |  | 28.3 | 82.94 |  |  |  |  | 28.9 | 84.02 |  |  |  |  | 24.4 | 75.92 | [34 empty] | 1991-07-14 16:00 | 1991-07-15
1991-07-14 | 1994-07-14 | 17:00 | 24.4 | 75.92 | SUNDAY | 0.56 | 1987-07-14 | 17:00 | 22.2 | 71.96 |  |  | 1991-07-14 | 17:00 | 26.7 | 80.06 |  |  | 1994-07-14 | 17:00 | 22.8 | 73.04 | [5 empty] | 23.3 | 73.94 |  |  |  | 28 | 82.4 |  |  |  |  | 23.9 | 75.02 |  |  |  |  | 27.6 | 81.68 | [5 empty] | 25.6 | 78.08 |  |  |  | 27.8 | 82.04 |  |  |  |  | 26.7 | 80.06 |  |  |  |  | 23.3 | 73.94 | [34 empty] | 1991-07-14 17:00 | 1991-07-15
1991-07-14 | 1994-07-14 | 18:00 | 22.8 | 73.04 | SUNDAY | 0.69 | 1987-07-14 | 18:00 | 22.2 | 71.96 |  |  | 1991-07-14 | 18:00 | 27.2 | 80.96 |  |  | 1994-07-14 | 18:00 | 22.8 | 73.04 | [5 empty] | 22.8 | 73.04 |  |  |  | 28 | 82.4 |  |  |  |  | 23.3 | 73.94 |  |  |  |  | 26.3 | 79.34 | [5 empty] | 25.6 | 78.08 |  |  |  | 27.8 | 82.04 |  |  |  |  | 23.9 | 75.02 |  |  |  |  | 23.3 | 73.94 | [34 empty] | 1991-07-14 18:00 | 1991-07-15
1991-07-14 | 1994-07-14 | 19:00 | 22.8 | 73.04 | SUNDAY | 0.77 | 1987-07-14 | 19:00 | 22.8 | 73.04 |  |  | 1991-07-14 | 19:00 | 25 | 77 |  |  | 1994-07-14 | 19:00 | 22.2 | 71.96 | [5 empty] | 22.2 | 71.96 |  |  |  | 28 | 82.4 |  |  |  |  | 23.3 | 73.94 |  |  |  |  | 25 | 77 | [5 empty] | 25 | 77 |  |  |  | 26.1 | 78.98 |  |  |  |  | 25 | 77 |  |  |  |  | 22.8 | 73.04 | [34 empty] | 1991-07-14 19:00 | 1991-07-15
1991-07-14 | 1994-07-14 | 20:00 | 22.2 | 71.96 | SUNDAY | 0.81 | 1987-07-14 | 20:00 | 22.8 | 73.04 |  |  | 1991-07-14 | 20:00 | 21.1 | 69.98 |  |  | 1994-07-14 | 20:00 | 21.7 | 71.06 | [5 empty] | 21.7 | 71.06 |  |  |  | 26 | 78.8 |  |  |  |  | 22.2 | 71.96 |  |  |  |  | 23.1 | 73.58 | [5 empty] | 24.4 | 75.92 |  |  |  | 24.4 | 75.92 |  |  |  |  | 23.9 | 75.02 |  |  |  |  | 20 | 68 | [34 empty] | 1991-07-14 20:00 | 1991-07-15
1991-07-14 | 1994-07-14 | 21:00 | 22.2 | 71.96 | SUNDAY | 0.75 | 1987-07-14 | 21:00 | 20 | 68 |  |  | 1991-07-14 | 21:00 | 21.1 | 69.98 |  |  | 1994-07-14 | 21:00 | 21.7 | 71.06 | [5 empty] | 20.6 | 69.08 |  |  |  | 24 | 75.2 |  |  |  |  | 21.1 | 69.98 |  |  |  |  | 21.3 | 70.34 | [5 empty] | 24.4 | 75.92 |  |  |  | 23.3 | 73.94 |  |  |  |  | 24.4 | 75.92 |  |  |  |  | 19.4 | 66.92 | [34 empty] | 1991-07-14 21:00 | 1991-07-15
1991-07-14 | 1994-07-14 | 22:00 | 22.2 | 71.96 | SUNDAY | 0.78 | 1987-07-14 | 22:00 | 20 | 68 |  |  | 1991-07-14 | 22:00 | 21.1 | 69.98 |  |  | 1994-07-14 | 22:00 | 21.7 | 71.06 | [5 empty] | 20.6 | 69.08 |  |  |  | 23 | 73.4 |  |  |  |  | 20.6 | 69.08 |  |  |  |  | 19.4 | 66.92 | [5 empty] | 23.9 | 75.02 |  |  |  | 22.8 | 73.04 |  |  |  |  | 24.4 | 75.92 |  |  |  |  | 20 | 68 | [34 empty] | 1991-07-14 22:00 | 1991-07-15
1991-07-14 | 1994-07-14 | 23:00 | 21.1 | 69.98 | SUNDAY | 0.79 | 1987-07-14 | 23:00 | 19.4 | 66.92 |  |  | 1991-07-14 | 23:00 | 19.4 | 66.92 |  |  | 1994-07-14 | 23:00 | 21.7 | 71.06 | [5 empty] | 20.6 | 69.08 |  |  |  | 22 | 71.6 |  |  |  |  | 20.6 | 69.08 |  |  |  |  | 18.3 | 64.94 | [5 empty] | 23.3 | 73.94 |  |  |  | 22.8 | 73.04 |  |  |  |  | 23.9 | 75.02 |  |  |  |  | 19.4 | 66.92 | [34 empty] | 1991-07-14 23:00 | 1991-07-15
1991-07-14 | 1994-07-14 | 24:00 | 21.1 | 69.98 | SUNDAY | 0.61 | 1987-07-14 | 24:00 | 20 | 68 |  |  | 1991-07-14 | 24:00 | 18.9 | 66.02 |  |  | 1994-07-14 | 24:00 | 21.7 | 71.06 | [5 empty] | 20 | 68 |  |  |  | 22 | 71.6 |  |  |  |  | 20 | 68 |  |  |  |  | 17.2 | 62.96 | [5 empty] | 22.8 | 73.04 |  |  |  | 21.1 | 69.98 |  |  |  |  | 23.9 | 75.02 |  |  |  |  | 18.9 | 66.02 | [34 empty] | 1991-07-15 | 1991-07-15
1991-07-15 | 1994-07-15 | 1:00 | 20.6 | 69.08 | WEEKDAY | 0.33 | 1987-07-15 | 1:00 | 20 | 68 |  |  | 1991-07-15 | 1:00 | 17.8 | 64.04 |  |  | 1994-07-15 | 1:00 | 21.7 | 71.06 | [5 empty] | 20 | 68 |  |  |  | 22 | 71.6 |  |  |  |  | 19.4 | 66.92 |  |  |  |  | 16.1 | 60.98 | [5 empty] | 22.8 | 73.04 |  |  |  | 21.1 | 69.98 |  |  |  |  | 23.3 | 73.94 |  |  |  |  | 18.3 | 64.94 | [34 empty] | 1991-07-15 01:00 | 1991-07-15
1991-07-15 | 1994-07-15 | 2:00 | 20.6 | 69.08 | WEEKDAY | 0.15 | 1987-07-15 | 2:00 | 20 | 68 |  |  | 1991-07-15 | 2:00 | 16.7 | 62.06 |  |  | 1994-07-15 | 2:00 | 22.2 | 71.96 | [5 empty] | 20.6 | 69.08 |  |  |  | 22 | 71.6 |  |  |  |  | 18.9 | 66.02 |  |  |  |  | 15.2 | 59.36 | [5 empty] | 22.2 | 71.96 |  |  |  | 21.1 | 69.98 |  |  |  |  | 22.8 | 73.04 |  |  |  |  | 19.4 | 66.92 | [34 empty] | 1991-07-15 02:00 | 1991-07-15
1991-07-15 | 1994-07-15 | 3:00 | 20.6 | 69.08 | WEEKDAY | 0.09 | 1987-07-15 | 3:00 | 19.4 | 66.92 |  |  | 1991-07-15 | 3:00 | 16.4 | 61.52 |  |  | 1994-07-15 | 3:00 | 21.7 | 71.06 | [5 empty] | 20.6 | 69.08 |  |  |  | 22 | 71.6 |  |  |  |  | 18.9 | 66.02 |  |  |  |  | 14.2 | 57.56 | [5 empty] | 21.7 | 71.06 |  |  |  | 22.8 | 73.04 |  |  |  |  | 22.2 | 71.96 |  |  |  |  | 20.6 | 69.08 | [34 empty] | 1991-07-15 03:00 | 1991-07-15
1991-07-15 | 1994-07-15 | 4:00 | 20 | 68 | WEEKDAY | 0.06 | 1987-07-15 | 4:00 | 18.9 | 66.02 |  |  | 1991-07-15 | 4:00 | 16.1 | 60.98 |  |  | 1994-07-15 | 4:00 | 21.1 | 69.98 | [5 empty] | 21.1 | 69.98 |  |  |  | 22 | 71.6 |  |  |  |  | 18.9 | 66.02 |  |  |  |  | 13.3 | 55.94 | [5 empty] | 21.7 | 71.06 |  |  |  | 23.3 | 73.94 |  |  |  |  | 22.2 | 71.96 |  |  |  |  | 21.7 | 71.06 | [34 empty] | 1991-07-15 04:00 | 1991-07-15
1991-07-15 | 1994-07-15 | 5:00 | 20 | 68 | WEEKDAY | 0.06 | 1987-07-15 | 5:00 | 18.3 | 64.94 |  |  | 1991-07-15 | 5:00 | 15.6 | 60.08 |  |  | 1994-07-15 | 5:00 | 21.7 | 71.06 | [5 empty] | 21.1 | 69.98 |  |  |  | 23 | 73.4 |  |  |  |  | 18.9 | 66.02 |  |  |  |  | 15.7 | 60.26 | [5 empty] | 21.7 | 71.06 |  |  |  | 23.3 | 73.94 |  |  |  |  | 21.7 | 71.06 |  |  |  |  | 21.7 | 71.06 | [34 empty] | 1991-07-15 05:00 | 1991-07-15
1991-07-15 | 1994-07-15 | 6:00 | 20 | 68 | WEEKDAY | 0.11 | 1987-07-15 | 6:00 | 18.3 | 64.94 |  |  | 1991-07-15 | 6:00 | 17.8 | 64.04 |  |  | 1994-07-15 | 6:00 | 21.1 | 69.98 | [5 empty] | 20.6 | 69.08 |  |  |  | 23 | 73.4 |  |  |  |  | 18.9 | 66.02 |  |  |  |  | 18.2 | 64.76 | [5 empty] | 21.7 | 71.06 |  |  |  | 23.9 | 75.02 |  |  |  |  | 22.2 | 71.96 |  |  |  |  | 22.2 | 71.96 | [34 empty] | 1991-07-15 06:00 | 1991-07-15
1991-07-15 | 1994-07-15 | 7:00 | 19.4 | 66.92 | WEEKDAY | 0.37 | 1987-07-15 | 7:00 | 18.9 | 66.02 |  |  | 1991-07-15 | 7:00 | 20.6 | 69.08 |  |  | 1994-07-15 | 7:00 | 20.6 | 69.08 | [5 empty] | 20 | 68 |  |  |  | 23 | 73.4 |  |  |  |  | 19.4 | 66.92 |  |  |  |  | 20.6 | 69.08 | [5 empty] | 22.8 | 73.04 |  |  |  | 22.8 | 73.04 |  |  |  |  | 23.9 | 75.02 |  |  |  |  | 23.3 | 73.94 | [34 empty] | 1991-07-15 07:00 | 1991-07-15
1991-07-15 | 1994-07-15 | 8:00 | 20 | 68 | WEEKDAY | 0.77 | 1987-07-15 | 8:00 | 19.4 | 66.92 |  |  | 1991-07-15 | 8:00 | 22.2 | 71.96 |  |  | 1994-07-15 | 8:00 | 20.6 | 69.08 | [5 empty] | 20 | 68 |  |  |  | 24 | 75.2 |  |  |  |  | 20.6 | 69.08 |  |  |  |  | 22.4 | 72.32 | [5 empty] | 23.3 | 73.94 |  |  |  | 24.4 | 75.92 |  |  |  |  | 25 | 77 |  |  |  |  | 24.4 | 75.92 | [34 empty] | 1991-07-15 08:00 | 1991-07-15
1991-07-15 | 1994-07-15 | 9:00 | 20.6 | 69.08 | WEEKDAY | 0.77 | 1987-07-15 | 9:00 | 20.6 | 69.08 |  |  | 1991-07-15 | 9:00 | 25.6 | 78.08 |  |  | 1994-07-15 | 9:00 | 20.6 | 69.08 | [5 empty] | 20 | 68 |  |  |  | 23 | 73.4 |  |  |  |  | 21.1 | 69.98 |  |  |  |  | 24.3 | 75.74 | [5 empty] | 25.6 | 78.08 |  |  |  | 25.6 | 78.08 |  |  |  |  | 27.2 | 80.96 |  |  |  |  | 24.4 | 75.92 | [34 empty] | 1991-07-15 09:00 | 1991-07-15
1991-07-15 | 1994-07-15 | 10:00 | 21.1 | 69.98 | WEEKDAY | 0.65 | 1987-07-15 | 10:00 | 22.2 | 71.96 |  |  | 1991-07-15 | 10:00 | 26.7 | 80.06 |  |  | 1994-07-15 | 10:00 | 21.7 | 71.06 | [5 empty] | 20.6 | 69.08 |  |  |  | 23 | 73.4 |  |  |  |  | 22.2 | 71.96 |  |  |  |  | 26.1 | 78.98 | [5 empty] | 26.7 | 80.06 |  |  |  | 25.6 | 78.08 |  |  |  |  | 28.3 | 82.94 |  |  |  |  | 25 | 77 | [34 empty] | 1991-07-15 10:00 | 1991-07-15
1991-07-15 | 1994-07-15 | 11:00 | 21.7 | 71.06 | WEEKDAY | 0.67 | 1987-07-15 | 11:00 | 23.3 | 73.94 |  |  | 1991-07-15 | 11:00 | 27.2 | 80.96 |  |  | 1994-07-15 | 11:00 | 22.2 | 71.96 | [5 empty] | 21.1 | 69.98 |  |  |  | 24 | 75.2 |  |  |  |  | 24.4 | 75.92 |  |  |  |  | 27.4 | 81.32 | [5 empty] | 27.2 | 80.96 |  |  |  | 22.2 | 71.96 |  |  |  |  | 29.4 | 84.92 |  |  |  |  | 25 | 77 | [34 empty] | 1991-07-15 11:00 | 1991-07-15
1991-07-15 | 1994-07-15 | 12:00 | 22.8 | 73.04 | WEEKDAY | 0.67 | 1987-07-15 | 12:00 | 23.3 | 73.94 |  |  | 1991-07-15 | 12:00 | 28.3 | 82.94 |  |  | 1994-07-15 | 12:00 | 23.9 | 75.02 | [5 empty] | 22.2 | 71.96 |  |  |  | 25 | 77 |  |  |  |  | 24.4 | 75.92 |  |  |  |  | 28.7 | 83.66 | [5 empty] | 27.8 | 82.04 |  |  |  | 22.2 | 71.96 |  |  |  |  | 31.1 | 87.98 |  |  |  |  | 25.6 | 78.08 | [34 empty] | 1991-07-15 12:00 | 1991-07-15
1991-07-15 | 1994-07-15 | 13:00 | 22.8 | 73.04 | WEEKDAY | 0.63 | 1987-07-15 | 13:00 | 24.4 | 75.92 |  |  | 1991-07-15 | 13:00 | 28.9 | 84.02 |  |  | 1994-07-15 | 13:00 | 25.6 | 78.08 | [5 empty] | 22.8 | 73.04 |  |  |  | 27 | 80.6 |  |  |  |  | 25.6 | 78.08 |  |  |  |  | 30 | 86 | [5 empty] | 28.3 | 82.94 |  |  |  | 26.7 | 80.06 |  |  |  |  | 31.7 | 89.06 |  |  |  |  | 28.3 | 82.94 | [34 empty] | 1991-07-15 13:00 | 1991-07-16
1991-07-15 | 1994-07-15 | 14:00 | 23.3 | 73.94 | WEEKDAY | 0.53 | 1987-07-15 | 14:00 | 25 | 77 |  |  | 1991-07-15 | 14:00 | 28.9 | 84.02 |  |  | 1994-07-15 | 14:00 | 27.2 | 80.96 | [5 empty] | 23.3 | 73.94 |  |  |  | 26.6 | 79.88 |  |  |  |  | 26.7 | 80.06 |  |  |  |  | 31.1 | 87.98 | [5 empty] | 25.6 | 78.08 |  |  |  | 30.6 | 87.08 |  |  |  |  | 24.4 | 75.92 |  |  |  |  | 27.8 | 82.04 | [34 empty] | 1991-07-15 14:00 | 1991-07-16
1991-07-15 | 1994-07-15 | 15:00 | 23.9 | 75.02 | WEEKDAY | 0.53 | 1987-07-15 | 15:00 | 25 | 77 |  |  | 1991-07-15 | 15:00 | 30 | 86 |  |  | 1994-07-15 | 15:00 | 27.8 | 82.04 | [5 empty] | 22.8 | 73.04 |  |  |  | 26 | 78.8 |  |  |  |  | 27.2 | 80.96 |  |  |  |  | 32.2 | 89.96 | [5 empty] | 27.8 | 82.04 |  |  |  | 31.1 | 87.98 |  |  |  |  | 25.6 | 78.08 |  |  |  |  | 27.8 | 82.04 | [34 empty] | 1991-07-15 15:00 | 1991-07-16
1991-07-15 | 1994-07-15 | 16:00 | 25.6 | 78.08 | WEEKDAY | 0.5 | 1987-07-15 | 16:00 | 25 | 77 |  |  | 1991-07-15 | 16:00 | 30 | 86 |  |  | 1994-07-15 | 16:00 | 27.8 | 82.04 | [5 empty] | 22.8 | 73.04 |  |  |  | 27 | 80.6 |  |  |  |  | 27.2 | 80.96 |  |  |  |  | 33.3 | 91.94 | [5 empty] | 28.3 | 82.94 |  |  |  | 28.3 | 82.94 |  |  |  |  | 28.3 | 82.94 |  |  |  |  | 27.2 | 80.96 | [34 empty] | 1991-07-15 16:00 | 1991-07-16
1991-07-15 | 1994-07-15 | 17:00 | 21.7 | 71.06 | WEEKDAY | 0.56 | 1987-07-15 | 17:00 | 24.4 | 75.92 |  |  | 1991-07-15 | 17:00 | 30 | 86 |  |  | 1994-07-15 | 17:00 | 26.1 | 78.98 | [5 empty] | 22.8 | 73.04 |  |  |  | 26 | 78.8 |  |  |  |  | 26.7 | 80.06 |  |  |  |  | 31.6 | 88.88 | [5 empty] | 23.9 | 75.02 |  |  |  | 24.4 | 75.92 |  |  |  |  | 29.4 | 84.92 |  |  |  |  | 25 | 77 | [34 empty] | 1991-07-15 17:00 | 1991-07-16
1991-07-15 | 1994-07-15 | 18:00 | 24.4 | 75.92 | WEEKDAY | 0.69 | 1987-07-15 | 18:00 | 24.4 | 75.92 |  |  | 1991-07-15 | 18:00 | 29.4 | 84.92 |  |  | 1994-07-15 | 18:00 | 25.6 | 78.08 | [5 empty] | 23.3 | 73.94 |  |  |  | 25.4 | 77.72 |  |  |  |  | 26.1 | 78.98 |  |  |  |  | 30 | 86 | [5 empty] | 22.8 | 73.04 |  |  |  | 25 | 77 |  |  |  |  | 29.4 | 84.92 |  |  |  |  | 26.1 | 78.98 | [34 empty] | 1991-07-15 18:00 | 1991-07-16
1991-07-15 | 1994-07-15 | 19:00 | 23.9 | 75.02 | WEEKDAY | 0.77 | 1987-07-15 | 19:00 | 23.3 | 73.94 |  |  | 1991-07-15 | 19:00 | 27.2 | 80.96 |  |  | 1994-07-15 | 19:00 | 23.9 | 75.02 | [5 empty] | 22.8 | 73.04 |  |  |  | 24 | 75.2 |  |  |  |  | 25 | 77 |  |  |  |  | 28.3 | 82.94 | [5 empty] | 23.3 | 73.94 |  |  |  | 25.6 | 78.08 |  |  |  |  | 27.8 | 82.04 |  |  |  |  | 25 | 77 | [34 empty] | 1991-07-15 19:00 | 1991-07-16
1991-07-15 | 1994-07-15 | 20:00 | 23.9 | 75.02 | WEEKDAY | 0.81 | 1987-07-15 | 20:00 | 22.2 | 71.96 |  |  | 1991-07-15 | 20:00 | 24.4 | 75.92 |  |  | 1994-07-15 | 20:00 | 23.3 | 73.94 | [5 empty] | 21.7 | 71.06 |  |  |  | 24 | 75.2 |  |  |  |  | 23.3 | 73.94 |  |  |  |  | 26.1 | 78.98 | [5 empty] | 22.8 | 73.04 |  |  |  | 25 | 77 |  |  |  |  | 26.1 | 78.98 |  |  |  |  | 24.4 | 75.92 | [34 empty] | 1991-07-15 20:00 | 1991-07-16
1991-07-15 | 1994-07-15 | 21:00 | 24.4 | 75.92 | WEEKDAY | 0.75 | 1987-07-15 | 21:00 | 21.7 | 71.06 |  |  | 1991-07-15 | 21:00 | 21.1 | 69.98 |  |  | 1994-07-15 | 21:00 | 23.3 | 73.94 | [5 empty] | 21.7 | 71.06 |  |  |  | 23.2 | 73.76 |  |  |  |  | 22.2 | 71.96 |  |  |  |  | 23.9 | 75.02 | [5 empty] | 22.2 | 71.96 |  |  |  | 25.6 | 78.08 |  |  |  |  | 25 | 77 |  |  |  |  | 22.8 | 73.04 | [34 empty] | 1991-07-15 21:00 | 1991-07-16
1991-07-15 | 1994-07-15 | 22:00 | 23.9 | 75.02 | WEEKDAY | 0.78 | 1987-07-15 | 22:00 | 21.1 | 69.98 |  |  | 1991-07-15 | 22:00 | 20 | 68 |  |  | 1994-07-15 | 22:00 | 22.8 | 73.04 | [5 empty] | 21.7 | 71.06 |  |  |  | 23.1 | 73.58 |  |  |  |  | 21.7 | 71.06 |  |  |  |  | 21.7 | 71.06 | [5 empty] | 22.2 | 71.96 |  |  |  | 25 | 77 |  |  |  |  | 24.4 | 75.92 |  |  |  |  | 22.2 | 71.96 | [34 empty] | 1991-07-15 22:00 | 1991-07-16
1991-07-15 | 1994-07-15 | 23:00 | 23.9 | 75.02 | WEEKDAY | 0.79 | 1987-07-15 | 23:00 | 20 | 68 |  |  | 1991-07-15 | 23:00 | 18.3 | 64.94 |  |  | 1994-07-15 | 23:00 | 22.8 | 73.04 | [5 empty] | 20.6 | 69.08 |  |  |  | 23 | 73.4 |  |  |  |  | 21.1 | 69.98 |  |  |  |  | 21.9 | 71.42 | [5 empty] | 22.2 | 71.96 |  |  |  | 24.4 | 75.92 |  |  |  |  | 23.9 | 75.02 |  |  |  |  | 22.2 | 71.96 | [34 empty] | 1991-07-15 23:00 | 1991-07-16
1991-07-15 | 1994-07-15 | 24:00 | 23.9 | 75.02 | WEEKDAY | 0.61 | 1987-07-15 | 24:00 | 19.4 | 66.92 |  |  | 1991-07-15 | 24:00 | 17.2 | 62.96 |  |  | 1994-07-15 | 24:00 | 22.8 | 73.04 | [5 empty] | 20.6 | 69.08 |  |  |  | 22 | 71.6 |  |  |  |  | 20.6 | 69.08 |  |  |  |  | 22 | 71.6 | [5 empty] | 22.2 | 71.96 |  |  |  | 24.4 | 75.92 |  |  |  |  | 23.9 | 75.02 |  |  |  |  | 22.2 | 71.96 | [34 empty] | 1991-07-16 | 1991-07-16
1991-07-16 | 1994-07-16 | 1:00 | 23.9 | 75.02 | WEEKDAY | 0.33 | 1987-07-16 | 1:00 | 19.4 | 66.92 |  |  | 1991-07-16 | 1:00 | 17.2 | 62.96 |  |  | 1994-07-16 | 1:00 | 22.8 | 73.04 | [5 empty] | 21.1 | 69.98 |  |  |  | 22 | 71.6 |  |  |  |  | 20.6 | 69.08 |  |  |  |  | 22.2 | 71.96 | [5 empty] | 21.1 | 69.98 |  |  |  | 24.4 | 75.92 |  |  |  |  | 23.9 | 75.02 |  |  |  |  | 21.7 | 71.06 | [34 empty] | 1991-07-16 01:00 | 1991-07-16
1991-07-16 | 1994-07-16 | 2:00 | 22.8 | 73.04 | WEEKDAY | 0.15 | 1987-07-16 | 2:00 | 18.9 | 66.02 |  |  | 1991-07-16 | 2:00 | 16.7 | 62.06 |  |  | 1994-07-16 | 2:00 | 23.3 | 73.94 | [5 empty] | 20.6 | 69.08 |  |  |  | 21 | 69.8 |  |  |  |  | 19.4 | 66.92 |  |  |  |  | 21.8 | 71.24 | [5 empty] | 21.1 | 69.98 |  |  |  | 23.9 | 75.02 |  |  |  |  | 23.3 | 73.94 |  |  |  |  | 21.7 | 71.06 | [34 empty] | 1991-07-16 02:00 | 1991-07-16
1991-07-16 | 1994-07-16 | 3:00 | 22.2 | 71.96 | WEEKDAY | 0.09 | 1987-07-16 | 3:00 | 18.3 | 64.94 |  |  | 1991-07-16 | 3:00 | 15.6 | 60.08 |  |  | 1994-07-16 | 3:00 | 23.3 | 73.94 | [5 empty] | 20.6 | 69.08 |  |  |  | 20 | 68 |  |  |  |  | 18.9 | 66.02 |  |  |  |  | 21.5 | 70.7 | [5 empty] | 20.6 | 69.08 |  |  |  | 23.3 | 73.94 |  |  |  |  | 22.8 | 73.04 |  |  |  |  | 21.1 | 69.98 | [34 empty] | 1991-07-16 03:00 | 1991-07-16
1991-07-16 | 1994-07-16 | 4:00 | 21.7 | 71.06 | WEEKDAY | 0.06 | 1987-07-16 | 4:00 | 17.8 | 64.04 |  |  | 1991-07-16 | 4:00 | 15.6 | 60.08 |  |  | 1994-07-16 | 4:00 | 23.3 | 73.94 | [5 empty] | 21.1 | 69.98 |  |  |  | 20 | 68 |  |  |  |  | 18.9 | 66.02 |  |  |  |  | 21.1 | 69.98 | [5 empty] | 20 | 68 |  |  |  | 22.8 | 73.04 |  |  |  |  | 22.8 | 73.04 |  |  |  |  | 21.1 | 69.98 | [34 empty] | 1991-07-16 04:00 | 1991-07-16
1991-07-16 | 1994-07-16 | 5:00 | 21.7 | 71.06 | WEEKDAY | 0.06 | 1987-07-16 | 5:00 | 18.3 | 64.94 |  |  | 1991-07-16 | 5:00 | 15 | 59 |  |  | 1994-07-16 | 5:00 | 22.2 | 71.96 | [5 empty] | 21.1 | 69.98 |  |  |  | 19 | 66.2 |  |  |  |  | 18.3 | 64.94 |  |  |  |  | 21.3 | 70.34 | [5 empty] | 20 | 68 |  |  |  | 22.2 | 71.96 |  |  |  |  | 22.2 | 71.96 |  |  |  |  | 21.1 | 69.98 | [34 empty] | 1991-07-16 05:00 | 1991-07-16
1991-07-16 | 1994-07-16 | 6:00 | 21.7 | 71.06 | WEEKDAY | 0.11 | 1987-07-16 | 6:00 | 18.3 | 64.94 |  |  | 1991-07-16 | 6:00 | 18.3 | 64.94 |  |  | 1994-07-16 | 6:00 | 23.3 | 73.94 | [5 empty] | 21.7 | 71.06 |  |  |  | 20 | 68 |  |  |  |  | 18.3 | 64.94 |  |  |  |  | 21.5 | 70.7 | [5 empty] | 20 | 68 |  |  |  | 22.2 | 71.96 |  |  |  |  | 22.8 | 73.04 |  |  |  |  | 20.6 | 69.08 | [34 empty] | 1991-07-16 06:00 | 1991-07-16
1991-07-16 | 1994-07-16 | 7:00 | 23.3 | 73.94 | WEEKDAY | 0.37 | 1987-07-16 | 7:00 | 18.9 | 66.02 |  |  | 1991-07-16 | 7:00 | 21.7 | 71.06 |  |  | 1994-07-16 | 7:00 | 24.4 | 75.92 | [5 empty] | 22.8 | 73.04 |  |  |  | 22.3 | 72.14 |  |  |  |  | 20.6 | 69.08 |  |  |  |  | 21.7 | 71.06 | [5 empty] | 21.1 | 69.98 |  |  |  | 23.3 | 73.94 |  |  |  |  | 23.3 | 73.94 |  |  |  |  | 20 | 68 | [34 empty] | 1991-07-16 07:00 | 1991-07-16
1991-07-16 | 1994-07-16 | 8:00 | 26.7 | 80.06 | WEEKDAY | 0.77 | 1987-07-16 | 8:00 | 20 | 68 |  |  | 1991-07-16 | 8:00 | 25 | 77 |  |  | 1994-07-16 | 8:00 | 25.6 | 78.08 | [5 empty] | 23.9 | 75.02 |  |  |  | 24 | 75.2 |  |  |  |  | 22.2 | 71.96 |  |  |  |  | 23.9 | 75.02 | [5 empty] | 22.8 | 73.04 |  |  |  | 24.4 | 75.92 |  |  |  |  | 23.9 | 75.02 |  |  |  |  | 21.1 | 69.98 | [34 empty] | 1991-07-16 08:00 | 1991-07-16
1991-07-16 | 1994-07-16 | 9:00 | 27.2 | 80.96 | WEEKDAY | 0.77 | 1987-07-16 | 9:00 | 21.1 | 69.98 |  |  | 1991-07-16 | 9:00 | 27.8 | 82.04 |  |  | 1994-07-16 | 9:00 | 28.9 | 84.02 | [5 empty] | 25.6 | 78.08 |  |  |  | 26 | 78.8 |  |  |  |  | 23.3 | 73.94 |  |  |  |  | 26.1 | 78.98 | [5 empty] | 23.3 | 73.94 |  |  |  | 26.1 | 78.98 |  |  |  |  | 21.7 | 71.06 |  |  |  |  | 23.3 | 73.94 | [34 empty] | 1991-07-16 09:00 | 1991-07-16
1991-07-16 | 1994-07-16 | 10:00 | 28.3 | 82.94 | WEEKDAY | 0.65 | 1987-07-16 | 10:00 | 22.2 | 71.96 |  |  | 1991-07-16 | 10:00 | 28.9 | 84.02 |  |  | 1994-07-16 | 10:00 | 29.4 | 84.92 | [5 empty] | 26.7 | 80.06 |  |  |  | 25 | 77 |  |  |  |  | 25 | 77 |  |  |  |  | 28.3 | 82.94 | [5 empty] | 25 | 77 |  |  |  | 28.9 | 84.02 |  |  |  |  | 23.3 | 73.94 |  |  |  |  | 24.4 | 75.92 | [34 empty] | 1991-07-16 10:00 | 1991-07-16
1991-07-16 | 1994-07-16 | 11:00 | 30 | 86 | WEEKDAY | 0.67 | 1987-07-16 | 11:00 | 22.8 | 73.04 |  |  | 1991-07-16 | 11:00 | 30 | 86 |  |  | 1994-07-16 | 11:00 | 30.6 | 87.08 | [5 empty] | 27.8 | 82.04 |  |  |  | 27 | 80.6 |  |  |  |  | 25.6 | 78.08 |  |  |  |  | 29.1 | 84.38 | [5 empty] | 25 | 77 |  |  |  | 28.3 | 82.94 |  |  |  |  | 24.4 | 75.92 |  |  |  |  | 25 | 77 | [34 empty] | 1991-07-16 11:00 | 1991-07-16
1991-07-16 | 1994-07-16 | 12:00 | 30 | 86 | WEEKDAY | 0.67 | 1987-07-16 | 12:00 | 23.3 | 73.94 |  |  | 1991-07-16 | 12:00 | 30.6 | 87.08 |  |  | 1994-07-16 | 12:00 | 31.7 | 89.06 | [5 empty] | 30 | 86 |  |  |  | 28 | 82.4 |  |  |  |  | 26.1 | 78.98 |  |  |  |  | 29.8 | 85.64 | [5 empty] | 26.1 | 78.98 |  |  |  | 27.8 | 82.04 |  |  |  |  | 27.2 | 80.96 |  |  |  |  | 25.6 | 78.08 | [34 empty] | 1991-07-16 12:00 | 1991-07-16
1991-07-16 | 1994-07-16 | 13:00 | 29.4 | 84.92 | WEEKDAY | 0.63 | 1987-07-16 | 13:00 | 22.8 | 73.04 |  |  | 1991-07-16 | 13:00 | 32.2 | 89.96 |  |  | 1994-07-16 | 13:00 | 31.7 | 89.06 | [5 empty] | 28.9 | 84.02 |  |  |  | 29 | 84.2 |  |  |  |  | 26.7 | 80.06 |  |  |  |  | 30.6 | 87.08 | [5 empty] | 26.1 | 78.98 |  |  |  | 27.2 | 80.96 |  |  |  |  | 28.3 | 82.94 |  |  |  |  | 26.7 | 80.06 | [34 empty] | 1991-07-16 13:00 | 1991-07-17
1991-07-16 | 1994-07-16 | 14:00 | 28.9 | 84.02 | WEEKDAY | 0.53 | 1987-07-16 | 14:00 | 22.8 | 73.04 |  |  | 1991-07-16 | 14:00 | 31.7 | 89.06 |  |  | 1994-07-16 | 14:00 | 30 | 86 | [5 empty] | 27.8 | 82.04 |  |  |  | 29 | 84.2 |  |  |  |  | 27.2 | 80.96 |  |  |  |  | 29.3 | 84.74 | [5 empty] | 27.2 | 80.96 |  |  |  | 28.3 | 82.94 |  |  |  |  | 29.4 | 84.92 |  |  |  |  | 26.1 | 78.98 | [34 empty] | 1991-07-16 14:00 | 1991-07-17
1991-07-16 | 1994-07-16 | 15:00 | 30 | 86 | WEEKDAY | 0.53 | 1987-07-16 | 15:00 | 22.8 | 73.04 |  |  | 1991-07-16 | 15:00 | 32.2 | 89.96 |  |  | 1994-07-16 | 15:00 | 30.6 | 87.08 | [5 empty] | 28.3 | 82.94 |  |  |  | 29 | 84.2 |  |  |  |  | 25 | 77 |  |  |  |  | 28 | 82.4 | [5 empty] | 26.1 | 78.98 |  |  |  | 29.4 | 84.92 |  |  |  |  | 30.6 | 87.08 |  |  |  |  | 26.1 | 78.98 | [34 empty] | 1991-07-16 15:00 | 1991-07-17
1991-07-16 | 1994-07-16 | 16:00 | 30.6 | 87.08 | WEEKDAY | 0.5 | 1987-07-16 | 16:00 | 22.8 | 73.04 |  |  | 1991-07-16 | 16:00 | 31.1 | 87.98 |  |  | 1994-07-16 | 16:00 | 30 | 86 | [5 empty] | 29.4 | 84.92 |  |  |  | 29 | 84.2 |  |  |  |  | 24.4 | 75.92 |  |  |  |  | 26.7 | 80.06 | [5 empty] | 26.7 | 80.06 |  |  |  | 30.6 | 87.08 |  |  |  |  | 30.6 | 87.08 |  |  |  |  | 26.1 | 78.98 | [34 empty] | 1991-07-16 16:00 | 1991-07-17
1991-07-16 | 1994-07-16 | 17:00 | 29.4 | 84.92 | WEEKDAY | 0.56 | 1987-07-16 | 17:00 | 23.3 | 73.94 |  |  | 1991-07-16 | 17:00 | 29.4 | 84.92 |  |  | 1994-07-16 | 17:00 | 29.4 | 84.92 | [5 empty] | 28.9 | 84.02 |  |  |  | 29 | 84.2 |  |  |  |  | 20.6 | 69.08 |  |  |  |  | 26.3 | 79.34 | [5 empty] | 26.7 | 80.06 |  |  |  | 27.2 | 80.96 |  |  |  |  | 30 | 86 |  |  |  |  | 25 | 77 | [34 empty] | 1991-07-16 17:00 | 1991-07-17
1991-07-16 | 1994-07-16 | 18:00 | 29.4 | 84.92 | WEEKDAY | 0.69 | 1987-07-16 | 18:00 | 23.3 | 73.94 |  |  | 1991-07-16 | 18:00 | 28.3 | 82.94 |  |  | 1994-07-16 | 18:00 | 29.4 | 84.92 | [5 empty] | 27.8 | 82.04 |  |  |  | 27 | 80.6 |  |  |  |  | 19.4 | 66.92 |  |  |  |  | 26 | 78.8 | [5 empty] | 26.1 | 78.98 |  |  |  | 26.7 | 80.06 |  |  |  |  | 28.3 | 82.94 |  |  |  |  | 24.4 | 75.92 | [34 empty] | 1991-07-16 18:00 | 1991-07-17
1991-07-16 | 1994-07-16 | 19:00 | 28.3 | 82.94 | WEEKDAY | 0.77 | 1987-07-16 | 19:00 | 23.3 | 73.94 |  |  | 1991-07-16 | 19:00 | 26.1 | 78.98 |  |  | 1994-07-16 | 19:00 | 28.3 | 82.94 | [5 empty] | 27.2 | 80.96 |  |  |  | 27 | 80.6 |  |  |  |  | 18.3 | 64.94 |  |  |  |  | 25.6 | 78.08 | [5 empty] | 24.4 | 75.92 |  |  |  | 24.4 | 75.92 |  |  |  |  | 26.1 | 78.98 |  |  |  |  | 23.3 | 73.94 | [34 empty] | 1991-07-16 19:00 | 1991-07-17
1991-07-16 | 1994-07-16 | 20:00 | 27.8 | 82.04 | WEEKDAY | 0.81 | 1987-07-16 | 20:00 | 21.7 | 71.06 |  |  | 1991-07-16 | 20:00 | 25 | 77 |  |  | 1994-07-16 | 20:00 | 27.8 | 82.04 | [5 empty] | 25 | 77 |  |  |  | 26 | 78.8 |  |  |  |  | 18.3 | 64.94 |  |  |  |  | 25 | 77 | [5 empty] | 22.8 | 73.04 |  |  |  | 23.9 | 75.02 |  |  |  |  | 24.4 | 75.92 |  |  |  |  | 22.2 | 71.96 | [34 empty] | 1991-07-16 20:00 | 1991-07-17
1991-07-16 | 1994-07-16 | 21:00 | 26.1 | 78.98 | WEEKDAY | 0.75 | 1987-07-16 | 21:00 | 21.1 | 69.98 |  |  | 1991-07-16 | 21:00 | 23.9 | 75.02 |  |  | 1994-07-16 | 21:00 | 28.3 | 82.94 | [5 empty] | 23.9 | 75.02 |  |  |  | 21 | 69.8 |  |  |  |  | 17.8 | 64.04 |  |  |  |  | 24.5 | 76.1 | [5 empty] | 21.1 | 69.98 |  |  |  | 23.3 | 73.94 |  |  |  |  | 24.4 | 75.92 |  |  |  |  | 21.1 | 69.98 | [34 empty] | 1991-07-16 21:00 | 1991-07-17
1991-07-16 | 1994-07-16 | 22:00 | 26.1 | 78.98 | WEEKDAY | 0.78 | 1987-07-16 | 22:00 | 20.6 | 69.08 |  |  | 1991-07-16 | 22:00 | 22.8 | 73.04 |  |  | 1994-07-16 | 22:00 | 27.2 | 80.96 | [5 empty] | 23.9 | 75.02 |  |  |  | 21 | 69.8 |  |  |  |  | 17.8 | 64.04 |  |  |  |  | 23.9 | 75.02 | [5 empty] | 20.6 | 69.08 |  |  |  | 22.8 | 73.04 |  |  |  |  | 23.9 | 75.02 |  |  |  |  | 20.6 | 69.08 | [34 empty] | 1991-07-16 22:00 | 1991-07-17
1991-07-16 | 1994-07-16 | 23:00 | 25.6 | 78.08 | WEEKDAY | 0.79 | 1987-07-16 | 23:00 | 20 | 68 |  |  | 1991-07-16 | 23:00 | 21.7 | 71.06 |  |  | 1994-07-16 | 23:00 | 25 | 77 | [5 empty] | 23.9 | 75.02 |  |  |  | 19 | 66.2 |  |  |  |  | 17.2 | 62.96 |  |  |  |  | 23.2 | 73.76 | [5 empty] | 19.4 | 66.92 |  |  |  | 22.8 | 73.04 |  |  |  |  | 23.3 | 73.94 |  |  |  |  | 19.4 | 66.92 | [34 empty] | 1991-07-16 23:00 | 1991-07-17
1991-07-16 | 1994-07-16 | 24:00 | 25.6 | 78.08 | WEEKDAY | 0.61 | 1987-07-16 | 24:00 | 20 | 68 |  |  | 1991-07-16 | 24:00 | 22.2 | 71.96 |  |  | 1994-07-16 | 24:00 | 24.4 | 75.92 | [5 empty] | 22.2 | 71.96 |  |  |  | 18.9 | 66.02 |  |  |  |  | 17.2 | 62.96 |  |  |  |  | 22.4 | 72.32 | [5 empty] | 18.3 | 64.94 |  |  |  | 23.3 | 73.94 |  |  |  |  | 22.2 | 71.96 |  |  |  |  | 18.9 | 66.02 | [34 empty] | 1991-07-17 | 1991-07-17
1991-07-17 | 1994-07-17 | 1:00 | 24.4 | 75.92 | WEEKDAY | 0.33 | 1987-07-17 | 1:00 | 18.9 | 66.02 |  |  | 1991-07-17 | 1:00 | 22.8 | 73.04 |  |  | 1994-07-17 | 1:00 | 23.3 | 73.94 | [5 empty] | 21.7 | 71.06 |  |  |  | 18.9 | 66.02 |  |  |  |  | 17.2 | 62.96 |  |  |  |  | 21.7 | 71.06 | [5 empty] | 18.3 | 64.94 |  |  |  | 23.3 | 73.94 |  |  |  |  | 22.2 | 71.96 |  |  |  |  | 18.9 | 66.02 | [34 empty] | 1991-07-17 01:00 | 1991-07-17
1991-07-17 | 1994-07-17 | 2:00 | 24.4 | 75.92 | WEEKDAY | 0.15 | 1987-07-17 | 2:00 | 17.8 | 64.04 |  |  | 1991-07-17 | 2:00 | 22.8 | 73.04 |  |  | 1994-07-17 | 2:00 | 24.4 | 75.92 | [5 empty] | 21.7 | 71.06 |  |  |  | 19 | 66.2 |  |  |  |  | 17.8 | 64.04 |  |  |  |  | 21.9 | 71.42 | [5 empty] | 17.8 | 64.04 |  |  |  | 23.9 | 75.02 |  |  |  |  | 21.7 | 71.06 |  |  |  |  | 18.3 | 64.94 | [34 empty] | 1991-07-17 02:00 | 1991-07-17
1991-07-17 | 1994-07-17 | 3:00 | 22.8 | 73.04 | WEEKDAY | 0.09 | 1987-07-17 | 3:00 | 17.8 | 64.04 |  |  | 1991-07-17 | 3:00 | 22.8 | 73.04 |  |  | 1994-07-17 | 3:00 | 22.8 | 73.04 | [5 empty] | 20.6 | 69.08 |  |  |  | 19 | 66.2 |  |  |  |  | 17.2 | 62.96 |  |  |  |  | 22 | 71.6 | [5 empty] | 17.8 | 64.04 |  |  |  | 24.4 | 75.92 |  |  |  |  | 21.1 | 69.98 |  |  |  |  | 18.3 | 64.94 | [34 empty] | 1991-07-17 03:00 | 1991-07-17
1991-07-17 | 1994-07-17 | 4:00 | 22.2 | 71.96 | WEEKDAY | 0.06 | 1987-07-17 | 4:00 | 17.8 | 64.04 |  |  | 1991-07-17 | 4:00 | 21.1 | 69.98 |  |  | 1994-07-17 | 4:00 | 21.7 | 71.06 | [5 empty] | 20.6 | 69.08 |  |  |  | 21 | 69.8 |  |  |  |  | 17.2 | 62.96 |  |  |  |  | 22.2 | 71.96 | [5 empty] | 17.8 | 64.04 |  |  |  | 23.3 | 73.94 |  |  |  |  | 20 | 68 |  |  |  |  | 17.8 | 64.04 | [34 empty] | 1991-07-17 04:00 | 1991-07-17
1991-07-17 | 1994-07-17 | 5:00 | 21.7 | 71.06 | WEEKDAY | 0.06 | 1987-07-17 | 5:00 | 17.8 | 64.04 |  |  | 1991-07-17 | 5:00 | 20 | 68 |  |  | 1994-07-17 | 5:00 | 21.7 | 71.06 | [5 empty] | 20.6 | 69.08 |  |  |  | 19 | 66.2 |  |  |  |  | 16.7 | 62.06 |  |  |  |  | 22.2 | 71.96 | [5 empty] | 18.3 | 64.94 |  |  |  | 22.8 | 73.04 |  |  |  |  | 18.9 | 66.02 |  |  |  |  | 17.8 | 64.04 | [34 empty] | 1991-07-17 05:00 | 1991-07-17
1991-07-17 | 1994-07-17 | 6:00 | 23.3 | 73.94 | WEEKDAY | 0.11 | 1987-07-17 | 6:00 | 19.4 | 66.92 |  |  | 1991-07-17 | 6:00 | 21.1 | 69.98 |  |  | 1994-07-17 | 6:00 | 22.2 | 71.96 | [5 empty] | 21.7 | 71.06 |  |  |  | 20 | 68 |  |  |  |  | 16.7 | 62.06 |  |  |  |  | 22.2 | 71.96 | [5 empty] | 19.4 | 66.92 |  |  |  | 22.8 | 73.04 |  |  |  |  | 20 | 68 |  |  |  |  | 18.9 | 66.02 | [34 empty] | 1991-07-17 06:00 | 1991-07-17
1991-07-17 | 1994-07-17 | 7:00 | 24.4 | 75.92 | WEEKDAY | 0.37 | 1987-07-17 | 7:00 | 21.1 | 69.98 |  |  | 1991-07-17 | 7:00 | 23.3 | 73.94 |  |  | 1994-07-17 | 7:00 | 23.9 | 75.02 | [5 empty] | 23.3 | 73.94 |  |  |  | 22 | 71.6 |  |  |  |  | 16.7 | 62.06 |  |  |  |  | 22.2 | 71.96 | [5 empty] | 21.1 | 69.98 |  |  |  | 23.3 | 73.94 |  |  |  |  | 21.1 | 69.98 |  |  |  |  | 21.7 | 71.06 | [34 empty] | 1991-07-17 07:00 | 1991-07-17
1991-07-17 | 1994-07-17 | 8:00 | 25 | 77 | WEEKDAY | 0.77 | 1987-07-17 | 8:00 | 22.8 | 73.04 |  |  | 1991-07-17 | 8:00 | 25.6 | 78.08 |  |  | 1994-07-17 | 8:00 | 26.1 | 78.98 | [5 empty] | 25.6 | 78.08 |  |  |  | 24 | 75.2 |  |  |  |  | 17.2 | 62.96 |  |  |  |  | 23.7 | 74.66 | [5 empty] | 23.9 | 75.02 |  |  |  | 23.9 | 75.02 |  |  |  |  | 21.7 | 71.06 |  |  |  |  | 23.9 | 75.02 | [34 empty] | 1991-07-17 08:00 | 1991-07-17
1991-07-17 | 1994-07-17 | 9:00 | 25.6 | 78.08 | WEEKDAY | 0.77 | 1987-07-17 | 9:00 | 23.9 | 75.02 |  |  | 1991-07-17 | 9:00 | 27.2 | 80.96 |  |  | 1994-07-17 | 9:00 | 27.8 | 82.04 | [5 empty] | 26.7 | 80.06 |  |  |  | 25 | 77 |  |  |  |  | 17.2 | 62.96 |  |  |  |  | 25.2 | 77.36 | [5 empty] | 23.9 | 75.02 |  |  |  | 25 | 77 |  |  |  |  | 21.7 | 71.06 |  |  |  |  | 21.1 | 69.98 | [34 empty] | 1991-07-17 09:00 | 1991-07-17
1991-07-17 | 1994-07-17 | 10:00 | 27.8 | 82.04 | WEEKDAY | 0.65 | 1987-07-17 | 10:00 | 24.4 | 75.92 |  |  | 1991-07-17 | 10:00 | 29.4 | 84.92 |  |  | 1994-07-17 | 10:00 | 28.3 | 82.94 | [5 empty] | 29.4 | 84.92 |  |  |  | 27 | 80.6 |  |  |  |  | 18.3 | 64.94 |  |  |  |  | 26.7 | 80.06 | [5 empty] | 23.9 | 75.02 |  |  |  | 25.6 | 78.08 |  |  |  |  | 22.2 | 71.96 |  |  |  |  | 25 | 77 | [34 empty] | 1991-07-17 10:00 | 1991-07-17
1991-07-17 | 1994-07-17 | 11:00 | 27.8 | 82.04 | WEEKDAY | 0.67 | 1987-07-17 | 11:00 | 25.6 | 78.08 |  |  | 1991-07-17 | 11:00 | 30.6 | 87.08 |  |  | 1994-07-17 | 11:00 | 28.3 | 82.94 | [5 empty] | 29.4 | 84.92 |  |  |  | 28 | 82.4 |  |  |  |  | 18.9 | 66.02 |  |  |  |  | 27.2 | 80.96 | [5 empty] | 27.2 | 80.96 |  |  |  | 26.1 | 78.98 |  |  |  |  | 22.2 | 71.96 |  |  |  |  | 26.1 | 78.98 | [34 empty] | 1991-07-17 11:00 | 1991-07-17
1991-07-17 | 1994-07-17 | 12:00 | 27.8 | 82.04 | WEEKDAY | 0.67 | 1987-07-17 | 12:00 | 25.6 | 78.08 |  |  | 1991-07-17 | 12:00 | 32.8 | 91.04 |  |  | 1994-07-17 | 12:00 | 28.3 | 82.94 | [5 empty] | 28.9 | 84.02 |  |  |  | 29 | 84.2 |  |  |  |  | 20 | 68 |  |  |  |  | 27.8 | 82.04 | [5 empty] | 29.4 | 84.92 |  |  |  | 27.2 | 80.96 |  |  |  |  | 22.8 | 73.04 |  |  |  |  | 26.7 | 80.06 | [34 empty] | 1991-07-17 12:00 | 1991-07-17
1991-07-17 | 1994-07-17 | 13:00 | 28.9 | 84.02 | WEEKDAY | 0.63 | 1987-07-17 | 13:00 | 26.7 | 80.06 |  |  | 1991-07-17 | 13:00 | 33.9 | 93.02 |  |  | 1994-07-17 | 13:00 | 28.3 | 82.94 | [5 empty] | 27.8 | 82.04 |  |  |  | 29 | 84.2 |  |  |  |  | 20.6 | 69.08 |  |  |  |  | 28.3 | 82.94 | [5 empty] | 30 | 86 |  |  |  | 27.8 | 82.04 |  |  |  |  | 23.9 | 75.02 |  |  |  |  | 28.3 | 82.94 | [34 empty] | 1991-07-17 13:00 | 1991-07-18
1991-07-17 | 1994-07-17 | 14:00 | 31.7 | 89.06 | WEEKDAY | 0.53 | 1987-07-17 | 14:00 | 27.2 | 80.96 |  |  | 1991-07-17 | 14:00 | 33.9 | 93.02 |  |  | 1994-07-17 | 14:00 | 28.9 | 84.02 | [5 empty] | 28.3 | 82.94 |  |  |  | 30 | 86 |  |  |  |  | 21.7 | 71.06 |  |  |  |  | 28.7 | 83.66 | [5 empty] | 29.4 | 84.92 |  |  |  | 27.8 | 82.04 |  |  |  |  | 23.9 | 75.02 |  |  |  |  | 27.8 | 82.04 | [34 empty] | 1991-07-17 14:00 | 1991-07-18
1991-07-17 | 1994-07-17 | 15:00 | 28.9 | 84.02 | WEEKDAY | 0.53 | 1987-07-17 | 15:00 | 27.2 | 80.96 |  |  | 1991-07-17 | 15:00 | 34.4 | 93.92 |  |  | 1994-07-17 | 15:00 | 30 | 86 | [5 empty] | 29.4 | 84.92 |  |  |  | 31 | 87.8 |  |  |  |  | 22.8 | 73.04 |  |  |  |  | 29 | 84.2 | [5 empty] | 31.1 | 87.98 |  |  |  | 25 | 77 |  |  |  |  | 24.4 | 75.92 |  |  |  |  | 27.8 | 82.04 | [34 empty] | 1991-07-17 15:00 | 1991-07-18
1991-07-17 | 1994-07-17 | 16:00 | 30 | 86 | WEEKDAY | 0.5 | 1987-07-17 | 16:00 | 27.2 | 80.96 |  |  | 1991-07-17 | 16:00 | 33.9 | 93.02 |  |  | 1994-07-17 | 16:00 | 28.3 | 82.94 | [5 empty] | 28.3 | 82.94 |  |  |  | 31 | 87.8 |  |  |  |  | 23.3 | 73.94 |  |  |  |  | 29.4 | 84.92 | [5 empty] | 30 | 86 |  |  |  | 22.8 | 73.04 |  |  |  |  | 23.9 | 75.02 |  |  |  |  | 28.3 | 82.94 | [34 empty] | 1991-07-17 16:00 | 1991-07-18
1991-07-17 | 1994-07-17 | 17:00 | 29.4 | 84.92 | WEEKDAY | 0.56 | 1987-07-17 | 17:00 | 27.2 | 80.96 |  |  | 1991-07-17 | 17:00 | 33.3 | 91.94 |  |  | 1994-07-17 | 17:00 | 28.3 | 82.94 | [5 empty] | 27.8 | 82.04 |  |  |  | 28 | 82.4 |  |  |  |  | 23.3 | 73.94 |  |  |  |  | 28.9 | 84.02 | [5 empty] | 30 | 86 |  |  |  | 20.6 | 69.08 |  |  |  |  | 24.4 | 75.92 |  |  |  |  | 28.3 | 82.94 | [34 empty] | 1991-07-17 17:00 | 1991-07-18
1991-07-17 | 1994-07-17 | 18:00 | 28.9 | 84.02 | WEEKDAY | 0.69 | 1987-07-17 | 18:00 | 25.6 | 78.08 |  |  | 1991-07-17 | 18:00 | 32.2 | 89.96 |  |  | 1994-07-17 | 18:00 | 27.2 | 80.96 | [5 empty] | 26.7 | 80.06 |  |  |  | 29 | 84.2 |  |  |  |  | 22.2 | 71.96 |  |  |  |  | 28.3 | 82.94 | [5 empty] | 29.4 | 84.92 |  |  |  | 23.9 | 75.02 |  |  |  |  | 23.9 | 75.02 |  |  |  |  | 27.2 | 80.96 | [34 empty] | 1991-07-17 18:00 | 1991-07-18
1991-07-17 | 1994-07-17 | 19:00 | 28.3 | 82.94 | WEEKDAY | 0.77 | 1987-07-17 | 19:00 | 25 | 77 |  |  | 1991-07-17 | 19:00 | 30.6 | 87.08 |  |  | 1994-07-17 | 19:00 | 26.1 | 78.98 | [5 empty] | 25.6 | 78.08 |  |  |  | 27 | 80.6 |  |  |  |  | 21.1 | 69.98 |  |  |  |  | 27.8 | 82.04 | [5 empty] | 27.8 | 82.04 |  |  |  | 23.9 | 75.02 |  |  |  |  | 22.8 | 73.04 |  |  |  |  | 26.1 | 78.98 | [34 empty] | 1991-07-17 19:00 | 1991-07-18
1991-07-17 | 1994-07-17 | 20:00 | 27.2 | 80.96 | WEEKDAY | 0.81 | 1987-07-17 | 20:00 | 23.9 | 75.02 |  |  | 1991-07-17 | 20:00 | 29.4 | 84.92 |  |  | 1994-07-17 | 20:00 | 25.6 | 78.08 | [5 empty] | 25 | 77 |  |  |  | 23 | 73.4 |  |  |  |  | 19.4 | 66.92 |  |  |  |  | 26.3 | 79.34 | [5 empty] | 24.4 | 75.92 |  |  |  | 22.8 | 73.04 |  |  |  |  | 21.1 | 69.98 |  |  |  |  | 25 | 77 | [34 empty] | 1991-07-17 20:00 | 1991-07-18
1991-07-17 | 1994-07-17 | 21:00 | 26.7 | 80.06 | WEEKDAY | 0.75 | 1987-07-17 | 21:00 | 23.3 | 73.94 |  |  | 1991-07-17 | 21:00 | 28.3 | 82.94 |  |  | 1994-07-17 | 21:00 | 25 | 77 | [5 empty] | 23.3 | 73.94 |  |  |  | 22.1 | 71.78 |  |  |  |  | 18.9 | 66.02 |  |  |  |  | 24.8 | 76.64 | [5 empty] | 22.8 | 73.04 |  |  |  | 22.2 | 71.96 |  |  |  |  | 21.1 | 69.98 |  |  |  |  | 23.9 | 75.02 | [34 empty] | 1991-07-17 21:00 | 1991-07-18
1991-07-17 | 1994-07-17 | 22:00 | 26.1 | 78.98 | WEEKDAY | 0.78 | 1987-07-17 | 22:00 | 23.3 | 73.94 |  |  | 1991-07-17 | 22:00 | 27.8 | 82.04 |  |  | 1994-07-17 | 22:00 | 25 | 77 | [5 empty] | 22.8 | 73.04 |  |  |  | 22 | 71.6 |  |  |  |  | 18.3 | 64.94 |  |  |  |  | 23.3 | 73.94 | [5 empty] | 22.8 | 73.04 |  |  |  | 22.2 | 71.96 |  |  |  |  | 19.4 | 66.92 |  |  |  |  | 22.8 | 73.04 | [34 empty] | 1991-07-17 22:00 | 1991-07-18
1991-07-17 | 1994-07-17 | 23:00 | 26.1 | 78.98 | WEEKDAY | 0.79 | 1987-07-17 | 23:00 | 23.3 | 73.94 |  |  | 1991-07-17 | 23:00 | 26.7 | 80.06 |  |  | 1994-07-17 | 23:00 | 25 | 77 | [5 empty] | 22.8 | 73.04 |  |  |  | 21 | 69.8 |  |  |  |  | 17.8 | 64.04 |  |  |  |  | 23.7 | 74.66 | [5 empty] | 21.7 | 71.06 |  |  |  | 21.1 | 69.98 |  |  |  |  | 18.9 | 66.02 |  |  |  |  | 22.2 | 71.96 | [34 empty] | 1991-07-17 23:00 | 1991-07-18
1991-07-17 | 1994-07-17 | 24:00 | 25.6 | 78.08 | WEEKDAY | 0.61 | 1987-07-17 | 24:00 | 22.2 | 71.96 |  |  | 1991-07-17 | 24:00 | 25.6 | 78.08 |  |  | 1994-07-17 | 24:00 | 25 | 77 | [5 empty] | 22.2 | 71.96 |  |  |  | 20 | 68 |  |  |  |  | 16.7 | 62.06 |  |  |  |  | 24 | 75.2 | [5 empty] | 21.1 | 69.98 |  |  |  | 18.9 | 66.02 |  |  |  |  | 18.3 | 64.94 |  |  |  |  | 22.2 | 71.96 | [34 empty] | 1991-07-18 | 1991-07-18
1991-07-18 | 1994-07-18 | 1:00 | 25 | 77 | WEEKDAY | 0.33 | 1987-07-18 | 1:00 | 21.7 | 71.06 |  |  | 1991-07-18 | 1:00 | 25.6 | 78.08 |  |  | 1994-07-18 | 1:00 | 24.4 | 75.92 | [5 empty] | 22.8 | 73.04 |  |  |  | 19 | 66.2 |  |  |  |  | 16.1 | 60.98 |  |  |  |  | 24.4 | 75.92 | [5 empty] | 20.6 | 69.08 |  |  |  | 18.9 | 66.02 |  |  |  |  | 17.2 | 62.96 |  |  |  |  | 22.2 | 71.96 | [34 empty] | 1991-07-18 01:00 | 1991-07-18
1991-07-18 | 1994-07-18 | 2:00 | 23.9 | 75.02 | WEEKDAY | 0.15 | 1987-07-18 | 2:00 | 21.1 | 69.98 |  |  | 1991-07-18 | 2:00 | 24.4 | 75.92 |  |  | 1994-07-18 | 2:00 | 23.9 | 75.02 | [5 empty] | 22.8 | 73.04 |  |  |  | 18 | 64.4 |  |  |  |  | 16.1 | 60.98 |  |  |  |  | 22.9 | 73.22 | [5 empty] | 20 | 68 |  |  |  | 18.3 | 64.94 |  |  |  |  | 16.7 | 62.06 |  |  |  |  | 22.2 | 71.96 | [34 empty] | 1991-07-18 02:00 | 1991-07-18
1991-07-18 | 1994-07-18 | 3:00 | 23.3 | 73.94 | WEEKDAY | 0.09 | 1987-07-18 | 3:00 | 20.6 | 69.08 |  |  | 1991-07-18 | 3:00 | 23.9 | 75.02 |  |  | 1994-07-18 | 3:00 | 23.9 | 75.02 | [5 empty] | 22.8 | 73.04 |  |  |  | 18 | 64.4 |  |  |  |  | 14.4 | 57.92 |  |  |  |  | 21.5 | 70.7 | [5 empty] | 20 | 68 |  |  |  | 17.8 | 64.04 |  |  |  |  | 16.7 | 62.06 |  |  |  |  | 22.8 | 73.04 | [34 empty] | 1991-07-18 03:00 | 1991-07-18
1991-07-18 | 1994-07-18 | 4:00 | 23.3 | 73.94 | WEEKDAY | 0.06 | 1987-07-18 | 4:00 | 21.1 | 69.98 |  |  | 1991-07-18 | 4:00 | 22.8 | 73.04 |  |  | 1994-07-18 | 4:00 | 24.4 | 75.92 | [5 empty] | 22.8 | 73.04 |  |  |  | 18 | 64.4 |  |  |  |  | 15.6 | 60.08 |  |  |  |  | 20 | 68 | [5 empty] | 20 | 68 |  |  |  | 17.8 | 64.04 |  |  |  |  | 16.1 | 60.98 |  |  |  |  | 22.2 | 71.96 | [34 empty] | 1991-07-18 04:00 | 1991-07-18
1991-07-18 | 1994-07-18 | 5:00 | 23.3 | 73.94 | WEEKDAY | 0.06 | 1987-07-18 | 5:00 | 21.7 | 71.06 |  |  | 1991-07-18 | 5:00 | 22.2 | 71.96 |  |  | 1994-07-18 | 5:00 | 24.4 | 75.92 | [5 empty] | 22.8 | 73.04 |  |  |  | 17 | 62.6 |  |  |  |  | 14.4 | 57.92 |  |  |  |  | 21.9 | 71.42 | [5 empty] | 20 | 68 |  |  |  | 17.2 | 62.96 |  |  |  |  | 15 | 59 |  |  |  |  | 22.2 | 71.96 | [34 empty] | 1991-07-18 05:00 | 1991-07-18
1991-07-18 | 1994-07-18 | 6:00 | 23.3 | 73.94 | WEEKDAY | 0.11 | 1987-07-18 | 6:00 | 21.7 | 71.06 |  |  | 1991-07-18 | 6:00 | 23.3 | 73.94 |  |  | 1994-07-18 | 6:00 | 24.4 | 75.92 | [5 empty] | 22.8 | 73.04 |  |  |  | 18 | 64.4 |  |  |  |  | 15.6 | 60.08 |  |  |  |  | 23.7 | 74.66 | [5 empty] | 21.1 | 69.98 |  |  |  | 17.8 | 64.04 |  |  |  |  | 16.1 | 60.98 |  |  |  |  | 22.8 | 73.04 | [34 empty] | 1991-07-18 06:00 | 1991-07-18
1991-07-18 | 1994-07-18 | 7:00 | 23.3 | 73.94 | WEEKDAY | 0.37 | 1987-07-18 | 7:00 | 22.2 | 71.96 |  |  | 1991-07-18 | 7:00 | 25.6 | 78.08 |  |  | 1994-07-18 | 7:00 | 24.4 | 75.92 | [5 empty] | 23.3 | 73.94 |  |  |  | 20 | 68 |  |  |  |  | 16.1 | 60.98 |  |  |  |  | 25.6 | 78.08 | [5 empty] | 25 | 77 |  |  |  | 20 | 68 |  |  |  |  | 18.3 | 64.94 |  |  |  |  | 23.9 | 75.02 | [34 empty] | 1991-07-18 07:00 | 1991-07-18
1991-07-18 | 1994-07-18 | 8:00 | 22.8 | 73.04 | WEEKDAY | 0.77 | 1987-07-18 | 8:00 | 24.4 | 75.92 |  |  | 1991-07-18 | 8:00 | 27.8 | 82.04 |  |  | 1994-07-18 | 8:00 | 24.4 | 75.92 | [5 empty] | 23.3 | 73.94 |  |  |  | 24 | 75.2 |  |  |  |  | 18.3 | 64.94 |  |  |  |  | 26.5 | 79.7 | [5 empty] | 26.7 | 80.06 |  |  |  | 21.1 | 69.98 |  |  |  |  | 21.1 | 69.98 |  |  |  |  | 25.6 | 78.08 | [34 empty] | 1991-07-18 08:00 | 1991-07-18
1991-07-18 | 1994-07-18 | 9:00 | 22.2 | 71.96 | WEEKDAY | 0.77 | 1987-07-18 | 9:00 | 26.1 | 78.98 |  |  | 1991-07-18 | 9:00 | 30 | 86 |  |  | 1994-07-18 | 9:00 | 23.9 | 75.02 | [5 empty] | 22.8 | 73.04 |  |  |  | 26 | 78.8 |  |  |  |  | 19.4 | 66.92 |  |  |  |  | 27.4 | 81.32 | [5 empty] | 27.8 | 82.04 |  |  |  | 22.8 | 73.04 |  |  |  |  | 22.8 | 73.04 |  |  |  |  | 26.7 | 80.06 | [34 empty] | 1991-07-18 09:00 | 1991-07-18
1991-07-18 | 1994-07-18 | 10:00 | 22.2 | 71.96 | WEEKDAY | 0.65 | 1987-07-18 | 10:00 | 27.8 | 82.04 |  |  | 1991-07-18 | 10:00 | 32.2 | 89.96 |  |  | 1994-07-18 | 10:00 | 23.3 | 73.94 | [5 empty] | 21.7 | 71.06 |  |  |  | 27 | 80.6 |  |  |  |  | 21.7 | 71.06 |  |  |  |  | 28.3 | 82.94 | [5 empty] | 28.9 | 84.02 |  |  |  | 23.3 | 73.94 |  |  |  |  | 23.9 | 75.02 |  |  |  |  | 27.8 | 82.04 | [34 empty] | 1991-07-18 10:00 | 1991-07-18
1991-07-18 | 1994-07-18 | 11:00 | 22.2 | 71.96 | WEEKDAY | 0.67 | 1987-07-18 | 11:00 | 28.9 | 84.02 |  |  | 1991-07-18 | 11:00 | 32.8 | 91.04 |  |  | 1994-07-18 | 11:00 | 22.8 | 73.04 | [5 empty] | 22.2 | 71.96 |  |  |  | 29 | 84.2 |  |  |  |  | 22.2 | 71.96 |  |  |  |  | 29.2 | 84.56 | [5 empty] | 28.9 | 84.02 |  |  |  | 25 | 77 |  |  |  |  | 25.6 | 78.08 |  |  |  |  | 28.9 | 84.02 | [34 empty] | 1991-07-18 11:00 | 1991-07-18
1991-07-18 | 1994-07-18 | 12:00 | 22.8 | 73.04 | WEEKDAY | 0.67 | 1987-07-18 | 12:00 | 29.4 | 84.92 |  |  | 1991-07-18 | 12:00 | 34.4 | 93.92 |  |  | 1994-07-18 | 12:00 | 23.9 | 75.02 | [5 empty] | 22.2 | 71.96 |  |  |  | 29 | 84.2 |  |  |  |  | 23.3 | 73.94 |  |  |  |  | 30.2 | 86.36 | [5 empty] | 30 | 86 |  |  |  | 25 | 77 |  |  |  |  | 25.6 | 78.08 |  |  |  |  | 29.4 | 84.92 | [34 empty] | 1991-07-18 12:00 | 1991-07-18
1991-07-18 | 1994-07-18 | 13:00 | 22.8 | 73.04 | WEEKDAY | 0.63 | 1987-07-18 | 13:00 | 30.6 | 87.08 |  |  | 1991-07-18 | 13:00 | 35 | 95 |  |  | 1994-07-18 | 13:00 | 24.4 | 75.92 | [5 empty] | 22.2 | 71.96 |  |  |  | 29 | 84.2 |  |  |  |  | 24.4 | 75.92 |  |  |  |  | 31.1 | 87.98 | [5 empty] | 30.6 | 87.08 |  |  |  | 26.1 | 78.98 |  |  |  |  | 24.4 | 75.92 |  |  |  |  | 30 | 86 | [34 empty] | 1991-07-18 13:00 | 1991-07-19
1991-07-18 | 1994-07-18 | 14:00 | 23.3 | 73.94 | WEEKDAY | 0.53 | 1987-07-18 | 14:00 | 31.1 | 87.98 |  |  | 1991-07-18 | 14:00 | 35.6 | 96.08 |  |  | 1994-07-18 | 14:00 | 25 | 77 | [5 empty] | 23.3 | 73.94 |  |  |  | 30 | 86 |  |  |  |  | 25 | 77 |  |  |  |  | 31.5 | 88.7 | [5 empty] | 31.1 | 87.98 |  |  |  | 27.2 | 80.96 |  |  |  |  | 25 | 77 |  |  |  |  | 30 | 86 | [34 empty] | 1991-07-18 14:00 | 1991-07-19
1991-07-18 | 1994-07-18 | 15:00 | 23.9 | 75.02 | WEEKDAY | 0.53 | 1987-07-18 | 15:00 | 31.7 | 89.06 |  |  | 1991-07-18 | 15:00 | 36.1 | 96.98 |  |  | 1994-07-18 | 15:00 | 25 | 77 | [5 empty] | 23.9 | 75.02 |  |  |  | 31 | 87.8 |  |  |  |  | 25.6 | 78.08 |  |  |  |  | 31.8 | 89.24 | [5 empty] | 31.7 | 89.06 |  |  |  | 27.2 | 80.96 |  |  |  |  | 25.6 | 78.08 |  |  |  |  | 30.6 | 87.08 | [34 empty] | 1991-07-18 15:00 | 1991-07-19
1991-07-18 | 1994-07-18 | 16:00 | 23.3 | 73.94 | WEEKDAY | 0.5 | 1987-07-18 | 16:00 | 31.7 | 89.06 |  |  | 1991-07-18 | 16:00 | 36.1 | 96.98 |  |  | 1994-07-18 | 16:00 | 23.9 | 75.02 | [5 empty] | 23.9 | 75.02 |  |  |  | 31 | 87.8 |  |  |  |  | 25.6 | 78.08 |  |  |  |  | 32.2 | 89.96 | [5 empty] | 31.7 | 89.06 |  |  |  | 29.4 | 84.92 |  |  |  |  | 26.1 | 78.98 |  |  |  |  | 29.4 | 84.92 | [34 empty] | 1991-07-18 16:00 | 1991-07-19
1991-07-18 | 1994-07-18 | 17:00 | 23.3 | 73.94 | WEEKDAY | 0.56 | 1987-07-18 | 17:00 | 31.1 | 87.98 |  |  | 1991-07-18 | 17:00 | 35 | 95 |  |  | 1994-07-18 | 17:00 | 23.9 | 75.02 | [5 empty] | 23.9 | 75.02 |  |  |  | 29 | 84.2 |  |  |  |  | 25.6 | 78.08 |  |  |  |  | 30.9 | 87.62 | [5 empty] | 31.1 | 87.98 |  |  |  | 28.3 | 82.94 |  |  |  |  | 26.1 | 78.98 |  |  |  |  | 28.9 | 84.02 | [34 empty] | 1991-07-18 17:00 | 1991-07-19
1991-07-18 | 1994-07-18 | 18:00 | 23.3 | 73.94 | WEEKDAY | 0.69 | 1987-07-18 | 18:00 | 30 | 86 |  |  | 1991-07-18 | 18:00 | 33.3 | 91.94 |  |  | 1994-07-18 | 18:00 | 23.3 | 73.94 | [5 empty] | 23.3 | 73.94 |  |  |  | 29 | 84.2 |  |  |  |  | 25 | 77 |  |  |  |  | 29.6 | 85.28 | [5 empty] | 30 | 86 |  |  |  | 26.7 | 80.06 |  |  |  |  | 25.6 | 78.08 |  |  |  |  | 27.8 | 82.04 | [34 empty] | 1991-07-18 18:00 | 1991-07-19
1991-07-18 | 1994-07-18 | 19:00 | 22.8 | 73.04 | WEEKDAY | 0.77 | 1987-07-18 | 19:00 | 30 | 86 |  |  | 1991-07-18 | 19:00 | 31.7 | 89.06 |  |  | 1994-07-18 | 19:00 | 22.8 | 73.04 | [5 empty] | 22.8 | 73.04 |  |  |  | 27 | 80.6 |  |  |  |  | 22.8 | 73.04 |  |  |  |  | 28.3 | 82.94 | [5 empty] | 28.3 | 82.94 |  |  |  | 25.6 | 78.08 |  |  |  |  | 23.9 | 75.02 |  |  |  |  | 26.7 | 80.06 | [34 empty] | 1991-07-18 19:00 | 1991-07-19
1991-07-18 | 1994-07-18 | 20:00 | 21.1 | 69.98 | WEEKDAY | 0.81 | 1987-07-18 | 20:00 | 29.4 | 84.92 |  |  | 1991-07-18 | 20:00 | 30 | 86 |  |  | 1994-07-18 | 20:00 | 22.2 | 71.96 | [5 empty] | 21.7 | 71.06 |  |  |  | 25 | 77 |  |  |  |  | 22.8 | 73.04 |  |  |  |  | 26.8 | 80.24 | [5 empty] | 27.2 | 80.96 |  |  |  | 23.9 | 75.02 |  |  |  |  | 23.3 | 73.94 |  |  |  |  | 26.1 | 78.98 | [34 empty] | 1991-07-18 20:00 | 1991-07-19
1991-07-18 | 1994-07-18 | 21:00 | 22.8 | 73.04 | WEEKDAY | 0.75 | 1987-07-18 | 21:00 | 28.9 | 84.02 |  |  | 1991-07-18 | 21:00 | 29.4 | 84.92 |  |  | 1994-07-18 | 21:00 | 22.2 | 71.96 | [5 empty] | 21.1 | 69.98 |  |  |  | 24 | 75.2 |  |  |  |  | 22.2 | 71.96 |  |  |  |  | 25.4 | 77.72 | [5 empty] | 25 | 77 |  |  |  | 23.3 | 73.94 |  |  |  |  | 19.4 | 66.92 |  |  |  |  | 25.6 | 78.08 | [34 empty] | 1991-07-18 21:00 | 1991-07-19
1991-07-18 | 1994-07-18 | 22:00 | 23.3 | 73.94 | WEEKDAY | 0.78 | 1987-07-18 | 22:00 | 27.8 | 82.04 |  |  | 1991-07-18 | 22:00 | 28.3 | 82.94 |  |  | 1994-07-18 | 22:00 | 22.2 | 71.96 | [5 empty] | 20.6 | 69.08 |  |  |  | 22 | 71.6 |  |  |  |  | 21.1 | 69.98 |  |  |  |  | 23.9 | 75.02 | [5 empty] | 24.4 | 75.92 |  |  |  | 22.8 | 73.04 |  |  |  |  | 19.4 | 66.92 |  |  |  |  | 23.9 | 75.02 | [34 empty] | 1991-07-18 22:00 | 1991-07-19
1991-07-18 | 1994-07-18 | 23:00 | 22.8 | 73.04 | WEEKDAY | 0.79 | 1987-07-18 | 23:00 | 27.2 | 80.96 |  |  | 1991-07-18 | 23:00 | 26.7 | 80.06 |  |  | 1994-07-18 | 23:00 | 22.2 | 71.96 | [5 empty] | 20 | 68 |  |  |  | 22 | 71.6 |  |  |  |  | 20 | 68 |  |  |  |  | 23 | 73.4 | [5 empty] | 23.3 | 73.94 |  |  |  | 22.2 | 71.96 |  |  |  |  | 16.7 | 62.06 |  |  |  |  | 23.9 | 75.02 | [34 empty] | 1991-07-18 23:00 | 1991-07-19
1991-07-18 | 1994-07-18 | 24:00 | 23.3 | 73.94 | WEEKDAY | 0.61 | 1987-07-18 | 24:00 | 26.7 | 80.06 |  |  | 1991-07-18 | 24:00 | 26.7 | 80.06 |  |  | 1994-07-18 | 24:00 | 22.2 | 71.96 | [5 empty] | 19.4 | 66.92 |  |  |  | 21 | 69.8 |  |  |  |  | 19.4 | 66.92 |  |  |  |  | 22 | 71.6 | [5 empty] | 24.4 | 75.92 |  |  |  | 21.7 | 71.06 |  |  |  |  | 16.7 | 62.06 |  |  |  |  | 23.9 | 75.02 | [34 empty] | 1991-07-19 | 1991-07-19
1991-07-19 | 1994-07-19 | 1:00 | 22.8 | 73.04 | WEEKDAY | 0.33 | 1987-07-19 | 1:00 | 26.1 | 78.98 |  |  | 1991-07-19 | 1:00 | 26.7 | 80.06 |  |  | 1994-07-19 | 1:00 | 22.8 | 73.04 | [5 empty] | 19.4 | 66.92 |  |  |  | 21 | 69.8 |  |  |  |  | 19.4 | 66.92 |  |  |  |  | 21.1 | 69.98 | [5 empty] | 23.9 | 75.02 |  |  |  | 21.1 | 69.98 |  |  |  |  | 15 | 59 |  |  |  |  | 23.3 | 73.94 | [34 empty] | 1991-07-19 01:00 | 1991-07-19
1991-07-19 | 1994-07-19 | 2:00 | 22.2 | 71.96 | WEEKDAY | 0.15 | 1987-07-19 | 2:00 | 25 | 77 |  |  | 1991-07-19 | 2:00 | 23.3 | 73.94 |  |  | 1994-07-19 | 2:00 | 21.7 | 71.06 | [5 empty] | 20 | 68 |  |  |  | 21 | 69.8 |  |  |  |  | 18.3 | 64.94 |  |  |  |  | 20.7 | 69.26 | [5 empty] | 22.8 | 73.04 |  |  |  | 21.1 | 69.98 |  |  |  |  | 14.4 | 57.92 |  |  |  |  | 22.8 | 73.04 | [34 empty] | 1991-07-19 02:00 | 1991-07-19
1991-07-19 | 1994-07-19 | 3:00 | 22.2 | 71.96 | WEEKDAY | 0.09 | 1987-07-19 | 3:00 | 25 | 77 |  |  | 1991-07-19 | 3:00 | 22.2 | 71.96 |  |  | 1994-07-19 | 3:00 | 21.7 | 71.06 | [5 empty] | 20 | 68 |  |  |  | 21.4 | 70.52 |  |  |  |  | 17.8 | 64.04 |  |  |  |  | 20.4 | 68.72 | [5 empty] | 22.8 | 73.04 |  |  |  | 21.7 | 71.06 |  |  |  |  | 14.4 | 57.92 |  |  |  |  | 22.2 | 71.96 | [34 empty] | 1991-07-19 03:00 | 1991-07-19
1991-07-19 | 1994-07-19 | 4:00 | 22.2 | 71.96 | WEEKDAY | 0.06 | 1987-07-19 | 4:00 | 24.4 | 75.92 |  |  | 1991-07-19 | 4:00 | 22.2 | 71.96 |  |  | 1994-07-19 | 4:00 | 21.7 | 71.06 | [5 empty] | 21.1 | 69.98 |  |  |  | 22 | 71.6 |  |  |  |  | 16.1 | 60.98 |  |  |  |  | 20 | 68 | [5 empty] | 22.2 | 71.96 |  |  |  | 21.7 | 71.06 |  |  |  |  | 15 | 59 |  |  |  |  | 21.7 | 71.06 | [34 empty] | 1991-07-19 04:00 | 1991-07-19
1991-07-19 | 1994-07-19 | 5:00 | 22.8 | 73.04 | WEEKDAY | 0.06 | 1987-07-19 | 5:00 | 24.4 | 75.92 |  |  | 1991-07-19 | 5:00 | 21.1 | 69.98 |  |  | 1994-07-19 | 5:00 | 21.7 | 71.06 | [5 empty] | 20 | 68 |  |  |  | 22 | 71.6 |  |  |  |  | 17.2 | 62.96 |  |  |  |  | 21.3 | 70.34 | [5 empty] | 20.6 | 69.08 |  |  |  | 22.2 | 71.96 |  |  |  |  | 14.4 | 57.92 |  |  |  |  | 21.1 | 69.98 | [34 empty] | 1991-07-19 05:00 | 1991-07-19
1991-07-19 | 1994-07-19 | 6:00 | 23.3 | 73.94 | WEEKDAY | 0.11 | 1987-07-19 | 6:00 | 25 | 77 |  |  | 1991-07-19 | 6:00 | 23.3 | 73.94 |  |  | 1994-07-19 | 6:00 | 22.2 | 71.96 | [5 empty] | 21.1 | 69.98 |  |  |  | 22 | 71.6 |  |  |  |  | 17.8 | 64.04 |  |  |  |  | 22.6 | 72.68 | [5 empty] | 22.2 | 71.96 |  |  |  | 22.2 | 71.96 |  |  |  |  | 15.6 | 60.08 |  |  |  |  | 21.1 | 69.98 | [34 empty] | 1991-07-19 06:00 | 1991-07-19
1991-07-19 | 1994-07-19 | 7:00 | 24.4 | 75.92 | WEEKDAY | 0.37 | 1987-07-19 | 7:00 | 25.6 | 78.08 |  |  | 1991-07-19 | 7:00 | 26.1 | 78.98 |  |  | 1994-07-19 | 7:00 | 23.3 | 73.94 | [5 empty] | 22.8 | 73.04 |  |  |  | 23 | 73.4 |  |  |  |  | 18.9 | 66.02 |  |  |  |  | 23.9 | 75.02 | [5 empty] | 23.3 | 73.94 |  |  |  | 22.2 | 71.96 |  |  |  |  | 17.8 | 64.04 |  |  |  |  | 21.7 | 71.06 | [34 empty] | 1991-07-19 07:00 | 1991-07-19
1991-07-19 | 1994-07-19 | 8:00 | 26.1 | 78.98 | WEEKDAY | 0.77 | 1987-07-19 | 8:00 | 26.7 | 80.06 |  |  | 1991-07-19 | 8:00 | 28.3 | 82.94 |  |  | 1994-07-19 | 8:00 | 25 | 77 | [5 empty] | 24.4 | 75.92 |  |  |  | 23 | 73.4 |  |  |  |  | 21.7 | 71.06 |  |  |  |  | 26.1 | 78.98 | [5 empty] | 23.3 | 73.94 |  |  |  | 22.2 | 71.96 |  |  |  |  | 20 | 68 |  |  |  |  | 23.3 | 73.94 | [34 empty] | 1991-07-19 08:00 | 1991-07-19
1991-07-19 | 1994-07-19 | 9:00 | 26.7 | 80.06 | WEEKDAY | 0.77 | 1987-07-19 | 9:00 | 28.3 | 82.94 |  |  | 1991-07-19 | 9:00 | 30.6 | 87.08 |  |  | 1994-07-19 | 9:00 | 26.1 | 78.98 | [5 empty] | 26.7 | 80.06 |  |  |  | 23.6 | 74.48 |  |  |  |  | 23.3 | 73.94 |  |  |  |  | 28.4 | 83.12 | [5 empty] | 24.4 | 75.92 |  |  |  | 23.9 | 75.02 |  |  |  |  | 22.8 | 73.04 |  |  |  |  | 24.4 | 75.92 | [34 empty] | 1991-07-19 09:00 | 1991-07-19
1991-07-19 | 1994-07-19 | 10:00 | 28.3 | 82.94 | WEEKDAY | 0.65 | 1987-07-19 | 10:00 | 30 | 86 |  |  | 1991-07-19 | 10:00 | 32.2 | 89.96 |  |  | 1994-07-19 | 10:00 | 26.7 | 80.06 | [5 empty] | 27.2 | 80.96 |  |  |  | 24 | 75.2 |  |  |  |  | 25 | 77 |  |  |  |  | 30.6 | 87.08 | [5 empty] | 26.7 | 80.06 |  |  |  | 25.6 | 78.08 |  |  |  |  | 25 | 77 |  |  |  |  | 26.1 | 78.98 | [34 empty] | 1991-07-19 10:00 | 1991-07-19
1991-07-19 | 1994-07-19 | 11:00 | 27.8 | 82.04 | WEEKDAY | 0.67 | 1987-07-19 | 11:00 | 30 | 86 |  |  | 1991-07-19 | 11:00 | 35 | 95 |  |  | 1994-07-19 | 11:00 | 26.7 | 80.06 | [5 empty] | 27.2 | 80.96 |  |  |  | 26 | 78.8 |  |  |  |  | 26.7 | 80.06 |  |  |  |  | 32.1 | 89.78 | [5 empty] | 27.8 | 82.04 |  |  |  | 26.7 | 80.06 |  |  |  |  | 26.1 | 78.98 |  |  |  |  | 27.2 | 80.96 | [34 empty] | 1991-07-19 11:00 | 1991-07-19
1991-07-19 | 1994-07-19 | 12:00 | 29.4 | 84.92 | WEEKDAY | 0.67 | 1987-07-19 | 12:00 | 30.6 | 87.08 |  |  | 1991-07-19 | 12:00 | 35 | 95 |  |  | 1994-07-19 | 12:00 | 27.8 | 82.04 | [5 empty] | 26.7 | 80.06 |  |  |  | 27 | 80.6 |  |  |  |  | 27.2 | 80.96 |  |  |  |  | 33.5 | 92.3 | [5 empty] | 28.3 | 82.94 |  |  |  | 28.9 | 84.02 |  |  |  |  | 26.1 | 78.98 |  |  |  |  | 27.8 | 82.04 | [34 empty] | 1991-07-19 12:00 | 1991-07-19
1991-07-19 | 1994-07-19 | 13:00 | 28.9 | 84.02 | WEEKDAY | 0.63 | 1987-07-19 | 13:00 | 31.7 | 89.06 |  |  | 1991-07-19 | 13:00 | 34.4 | 93.92 |  |  | 1994-07-19 | 13:00 | 27.2 | 80.96 | [5 empty] | 27.8 | 82.04 |  |  |  | 28 | 82.4 |  |  |  |  | 27.8 | 82.04 |  |  |  |  | 35 | 95 | [5 empty] | 29.4 | 84.92 |  |  |  | 30 | 86 |  |  |  |  | 26.7 | 80.06 |  |  |  |  | 28.3 | 82.94 | [34 empty] | 1991-07-19 13:00 | 1991-07-20
1991-07-19 | 1994-07-19 | 14:00 | 28.9 | 84.02 | WEEKDAY | 0.53 | 1987-07-19 | 14:00 | 31.1 | 87.98 |  |  | 1991-07-19 | 14:00 | 33.3 | 91.94 |  |  | 1994-07-19 | 14:00 | 27.8 | 82.04 | [5 empty] | 27.2 | 80.96 |  |  |  | 28 | 82.4 |  |  |  |  | 28.9 | 84.02 |  |  |  |  | 35 | 95 | [5 empty] | 29.4 | 84.92 |  |  |  | 30.6 | 87.08 |  |  |  |  | 26.7 | 80.06 |  |  |  |  | 28.9 | 84.02 | [34 empty] | 1991-07-19 14:00 | 1991-07-20
1991-07-19 | 1994-07-19 | 15:00 | 30.6 | 87.08 | WEEKDAY | 0.53 | 1987-07-19 | 15:00 | 30 | 86 |  |  | 1991-07-19 | 15:00 | 33.3 | 91.94 |  |  | 1994-07-19 | 15:00 | 27.8 | 82.04 | [5 empty] | 27.2 | 80.96 |  |  |  | 25 | 77 |  |  |  |  | 28.3 | 82.94 |  |  |  |  | 35 | 95 | [5 empty] | 30.6 | 87.08 |  |  |  | 31.1 | 87.98 |  |  |  |  | 26.1 | 78.98 |  |  |  |  | 30 | 86 | [34 empty] | 1991-07-19 15:00 | 1991-07-20
1991-07-19 | 1994-07-19 | 16:00 | 30.6 | 87.08 | WEEKDAY | 0.5 | 1987-07-19 | 16:00 | 29.4 | 84.92 |  |  | 1991-07-19 | 16:00 | 31.1 | 87.98 |  |  | 1994-07-19 | 16:00 | 27.2 | 80.96 | [5 empty] | 28.3 | 82.94 |  |  |  | 28 | 82.4 |  |  |  |  | 28.3 | 82.94 |  |  |  |  | 35 | 95 | [5 empty] | 30.6 | 87.08 |  |  |  | 30 | 86 |  |  |  |  | 26.1 | 78.98 |  |  |  |  | 29.4 | 84.92 | [34 empty] | 1991-07-19 16:00 | 1991-07-20
1991-07-19 | 1994-07-19 | 17:00 | 29.4 | 84.92 | WEEKDAY | 0.56 | 1987-07-19 | 17:00 | 26.1 | 78.98 |  |  | 1991-07-19 | 17:00 | 30 | 86 |  |  | 1994-07-19 | 17:00 | 26.7 | 80.06 | [5 empty] | 27.2 | 80.96 |  |  |  | 27 | 80.6 |  |  |  |  | 27.8 | 82.04 |  |  |  |  | 31.3 | 88.34 | [5 empty] | 30.6 | 87.08 |  |  |  | 28.3 | 82.94 |  |  |  |  | 25.6 | 78.08 |  |  |  |  | 28.9 | 84.02 | [34 empty] | 1991-07-19 17:00 | 1991-07-20
1991-07-19 | 1994-07-19 | 18:00 | 28.3 | 82.94 | WEEKDAY | 0.69 | 1987-07-19 | 18:00 | 26.1 | 78.98 |  |  | 1991-07-19 | 18:00 | 27.8 | 82.04 |  |  | 1994-07-19 | 18:00 | 26.1 | 78.98 | [5 empty] | 26.1 | 78.98 |  |  |  | 28 | 82.4 |  |  |  |  | 26.7 | 80.06 |  |  |  |  | 27.6 | 81.68 | [5 empty] | 30 | 86 |  |  |  | 28.3 | 82.94 |  |  |  |  | 25 | 77 |  |  |  |  | 26.1 | 78.98 | [34 empty] | 1991-07-19 18:00 | 1991-07-20
1991-07-19 | 1994-07-19 | 19:00 | 28.3 | 82.94 | WEEKDAY | 0.77 | 1987-07-19 | 19:00 | 25.6 | 78.08 |  |  | 1991-07-19 | 19:00 | 27.2 | 80.96 |  |  | 1994-07-19 | 19:00 | 25.6 | 78.08 | [5 empty] | 25 | 77 |  |  |  | 27 | 80.6 |  |  |  |  | 25.6 | 78.08 |  |  |  |  | 23.9 | 75.02 | [5 empty] | 27.8 | 82.04 |  |  |  | 27.8 | 82.04 |  |  |  |  | 23.9 | 75.02 |  |  |  |  | 25.6 | 78.08 | [34 empty] | 1991-07-19 19:00 | 1991-07-20
1991-07-19 | 1994-07-19 | 20:00 | 26.7 | 80.06 | WEEKDAY | 0.81 | 1987-07-19 | 20:00 | 24.4 | 75.92 |  |  | 1991-07-19 | 20:00 | 21.7 | 71.06 |  |  | 1994-07-19 | 20:00 | 25 | 77 | [5 empty] | 24.4 | 75.92 |  |  |  | 24 | 75.2 |  |  |  |  | 24.4 | 75.92 |  |  |  |  | 23.2 | 73.76 | [5 empty] | 25 | 77 |  |  |  | 27.2 | 80.96 |  |  |  |  | 22.2 | 71.96 |  |  |  |  | 23.3 | 73.94 | [34 empty] | 1991-07-19 20:00 | 1991-07-20
1991-07-19 | 1994-07-19 | 21:00 | 26.7 | 80.06 | WEEKDAY | 0.75 | 1987-07-19 | 21:00 | 23.9 | 75.02 |  |  | 1991-07-19 | 21:00 | 21.7 | 71.06 |  |  | 1994-07-19 | 21:00 | 25 | 77 | [5 empty] | 24.4 | 75.92 |  |  |  | 23 | 73.4 |  |  |  |  | 23.9 | 75.02 |  |  |  |  | 22.4 | 72.32 | [5 empty] | 23.9 | 75.02 |  |  |  | 26.7 | 80.06 |  |  |  |  | 19.4 | 66.92 |  |  |  |  | 21.1 | 69.98 | [34 empty] | 1991-07-19 21:00 | 1991-07-20
1991-07-19 | 1994-07-19 | 22:00 | 26.7 | 80.06 | WEEKDAY | 0.78 | 1987-07-19 | 22:00 | 23.3 | 73.94 |  |  | 1991-07-19 | 22:00 | 21.7 | 71.06 |  |  | 1994-07-19 | 22:00 | 25 | 77 | [5 empty] | 24.4 | 75.92 |  |  |  | 22 | 71.6 |  |  |  |  | 23.3 | 73.94 |  |  |  |  | 21.7 | 71.06 | [5 empty] | 22.8 | 73.04 |  |  |  | 26.7 | 80.06 |  |  |  |  | 18.9 | 66.02 |  |  |  |  | 21.7 | 71.06 | [34 empty] | 1991-07-19 22:00 | 1991-07-20
1991-07-19 | 1994-07-19 | 23:00 | 26.7 | 80.06 | WEEKDAY | 0.79 | 1987-07-19 | 23:00 | 22.8 | 73.04 |  |  | 1991-07-19 | 23:00 | 21.1 | 69.98 |  |  | 1994-07-19 | 23:00 | 25 | 77 | [5 empty] | 24.4 | 75.92 |  |  |  | 22 | 71.6 |  |  |  |  | 22.8 | 73.04 |  |  |  |  | 21.1 | 69.98 | [5 empty] | 23.3 | 73.94 |  |  |  | 26.7 | 80.06 |  |  |  |  | 17.2 | 62.96 |  |  |  |  | 20.6 | 69.08 | [34 empty] | 1991-07-19 23:00 | 1991-07-20
1991-07-19 | 1994-07-19 | 24:00 | 26.7 | 80.06 | WEEKDAY | 0.61 | 1987-07-19 | 24:00 | 22.8 | 73.04 |  |  | 1991-07-19 | 24:00 | 21.1 | 69.98 |  |  | 1994-07-19 | 24:00 | 25 | 77 | [5 empty] | 24.4 | 75.92 |  |  |  | 22 | 71.6 |  |  |  |  | 22.2 | 71.96 |  |  |  |  | 20.6 | 69.08 | [5 empty] | 22.8 | 73.04 |  |  |  | 26.1 | 78.98 |  |  |  |  | 17.2 | 62.96 |  |  |  |  | 19.4 | 66.92 | [34 empty] | 1991-07-20 | 1991-07-20
1991-07-20 | 1994-07-20 | 1:00 | 26.7 | 80.06 | SATURDAY | 0.33 | 1987-07-20 | 1:00 | 22.8 | 73.04 |  |  | 1991-07-20 | 1:00 | 21.1 | 69.98 |  |  | 1994-07-20 | 1:00 | 24.4 | 75.92 | [5 empty] | 24.4 | 75.92 |  |  |  | 20 | 68 |  |  |  |  | 21.1 | 69.98 |  |  |  |  | 20 | 68 | [5 empty] | 21.7 | 71.06 |  |  |  | 25 | 77 |  |  |  |  | 15.6 | 60.08 |  |  |  |  | 20 | 68 | [34 empty] | 1991-07-20 01:00 | 1991-07-20
1991-07-20 | 1994-07-20 | 2:00 | 25.6 | 78.08 | SATURDAY | 0.15 | 1987-07-20 | 2:00 | 22.2 | 71.96 |  |  | 1991-07-20 | 2:00 | 21.1 | 69.98 |  |  | 1994-07-20 | 2:00 | 24.4 | 75.92 | [5 empty] | 23.9 | 75.02 |  |  |  | 19 | 66.2 |  |  |  |  | 21.1 | 69.98 |  |  |  |  | 19.6 | 67.28 | [5 empty] | 22.2 | 71.96 |  |  |  | 25 | 77 |  |  |  |  | 14.4 | 57.92 |  |  |  |  | 18.3 | 64.94 | [34 empty] | 1991-07-20 02:00 | 1991-07-20
1991-07-20 | 1994-07-20 | 3:00 | 25.6 | 78.08 | SATURDAY | 0.09 | 1987-07-20 | 3:00 | 22.8 | 73.04 |  |  | 1991-07-20 | 3:00 | 20 | 68 |  |  | 1994-07-20 | 3:00 | 24.4 | 75.92 | [5 empty] | 23.9 | 75.02 |  |  |  | 18 | 64.4 |  |  |  |  | 21.1 | 69.98 |  |  |  |  | 19.3 | 66.74 | [5 empty] | 22.2 | 71.96 |  |  |  | 25.6 | 78.08 |  |  |  |  | 14.4 | 57.92 |  |  |  |  | 18.3 | 64.94 | [34 empty] | 1991-07-20 03:00 | 1991-07-20
1991-07-20 | 1994-07-20 | 4:00 | 25.6 | 78.08 | SATURDAY | 0.06 | 1987-07-20 | 4:00 | 22.8 | 73.04 |  |  | 1991-07-20 | 4:00 | 20 | 68 |  |  | 1994-07-20 | 4:00 | 23.9 | 75.02 | [5 empty] | 23.9 | 75.02 |  |  |  | 18 | 64.4 |  |  |  |  | 20 | 68 |  |  |  |  | 18.9 | 66.02 | [5 empty] | 23.3 | 73.94 |  |  |  | 25 | 77 |  |  |  |  | 13.3 | 55.94 |  |  |  |  | 17.2 | 62.96 | [34 empty] | 1991-07-20 04:00 | 1991-07-20
1991-07-20 | 1994-07-20 | 5:00 | 25.6 | 78.08 | SATURDAY | 0.06 | 1987-07-20 | 5:00 | 22.8 | 73.04 |  |  | 1991-07-20 | 5:00 | 20.6 | 69.08 |  |  | 1994-07-20 | 5:00 | 23.9 | 75.02 | [5 empty] | 23.9 | 75.02 |  |  |  | 18 | 64.4 |  |  |  |  | 20 | 68 |  |  |  |  | 20.2 | 68.36 | [5 empty] | 23.3 | 73.94 |  |  |  | 23.9 | 75.02 |  |  |  |  | 13.3 | 55.94 |  |  |  |  | 16.7 | 62.06 | [34 empty] | 1991-07-20 05:00 | 1991-07-20
1991-07-20 | 1994-07-20 | 6:00 | 25.6 | 78.08 | SATURDAY | 0.11 | 1987-07-20 | 6:00 | 22.8 | 73.04 |  |  | 1991-07-20 | 6:00 | 21.1 | 69.98 |  |  | 1994-07-20 | 6:00 | 24.4 | 75.92 | [5 empty] | 23.9 | 75.02 |  |  |  | 18 | 64.4 |  |  |  |  | 20 | 68 |  |  |  |  | 21.5 | 70.7 | [5 empty] | 22.8 | 73.04 |  |  |  | 23.9 | 75.02 |  |  |  |  | 15.6 | 60.08 |  |  |  |  | 17.2 | 62.96 | [34 empty] | 1991-07-20 06:00 | 1991-07-20
1991-07-20 | 1994-07-20 | 7:00 | 27.2 | 80.96 | SATURDAY | 0.37 | 1987-07-20 | 7:00 | 23.3 | 73.94 |  |  | 1991-07-20 | 7:00 | 22.8 | 73.04 |  |  | 1994-07-20 | 7:00 | 25 | 77 | [5 empty] | 24.4 | 75.92 |  |  |  | 18 | 64.4 |  |  |  |  | 20.6 | 69.08 |  |  |  |  | 22.8 | 73.04 | [5 empty] | 23.9 | 75.02 |  |  |  | 25 | 77 |  |  |  |  | 17.8 | 64.04 |  |  |  |  | 18.3 | 64.94 | [34 empty] | 1991-07-20 07:00 | 1991-07-20
1991-07-20 | 1994-07-20 | 8:00 | 28.3 | 82.94 | SATURDAY | 0.77 | 1987-07-20 | 8:00 | 23.9 | 75.02 |  |  | 1991-07-20 | 8:00 | 25.6 | 78.08 |  |  | 1994-07-20 | 8:00 | 25.6 | 78.08 | [5 empty] | 25 | 77 |  |  |  | 19 | 66.2 |  |  |  |  | 22.8 | 73.04 |  |  |  |  | 24.6 | 76.28 | [5 empty] | 26.1 | 78.98 |  |  |  | 26.1 | 78.98 |  |  |  |  | 21.1 | 69.98 |  |  |  |  | 20 | 68 | [34 empty] | 1991-07-20 08:00 | 1991-07-20
1991-07-20 | 1994-07-20 | 9:00 | 29.4 | 84.92 | SATURDAY | 0.77 | 1987-07-20 | 9:00 | 24.4 | 75.92 |  |  | 1991-07-20 | 9:00 | 28.3 | 82.94 |  |  | 1994-07-20 | 9:00 | 26.1 | 78.98 | [5 empty] | 27.2 | 80.96 |  |  |  | 19 | 66.2 |  |  |  |  | 24.4 | 75.92 |  |  |  |  | 26.5 | 79.7 | [5 empty] | 27.8 | 82.04 |  |  |  | 27.2 | 80.96 |  |  |  |  | 23.3 | 73.94 |  |  |  |  | 20 | 68 | [34 empty] | 1991-07-20 09:00 | 1991-07-20
1991-07-20 | 1994-07-20 | 10:00 | 30.6 | 87.08 | SATURDAY | 0.65 | 1987-07-20 | 10:00 | 26.1 | 78.98 |  |  | 1991-07-20 | 10:00 | 37.2 | 98.96 |  |  | 1994-07-20 | 10:00 | 27.8 | 82.04 | [5 empty] | 28.3 | 82.94 |  |  |  | 21 | 69.8 |  |  |  |  | 26.1 | 78.98 |  |  |  |  | 28.3 | 82.94 | [5 empty] | 28.3 | 82.94 |  |  |  | 28.9 | 84.02 |  |  |  |  | 25.6 | 78.08 |  |  |  |  | 21.1 | 69.98 | [34 empty] | 1991-07-20 10:00 | 1991-07-20
1991-07-20 | 1994-07-20 | 11:00 | 32.2 | 89.96 | SATURDAY | 0.67 | 1987-07-20 | 11:00 | 26.1 | 78.98 |  |  | 1991-07-20 | 11:00 | 32.2 | 89.96 |  |  | 1994-07-20 | 11:00 | 28.3 | 82.94 | [5 empty] | 28.9 | 84.02 |  |  |  | 22 | 71.6 |  |  |  |  | 26.7 | 80.06 |  |  |  |  | 29.6 | 85.28 | [5 empty] | 27.8 | 82.04 |  |  |  | 29.4 | 84.92 |  |  |  |  | 26.7 | 80.06 |  |  |  |  | 21.7 | 71.06 | [34 empty] | 1991-07-20 11:00 | 1991-07-20
1991-07-20 | 1994-07-20 | 12:00 | 32.8 | 91.04 | SATURDAY | 0.67 | 1987-07-20 | 12:00 | 23.9 | 75.02 |  |  | 1991-07-20 | 12:00 | 33.3 | 91.94 |  |  | 1994-07-20 | 12:00 | 30 | 86 | [5 empty] | 30.6 | 87.08 |  |  |  | 22 | 71.6 |  |  |  |  | 27.8 | 82.04 |  |  |  |  | 30.9 | 87.62 | [5 empty] | 21.1 | 69.98 |  |  |  | 28.9 | 84.02 |  |  |  |  | 27.8 | 82.04 |  |  |  |  | 21.7 | 71.06 | [34 empty] | 1991-07-20 12:00 | 1991-07-20
1991-07-20 | 1994-07-20 | 13:00 | 32.8 | 91.04 | SATURDAY | 0.63 | 1987-07-20 | 13:00 | 25.6 | 78.08 |  |  | 1991-07-20 | 13:00 | 35 | 95 |  |  | 1994-07-20 | 13:00 | 30 | 86 | [5 empty] | 30 | 86 |  |  |  | 22 | 71.6 |  |  |  |  | 27.8 | 82.04 |  |  |  |  | 32.2 | 89.96 | [5 empty] | 21.7 | 71.06 |  |  |  | 30 | 86 |  |  |  |  | 28.3 | 82.94 |  |  |  |  | 22.8 | 73.04 | [34 empty] | 1991-07-20 13:00 | 1991-07-21
1991-07-20 | 1994-07-20 | 14:00 | 33.3 | 91.94 | SATURDAY | 0.53 | 1987-07-20 | 14:00 | 27.8 | 82.04 |  |  | 1991-07-20 | 14:00 | 35 | 95 |  |  | 1994-07-20 | 14:00 | 29.4 | 84.92 | [5 empty] | 28.9 | 84.02 |  |  |  | 23 | 73.4 |  |  |  |  | 29.4 | 84.92 |  |  |  |  | 32.9 | 91.22 | [5 empty] | 21.7 | 71.06 |  |  |  | 30 | 86 |  |  |  |  | 28.3 | 82.94 |  |  |  |  | 21.7 | 71.06 | [34 empty] | 1991-07-20 14:00 | 1991-07-21
1991-07-20 | 1994-07-20 | 15:00 | 31.7 | 89.06 | SATURDAY | 0.53 | 1987-07-20 | 15:00 | 28.9 | 84.02 |  |  | 1991-07-20 | 15:00 | 35.6 | 96.08 |  |  | 1994-07-20 | 15:00 | 28.3 | 82.94 | [5 empty] | 28.9 | 84.02 |  |  |  | 24 | 75.2 |  |  |  |  | 30 | 86 |  |  |  |  | 33.7 | 92.66 | [5 empty] | 22.2 | 71.96 |  |  |  | 28.9 | 84.02 |  |  |  |  | 28.9 | 84.02 |  |  |  |  | 21.7 | 71.06 | [34 empty] | 1991-07-20 15:00 | 1991-07-21
1991-07-20 | 1994-07-20 | 16:00 | 31.7 | 89.06 | SATURDAY | 0.5 | 1987-07-20 | 16:00 | 28.3 | 82.94 |  |  | 1991-07-20 | 16:00 | 35 | 95 |  |  | 1994-07-20 | 16:00 | 28.9 | 84.02 | [5 empty] | 28.9 | 84.02 |  |  |  | 24 | 75.2 |  |  |  |  | 28.9 | 84.02 |  |  |  |  | 34.4 | 93.92 | [5 empty] | 22.8 | 73.04 |  |  |  | 29.4 | 84.92 |  |  |  |  | 27.8 | 82.04 |  |  |  |  | 22.2 | 71.96 | [34 empty] | 1991-07-20 16:00 | 1991-07-21
1991-07-20 | 1994-07-20 | 17:00 | 31.7 | 89.06 | SATURDAY | 0.56 | 1987-07-20 | 17:00 | 28.9 | 84.02 |  |  | 1991-07-20 | 17:00 | 34.4 | 93.92 |  |  | 1994-07-20 | 17:00 | 28.9 | 84.02 | [5 empty] | 28.3 | 82.94 |  |  |  | 23 | 73.4 |  |  |  |  | 28.9 | 84.02 |  |  |  |  | 32.6 | 90.68 | [5 empty] | 22.8 | 73.04 |  |  |  | 29.4 | 84.92 |  |  |  |  | 27.8 | 82.04 |  |  |  |  | 21.7 | 71.06 | [34 empty] | 1991-07-20 17:00 | 1991-07-21
1991-07-20 | 1994-07-20 | 18:00 | 30.6 | 87.08 | SATURDAY | 0.69 | 1987-07-20 | 18:00 | 29.4 | 84.92 |  |  | 1991-07-20 | 18:00 | 33.9 | 93.02 |  |  | 1994-07-20 | 18:00 | 27.8 | 82.04 | [5 empty] | 27.2 | 80.96 |  |  |  | 22 | 71.6 |  |  |  |  | 27.8 | 82.04 |  |  |  |  | 30.7 | 87.26 | [5 empty] | 22.8 | 73.04 |  |  |  | 29.4 | 84.92 |  |  |  |  | 27.2 | 80.96 |  |  |  |  | 22.2 | 71.96 | [34 empty] | 1991-07-20 18:00 | 1991-07-21
1991-07-20 | 1994-07-20 | 19:00 | 29.4 | 84.92 | SATURDAY | 0.77 | 1987-07-20 | 19:00 | 29.4 | 84.92 |  |  | 1991-07-20 | 19:00 | 31.7 | 89.06 |  |  | 1994-07-20 | 19:00 | 26.7 | 80.06 | [5 empty] | 26.1 | 78.98 |  |  |  | 22 | 71.6 |  |  |  |  | 26.7 | 80.06 |  |  |  |  | 28.9 | 84.02 | [5 empty] | 22.8 | 73.04 |  |  |  | 28.9 | 84.02 |  |  |  |  | 27.2 | 80.96 |  |  |  |  | 21.7 | 71.06 | [34 empty] | 1991-07-20 19:00 | 1991-07-21
1991-07-20 | 1994-07-20 | 20:00 | 29.4 | 84.92 | SATURDAY | 0.81 | 1987-07-20 | 20:00 | 28.3 | 82.94 |  |  | 1991-07-20 | 20:00 | 28.9 | 84.02 |  |  | 1994-07-20 | 20:00 | 26.7 | 80.06 | [5 empty] | 26.1 | 78.98 |  |  |  | 20 | 68 |  |  |  |  | 25.6 | 78.08 |  |  |  |  | 28 | 82.4 | [5 empty] | 22.2 | 71.96 |  |  |  | 26.7 | 80.06 |  |  |  |  | 22.8 | 73.04 |  |  |  |  | 20.6 | 69.08 | [34 empty] | 1991-07-20 20:00 | 1991-07-21
1991-07-20 | 1994-07-20 | 21:00 | 29.4 | 84.92 | SATURDAY | 0.75 | 1987-07-20 | 21:00 | 27.8 | 82.04 |  |  | 1991-07-20 | 21:00 | 28.3 | 82.94 |  |  | 1994-07-20 | 21:00 | 27.2 | 80.96 | [5 empty] | 25.6 | 78.08 |  |  |  | 20 | 68 |  |  |  |  | 25 | 77 |  |  |  |  | 27 | 80.6 | [5 empty] | 22.2 | 71.96 |  |  |  | 25.6 | 78.08 |  |  |  |  | 20.6 | 69.08 |  |  |  |  | 20 | 68 | [34 empty] | 1991-07-20 21:00 | 1991-07-21
1991-07-20 | 1994-07-20 | 22:00 | 29.4 | 84.92 | SATURDAY | 0.78 | 1987-07-20 | 22:00 | 25.6 | 78.08 |  |  | 1991-07-20 | 22:00 | 28.9 | 84.02 |  |  | 1994-07-20 | 22:00 | 26.7 | 80.06 | [5 empty] | 25.6 | 78.08 |  |  |  | 20 | 68 |  |  |  |  | 23.9 | 75.02 |  |  |  |  | 26.1 | 78.98 | [5 empty] | 21.1 | 69.98 |  |  |  | 25 | 77 |  |  |  |  | 19.4 | 66.92 |  |  |  |  | 19.4 | 66.92 | [34 empty] | 1991-07-20 22:00 | 1991-07-21
1991-07-20 | 1994-07-20 | 23:00 | 28.9 | 84.02 | SATURDAY | 0.79 | 1987-07-20 | 23:00 | 25.6 | 78.08 |  |  | 1991-07-20 | 23:00 | 28.9 | 84.02 |  |  | 1994-07-20 | 23:00 | 26.1 | 78.98 | [5 empty] | 25.6 | 78.08 |  |  |  | 18 | 64.4 |  |  |  |  | 23.9 | 75.02 |  |  |  |  | 25.5 | 77.9 | [5 empty] | 21.1 | 69.98 |  |  |  | 25.6 | 78.08 |  |  |  |  | 17.8 | 64.04 |  |  |  |  | 20 | 68 | [34 empty] | 1991-07-20 23:00 | 1991-07-21
1991-07-20 | 1994-07-20 | 24:00 | 28.3 | 82.94 | SATURDAY | 0.61 | 1987-07-20 | 24:00 | 26.1 | 78.98 |  |  | 1991-07-20 | 24:00 | 27.2 | 80.96 |  |  | 1994-07-20 | 24:00 | 26.1 | 78.98 | [5 empty] | 25.6 | 78.08 |  |  |  | 17 | 62.6 |  |  |  |  | 23.3 | 73.94 |  |  |  |  | 25 | 77 | [5 empty] | 21.1 | 69.98 |  |  |  | 26.7 | 80.06 |  |  |  |  | 16.7 | 62.06 |  |  |  |  | 20 | 68 | [34 empty] | 1991-07-21 | 1991-07-21
1991-07-21 | 1994-07-21 | 1:00 | 27.8 | 82.04 | SUNDAY | 0.33 | 1987-07-21 | 1:00 | 25.6 | 78.08 |  |  | 1991-07-21 | 1:00 | 27.2 | 80.96 |  |  | 1994-07-21 | 1:00 | 25.6 | 78.08 | [5 empty] | 25 | 77 |  |  |  | 17 | 62.6 |  |  |  |  | 22.8 | 73.04 |  |  |  |  | 24.4 | 75.92 | [5 empty] | 20.6 | 69.08 |  |  |  | 28.3 | 82.94 |  |  |  |  | 16.1 | 60.98 |  |  |  |  | 20.6 | 69.08 | [34 empty] | 1991-07-21 01:00 | 1991-07-21
1991-07-21 | 1994-07-21 | 2:00 | 27.2 | 80.96 | SUNDAY | 0.15 | 1987-07-21 | 2:00 | 26.1 | 78.98 |  |  | 1991-07-21 | 2:00 | 27.2 | 80.96 |  |  | 1994-07-21 | 2:00 | 25.6 | 78.08 | [5 empty] | 25 | 77 |  |  |  | 17 | 62.6 |  |  |  |  | 22.8 | 73.04 |  |  |  |  | 23.7 | 74.66 | [5 empty] | 20.6 | 69.08 |  |  |  | 28.9 | 84.02 |  |  |  |  | 15 | 59 |  |  |  |  | 20 | 68 | [34 empty] | 1991-07-21 02:00 | 1991-07-21
1991-07-21 | 1994-07-21 | 3:00 | 26.7 | 80.06 | SUNDAY | 0.09 | 1987-07-21 | 3:00 | 24.4 | 75.92 |  |  | 1991-07-21 | 3:00 | 24.4 | 75.92 |  |  | 1994-07-21 | 3:00 | 25 | 77 | [5 empty] | 25 | 77 |  |  |  | 17 | 62.6 |  |  |  |  | 22.2 | 71.96 |  |  |  |  | 22.9 | 73.22 | [5 empty] | 20 | 68 |  |  |  | 28.9 | 84.02 |  |  |  |  | 15.6 | 60.08 |  |  |  |  | 20 | 68 | [34 empty] | 1991-07-21 03:00 | 1991-07-21
1991-07-21 | 1994-07-21 | 4:00 | 26.7 | 80.06 | SUNDAY | 0.06 | 1987-07-21 | 4:00 | 23.9 | 75.02 |  |  | 1991-07-21 | 4:00 | 23.3 | 73.94 |  |  | 1994-07-21 | 4:00 | 24.4 | 75.92 | [5 empty] | 24.4 | 75.92 |  |  |  | 17 | 62.6 |  |  |  |  | 21.7 | 71.06 |  |  |  |  | 22.2 | 71.96 | [5 empty] | 20 | 68 |  |  |  | 26.7 | 80.06 |  |  |  |  | 14.4 | 57.92 |  |  |  |  | 19.4 | 66.92 | [34 empty] | 1991-07-21 04:00 | 1991-07-21
1991-07-21 | 1994-07-21 | 5:00 | 26.1 | 78.98 | SUNDAY | 0.06 | 1987-07-21 | 5:00 | 23.9 | 75.02 |  |  | 1991-07-21 | 5:00 | 22.8 | 73.04 |  |  | 1994-07-21 | 5:00 | 24.4 | 75.92 | [5 empty] | 23.9 | 75.02 |  |  |  | 17 | 62.6 |  |  |  |  | 21.7 | 71.06 |  |  |  |  | 23.9 | 75.02 | [5 empty] | 19.4 | 66.92 |  |  |  | 25.6 | 78.08 |  |  |  |  | 14.4 | 57.92 |  |  |  |  | 18.9 | 66.02 | [34 empty] | 1991-07-21 05:00 | 1991-07-21
1991-07-21 | 1994-07-21 | 6:00 | 26.7 | 80.06 | SUNDAY | 0.11 | 1987-07-21 | 6:00 | 23.9 | 75.02 |  |  | 1991-07-21 | 6:00 | 23.9 | 75.02 |  |  | 1994-07-21 | 6:00 | 25 | 77 | [5 empty] | 25 | 77 |  |  |  | 17 | 62.6 |  |  |  |  | 22.2 | 71.96 |  |  |  |  | 25.5 | 77.9 | [5 empty] | 19.4 | 66.92 |  |  |  | 25.6 | 78.08 |  |  |  |  | 16.1 | 60.98 |  |  |  |  | 18.9 | 66.02 | [34 empty] | 1991-07-21 06:00 | 1991-07-21
1991-07-21 | 1994-07-21 | 7:00 | 27.2 | 80.96 | SUNDAY | 0.37 | 1987-07-21 | 7:00 | 25 | 77 |  |  | 1991-07-21 | 7:00 | 26.7 | 80.06 |  |  | 1994-07-21 | 7:00 | 25 | 77 | [5 empty] | 25.6 | 78.08 |  |  |  | 19 | 66.2 |  |  |  |  | 23.3 | 73.94 |  |  |  |  | 27.2 | 80.96 | [5 empty] | 20.6 | 69.08 |  |  |  | 26.1 | 78.98 |  |  |  |  | 18.3 | 64.94 |  |  |  |  | 19.4 | 66.92 | [34 empty] | 1991-07-21 07:00 | 1991-07-21
1991-07-21 | 1994-07-21 | 8:00 | 28.3 | 82.94 | SUNDAY | 0.77 | 1987-07-21 | 8:00 | 26.1 | 78.98 |  |  | 1991-07-21 | 8:00 | 28.9 | 84.02 |  |  | 1994-07-21 | 8:00 | 25.6 | 78.08 | [5 empty] | 26.7 | 80.06 |  |  |  | 21 | 69.8 |  |  |  |  | 23.9 | 75.02 |  |  |  |  | 28.9 | 84.02 | [5 empty] | 22.2 | 71.96 |  |  |  | 26.7 | 80.06 |  |  |  |  | 21.7 | 71.06 |  |  |  |  | 21.1 | 69.98 | [34 empty] | 1991-07-21 08:00 | 1991-07-21
1991-07-21 | 1994-07-21 | 9:00 | 30 | 86 | SUNDAY | 0.77 | 1987-07-21 | 9:00 | 28.3 | 82.94 |  |  | 1991-07-21 | 9:00 | 30.6 | 87.08 |  |  | 1994-07-21 | 9:00 | 27.2 | 80.96 | [5 empty] | 27.2 | 80.96 |  |  |  | 21 | 69.8 |  |  |  |  | 25 | 77 |  |  |  |  | 30.5 | 86.9 | [5 empty] | 24.4 | 75.92 |  |  |  | 27.2 | 80.96 |  |  |  |  | 23.9 | 75.02 |  |  |  |  | 21.7 | 71.06 | [34 empty] | 1991-07-21 09:00 | 1991-07-21
1991-07-21 | 1994-07-21 | 10:00 | 32.2 | 89.96 | SUNDAY | 0.65 | 1987-07-21 | 10:00 | 28.9 | 84.02 |  |  | 1991-07-21 | 10:00 | 33.3 | 91.94 |  |  | 1994-07-21 | 10:00 | 28.3 | 82.94 | [5 empty] | 28.3 | 82.94 |  |  |  | 23 | 73.4 |  |  |  |  | 27.8 | 82.04 |  |  |  |  | 32.2 | 89.96 | [5 empty] | 25.6 | 78.08 |  |  |  | 28.3 | 82.94 |  |  |  |  | 26.7 | 80.06 |  |  |  |  | 23.9 | 75.02 | [34 empty] | 1991-07-21 10:00 | 1991-07-21
1991-07-21 | 1994-07-21 | 11:00 | 32.8 | 91.04 | SUNDAY | 0.67 | 1987-07-21 | 11:00 | 29.4 | 84.92 |  |  | 1991-07-21 | 11:00 | 33.9 | 93.02 |  |  | 1994-07-21 | 11:00 | 29.4 | 84.92 | [5 empty] | 28.9 | 84.02 |  |  |  | 24 | 75.2 |  |  |  |  | 28.3 | 82.94 |  |  |  |  | 33.3 | 91.94 | [5 empty] | 26.1 | 78.98 |  |  |  | 29.4 | 84.92 |  |  |  |  | 27.8 | 82.04 |  |  |  |  | 25 | 77 | [34 empty] | 1991-07-21 11:00 | 1991-07-21
1991-07-21 | 1994-07-21 | 12:00 | 33.3 | 91.94 | SUNDAY | 0.67 | 1987-07-21 | 12:00 | 31.1 | 87.98 |  |  | 1991-07-21 | 12:00 | 34.4 | 93.92 |  |  | 1994-07-21 | 12:00 | 28.9 | 84.02 | [5 empty] | 28.9 | 84.02 |  |  |  | 26 | 78.8 |  |  |  |  | 28.9 | 84.02 |  |  |  |  | 34.5 | 94.1 | [5 empty] | 27.2 | 80.96 |  |  |  | 30 | 86 |  |  |  |  | 28.3 | 82.94 |  |  |  |  | 27.2 | 80.96 | [34 empty] | 1991-07-21 12:00 | 1991-07-21
1991-07-21 | 1994-07-21 | 13:00 | 32.2 | 89.96 | SUNDAY | 0.63 | 1987-07-21 | 13:00 | 31.1 | 87.98 |  |  | 1991-07-21 | 13:00 | 35.6 | 96.08 |  |  | 1994-07-21 | 13:00 | 28.9 | 84.02 | [5 empty] | 28.9 | 84.02 |  |  |  | 26 | 78.8 |  |  |  |  | 30.6 | 87.08 |  |  |  |  | 35.6 | 96.08 | [5 empty] | 27.8 | 82.04 |  |  |  | 30.6 | 87.08 |  |  |  |  | 29.4 | 84.92 |  |  |  |  | 27.8 | 82.04 | [34 empty] | 1991-07-21 13:00 | 1991-07-22
1991-07-21 | 1994-07-21 | 14:00 | 31.1 | 87.98 | SUNDAY | 0.53 | 1987-07-21 | 14:00 | 32.2 | 89.96 |  |  | 1991-07-21 | 14:00 | 31.7 | 89.06 |  |  | 1994-07-21 | 14:00 | 29.4 | 84.92 | [5 empty] | 29.4 | 84.92 |  |  |  | 27 | 80.6 |  |  |  |  | 31.7 | 89.06 |  |  |  |  | 33 | 91.4 | [5 empty] | 27.8 | 82.04 |  |  |  | 31.7 | 89.06 |  |  |  |  | 30 | 86 |  |  |  |  | 28.3 | 82.94 | [34 empty] | 1991-07-21 14:00 | 1991-07-22
1991-07-21 | 1994-07-21 | 15:00 | 31.1 | 87.98 | SUNDAY | 0.53 | 1987-07-21 | 15:00 | 32.2 | 89.96 |  |  | 1991-07-21 | 15:00 | 34.4 | 93.92 |  |  | 1994-07-21 | 15:00 | 28.9 | 84.02 | [5 empty] | 29.4 | 84.92 |  |  |  | 27 | 80.6 |  |  |  |  | 30.6 | 87.08 |  |  |  |  | 30.4 | 86.72 | [5 empty] | 28.3 | 82.94 |  |  |  | 30.6 | 87.08 |  |  |  |  | 30 | 86 |  |  |  |  | 27.8 | 82.04 | [34 empty] | 1991-07-21 15:00 | 1991-07-22
1991-07-21 | 1994-07-21 | 16:00 | 30 | 86 | SUNDAY | 0.5 | 1987-07-21 | 16:00 | 32.8 | 91.04 |  |  | 1991-07-21 | 16:00 | 35.6 | 96.08 |  |  | 1994-07-21 | 16:00 | 28.3 | 82.94 | [5 empty] | 27.8 | 82.04 |  |  |  | 27 | 80.6 |  |  |  |  | 29.4 | 84.92 |  |  |  |  | 27.8 | 82.04 | [5 empty] | 27.8 | 82.04 |  |  |  | 29.4 | 84.92 |  |  |  |  | 29.4 | 84.92 |  |  |  |  | 26.7 | 80.06 | [34 empty] | 1991-07-21 16:00 | 1991-07-22
1991-07-21 | 1994-07-21 | 17:00 | 31.1 | 87.98 | SUNDAY | 0.56 | 1987-07-21 | 17:00 | 32.2 | 89.96 |  |  | 1991-07-21 | 17:00 | 31.7 | 89.06 |  |  | 1994-07-21 | 17:00 | 28.3 | 82.94 | [5 empty] | 27.2 | 80.96 |  |  |  | 27 | 80.6 |  |  |  |  | 25 | 77 |  |  |  |  | 26.9 | 80.42 | [5 empty] | 27.2 | 80.96 |  |  |  | 28.9 | 84.02 |  |  |  |  | 27.8 | 82.04 |  |  |  |  | 25.6 | 78.08 | [34 empty] | 1991-07-21 17:00 | 1991-07-22
1991-07-21 | 1994-07-21 | 18:00 | 31.1 | 87.98 | SUNDAY | 0.69 | 1987-07-21 | 18:00 | 31.7 | 89.06 |  |  | 1991-07-21 | 18:00 | 25 | 77 |  |  | 1994-07-21 | 18:00 | 26.7 | 80.06 | [5 empty] | 27.2 | 80.96 |  |  |  | 26 | 78.8 |  |  |  |  | 22.2 | 71.96 |  |  |  |  | 25.9 | 78.62 | [5 empty] | 25.6 | 78.08 |  |  |  | 28.9 | 84.02 |  |  |  |  | 26.7 | 80.06 |  |  |  |  | 23.9 | 75.02 | [34 empty] | 1991-07-21 18:00 | 1991-07-22
1991-07-21 | 1994-07-21 | 19:00 | 28.9 | 84.02 | SUNDAY | 0.77 | 1987-07-21 | 19:00 | 31.1 | 87.98 |  |  | 1991-07-21 | 19:00 | 24.4 | 75.92 |  |  | 1994-07-21 | 19:00 | 26.1 | 78.98 | [5 empty] | 26.7 | 80.06 |  |  |  | 24 | 75.2 |  |  |  |  | 21.1 | 69.98 |  |  |  |  | 25 | 77 | [5 empty] | 25 | 77 |  |  |  | 27.2 | 80.96 |  |  |  |  | 25.6 | 78.08 |  |  |  |  | 21.7 | 71.06 | [34 empty] | 1991-07-21 19:00 | 1991-07-22
1991-07-21 | 1994-07-21 | 20:00 | 27.8 | 82.04 | SUNDAY | 0.81 | 1987-07-21 | 20:00 | 29.4 | 84.92 |  |  | 1991-07-21 | 20:00 | 23.9 | 75.02 |  |  | 1994-07-21 | 20:00 | 26.1 | 78.98 | [5 empty] | 25.6 | 78.08 |  |  |  | 22.7 | 72.86 |  |  |  |  | 21.1 | 69.98 |  |  |  |  | 24.6 | 76.28 | [5 empty] | 22.2 | 71.96 |  |  |  | 23.3 | 73.94 |  |  |  |  | 23.9 | 75.02 |  |  |  |  | 20.6 | 69.08 | [34 empty] | 1991-07-21 20:00 | 1991-07-22
1991-07-21 | 1994-07-21 | 21:00 | 27.2 | 80.96 | SUNDAY | 0.75 | 1987-07-21 | 21:00 | 29.4 | 84.92 |  |  | 1991-07-21 | 21:00 | 23.9 | 75.02 |  |  | 1994-07-21 | 21:00 | 25.6 | 78.08 | [5 empty] | 25.6 | 78.08 |  |  |  | 22 | 71.6 |  |  |  |  | 21.1 | 69.98 |  |  |  |  | 24.3 | 75.74 | [5 empty] | 21.1 | 69.98 |  |  |  | 22.8 | 73.04 |  |  |  |  | 22.8 | 73.04 |  |  |  |  | 20.6 | 69.08 | [34 empty] | 1991-07-21 21:00 | 1991-07-22
1991-07-21 | 1994-07-21 | 22:00 | 27.2 | 80.96 | SUNDAY | 0.78 | 1987-07-21 | 22:00 | 28.3 | 82.94 |  |  | 1991-07-21 | 22:00 | 23.9 | 75.02 |  |  | 1994-07-21 | 22:00 | 25.6 | 78.08 | [5 empty] | 25.6 | 78.08 |  |  |  | 17 | 62.6 |  |  |  |  | 21.1 | 69.98 |  |  |  |  | 23.9 | 75.02 | [5 empty] | 20.6 | 69.08 |  |  |  | 22.2 | 71.96 |  |  |  |  | 21.7 | 71.06 |  |  |  |  | 20.6 | 69.08 | [34 empty] | 1991-07-21 22:00 | 1991-07-22
1991-07-21 | 1994-07-21 | 23:00 | 27.8 | 82.04 | SUNDAY | 0.79 | 1987-07-21 | 23:00 | 26.7 | 80.06 |  |  | 1991-07-21 | 23:00 | 22.8 | 73.04 |  |  | 1994-07-21 | 23:00 | 25 | 77 | [5 empty] | 25.6 | 78.08 |  |  |  | 15 | 59 |  |  |  |  | 21.1 | 69.98 |  |  |  |  | 23 | 73.4 | [5 empty] | 18.9 | 66.02 |  |  |  | 22.8 | 73.04 |  |  |  |  | 20.6 | 69.08 |  |  |  |  | 18.3 | 64.94 | [34 empty] | 1991-07-21 23:00 | 1991-07-22
1991-07-21 | 1994-07-21 | 24:00 | 27.8 | 82.04 | SUNDAY | 0.61 | 1987-07-21 | 24:00 | 25 | 77 |  |  | 1991-07-21 | 24:00 | 24.4 | 75.92 |  |  | 1994-07-21 | 24:00 | 25 | 77 | [5 empty] | 25.6 | 78.08 |  |  |  | 14 | 57.2 |  |  |  |  | 20.6 | 69.08 |  |  |  |  | 22 | 71.6 | [5 empty] | 18.3 | 64.94 |  |  |  | 22.8 | 73.04 |  |  |  |  | 19.4 | 66.92 |  |  |  |  | 19.4 | 66.92 | [34 empty] | 1991-07-22 | 1991-07-22
1991-07-22 | 1994-07-22 | 1:00 | 27.2 | 80.96 | WEEKDAY | 0.33 | 1987-07-22 | 1:00 | 25.6 | 78.08 |  |  | 1991-07-22 | 1:00 | 23.3 | 73.94 |  |  | 1994-07-22 | 1:00 | 25 | 77 | [5 empty] | 25.6 | 78.08 |  |  |  | 14 | 57.2 |  |  |  |  | 20.6 | 69.08 |  |  |  |  | 21.1 | 69.98 | [5 empty] | 17.8 | 64.04 |  |  |  | 22.2 | 71.96 |  |  |  |  | 20 | 68 |  |  |  |  | 18.3 | 64.94 | [34 empty] | 1991-07-22 01:00 | 1991-07-22
1991-07-22 | 1994-07-22 | 2:00 | 27.2 | 80.96 | WEEKDAY | 0.15 | 1987-07-22 | 2:00 | 24.4 | 75.92 |  |  | 1991-07-22 | 2:00 | 23.3 | 73.94 |  |  | 1994-07-22 | 2:00 | 25 | 77 | [5 empty] | 25.6 | 78.08 |  |  |  | 13 | 55.4 |  |  |  |  | 21.1 | 69.98 |  |  |  |  | 20.2 | 68.36 | [5 empty] | 17.2 | 62.96 |  |  |  | 22.8 | 73.04 |  |  |  |  | 18.9 | 66.02 |  |  |  |  | 17.2 | 62.96 | [34 empty] | 1991-07-22 02:00 | 1991-07-22
1991-07-22 | 1994-07-22 | 3:00 | 27.2 | 80.96 | WEEKDAY | 0.09 | 1987-07-22 | 3:00 | 23.3 | 73.94 |  |  | 1991-07-22 | 3:00 | 23.3 | 73.94 |  |  | 1994-07-22 | 3:00 | 24.4 | 75.92 | [5 empty] | 25.6 | 78.08 |  |  |  | 13 | 55.4 |  |  |  |  | 21.1 | 69.98 |  |  |  |  | 19.2 | 66.56 | [5 empty] | 16.7 | 62.06 |  |  |  | 22.2 | 71.96 |  |  |  |  | 18.3 | 64.94 |  |  |  |  | 16.7 | 62.06 | [34 empty] | 1991-07-22 03:00 | 1991-07-22
1991-07-22 | 1994-07-22 | 4:00 | 27.2 | 80.96 | WEEKDAY | 0.06 | 1987-07-22 | 4:00 | 22.8 | 73.04 |  |  | 1991-07-22 | 4:00 | 22.8 | 73.04 |  |  | 1994-07-22 | 4:00 | 24.4 | 75.92 | [5 empty] | 25.6 | 78.08 |  |  |  | 13 | 55.4 |  |  |  |  | 20.6 | 69.08 |  |  |  |  | 18.3 | 64.94 | [5 empty] | 16.1 | 60.98 |  |  |  | 21.7 | 71.06 |  |  |  |  | 20 | 68 |  |  |  |  | 16.1 | 60.98 | [34 empty] | 1991-07-22 04:00 | 1991-07-22
1991-07-22 | 1994-07-22 | 5:00 | 26.7 | 80.06 | WEEKDAY | 0.06 | 1987-07-22 | 5:00 | 22.2 | 71.96 |  |  | 1991-07-22 | 5:00 | 22.8 | 73.04 |  |  | 1994-07-22 | 5:00 | 24.4 | 75.92 | [5 empty] | 25 | 77 |  |  |  | 12 | 53.6 |  |  |  |  | 20.6 | 69.08 |  |  |  |  | 18.3 | 64.94 | [5 empty] | 16.1 | 60.98 |  |  |  | 21.1 | 69.98 |  |  |  |  | 17.2 | 62.96 |  |  |  |  | 16.1 | 60.98 | [34 empty] | 1991-07-22 05:00 | 1991-07-22
1991-07-22 | 1994-07-22 | 6:00 | 26.7 | 80.06 | WEEKDAY | 0.11 | 1987-07-22 | 6:00 | 22.8 | 73.04 |  |  | 1991-07-22 | 6:00 | 22.8 | 73.04 |  |  | 1994-07-22 | 6:00 | 25 | 77 | [5 empty] | 25.6 | 78.08 |  |  |  | 13 | 55.4 |  |  |  |  | 21.1 | 69.98 |  |  |  |  | 18.3 | 64.94 | [5 empty] | 17.2 | 62.96 |  |  |  | 21.1 | 69.98 |  |  |  |  | 20 | 68 |  |  |  |  | 17.2 | 62.96 | [34 empty] | 1991-07-22 06:00 | 1991-07-22
1991-07-22 | 1994-07-22 | 7:00 | 27.2 | 80.96 | WEEKDAY | 0.37 | 1987-07-22 | 7:00 | 23.3 | 73.94 |  |  | 1991-07-22 | 7:00 | 23.9 | 75.02 |  |  | 1994-07-22 | 7:00 | 26.1 | 78.98 | [5 empty] | 26.1 | 78.98 |  |  |  | 15.3 | 59.54 |  |  |  |  | 21.1 | 69.98 |  |  |  |  | 18.3 | 64.94 | [5 empty] | 18.9 | 66.02 |  |  |  | 21.1 | 69.98 |  |  |  |  | 22.8 | 73.04 |  |  |  |  | 19.4 | 66.92 | [34 empty] | 1991-07-22 07:00 | 1991-07-22
1991-07-22 | 1994-07-22 | 8:00 | 27.8 | 82.04 | WEEKDAY | 0.77 | 1987-07-22 | 8:00 | 24.4 | 75.92 |  |  | 1991-07-22 | 8:00 | 25.6 | 78.08 |  |  | 1994-07-22 | 8:00 | 26.1 | 78.98 | [5 empty] | 26.7 | 80.06 |  |  |  | 17 | 62.6 |  |  |  |  | 22.2 | 71.96 |  |  |  |  | 19.2 | 66.56 | [5 empty] | 21.1 | 69.98 |  |  |  | 21.1 | 69.98 |  |  |  |  | 25.6 | 78.08 |  |  |  |  | 21.1 | 69.98 | [34 empty] | 1991-07-22 08:00 | 1991-07-22
1991-07-22 | 1994-07-22 | 9:00 | 28.3 | 82.94 | WEEKDAY | 0.77 | 1987-07-22 | 9:00 | 26.1 | 78.98 |  |  | 1991-07-22 | 9:00 | 26.7 | 80.06 |  |  | 1994-07-22 | 9:00 | 26.1 | 78.98 | [5 empty] | 27.2 | 80.96 |  |  |  | 18 | 64.4 |  |  |  |  | 24.4 | 75.92 |  |  |  |  | 20.2 | 68.36 | [5 empty] | 22.8 | 73.04 |  |  |  | 20.6 | 69.08 |  |  |  |  | 28.3 | 82.94 |  |  |  |  | 21.7 | 71.06 | [34 empty] | 1991-07-22 09:00 | 1991-07-22
1991-07-22 | 1994-07-22 | 10:00 | 29.4 | 84.92 | WEEKDAY | 0.65 | 1987-07-22 | 10:00 | 27.8 | 82.04 |  |  | 1991-07-22 | 10:00 | 27.8 | 82.04 |  |  | 1994-07-22 | 10:00 | 26.7 | 80.06 | [5 empty] | 27.8 | 82.04 |  |  |  | 19 | 66.2 |  |  |  |  | 25.6 | 78.08 |  |  |  |  | 21.1 | 69.98 | [5 empty] | 24.4 | 75.92 |  |  |  | 21.1 | 69.98 |  |  |  |  | 30.6 | 87.08 |  |  |  |  | 22.8 | 73.04 | [34 empty] | 1991-07-22 10:00 | 1991-07-22
1991-07-22 | 1994-07-22 | 11:00 | 30 | 86 | WEEKDAY | 0.67 | 1987-07-22 | 11:00 | 28.9 | 84.02 |  |  | 1991-07-22 | 11:00 | 28.9 | 84.02 |  |  | 1994-07-22 | 11:00 | 27.2 | 80.96 | [5 empty] | 28.9 | 84.02 |  |  |  | 22 | 71.6 |  |  |  |  | 26.7 | 80.06 |  |  |  |  | 22.4 | 72.32 | [5 empty] | 25 | 77 |  |  |  | 21.7 | 71.06 |  |  |  |  | 31.1 | 87.98 |  |  |  |  | 25.6 | 78.08 | [34 empty] | 1991-07-22 11:00 | 1991-07-22
1991-07-22 | 1994-07-22 | 12:00 | 31.7 | 89.06 | WEEKDAY | 0.67 | 1987-07-22 | 12:00 | 30 | 86 |  |  | 1991-07-22 | 12:00 | 28.9 | 84.02 |  |  | 1994-07-22 | 12:00 | 28.9 | 84.02 | [5 empty] | 28.3 | 82.94 |  |  |  | 24 | 75.2 |  |  |  |  | 27.2 | 80.96 |  |  |  |  | 23.7 | 74.66 | [5 empty] | 25.6 | 78.08 |  |  |  | 21.1 | 69.98 |  |  |  |  | 32.2 | 89.96 |  |  |  |  | 25.6 | 78.08 | [34 empty] | 1991-07-22 12:00 | 1991-07-22
1991-07-22 | 1994-07-22 | 13:00 | 32.2 | 89.96 | WEEKDAY | 0.63 | 1987-07-22 | 13:00 | 30.6 | 87.08 |  |  | 1991-07-22 | 13:00 | 28.9 | 84.02 |  |  | 1994-07-22 | 13:00 | 26.7 | 80.06 | [5 empty] | 28.3 | 82.94 |  |  |  | 25 | 77 |  |  |  |  | 27.8 | 82.04 |  |  |  |  | 25 | 77 | [5 empty] | 26.1 | 78.98 |  |  |  | 20.6 | 69.08 |  |  |  |  | 33.3 | 91.94 |  |  |  |  | 25.6 | 78.08 | [34 empty] | 1991-07-22 13:00 | 1991-07-23
1991-07-22 | 1994-07-22 | 14:00 | 32.2 | 89.96 | WEEKDAY | 0.53 | 1987-07-22 | 14:00 | 31.1 | 87.98 |  |  | 1991-07-22 | 14:00 | 30 | 86 |  |  | 1994-07-22 | 14:00 | 27.8 | 82.04 | [5 empty] | 28.3 | 82.94 |  |  |  | 25.6 | 78.08 |  |  |  |  | 28.9 | 84.02 |  |  |  |  | 24.8 | 76.64 | [5 empty] | 26.7 | 80.06 |  |  |  | 21.1 | 69.98 |  |  |  |  | 33.3 | 91.94 |  |  |  |  | 25.6 | 78.08 | [34 empty] | 1991-07-22 14:00 | 1991-07-23
1991-07-22 | 1994-07-22 | 15:00 | 31.7 | 89.06 | WEEKDAY | 0.53 | 1987-07-22 | 15:00 | 31.1 | 87.98 |  |  | 1991-07-22 | 15:00 | 29.4 | 84.92 |  |  | 1994-07-22 | 15:00 | 26.7 | 80.06 | [5 empty] | 27.8 | 82.04 |  |  |  | 26 | 78.8 |  |  |  |  | 30 | 86 |  |  |  |  | 24.6 | 76.28 | [5 empty] | 25.6 | 78.08 |  |  |  | 20.6 | 69.08 |  |  |  |  | 32.8 | 91.04 |  |  |  |  | 26.1 | 78.98 | [34 empty] | 1991-07-22 15:00 | 1991-07-23
1991-07-22 | 1994-07-22 | 16:00 | 30.6 | 87.08 | WEEKDAY | 0.5 | 1987-07-22 | 16:00 | 30.6 | 87.08 |  |  | 1991-07-22 | 16:00 | 27.8 | 82.04 |  |  | 1994-07-22 | 16:00 | 26.7 | 80.06 | [5 empty] | 27.8 | 82.04 |  |  |  | 25 | 77 |  |  |  |  | 29.4 | 84.92 |  |  |  |  | 24.4 | 75.92 | [5 empty] | 25 | 77 |  |  |  | 21.7 | 71.06 |  |  |  |  | 32.2 | 89.96 |  |  |  |  | 26.7 | 80.06 | [34 empty] | 1991-07-22 16:00 | 1991-07-23
1991-07-22 | 1994-07-22 | 17:00 | 30.6 | 87.08 | WEEKDAY | 0.56 | 1987-07-22 | 17:00 | 30 | 86 |  |  | 1991-07-22 | 17:00 | 26.7 | 80.06 |  |  | 1994-07-22 | 17:00 | 26.7 | 80.06 | [5 empty] | 27.2 | 80.96 |  |  |  | 24.6 | 76.28 |  |  |  |  | 29.4 | 84.92 |  |  |  |  | 22.7 | 72.86 | [5 empty] | 24.4 | 75.92 |  |  |  | 21.7 | 71.06 |  |  |  |  | 32.2 | 89.96 |  |  |  |  | 24.4 | 75.92 | [34 empty] | 1991-07-22 17:00 | 1991-07-23
1991-07-22 | 1994-07-22 | 18:00 | 30 | 86 | WEEKDAY | 0.69 | 1987-07-22 | 18:00 | 29.4 | 84.92 |  |  | 1991-07-22 | 18:00 | 26.1 | 78.98 |  |  | 1994-07-22 | 18:00 | 26.1 | 78.98 | [5 empty] | 26.7 | 80.06 |  |  |  | 24 | 75.2 |  |  |  |  | 28.3 | 82.94 |  |  |  |  | 21.1 | 69.98 | [5 empty] | 23.3 | 73.94 |  |  |  | 21.7 | 71.06 |  |  |  |  | 31.7 | 89.06 |  |  |  |  | 23.3 | 73.94 | [34 empty] | 1991-07-22 18:00 | 1991-07-23
1991-07-22 | 1994-07-22 | 19:00 | 28.9 | 84.02 | WEEKDAY | 0.77 | 1987-07-22 | 19:00 | 28.3 | 82.94 |  |  | 1991-07-22 | 19:00 | 25 | 77 |  |  | 1994-07-22 | 19:00 | 25 | 77 | [5 empty] | 26.1 | 78.98 |  |  |  | 23 | 73.4 |  |  |  |  | 27.2 | 80.96 |  |  |  |  | 19.4 | 66.92 | [5 empty] | 22.2 | 71.96 |  |  |  | 21.7 | 71.06 |  |  |  |  | 30 | 86 |  |  |  |  | 22.2 | 71.96 | [34 empty] | 1991-07-22 19:00 | 1991-07-23
1991-07-22 | 1994-07-22 | 20:00 | 28.3 | 82.94 | WEEKDAY | 0.81 | 1987-07-22 | 20:00 | 27.2 | 80.96 |  |  | 1991-07-22 | 20:00 | 22.8 | 73.04 |  |  | 1994-07-22 | 20:00 | 24.4 | 75.92 | [5 empty] | 25.6 | 78.08 |  |  |  | 19 | 66.2 |  |  |  |  | 26.7 | 80.06 |  |  |  |  | 17.4 | 63.32 | [5 empty] | 21.7 | 71.06 |  |  |  | 20.6 | 69.08 |  |  |  |  | 28.3 | 82.94 |  |  |  |  | 21.7 | 71.06 | [34 empty] | 1991-07-22 20:00 | 1991-07-23
1991-07-22 | 1994-07-22 | 21:00 | 28.3 | 82.94 | WEEKDAY | 0.75 | 1987-07-22 | 21:00 | 26.7 | 80.06 |  |  | 1991-07-22 | 21:00 | 22.2 | 71.96 |  |  | 1994-07-22 | 21:00 | 23.9 | 75.02 | [5 empty] | 25.6 | 78.08 |  |  |  | 18 | 64.4 |  |  |  |  | 26.1 | 78.98 |  |  |  |  | 15.3 | 59.54 | [5 empty] | 21.1 | 69.98 |  |  |  | 20.6 | 69.08 |  |  |  |  | 25 | 77 |  |  |  |  | 21.1 | 69.98 | [34 empty] | 1991-07-22 21:00 | 1991-07-23
1991-07-22 | 1994-07-22 | 22:00 | 27.8 | 82.04 | WEEKDAY | 0.78 | 1987-07-22 | 22:00 | 27.2 | 80.96 |  |  | 1991-07-22 | 22:00 | 22.2 | 71.96 |  |  | 1994-07-22 | 22:00 | 23.9 | 75.02 | [5 empty] | 25 | 77 |  |  |  | 17 | 62.6 |  |  |  |  | 24.4 | 75.92 |  |  |  |  | 13.3 | 55.94 | [5 empty] | 21.1 | 69.98 |  |  |  | 21.1 | 69.98 |  |  |  |  | 24.4 | 75.92 |  |  |  |  | 20.6 | 69.08 | [34 empty] | 1991-07-22 22:00 | 1991-07-23
1991-07-22 | 1994-07-22 | 23:00 | 27.8 | 82.04 | WEEKDAY | 0.79 | 1987-07-22 | 23:00 | 26.7 | 80.06 |  |  | 1991-07-22 | 23:00 | 22.8 | 73.04 |  |  | 1994-07-22 | 23:00 | 23.3 | 73.94 | [5 empty] | 25 | 77 |  |  |  | 16 | 60.8 |  |  |  |  | 24.4 | 75.92 |  |  |  |  | 13.3 | 55.94 | [5 empty] | 20.6 | 69.08 |  |  |  | 20.6 | 69.08 |  |  |  |  | 23.9 | 75.02 |  |  |  |  | 20 | 68 | [34 empty] | 1991-07-22 23:00 | 1991-07-23
1991-07-22 | 1994-07-22 | 24:00 | 26.7 | 80.06 | WEEKDAY | 0.61 | 1987-07-22 | 24:00 | 25 | 77 |  |  | 1991-07-22 | 24:00 | 22.2 | 71.96 |  |  | 1994-07-22 | 24:00 | 25 | 77 | [5 empty] | 25 | 77 |  |  |  | 17 | 62.6 |  |  |  |  | 24.4 | 75.92 |  |  |  |  | 13.3 | 55.94 | [5 empty] | 20.6 | 69.08 |  |  |  | 20 | 68 |  |  |  |  | 21.7 | 71.06 |  |  |  |  | 19.4 | 66.92 | [34 empty] | 1991-07-23 | 1991-07-23
1991-07-23 | 1994-07-23 | 1:00 | 25.6 | 78.08 | WEEKDAY | 0.33 | 1987-07-23 | 1:00 | 23.3 | 73.94 |  |  | 1991-07-23 | 1:00 | 22.2 | 71.96 |  |  | 1994-07-23 | 1:00 | 23.3 | 73.94 | [5 empty] | 24.4 | 75.92 |  |  |  | 18 | 64.4 |  |  |  |  | 24.4 | 75.92 |  |  |  |  | 13.3 | 55.94 | [5 empty] | 20 | 68 |  |  |  | 20 | 68 |  |  |  |  | 21.1 | 69.98 |  |  |  |  | 19.4 | 66.92 | [34 empty] | 1991-07-23 01:00 | 1991-07-23
1991-07-23 | 1994-07-23 | 2:00 | 25.6 | 78.08 | WEEKDAY | 0.15 | 1987-07-23 | 2:00 | 22.8 | 73.04 |  |  | 1991-07-23 | 2:00 | 22.2 | 71.96 |  |  | 1994-07-23 | 2:00 | 22.8 | 73.04 | [5 empty] | 23.9 | 75.02 |  |  |  | 18 | 64.4 |  |  |  |  | 23.9 | 75.02 |  |  |  |  | 12.8 | 55.04 | [5 empty] | 20.6 | 69.08 |  |  |  | 20.6 | 69.08 |  |  |  |  | 20.6 | 69.08 |  |  |  |  | 19.4 | 66.92 | [34 empty] | 1991-07-23 02:00 | 1991-07-23
1991-07-23 | 1994-07-23 | 3:00 | 25.6 | 78.08 | WEEKDAY | 0.09 | 1987-07-23 | 3:00 | 23.3 | 73.94 |  |  | 1991-07-23 | 3:00 | 22.8 | 73.04 |  |  | 1994-07-23 | 3:00 | 22.8 | 73.04 | [5 empty] | 23.9 | 75.02 |  |  |  | 18 | 64.4 |  |  |  |  | 23.9 | 75.02 |  |  |  |  | 12.2 | 53.96 | [5 empty] | 21.1 | 69.98 |  |  |  | 20 | 68 |  |  |  |  | 19.4 | 66.92 |  |  |  |  | 18.9 | 66.02 | [34 empty] | 1991-07-23 03:00 | 1991-07-23
1991-07-23 | 1994-07-23 | 4:00 | 25 | 77 | WEEKDAY | 0.06 | 1987-07-23 | 4:00 | 22.8 | 73.04 |  |  | 1991-07-23 | 4:00 | 22.8 | 73.04 |  |  | 1994-07-23 | 4:00 | 23.3 | 73.94 | [5 empty] | 24.4 | 75.92 |  |  |  | 18 | 64.4 |  |  |  |  | 23.3 | 73.94 |  |  |  |  | 11.7 | 53.06 | [5 empty] | 21.1 | 69.98 |  |  |  | 19.4 | 66.92 |  |  |  |  | 21.1 | 69.98 |  |  |  |  | 18.3 | 64.94 | [34 empty] | 1991-07-23 04:00 | 1991-07-23
1991-07-23 | 1994-07-23 | 5:00 | 25.6 | 78.08 | WEEKDAY | 0.06 | 1987-07-23 | 5:00 | 22.8 | 73.04 |  |  | 1991-07-23 | 5:00 | 23.3 | 73.94 |  |  | 1994-07-23 | 5:00 | 22.8 | 73.04 | [5 empty] | 23.9 | 75.02 |  |  |  | 17 | 62.6 |  |  |  |  | 23.3 | 73.94 |  |  |  |  | 13.4 | 56.12 | [5 empty] | 22.2 | 71.96 |  |  |  | 18.9 | 66.02 |  |  |  |  | 20 | 68 |  |  |  |  | 17.2 | 62.96 | [34 empty] | 1991-07-23 05:00 | 1991-07-23
1991-07-23 | 1994-07-23 | 6:00 | 25.6 | 78.08 | WEEKDAY | 0.11 | 1987-07-23 | 6:00 | 22.8 | 73.04 |  |  | 1991-07-23 | 6:00 | 23.9 | 75.02 |  |  | 1994-07-23 | 6:00 | 22.8 | 73.04 | [5 empty] | 25 | 77 |  |  |  | 17 | 62.6 |  |  |  |  | 23.3 | 73.94 |  |  |  |  | 15 | 59 | [5 empty] | 22.2 | 71.96 |  |  |  | 17.8 | 64.04 |  |  |  |  | 20.6 | 69.08 |  |  |  |  | 16.7 | 62.06 | [34 empty] | 1991-07-23 06:00 | 1991-07-23
1991-07-23 | 1994-07-23 | 7:00 | 26.1 | 78.98 | WEEKDAY | 0.37 | 1987-07-23 | 7:00 | 23.3 | 73.94 |  |  | 1991-07-23 | 7:00 | 25 | 77 |  |  | 1994-07-23 | 7:00 | 23.3 | 73.94 | [5 empty] | 25.6 | 78.08 |  |  |  | 17 | 62.6 |  |  |  |  | 24.4 | 75.92 |  |  |  |  | 16.7 | 62.06 | [5 empty] | 21.1 | 69.98 |  |  |  | 18.9 | 66.02 |  |  |  |  | 22.2 | 71.96 |  |  |  |  | 17.2 | 62.96 | [34 empty] | 1991-07-23 07:00 | 1991-07-23
1991-07-23 | 1994-07-23 | 8:00 | 26.7 | 80.06 | WEEKDAY | 0.77 | 1987-07-23 | 8:00 | 23.9 | 75.02 |  |  | 1991-07-23 | 8:00 | 25.6 | 78.08 |  |  | 1994-07-23 | 8:00 | 24.4 | 75.92 | [5 empty] | 25 | 77 |  |  |  | 17 | 62.6 |  |  |  |  | 26.7 | 80.06 |  |  |  |  | 18.7 | 65.66 | [5 empty] | 20.6 | 69.08 |  |  |  | 19.4 | 66.92 |  |  |  |  | 25 | 77 |  |  |  |  | 18.3 | 64.94 | [34 empty] | 1991-07-23 08:00 | 1991-07-23
1991-07-23 | 1994-07-23 | 9:00 | 26.7 | 80.06 | WEEKDAY | 0.77 | 1987-07-23 | 9:00 | 25 | 77 |  |  | 1991-07-23 | 9:00 | 28.3 | 82.94 |  |  | 1994-07-23 | 9:00 | 25 | 77 | [5 empty] | 25.6 | 78.08 |  |  |  | 17 | 62.6 |  |  |  |  | 27.8 | 82.04 |  |  |  |  | 20.8 | 69.44 | [5 empty] | 20 | 68 |  |  |  | 20.6 | 69.08 |  |  |  |  | 27.8 | 82.04 |  |  |  |  | 18.3 | 64.94 | [34 empty] | 1991-07-23 09:00 | 1991-07-23
1991-07-23 | 1994-07-23 | 10:00 | 27.2 | 80.96 | WEEKDAY | 0.65 | 1987-07-23 | 10:00 | 27.8 | 82.04 |  |  | 1991-07-23 | 10:00 | 31.1 | 87.98 |  |  | 1994-07-23 | 10:00 | 25 | 77 | [5 empty] | 26.7 | 80.06 |  |  |  | 18 | 64.4 |  |  |  |  | 28.3 | 82.94 |  |  |  |  | 22.8 | 73.04 | [5 empty] | 20.6 | 69.08 |  |  |  | 20.6 | 69.08 |  |  |  |  | 30 | 86 |  |  |  |  | 18.9 | 66.02 | [34 empty] | 1991-07-23 10:00 | 1991-07-23
1991-07-23 | 1994-07-23 | 11:00 | 28.9 | 84.02 | WEEKDAY | 0.67 | 1987-07-23 | 11:00 | 28.3 | 82.94 |  |  | 1991-07-23 | 11:00 | 32.2 | 89.96 |  |  | 1994-07-23 | 11:00 | 26.7 | 80.06 | [5 empty] | 27.2 | 80.96 |  |  |  | 18 | 64.4 |  |  |  |  | 30 | 86 |  |  |  |  | 23.7 | 74.66 | [5 empty] | 21.1 | 69.98 |  |  |  | 22.2 | 71.96 |  |  |  |  | 32.2 | 89.96 |  |  |  |  | 18.3 | 64.94 | [34 empty] | 1991-07-23 11:00 | 1991-07-23
1991-07-23 | 1994-07-23 | 12:00 | 30.6 | 87.08 | WEEKDAY | 0.67 | 1987-07-23 | 12:00 | 28.9 | 84.02 |  |  | 1991-07-23 | 12:00 | 31.7 | 89.06 |  |  | 1994-07-23 | 12:00 | 23.3 | 73.94 | [5 empty] | 27.8 | 82.04 |  |  |  | 18 | 64.4 |  |  |  |  | 30 | 86 |  |  |  |  | 24.7 | 76.46 | [5 empty] | 21.1 | 69.98 |  |  |  | 22.8 | 73.04 |  |  |  |  | 33.3 | 91.94 |  |  |  |  | 18.9 | 66.02 | [34 empty] | 1991-07-23 12:00 | 1991-07-23
1991-07-23 | 1994-07-23 | 13:00 | 27.2 | 80.96 | WEEKDAY | 0.63 | 1987-07-23 | 13:00 | 30 | 86 |  |  | 1991-07-23 | 13:00 | 31.7 | 89.06 |  |  | 1994-07-23 | 13:00 | 26.7 | 80.06 | [5 empty] | 25.6 | 78.08 |  |  |  | 19 | 66.2 |  |  |  |  | 31.1 | 87.98 |  |  |  |  | 25.6 | 78.08 | [5 empty] | 21.1 | 69.98 |  |  |  | 23.3 | 73.94 |  |  |  |  | 33.9 | 93.02 |  |  |  |  | 19.4 | 66.92 | [34 empty] | 1991-07-23 13:00 | 1991-07-24
1991-07-23 | 1994-07-23 | 14:00 | 28.3 | 82.94 | WEEKDAY | 0.53 | 1987-07-23 | 14:00 | 29.4 | 84.92 |  |  | 1991-07-23 | 14:00 | 33.9 | 93.02 |  |  | 1994-07-23 | 14:00 | 22.8 | 73.04 | [5 empty] | 26.7 | 80.06 |  |  |  | 19 | 66.2 |  |  |  |  | 32.8 | 91.04 |  |  |  |  | 25.8 | 78.44 | [5 empty] | 20 | 68 |  |  |  | 22.2 | 71.96 |  |  |  |  | 35 | 95 |  |  |  |  | 19.4 | 66.92 | [34 empty] | 1991-07-23 14:00 | 1991-07-24
1991-07-23 | 1994-07-23 | 15:00 | 23.9 | 75.02 | WEEKDAY | 0.53 | 1987-07-23 | 15:00 | 29.4 | 84.92 |  |  | 1991-07-23 | 15:00 | 31.1 | 87.98 |  |  | 1994-07-23 | 15:00 | 23.9 | 75.02 | [5 empty] | 25.6 | 78.08 |  |  |  | 20 | 68 |  |  |  |  | 29.4 | 84.92 |  |  |  |  | 25.9 | 78.62 | [5 empty] | 20 | 68 |  |  |  | 23.9 | 75.02 |  |  |  |  | 32.2 | 89.96 |  |  |  |  | 19.4 | 66.92 | [34 empty] | 1991-07-23 15:00 | 1991-07-24
1991-07-23 | 1994-07-23 | 16:00 | 23.9 | 75.02 | WEEKDAY | 0.5 | 1987-07-23 | 16:00 | 29.4 | 84.92 |  |  | 1991-07-23 | 16:00 | 24.4 | 75.92 |  |  | 1994-07-23 | 16:00 | 23.9 | 75.02 | [5 empty] | 23.3 | 73.94 |  |  |  | 20 | 68 |  |  |  |  | 25 | 77 |  |  |  |  | 26.1 | 78.98 | [5 empty] | 20 | 68 |  |  |  | 22.8 | 73.04 |  |  |  |  | 30 | 86 |  |  |  |  | 20.6 | 69.08 | [34 empty] | 1991-07-23 16:00 | 1991-07-24
1991-07-23 | 1994-07-23 | 17:00 | 23.9 | 75.02 | WEEKDAY | 0.56 | 1987-07-23 | 17:00 | 28.3 | 82.94 |  |  | 1991-07-23 | 17:00 | 21.1 | 69.98 |  |  | 1994-07-23 | 17:00 | 22.2 | 71.96 | [5 empty] | 22.2 | 71.96 |  |  |  | 20 | 68 |  |  |  |  | 25 | 77 |  |  |  |  | 25.5 | 77.9 | [5 empty] | 20 | 68 |  |  |  | 21.7 | 71.06 |  |  |  |  | 25 | 77 |  |  |  |  | 20 | 68 | [34 empty] | 1991-07-23 17:00 | 1991-07-24
1991-07-23 | 1994-07-23 | 18:00 | 24.4 | 75.92 | WEEKDAY | 0.69 | 1987-07-23 | 18:00 | 27.2 | 80.96 |  |  | 1991-07-23 | 18:00 | 21.1 | 69.98 |  |  | 1994-07-23 | 18:00 | 21.7 | 71.06 | [5 empty] | 22.2 | 71.96 |  |  |  | 21 | 69.8 |  |  |  |  | 25.6 | 78.08 |  |  |  |  | 25 | 77 | [5 empty] | 19.4 | 66.92 |  |  |  | 22.8 | 73.04 |  |  |  |  | 25.6 | 78.08 |  |  |  |  | 20 | 68 | [34 empty] | 1991-07-23 18:00 | 1991-07-24
1991-07-23 | 1994-07-23 | 19:00 | 25 | 77 | WEEKDAY | 0.77 | 1987-07-23 | 19:00 | 26.1 | 78.98 |  |  | 1991-07-23 | 19:00 | 22.2 | 71.96 |  |  | 1994-07-23 | 19:00 | 22.2 | 71.96 | [5 empty] | 22.8 | 73.04 |  |  |  | 20 | 68 |  |  |  |  | 25 | 77 |  |  |  |  | 24.4 | 75.92 | [5 empty] | 18.9 | 66.02 |  |  |  | 22.2 | 71.96 |  |  |  |  | 26.1 | 78.98 |  |  |  |  | 19.4 | 66.92 | [34 empty] | 1991-07-23 19:00 | 1991-07-24
1991-07-23 | 1994-07-23 | 20:00 | 24.4 | 75.92 | WEEKDAY | 0.81 | 1987-07-23 | 20:00 | 25 | 77 |  |  | 1991-07-23 | 20:00 | 21.7 | 71.06 |  |  | 1994-07-23 | 20:00 | 21.7 | 71.06 | [5 empty] | 23.3 | 73.94 |  |  |  | 18 | 64.4 |  |  |  |  | 23.9 | 75.02 |  |  |  |  | 22.2 | 71.96 | [5 empty] | 18.9 | 66.02 |  |  |  | 21.1 | 69.98 |  |  |  |  | 25 | 77 |  |  |  |  | 18.9 | 66.02 | [34 empty] | 1991-07-23 20:00 | 1991-07-24
1991-07-23 | 1994-07-23 | 21:00 | 23.9 | 75.02 | WEEKDAY | 0.75 | 1987-07-23 | 21:00 | 25 | 77 |  |  | 1991-07-23 | 21:00 | 21.7 | 71.06 |  |  | 1994-07-23 | 21:00 | 21.7 | 71.06 | [5 empty] | 23.3 | 73.94 |  |  |  | 17 | 62.6 |  |  |  |  | 22.2 | 71.96 |  |  |  |  | 20 | 68 | [5 empty] | 19.4 | 66.92 |  |  |  | 20.6 | 69.08 |  |  |  |  | 25 | 77 |  |  |  |  | 18.9 | 66.02 | [34 empty] | 1991-07-23 21:00 | 1991-07-24
1991-07-23 | 1994-07-23 | 22:00 | 24.4 | 75.92 | WEEKDAY | 0.78 | 1987-07-23 | 22:00 | 25 | 77 |  |  | 1991-07-23 | 22:00 | 22.2 | 71.96 |  |  | 1994-07-23 | 22:00 | 22.8 | 73.04 | [5 empty] | 23.3 | 73.94 |  |  |  | 17 | 62.6 |  |  |  |  | 20.6 | 69.08 |  |  |  |  | 17.8 | 64.04 | [5 empty] | 18.9 | 66.02 |  |  |  | 20 | 68 |  |  |  |  | 23.9 | 75.02 |  |  |  |  | 18.3 | 64.94 | [34 empty] | 1991-07-23 22:00 | 1991-07-24
1991-07-23 | 1994-07-23 | 23:00 | 25 | 77 | WEEKDAY | 0.79 | 1987-07-23 | 23:00 | 25 | 77 |  |  | 1991-07-23 | 23:00 | 21.7 | 71.06 |  |  | 1994-07-23 | 23:00 | 21.1 | 69.98 | [5 empty] | 23.3 | 73.94 |  |  |  | 15 | 59 |  |  |  |  | 20 | 68 |  |  |  |  | 16.9 | 62.42 | [5 empty] | 18.9 | 66.02 |  |  |  | 19.4 | 66.92 |  |  |  |  | 23.3 | 73.94 |  |  |  |  | 19.4 | 66.92 | [34 empty] | 1991-07-23 23:00 | 1991-07-24
1991-07-23 | 1994-07-23 | 24:00 | 24.4 | 75.92 | WEEKDAY | 0.61 | 1987-07-23 | 24:00 | 25 | 77 |  |  | 1991-07-23 | 24:00 | 21.7 | 71.06 |  |  | 1994-07-23 | 24:00 | 22.2 | 71.96 | [5 empty] | 22.8 | 73.04 |  |  |  | 15 | 59 |  |  |  |  | 19.4 | 66.92 |  |  |  |  | 15.9 | 60.62 | [5 empty] | 19.4 | 66.92 |  |  |  | 18.3 | 64.94 |  |  |  |  | 22.8 | 73.04 |  |  |  |  | 17.8 | 64.04 | [34 empty] | 1991-07-24 | 1991-07-24
1991-07-24 | 1994-07-24 | 1:00 | 23.9 | 75.02 | WEEKDAY | 0.33 | 1987-07-24 | 1:00 | 25 | 77 |  |  | 1991-07-24 | 1:00 | 21.1 | 69.98 |  |  | 1994-07-24 | 1:00 | 22.8 | 73.04 | [5 empty] | 21.7 | 71.06 |  |  |  | 16 | 60.8 |  |  |  |  | 18.3 | 64.94 |  |  |  |  | 15 | 59 | [5 empty] | 19.4 | 66.92 |  |  |  | 17.8 | 64.04 |  |  |  |  | 22.8 | 73.04 |  |  |  |  | 18.3 | 64.94 | [34 empty] | 1991-07-24 01:00 | 1991-07-24
1991-07-24 | 1994-07-24 | 2:00 | 23.9 | 75.02 | WEEKDAY | 0.15 | 1987-07-24 | 2:00 | 25 | 77 |  |  | 1991-07-24 | 2:00 | 21.1 | 69.98 |  |  | 1994-07-24 | 2:00 | 22.2 | 71.96 | [5 empty] | 21.7 | 71.06 |  |  |  | 17 | 62.6 |  |  |  |  | 17.8 | 64.04 |  |  |  |  | 14.1 | 57.38 | [5 empty] | 19.4 | 66.92 |  |  |  | 17.2 | 62.96 |  |  |  |  | 22.8 | 73.04 |  |  |  |  | 17.8 | 64.04 | [34 empty] | 1991-07-24 02:00 | 1991-07-24
1991-07-24 | 1994-07-24 | 3:00 | 23.3 | 73.94 | WEEKDAY | 0.09 | 1987-07-24 | 3:00 | 25 | 77 |  |  | 1991-07-24 | 3:00 | 21.1 | 69.98 |  |  | 1994-07-24 | 3:00 | 22.2 | 71.96 | [5 empty] | 21.7 | 71.06 |  |  |  | 17 | 62.6 |  |  |  |  | 16.7 | 62.06 |  |  |  |  | 13.1 | 55.58 | [5 empty] | 18.9 | 66.02 |  |  |  | 17.2 | 62.96 |  |  |  |  | 22.2 | 71.96 |  |  |  |  | 17.8 | 64.04 | [34 empty] | 1991-07-24 03:00 | 1991-07-24
1991-07-24 | 1994-07-24 | 4:00 | 23.3 | 73.94 | WEEKDAY | 0.06 | 1987-07-24 | 4:00 | 24.4 | 75.92 |  |  | 1991-07-24 | 4:00 | 20.1 | 68.18 |  |  | 1994-07-24 | 4:00 | 21.1 | 69.98 | [5 empty] | 21.7 | 71.06 |  |  |  | 17 | 62.6 |  |  |  |  | 16.1 | 60.98 |  |  |  |  | 12.2 | 53.96 | [5 empty] | 17.2 | 62.96 |  |  |  | 16.1 | 60.98 |  |  |  |  | 22.2 | 71.96 |  |  |  |  | 17.8 | 64.04 | [34 empty] | 1991-07-24 04:00 | 1991-07-24
1991-07-24 | 1994-07-24 | 5:00 | 22.8 | 73.04 | WEEKDAY | 0.06 | 1987-07-24 | 5:00 | 24.4 | 75.92 |  |  | 1991-07-24 | 5:00 | 19.2 | 66.56 |  |  | 1994-07-24 | 5:00 | 20.6 | 69.08 | [5 empty] | 21.7 | 71.06 |  |  |  | 17 | 62.6 |  |  |  |  | 15.6 | 60.08 |  |  |  |  | 14.2 | 57.56 | [5 empty] | 17.2 | 62.96 |  |  |  | 16.1 | 60.98 |  |  |  |  | 22.2 | 71.96 |  |  |  |  | 18.3 | 64.94 | [34 empty] | 1991-07-24 05:00 | 1991-07-24
1991-07-24 | 1994-07-24 | 6:00 | 23.3 | 73.94 | WEEKDAY | 0.11 | 1987-07-24 | 6:00 | 25 | 77 |  |  | 1991-07-24 | 6:00 | 19.4 | 66.92 |  |  | 1994-07-24 | 6:00 | 21.7 | 71.06 | [5 empty] | 22.2 | 71.96 |  |  |  | 16.3 | 61.34 |  |  |  |  | 16.1 | 60.98 |  |  |  |  | 16.3 | 61.34 | [5 empty] | 18.3 | 64.94 |  |  |  | 16.1 | 60.98 |  |  |  |  | 22.2 | 71.96 |  |  |  |  | 17.8 | 64.04 | [34 empty] | 1991-07-24 06:00 | 1991-07-24
1991-07-24 | 1994-07-24 | 7:00 | 23.9 | 75.02 | WEEKDAY | 0.37 | 1987-07-24 | 7:00 | 25.6 | 78.08 |  |  | 1991-07-24 | 7:00 | 20 | 68 |  |  | 1994-07-24 | 7:00 | 22.2 | 71.96 | [5 empty] | 22.8 | 73.04 |  |  |  | 16.9 | 62.42 |  |  |  |  | 16.7 | 62.06 |  |  |  |  | 18.3 | 64.94 | [5 empty] | 20 | 68 |  |  |  | 17.8 | 64.04 |  |  |  |  | 23.9 | 75.02 |  |  |  |  | 18.3 | 64.94 | [34 empty] | 1991-07-24 07:00 | 1991-07-24
1991-07-24 | 1994-07-24 | 8:00 | 25 | 77 | WEEKDAY | 0.77 | 1987-07-24 | 8:00 | 27.2 | 80.96 |  |  | 1991-07-24 | 8:00 | 21.1 | 69.98 |  |  | 1994-07-24 | 8:00 | 21.7 | 71.06 | [5 empty] | 23.9 | 75.02 |  |  |  | 17 | 62.6 |  |  |  |  | 17.2 | 62.96 |  |  |  |  | 20.7 | 69.26 | [5 empty] | 20.6 | 69.08 |  |  |  | 19.4 | 66.92 |  |  |  |  | 26.7 | 80.06 |  |  |  |  | 20.6 | 69.08 | [34 empty] | 1991-07-24 08:00 | 1991-07-24
1991-07-24 | 1994-07-24 | 9:00 | 26.7 | 80.06 | WEEKDAY | 0.77 | 1987-07-24 | 9:00 | 28.9 | 84.02 |  |  | 1991-07-24 | 9:00 | 22.2 | 71.96 |  |  | 1994-07-24 | 9:00 | 23.9 | 75.02 | [5 empty] | 25 | 77 |  |  |  | 18 | 64.4 |  |  |  |  | 18.9 | 66.02 |  |  |  |  | 23.2 | 73.76 | [5 empty] | 21.7 | 71.06 |  |  |  | 21.7 | 71.06 |  |  |  |  | 28.3 | 82.94 |  |  |  |  | 21.1 | 69.98 | [34 empty] | 1991-07-24 09:00 | 1991-07-24
1991-07-24 | 1994-07-24 | 10:00 | 27.2 | 80.96 | WEEKDAY | 0.65 | 1987-07-24 | 10:00 | 30.6 | 87.08 |  |  | 1991-07-24 | 10:00 | 23.3 | 73.94 |  |  | 1994-07-24 | 10:00 | 26.1 | 78.98 | [5 empty] | 26.7 | 80.06 |  |  |  | 20 | 68 |  |  |  |  | 20 | 68 |  |  |  |  | 25.6 | 78.08 | [5 empty] | 22.2 | 71.96 |  |  |  | 23.9 | 75.02 |  |  |  |  | 30 | 86 |  |  |  |  | 22.8 | 73.04 | [34 empty] | 1991-07-24 10:00 | 1991-07-24
1991-07-24 | 1994-07-24 | 11:00 | 28.3 | 82.94 | WEEKDAY | 0.67 | 1987-07-24 | 11:00 | 32.2 | 89.96 |  |  | 1991-07-24 | 11:00 | 25.6 | 78.08 |  |  | 1994-07-24 | 11:00 | 27.8 | 82.04 | [5 empty] | 27.2 | 80.96 |  |  |  | 22 | 71.6 |  |  |  |  | 21.1 | 69.98 |  |  |  |  | 26.9 | 80.42 | [5 empty] | 23.9 | 75.02 |  |  |  | 25.6 | 78.08 |  |  |  |  | 31.7 | 89.06 |  |  |  |  | 25 | 77 | [34 empty] | 1991-07-24 11:00 | 1991-07-24
1991-07-24 | 1994-07-24 | 12:00 | 28.9 | 84.02 | WEEKDAY | 0.67 | 1987-07-24 | 12:00 | 33.3 | 91.94 |  |  | 1991-07-24 | 12:00 | 26.1 | 78.98 |  |  | 1994-07-24 | 12:00 | 27.8 | 82.04 | [5 empty] | 28.9 | 84.02 |  |  |  | 23 | 73.4 |  |  |  |  | 22.2 | 71.96 |  |  |  |  | 28.1 | 82.58 | [5 empty] | 25 | 77 |  |  |  | 26.1 | 78.98 |  |  |  |  | 32.2 | 89.96 |  |  |  |  | 25.6 | 78.08 | [34 empty] | 1991-07-24 12:00 | 1991-07-24
1991-07-24 | 1994-07-24 | 13:00 | 28.9 | 84.02 | WEEKDAY | 0.63 | 1987-07-24 | 13:00 | 33.3 | 91.94 |  |  | 1991-07-24 | 13:00 | 27.8 | 82.04 |  |  | 1994-07-24 | 13:00 | 28.9 | 84.02 | [5 empty] | 27.8 | 82.04 |  |  |  | 24 | 75.2 |  |  |  |  | 23.3 | 73.94 |  |  |  |  | 29.4 | 84.92 | [5 empty] | 26.1 | 78.98 |  |  |  | 25.6 | 78.08 |  |  |  |  | 33.9 | 93.02 |  |  |  |  | 26.7 | 80.06 | [34 empty] | 1991-07-24 13:00 | 1991-07-25
1991-07-24 | 1994-07-24 | 14:00 | 31.7 | 89.06 | WEEKDAY | 0.53 | 1987-07-24 | 14:00 | 33.9 | 93.02 |  |  | 1991-07-24 | 14:00 | 28.3 | 82.94 |  |  | 1994-07-24 | 14:00 | 28.9 | 84.02 | [5 empty] | 27.8 | 82.04 |  |  |  | 24 | 75.2 |  |  |  |  | 23.9 | 75.02 |  |  |  |  | 29.4 | 84.92 | [5 empty] | 26.7 | 80.06 |  |  |  | 26.1 | 78.98 |  |  |  |  | 32.8 | 91.04 |  |  |  |  | 27.2 | 80.96 | [34 empty] | 1991-07-24 14:00 | 1991-07-25
1991-07-24 | 1994-07-24 | 15:00 | 31.7 | 89.06 | WEEKDAY | 0.53 | 1987-07-24 | 15:00 | 32.8 | 91.04 |  |  | 1991-07-24 | 15:00 | 28.9 | 84.02 |  |  | 1994-07-24 | 15:00 | 27.8 | 82.04 | [5 empty] | 28.3 | 82.94 |  |  |  | 26 | 78.8 |  |  |  |  | 23.9 | 75.02 |  |  |  |  | 29.4 | 84.92 | [5 empty] | 27.2 | 80.96 |  |  |  | 25.6 | 78.08 |  |  |  |  | 29.4 | 84.92 |  |  |  |  | 27.8 | 82.04 | [34 empty] | 1991-07-24 15:00 | 1991-07-25
1991-07-24 | 1994-07-24 | 16:00 | 30.6 | 87.08 | WEEKDAY | 0.5 | 1987-07-24 | 16:00 | 33.3 | 91.94 |  |  | 1991-07-24 | 16:00 | 30 | 86 |  |  | 1994-07-24 | 16:00 | 26.1 | 78.98 | [5 empty] | 26.7 | 80.06 |  |  |  | 26 | 78.8 |  |  |  |  | 23.3 | 73.94 |  |  |  |  | 29.4 | 84.92 | [5 empty] | 26.7 | 80.06 |  |  |  | 26.7 | 80.06 |  |  |  |  | 32.2 | 89.96 |  |  |  |  | 28.3 | 82.94 | [34 empty] | 1991-07-24 16:00 | 1991-07-25
1991-07-24 | 1994-07-24 | 17:00 | 29.4 | 84.92 | WEEKDAY | 0.56 | 1987-07-24 | 17:00 | 32.2 | 89.96 |  |  | 1991-07-24 | 17:00 | 28.9 | 84.02 |  |  | 1994-07-24 | 17:00 | 25.6 | 78.08 | [5 empty] | 26.7 | 80.06 |  |  |  | 26 | 78.8 |  |  |  |  | 23.3 | 73.94 |  |  |  |  | 27.6 | 81.68 | [5 empty] | 26.7 | 80.06 |  |  |  | 26.1 | 78.98 |  |  |  |  | 33.3 | 91.94 |  |  |  |  | 27.8 | 82.04 | [34 empty] | 1991-07-24 17:00 | 1991-07-25
1991-07-24 | 1994-07-24 | 18:00 | 26.7 | 80.06 | WEEKDAY | 0.69 | 1987-07-24 | 18:00 | 31.1 | 87.98 |  |  | 1991-07-24 | 18:00 | 28.9 | 84.02 |  |  | 1994-07-24 | 18:00 | 24.4 | 75.92 | [5 empty] | 26.7 | 80.06 |  |  |  | 24 | 75.2 |  |  |  |  | 22.8 | 73.04 |  |  |  |  | 25.7 | 78.26 | [5 empty] | 25.6 | 78.08 |  |  |  | 25 | 77 |  |  |  |  | 31.7 | 89.06 |  |  |  |  | 24.4 | 75.92 | [34 empty] | 1991-07-24 18:00 | 1991-07-25
1991-07-24 | 1994-07-24 | 19:00 | 26.7 | 80.06 | WEEKDAY | 0.77 | 1987-07-24 | 19:00 | 31.1 | 87.98 |  |  | 1991-07-24 | 19:00 | 27.2 | 80.96 |  |  | 1994-07-24 | 19:00 | 23.9 | 75.02 | [5 empty] | 23.9 | 75.02 |  |  |  | 24 | 75.2 |  |  |  |  | 21.1 | 69.98 |  |  |  |  | 23.9 | 75.02 | [5 empty] | 23.3 | 73.94 |  |  |  | 24.4 | 75.92 |  |  |  |  | 28.3 | 82.94 |  |  |  |  | 25 | 77 | [34 empty] | 1991-07-24 19:00 | 1991-07-25
1991-07-24 | 1994-07-24 | 20:00 | 26.1 | 78.98 | WEEKDAY | 0.81 | 1987-07-24 | 20:00 | 31.1 | 87.98 |  |  | 1991-07-24 | 20:00 | 23.3 | 73.94 |  |  | 1994-07-24 | 20:00 | 23.3 | 73.94 | [5 empty] | 23.9 | 75.02 |  |  |  | 22 | 71.6 |  |  |  |  | 18.9 | 66.02 |  |  |  |  | 23.9 | 75.02 | [5 empty] | 20.6 | 69.08 |  |  |  | 22.2 | 71.96 |  |  |  |  | 27.2 | 80.96 |  |  |  |  | 21.7 | 71.06 | [34 empty] | 1991-07-24 20:00 | 1991-07-25
1991-07-24 | 1994-07-24 | 21:00 | 26.1 | 78.98 | WEEKDAY | 0.75 | 1987-07-24 | 21:00 | 30 | 86 |  |  | 1991-07-24 | 21:00 | 20.6 | 69.08 |  |  | 1994-07-24 | 21:00 | 22.8 | 73.04 | [5 empty] | 23.3 | 73.94 |  |  |  | 21 | 69.8 |  |  |  |  | 18.3 | 64.94 |  |  |  |  | 23.9 | 75.02 | [5 empty] | 18.9 | 66.02 |  |  |  | 21.1 | 69.98 |  |  |  |  | 26.1 | 78.98 |  |  |  |  | 19.4 | 66.92 | [34 empty] | 1991-07-24 21:00 | 1991-07-25
1991-07-24 | 1994-07-24 | 22:00 | 26.1 | 78.98 | WEEKDAY | 0.78 | 1987-07-24 | 22:00 | 27.8 | 82.04 |  |  | 1991-07-24 | 22:00 | 19.4 | 66.92 |  |  | 1994-07-24 | 22:00 | 23.9 | 75.02 | [5 empty] | 23.3 | 73.94 |  |  |  | 21 | 69.8 |  |  |  |  | 18.3 | 64.94 |  |  |  |  | 23.9 | 75.02 | [5 empty] | 17.2 | 62.96 |  |  |  | 20.6 | 69.08 |  |  |  |  | 25 | 77 |  |  |  |  | 18.3 | 64.94 | [34 empty] | 1991-07-24 22:00 | 1991-07-25
1991-07-24 | 1994-07-24 | 23:00 | 26.7 | 80.06 | WEEKDAY | 0.79 | 1987-07-24 | 23:00 | 27.8 | 82.04 |  |  | 1991-07-24 | 23:00 | 18.9 | 66.02 |  |  | 1994-07-24 | 23:00 | 23.9 | 75.02 | [5 empty] | 23.3 | 73.94 |  |  |  | 20 | 68 |  |  |  |  | 17.8 | 64.04 |  |  |  |  | 23.5 | 74.3 | [5 empty] | 16.7 | 62.06 |  |  |  | 18.9 | 66.02 |  |  |  |  | 25 | 77 |  |  |  |  | 18.3 | 64.94 | [34 empty] | 1991-07-24 23:00 | 1991-07-25
1991-07-24 | 1994-07-24 | 24:00 | 26.1 | 78.98 | WEEKDAY | 0.61 | 1987-07-24 | 24:00 | 27.2 | 80.96 |  |  | 1991-07-24 | 24:00 | 17.8 | 64.04 |  |  | 1994-07-24 | 24:00 | 23.3 | 73.94 | [5 empty] | 23.3 | 73.94 |  |  |  | 19 | 66.2 |  |  |  |  | 17.2 | 62.96 |  |  |  |  | 23.2 | 73.76 | [5 empty] | 16.1 | 60.98 |  |  |  | 18.3 | 64.94 |  |  |  |  | 24.4 | 75.92 |  |  |  |  | 16.7 | 62.06 | [34 empty] | 1991-07-25 | 1991-07-25
1991-07-25 | 1994-07-25 | 1:00 | 26.1 | 78.98 | WEEKDAY | 0.33 | 1987-07-25 | 1:00 | 27.2 | 80.96 |  |  | 1991-07-25 | 1:00 | 17.8 | 64.04 |  |  | 1994-07-25 | 1:00 | 23.3 | 73.94 | [5 empty] | 22.8 | 73.04 |  |  |  | 20 | 68 |  |  |  |  | 16.7 | 62.06 |  |  |  |  | 22.8 | 73.04 | [5 empty] | 15.6 | 60.08 |  |  |  | 17.2 | 62.96 |  |  |  |  | 25 | 77 |  |  |  |  | 16.1 | 60.98 | [34 empty] | 1991-07-25 01:00 | 1991-07-25
1991-07-25 | 1994-07-25 | 2:00 | 26.1 | 78.98 | WEEKDAY | 0.15 | 1987-07-25 | 2:00 | 26.7 | 80.06 |  |  | 1991-07-25 | 2:00 | 17.8 | 64.04 |  |  | 1994-07-25 | 2:00 | 23.9 | 75.02 | [5 empty] | 22.2 | 71.96 |  |  |  | 20 | 68 |  |  |  |  | 15.6 | 60.08 |  |  |  |  | 22.4 | 72.32 | [5 empty] | 15 | 59 |  |  |  | 16.1 | 60.98 |  |  |  |  | 24.4 | 75.92 |  |  |  |  | 15 | 59 | [34 empty] | 1991-07-25 02:00 | 1991-07-25
1991-07-25 | 1994-07-25 | 3:00 | 25 | 77 | WEEKDAY | 0.09 | 1987-07-25 | 3:00 | 26.7 | 80.06 |  |  | 1991-07-25 | 3:00 | 17.8 | 64.04 |  |  | 1994-07-25 | 3:00 | 23.9 | 75.02 | [5 empty] | 22.2 | 71.96 |  |  |  | 20 | 68 |  |  |  |  | 15.6 | 60.08 |  |  |  |  | 22.1 | 71.78 | [5 empty] | 15 | 59 |  |  |  | 15.6 | 60.08 |  |  |  |  | 24.4 | 75.92 |  |  |  |  | 15 | 59 | [34 empty] | 1991-07-25 03:00 | 1991-07-25
1991-07-25 | 1994-07-25 | 4:00 | 25 | 77 | WEEKDAY | 0.06 | 1987-07-25 | 4:00 | 26.1 | 78.98 |  |  | 1991-07-25 | 4:00 | 18.3 | 64.94 |  |  | 1994-07-25 | 4:00 | 23.3 | 73.94 | [5 empty] | 22.2 | 71.96 |  |  |  | 20 | 68 |  |  |  |  | 15 | 59 |  |  |  |  | 21.7 | 71.06 | [5 empty] | 15 | 59 |  |  |  | 15 | 59 |  |  |  |  | 24.4 | 75.92 |  |  |  |  | 14.4 | 57.92 | [34 empty] | 1991-07-25 04:00 | 1991-07-25
1991-07-25 | 1994-07-25 | 5:00 | 25 | 77 | WEEKDAY | 0.06 | 1987-07-25 | 5:00 | 26.1 | 78.98 |  |  | 1991-07-25 | 5:00 | 17.8 | 64.04 |  |  | 1994-07-25 | 5:00 | 23.9 | 75.02 | [5 empty] | 22.2 | 71.96 |  |  |  | 20 | 68 |  |  |  |  | 14.4 | 57.92 |  |  |  |  | 20.6 | 69.08 | [5 empty] | 14.4 | 57.92 |  |  |  | 15 | 59 |  |  |  |  | 24.4 | 75.92 |  |  |  |  | 13.9 | 57.02 | [34 empty] | 1991-07-25 05:00 | 1991-07-25
1991-07-25 | 1994-07-25 | 6:00 | 25.6 | 78.08 | WEEKDAY | 0.11 | 1987-07-25 | 6:00 | 26.7 | 80.06 |  |  | 1991-07-25 | 6:00 | 18.9 | 66.02 |  |  | 1994-07-25 | 6:00 | 23.9 | 75.02 | [5 empty] | 22.8 | 73.04 |  |  |  | 21 | 69.8 |  |  |  |  | 15.6 | 60.08 |  |  |  |  | 19.4 | 66.92 | [5 empty] | 16.1 | 60.98 |  |  |  | 16.1 | 60.98 |  |  |  |  | 25.6 | 78.08 |  |  |  |  | 15.6 | 60.08 | [34 empty] | 1991-07-25 06:00 | 1991-07-25
1991-07-25 | 1994-07-25 | 7:00 | 26.7 | 80.06 | WEEKDAY | 0.37 | 1987-07-25 | 7:00 | 27.2 | 80.96 |  |  | 1991-07-25 | 7:00 | 18.9 | 66.02 |  |  | 1994-07-25 | 7:00 | 25 | 77 | [5 empty] | 24.4 | 75.92 |  |  |  | 21 | 69.8 |  |  |  |  | 16.7 | 62.06 |  |  |  |  | 18.3 | 64.94 | [5 empty] | 18.9 | 66.02 |  |  |  | 16.7 | 62.06 |  |  |  |  | 26.1 | 78.98 |  |  |  |  | 18.3 | 64.94 | [34 empty] | 1991-07-25 07:00 | 1991-07-25
1991-07-25 | 1994-07-25 | 8:00 | 28.3 | 82.94 | WEEKDAY | 0.77 | 1987-07-25 | 8:00 | 28.3 | 82.94 |  |  | 1991-07-25 | 8:00 | 18.3 | 64.94 |  |  | 1994-07-25 | 8:00 | 27.2 | 80.96 | [5 empty] | 25.6 | 78.08 |  |  |  | 21 | 69.8 |  |  |  |  | 19.4 | 66.92 |  |  |  |  | 18.5 | 65.3 | [5 empty] | 21.7 | 71.06 |  |  |  | 20.6 | 69.08 |  |  |  |  | 25.6 | 78.08 |  |  |  |  | 21.1 | 69.98 | [34 empty] | 1991-07-25 08:00 | 1991-07-25
1991-07-25 | 1994-07-25 | 9:00 | 29.4 | 84.92 | WEEKDAY | 0.77 | 1987-07-25 | 9:00 | 30 | 86 |  |  | 1991-07-25 | 9:00 | 18.3 | 64.94 |  |  | 1994-07-25 | 9:00 | 28.3 | 82.94 | [5 empty] | 27.8 | 82.04 |  |  |  | 22 | 71.6 |  |  |  |  | 21.1 | 69.98 |  |  |  |  | 18.7 | 65.66 | [5 empty] | 23.3 | 73.94 |  |  |  | 22.2 | 71.96 |  |  |  |  | 25 | 77 |  |  |  |  | 22.8 | 73.04 | [34 empty] | 1991-07-25 09:00 | 1991-07-25
1991-07-25 | 1994-07-25 | 10:00 | 31.1 | 87.98 | WEEKDAY | 0.65 | 1987-07-25 | 10:00 | 31.7 | 89.06 |  |  | 1991-07-25 | 10:00 | 18.9 | 66.02 |  |  | 1994-07-25 | 10:00 | 29.4 | 84.92 | [5 empty] | 29.4 | 84.92 |  |  |  | 22 | 71.6 |  |  |  |  | 21.1 | 69.98 |  |  |  |  | 18.9 | 66.02 | [5 empty] | 25 | 77 |  |  |  | 23.9 | 75.02 |  |  |  |  | 26.1 | 78.98 |  |  |  |  | 23.9 | 75.02 | [34 empty] | 1991-07-25 10:00 | 1991-07-25
1991-07-25 | 1994-07-25 | 11:00 | 32.2 | 89.96 | WEEKDAY | 0.67 | 1987-07-25 | 11:00 | 32.8 | 91.04 |  |  | 1991-07-25 | 11:00 | 19.4 | 66.92 |  |  | 1994-07-25 | 11:00 | 30.6 | 87.08 | [5 empty] | 30 | 86 |  |  |  | 22 | 71.6 |  |  |  |  | 20.6 | 69.08 |  |  |  |  | 19.6 | 67.28 | [5 empty] | 26.1 | 78.98 |  |  |  | 25 | 77 |  |  |  |  | 27.2 | 80.96 |  |  |  |  | 24.4 | 75.92 | [34 empty] | 1991-07-25 11:00 | 1991-07-25
1991-07-25 | 1994-07-25 | 12:00 | 32.8 | 91.04 | WEEKDAY | 0.67 | 1987-07-25 | 12:00 | 32.8 | 91.04 |  |  | 1991-07-25 | 12:00 | 20 | 68 |  |  | 1994-07-25 | 12:00 | 30.6 | 87.08 | [5 empty] | 30 | 86 |  |  |  | 24 | 75.2 |  |  |  |  | 21.1 | 69.98 |  |  |  |  | 20.4 | 68.72 | [5 empty] | 26.7 | 80.06 |  |  |  | 26.7 | 80.06 |  |  |  |  | 28.9 | 84.02 |  |  |  |  | 26.1 | 78.98 | [34 empty] | 1991-07-25 12:00 | 1991-07-25
1991-07-25 | 1994-07-25 | 13:00 | 32.2 | 89.96 | WEEKDAY | 0.63 | 1987-07-25 | 13:00 | 32.2 | 89.96 |  |  | 1991-07-25 | 13:00 | 20.6 | 69.08 |  |  | 1994-07-25 | 13:00 | 28.9 | 84.02 | [5 empty] | 29.4 | 84.92 |  |  |  | 26 | 78.8 |  |  |  |  | 21.1 | 69.98 |  |  |  |  | 21.1 | 69.98 | [5 empty] | 27.8 | 82.04 |  |  |  | 26.7 | 80.06 |  |  |  |  | 31.7 | 89.06 |  |  |  |  | 30 | 86 | [34 empty] | 1991-07-25 13:00 | 1991-07-26
1991-07-25 | 1994-07-25 | 14:00 | 32.2 | 89.96 | WEEKDAY | 0.53 | 1987-07-25 | 14:00 | 33.3 | 91.94 |  |  | 1991-07-25 | 14:00 | 21.2 | 70.16 |  |  | 1994-07-25 | 14:00 | 27.8 | 82.04 | [5 empty] | 28.9 | 84.02 |  |  |  | 24 | 75.2 |  |  |  |  | 21.1 | 69.98 |  |  |  |  | 21.5 | 70.7 | [5 empty] | 27.8 | 82.04 |  |  |  | 27.2 | 80.96 |  |  |  |  | 33.9 | 93.02 |  |  |  |  | 27.8 | 82.04 | [34 empty] | 1991-07-25 14:00 | 1991-07-26
1991-07-25 | 1994-07-25 | 15:00 | 28.9 | 84.02 | WEEKDAY | 0.53 | 1987-07-25 | 15:00 | 33.9 | 93.02 |  |  | 1991-07-25 | 15:00 | 21.7 | 71.06 |  |  | 1994-07-25 | 15:00 | 24.4 | 75.92 | [5 empty] | 27.2 | 80.96 |  |  |  | 27 | 80.6 |  |  |  |  | 18.3 | 64.94 |  |  |  |  | 21.8 | 71.24 | [5 empty] | 26.7 | 80.06 |  |  |  | 27.8 | 82.04 |  |  |  |  | 34.4 | 93.92 |  |  |  |  | 28.9 | 84.02 | [34 empty] | 1991-07-25 15:00 | 1991-07-26
1991-07-25 | 1994-07-25 | 16:00 | 31.1 | 87.98 | WEEKDAY | 0.5 | 1987-07-25 | 16:00 | 33.3 | 91.94 |  |  | 1991-07-25 | 16:00 | 22.2 | 71.96 |  |  | 1994-07-25 | 16:00 | 27.2 | 80.96 | [5 empty] | 25.6 | 78.08 |  |  |  | 26.2 | 79.16 |  |  |  |  | 20 | 68 |  |  |  |  | 22.2 | 71.96 | [5 empty] | 27.2 | 80.96 |  |  |  | 27.8 | 82.04 |  |  |  |  | 32.2 | 89.96 |  |  |  |  | 28.9 | 84.02 | [34 empty] | 1991-07-25 16:00 | 1991-07-26
1991-07-25 | 1994-07-25 | 17:00 | 28.9 | 84.02 | WEEKDAY | 0.56 | 1987-07-25 | 17:00 | 31.7 | 89.06 |  |  | 1991-07-25 | 17:00 | 22.8 | 73.04 |  |  | 1994-07-25 | 17:00 | 25 | 77 | [5 empty] | 27.8 | 82.04 |  |  |  | 25 | 77 |  |  |  |  | 22.2 | 71.96 |  |  |  |  | 22.4 | 72.32 | [5 empty] | 26.7 | 80.06 |  |  |  | 26.7 | 80.06 |  |  |  |  | 31.1 | 87.98 |  |  |  |  | 28.3 | 82.94 | [34 empty] | 1991-07-25 17:00 | 1991-07-26
1991-07-25 | 1994-07-25 | 18:00 | 26.7 | 80.06 | WEEKDAY | 0.69 | 1987-07-25 | 18:00 | 31.7 | 89.06 |  |  | 1991-07-25 | 18:00 | 23.3 | 73.94 |  |  | 1994-07-25 | 18:00 | 23.9 | 75.02 | [5 empty] | 25.6 | 78.08 |  |  |  | 24 | 75.2 |  |  |  |  | 21.1 | 69.98 |  |  |  |  | 22.6 | 72.68 | [5 empty] | 25.6 | 78.08 |  |  |  | 26.7 | 80.06 |  |  |  |  | 31.7 | 89.06 |  |  |  |  | 27.8 | 82.04 | [34 empty] | 1991-07-25 18:00 | 1991-07-26
1991-07-25 | 1994-07-25 | 19:00 | 26.1 | 78.98 | WEEKDAY | 0.77 | 1987-07-25 | 19:00 | 28.9 | 84.02 |  |  | 1991-07-25 | 19:00 | 22.2 | 71.96 |  |  | 1994-07-25 | 19:00 | 23.9 | 75.02 | [5 empty] | 25 | 77 |  |  |  | 22 | 71.6 |  |  |  |  | 20 | 68 |  |  |  |  | 22.8 | 73.04 | [5 empty] | 23.3 | 73.94 |  |  |  | 25.6 | 78.08 |  |  |  |  | 30.6 | 87.08 |  |  |  |  | 23.9 | 75.02 | [34 empty] | 1991-07-25 19:00 | 1991-07-26
1991-07-25 | 1994-07-25 | 20:00 | 26.1 | 78.98 | WEEKDAY | 0.81 | 1987-07-25 | 20:00 | 29.4 | 84.92 |  |  | 1991-07-25 | 20:00 | 22.2 | 71.96 |  |  | 1994-07-25 | 20:00 | 22.8 | 73.04 | [5 empty] | 24.4 | 75.92 |  |  |  | 21 | 69.8 |  |  |  |  | 18.3 | 64.94 |  |  |  |  | 22.1 | 71.78 | [5 empty] | 21.7 | 71.06 |  |  |  | 23.3 | 73.94 |  |  |  |  | 30 | 86 |  |  |  |  | 20.6 | 69.08 | [34 empty] | 1991-07-25 20:00 | 1991-07-26
1991-07-25 | 1994-07-25 | 21:00 | 25 | 77 | WEEKDAY | 0.75 | 1987-07-25 | 21:00 | 30.6 | 87.08 |  |  | 1991-07-25 | 21:00 | 21.1 | 69.98 |  |  | 1994-07-25 | 21:00 | 22.8 | 73.04 | [5 empty] | 23.9 | 75.02 |  |  |  | 21 | 69.8 |  |  |  |  | 17.8 | 64.04 |  |  |  |  | 21.3 | 70.34 | [5 empty] | 18.9 | 66.02 |  |  |  | 22.2 | 71.96 |  |  |  |  | 29.4 | 84.92 |  |  |  |  | 18.9 | 66.02 | [34 empty] | 1991-07-25 21:00 | 1991-07-26
1991-07-25 | 1994-07-25 | 22:00 | 25 | 77 | WEEKDAY | 0.78 | 1987-07-25 | 22:00 | 30 | 86 |  |  | 1991-07-25 | 22:00 | 21.1 | 69.98 |  |  | 1994-07-25 | 22:00 | 22.2 | 71.96 | [5 empty] | 23.3 | 73.94 |  |  |  | 21 | 69.8 |  |  |  |  | 16.7 | 62.06 |  |  |  |  | 20.6 | 69.08 | [5 empty] | 18.3 | 64.94 |  |  |  | 22.8 | 73.04 |  |  |  |  | 28.9 | 84.02 |  |  |  |  | 17.8 | 64.04 | [34 empty] | 1991-07-25 22:00 | 1991-07-26
1991-07-25 | 1994-07-25 | 23:00 | 25 | 77 | WEEKDAY | 0.79 | 1987-07-25 | 23:00 | 29.4 | 84.92 |  |  | 1991-07-25 | 23:00 | 20.6 | 69.08 |  |  | 1994-07-25 | 23:00 | 22.8 | 73.04 | [5 empty] | 23.3 | 73.94 |  |  |  | 20 | 68 |  |  |  |  | 16.7 | 62.06 |  |  |  |  | 18.9 | 66.02 | [5 empty] | 16.7 | 62.06 |  |  |  | 21.7 | 71.06 |  |  |  |  | 27.8 | 82.04 |  |  |  |  | 16.7 | 62.06 | [34 empty] | 1991-07-25 23:00 | 1991-07-26
1991-07-25 | 1994-07-25 | 24:00 | 24.4 | 75.92 | WEEKDAY | 0.61 | 1987-07-25 | 24:00 | 29.4 | 84.92 |  |  | 1991-07-25 | 24:00 | 20 | 68 |  |  | 1994-07-25 | 24:00 | 22.2 | 71.96 | [5 empty] | 22.8 | 73.04 |  |  |  | 19.5 | 67.1 |  |  |  |  | 16.7 | 62.06 |  |  |  |  | 17.3 | 63.14 | [5 empty] | 16.1 | 60.98 |  |  |  | 21.7 | 71.06 |  |  |  |  | 27.2 | 80.96 |  |  |  |  | 16.7 | 62.06 | [34 empty] | 1991-07-26 | 1991-07-26
1991-07-26 | 1994-07-26 | 1:00 | 23.9 | 75.02 | WEEKDAY | 0.33 | 1987-07-26 | 1:00 | 28.3 | 82.94 |  |  | 1991-07-26 | 1:00 | 20 | 68 |  |  | 1994-07-26 | 1:00 | 22.2 | 71.96 | [5 empty] | 21.7 | 71.06 |  |  |  | 19 | 66.2 |  |  |  |  | 16.7 | 62.06 |  |  |  |  | 15.6 | 60.08 | [5 empty] | 15.6 | 60.08 |  |  |  | 21.7 | 71.06 |  |  |  |  | 27.2 | 80.96 |  |  |  |  | 16.7 | 62.06 | [34 empty] | 1991-07-26 01:00 | 1991-07-26
1991-07-26 | 1994-07-26 | 2:00 | 23.9 | 75.02 | WEEKDAY | 0.15 | 1987-07-26 | 2:00 | 24.4 | 75.92 |  |  | 1991-07-26 | 2:00 | 20.6 | 69.08 |  |  | 1994-07-26 | 2:00 | 21.7 | 71.06 | [5 empty] | 21.7 | 71.06 |  |  |  | 19 | 66.2 |  |  |  |  | 15.6 | 60.08 |  |  |  |  | 14.8 | 58.64 | [5 empty] | 15.6 | 60.08 |  |  |  | 21.7 | 71.06 |  |  |  |  | 26.7 | 80.06 |  |  |  |  | 16.1 | 60.98 | [34 empty] | 1991-07-26 02:00 | 1991-07-26
1991-07-26 | 1994-07-26 | 3:00 | 23.3 | 73.94 | WEEKDAY | 0.09 | 1987-07-26 | 3:00 | 24.4 | 75.92 |  |  | 1991-07-26 | 3:00 | 20.6 | 69.08 |  |  | 1994-07-26 | 3:00 | 21.7 | 71.06 | [5 empty] | 21.1 | 69.98 |  |  |  | 19 | 66.2 |  |  |  |  | 15.6 | 60.08 |  |  |  |  | 14.1 | 57.38 | [5 empty] | 15.6 | 60.08 |  |  |  | 20.6 | 69.08 |  |  |  |  | 23.9 | 75.02 |  |  |  |  | 14.4 | 57.92 | [34 empty] | 1991-07-26 03:00 | 1991-07-26
1991-07-26 | 1994-07-26 | 4:00 | 23.3 | 73.94 | WEEKDAY | 0.06 | 1987-07-26 | 4:00 | 23.9 | 75.02 |  |  | 1991-07-26 | 4:00 | 20.6 | 69.08 |  |  | 1994-07-26 | 4:00 | 21.7 | 71.06 | [5 empty] | 21.1 | 69.98 |  |  |  | 19 | 66.2 |  |  |  |  | 14.4 | 57.92 |  |  |  |  | 13.3 | 55.94 | [5 empty] | 15 | 59 |  |  |  | 20.6 | 69.08 |  |  |  |  | 22.8 | 73.04 |  |  |  |  | 13.9 | 57.02 | [34 empty] | 1991-07-26 04:00 | 1991-07-26
1991-07-26 | 1994-07-26 | 5:00 | 23.3 | 73.94 | WEEKDAY | 0.06 | 1987-07-26 | 5:00 | 23.9 | 75.02 |  |  | 1991-07-26 | 5:00 | 20.6 | 69.08 |  |  | 1994-07-26 | 5:00 | 21.7 | 71.06 | [5 empty] | 20 | 68 |  |  |  | 19 | 66.2 |  |  |  |  | 13.9 | 57.02 |  |  |  |  | 14.6 | 58.28 | [5 empty] | 14.4 | 57.92 |  |  |  | 20 | 68 |  |  |  |  | 22.2 | 71.96 |  |  |  |  | 13.3 | 55.94 | [34 empty] | 1991-07-26 05:00 | 1991-07-26
1991-07-26 | 1994-07-26 | 6:00 | 23.9 | 75.02 | WEEKDAY | 0.11 | 1987-07-26 | 6:00 | 24.4 | 75.92 |  |  | 1991-07-26 | 6:00 | 21.7 | 71.06 |  |  | 1994-07-26 | 6:00 | 22.2 | 71.96 | [5 empty] | 22.8 | 73.04 |  |  |  | 19 | 66.2 |  |  |  |  | 15 | 59 |  |  |  |  | 15.9 | 60.62 | [5 empty] | 15.6 | 60.08 |  |  |  | 20.6 | 69.08 |  |  |  |  | 22.2 | 71.96 |  |  |  |  | 16.1 | 60.98 | [34 empty] | 1991-07-26 06:00 | 1991-07-26
1991-07-26 | 1994-07-26 | 7:00 | 24.4 | 75.92 | WEEKDAY | 0.37 | 1987-07-26 | 7:00 | 25.6 | 78.08 |  |  | 1991-07-26 | 7:00 | 21.1 | 69.98 |  |  | 1994-07-26 | 7:00 | 23.3 | 73.94 | [5 empty] | 23.3 | 73.94 |  |  |  | 20 | 68 |  |  |  |  | 16.1 | 60.98 |  |  |  |  | 17.2 | 62.96 | [5 empty] | 17.8 | 64.04 |  |  |  | 20.6 | 69.08 |  |  |  |  | 22.2 | 71.96 |  |  |  |  | 18.9 | 66.02 | [34 empty] | 1991-07-26 07:00 | 1991-07-26
1991-07-26 | 1994-07-26 | 8:00 | 25.6 | 78.08 | WEEKDAY | 0.77 | 1987-07-26 | 8:00 | 27.2 | 80.96 |  |  | 1991-07-26 | 8:00 | 22.8 | 73.04 |  |  | 1994-07-26 | 8:00 | 23.9 | 75.02 | [5 empty] | 25 | 77 |  |  |  | 20 | 68 |  |  |  |  | 18.3 | 64.94 |  |  |  |  | 18.3 | 64.94 | [5 empty] | 21.1 | 69.98 |  |  |  | 22.2 | 71.96 |  |  |  |  | 22.8 | 73.04 |  |  |  |  | 21.7 | 71.06 | [34 empty] | 1991-07-26 08:00 | 1991-07-26
1991-07-26 | 1994-07-26 | 9:00 | 26.7 | 80.06 | WEEKDAY | 0.77 | 1987-07-26 | 9:00 | 28.3 | 82.94 |  |  | 1991-07-26 | 9:00 | 23.9 | 75.02 |  |  | 1994-07-26 | 9:00 | 24.4 | 75.92 | [5 empty] | 26.1 | 78.98 |  |  |  | 20 | 68 |  |  |  |  | 20 | 68 |  |  |  |  | 19.5 | 67.1 | [5 empty] | 23.9 | 75.02 |  |  |  | 23.3 | 73.94 |  |  |  |  | 23.9 | 75.02 |  |  |  |  | 23.9 | 75.02 | [34 empty] | 1991-07-26 09:00 | 1991-07-26
1991-07-26 | 1994-07-26 | 10:00 | 27.2 | 80.96 | WEEKDAY | 0.65 | 1987-07-26 | 10:00 | 27.8 | 82.04 |  |  | 1991-07-26 | 10:00 | 23.9 | 75.02 |  |  | 1994-07-26 | 10:00 | 25 | 77 | [5 empty] | 26.1 | 78.98 |  |  |  | 20 | 68 |  |  |  |  | 21.7 | 71.06 |  |  |  |  | 20.6 | 69.08 | [5 empty] | 25.6 | 78.08 |  |  |  | 25 | 77 |  |  |  |  | 24.4 | 75.92 |  |  |  |  | 26.1 | 78.98 | [34 empty] | 1991-07-26 10:00 | 1991-07-26
1991-07-26 | 1994-07-26 | 11:00 | 27.8 | 82.04 | WEEKDAY | 0.67 | 1987-07-26 | 11:00 | 26.1 | 78.98 |  |  | 1991-07-26 | 11:00 | 23.3 | 73.94 |  |  | 1994-07-26 | 11:00 | 25.6 | 78.08 | [5 empty] | 27.8 | 82.04 |  |  |  | 21 | 69.8 |  |  |  |  | 23.3 | 73.94 |  |  |  |  | 21.3 | 70.34 | [5 empty] | 27.8 | 82.04 |  |  |  | 26.1 | 78.98 |  |  |  |  | 25.6 | 78.08 |  |  |  |  | 28.3 | 82.94 | [34 empty] | 1991-07-26 11:00 | 1991-07-26
1991-07-26 | 1994-07-26 | 12:00 | 28.9 | 84.02 | WEEKDAY | 0.67 | 1987-07-26 | 12:00 | 21.7 | 71.06 |  |  | 1991-07-26 | 12:00 | 25.6 | 78.08 |  |  | 1994-07-26 | 12:00 | 26.1 | 78.98 | [5 empty] | 28.3 | 82.94 |  |  |  | 23 | 73.4 |  |  |  |  | 25 | 77 |  |  |  |  | 22.1 | 71.78 | [5 empty] | 28.3 | 82.94 |  |  |  | 26.7 | 80.06 |  |  |  |  | 25.6 | 78.08 |  |  |  |  | 29.4 | 84.92 | [34 empty] | 1991-07-26 12:00 | 1991-07-26
1991-07-26 | 1994-07-26 | 13:00 | 30.6 | 87.08 | WEEKDAY | 0.63 | 1987-07-26 | 13:00 | 22.8 | 73.04 |  |  | 1991-07-26 | 13:00 | 23.9 | 75.02 |  |  | 1994-07-26 | 13:00 | 27.8 | 82.04 | [5 empty] | 27.2 | 80.96 |  |  |  | 25 | 77 |  |  |  |  | 25 | 77 |  |  |  |  | 22.8 | 73.04 | [5 empty] | 28.3 | 82.94 |  |  |  | 26.1 | 78.98 |  |  |  |  | 26.7 | 80.06 |  |  |  |  | 30 | 86 | [34 empty] | 1991-07-26 13:00 | 1991-07-27
1991-07-26 | 1994-07-26 | 14:00 | 30 | 86 | WEEKDAY | 0.53 | 1987-07-26 | 14:00 | 26.1 | 78.98 |  |  | 1991-07-26 | 14:00 | 23.9 | 75.02 |  |  | 1994-07-26 | 14:00 | 26.1 | 78.98 | [5 empty] | 28.3 | 82.94 |  |  |  | 26 | 78.8 |  |  |  |  | 25.6 | 78.08 |  |  |  |  | 22.8 | 73.04 | [5 empty] | 30 | 86 |  |  |  | 26.7 | 80.06 |  |  |  |  | 26.1 | 78.98 |  |  |  |  | 30.6 | 87.08 | [34 empty] | 1991-07-26 14:00 | 1991-07-27
1991-07-26 | 1994-07-26 | 15:00 | 29.4 | 84.92 | WEEKDAY | 0.53 | 1987-07-26 | 15:00 | 25.6 | 78.08 |  |  | 1991-07-26 | 15:00 | 22.2 | 71.96 |  |  | 1994-07-26 | 15:00 | 25 | 77 | [5 empty] | 27.8 | 82.04 |  |  |  | 26 | 78.8 |  |  |  |  | 26.1 | 78.98 |  |  |  |  | 22.8 | 73.04 | [5 empty] | 29.4 | 84.92 |  |  |  | 27.2 | 80.96 |  |  |  |  | 24.4 | 75.92 |  |  |  |  | 30.6 | 87.08 | [34 empty] | 1991-07-26 15:00 | 1991-07-27
1991-07-26 | 1994-07-26 | 16:00 | 26.7 | 80.06 | WEEKDAY | 0.5 | 1987-07-26 | 16:00 | 25.6 | 78.08 |  |  | 1991-07-26 | 16:00 | 22.2 | 71.96 |  |  | 1994-07-26 | 16:00 | 24.4 | 75.92 | [5 empty] | 25.6 | 78.08 |  |  |  | 26 | 78.8 |  |  |  |  | 25 | 77 |  |  |  |  | 22.8 | 73.04 | [5 empty] | 27.8 | 82.04 |  |  |  | 26.1 | 78.98 |  |  |  |  | 22.2 | 71.96 |  |  |  |  | 30.6 | 87.08 | [34 empty] | 1991-07-26 16:00 | 1991-07-27
1991-07-26 | 1994-07-26 | 17:00 | 25 | 77 | WEEKDAY | 0.56 | 1987-07-26 | 17:00 | 26.7 | 80.06 |  |  | 1991-07-26 | 17:00 | 22.8 | 73.04 |  |  | 1994-07-26 | 17:00 | 23.3 | 73.94 | [5 empty] | 25 | 77 |  |  |  | 27 | 80.6 |  |  |  |  | 25 | 77 |  |  |  |  | 21.5 | 70.7 | [5 empty] | 28.9 | 84.02 |  |  |  | 24.4 | 75.92 |  |  |  |  | 21.7 | 71.06 |  |  |  |  | 30.6 | 87.08 | [34 empty] | 1991-07-26 17:00 | 1991-07-27
1991-07-26 | 1994-07-26 | 18:00 | 23.9 | 75.02 | WEEKDAY | 0.69 | 1987-07-26 | 18:00 | 27.2 | 80.96 |  |  | 1991-07-26 | 18:00 | 21.7 | 71.06 |  |  | 1994-07-26 | 18:00 | 22.2 | 71.96 | [5 empty] | 25 | 77 |  |  |  | 24 | 75.2 |  |  |  |  | 24.4 | 75.92 |  |  |  |  | 20.2 | 68.36 | [5 empty] | 27.8 | 82.04 |  |  |  | 23.3 | 73.94 |  |  |  |  | 21.1 | 69.98 |  |  |  |  | 29.4 | 84.92 | [34 empty] | 1991-07-26 18:00 | 1991-07-27
1991-07-26 | 1994-07-26 | 19:00 | 23.9 | 75.02 | WEEKDAY | 0.77 | 1987-07-26 | 19:00 | 26.1 | 78.98 |  |  | 1991-07-26 | 19:00 | 20 | 68 |  |  | 1994-07-26 | 19:00 | 22.2 | 71.96 | [5 empty] | 23.9 | 75.02 |  |  |  | 22.2 | 71.96 |  |  |  |  | 23.3 | 73.94 |  |  |  |  | 18.9 | 66.02 | [5 empty] | 26.1 | 78.98 |  |  |  | 22.2 | 71.96 |  |  |  |  | 21.1 | 69.98 |  |  |  |  | 25.6 | 78.08 | [34 empty] | 1991-07-26 19:00 | 1991-07-27
1991-07-26 | 1994-07-26 | 20:00 | 23.9 | 75.02 | WEEKDAY | 0.81 | 1987-07-26 | 20:00 | 25.6 | 78.08 |  |  | 1991-07-26 | 20:00 | 19.4 | 66.92 |  |  | 1994-07-26 | 20:00 | 22.2 | 71.96 | [5 empty] | 23.3 | 73.94 |  |  |  | 19.8 | 67.64 |  |  |  |  | 22.2 | 71.96 |  |  |  |  | 17.4 | 63.32 | [5 empty] | 23.3 | 73.94 |  |  |  | 21.7 | 71.06 |  |  |  |  | 20 | 68 |  |  |  |  | 21.7 | 71.06 | [34 empty] | 1991-07-26 20:00 | 1991-07-27
1991-07-26 | 1994-07-26 | 21:00 | 23.9 | 75.02 | WEEKDAY | 0.75 | 1987-07-26 | 21:00 | 25 | 77 |  |  | 1991-07-26 | 21:00 | 19.4 | 66.92 |  |  | 1994-07-26 | 21:00 | 22.8 | 73.04 | [5 empty] | 23.3 | 73.94 |  |  |  | 18 | 64.4 |  |  |  |  | 21.7 | 71.06 |  |  |  |  | 15.9 | 60.62 | [5 empty] | 22.2 | 71.96 |  |  |  | 21.1 | 69.98 |  |  |  |  | 20 | 68 |  |  |  |  | 19.4 | 66.92 | [34 empty] | 1991-07-26 21:00 | 1991-07-27
1991-07-26 | 1994-07-26 | 22:00 | 23.3 | 73.94 | WEEKDAY | 0.78 | 1987-07-26 | 22:00 | 25 | 77 |  |  | 1991-07-26 | 22:00 | 19.4 | 66.92 |  |  | 1994-07-26 | 22:00 | 22.2 | 71.96 | [5 empty] | 23.3 | 73.94 |  |  |  | 18 | 64.4 |  |  |  |  | 21.1 | 69.98 |  |  |  |  | 14.4 | 57.92 | [5 empty] | 21.1 | 69.98 |  |  |  | 21.1 | 69.98 |  |  |  |  | 19.4 | 66.92 |  |  |  |  | 18.9 | 66.02 | [34 empty] | 1991-07-26 22:00 | 1991-07-27
1991-07-26 | 1994-07-26 | 23:00 | 23.3 | 73.94 | WEEKDAY | 0.79 | 1987-07-26 | 23:00 | 24.4 | 75.92 |  |  | 1991-07-26 | 23:00 | 19.4 | 66.92 |  |  | 1994-07-26 | 23:00 | 22.2 | 71.96 | [5 empty] | 23.3 | 73.94 |  |  |  | 18 | 64.4 |  |  |  |  | 21.1 | 69.98 |  |  |  |  | 13.9 | 57.02 | [5 empty] | 20.6 | 69.08 |  |  |  | 20.6 | 69.08 |  |  |  |  | 19.4 | 66.92 |  |  |  |  | 17.8 | 64.04 | [34 empty] | 1991-07-26 23:00 | 1991-07-27
1991-07-26 | 1994-07-26 | 24:00 | 23.9 | 75.02 | WEEKDAY | 0.61 | 1987-07-26 | 24:00 | 24.4 | 75.92 |  |  | 1991-07-26 | 24:00 | 18.9 | 66.02 |  |  | 1994-07-26 | 24:00 | 22.2 | 71.96 | [5 empty] | 23.3 | 73.94 |  |  |  | 18 | 64.4 |  |  |  |  | 20.6 | 69.08 |  |  |  |  | 13.3 | 55.94 | [5 empty] | 20 | 68 |  |  |  | 20.6 | 69.08 |  |  |  |  | 18.9 | 66.02 |  |  |  |  | 17.2 | 62.96 | [34 empty] | 1991-07-27 | 1991-07-27
1991-07-27 | 1994-07-27 | 1:00 | 23.3 | 73.94 | SATURDAY | 0.33 | 1987-07-27 | 1:00 | 23.9 | 75.02 |  |  | 1991-07-27 | 1:00 | 18.9 | 66.02 |  |  | 1994-07-27 | 1:00 | 22.2 | 71.96 | [5 empty] | 22.8 | 73.04 |  |  |  | 18 | 64.4 |  |  |  |  | 20 | 68 |  |  |  |  | 12.8 | 55.04 | [5 empty] | 19.4 | 66.92 |  |  |  | 19.4 | 66.92 |  |  |  |  | 18.9 | 66.02 |  |  |  |  | 16.7 | 62.06 | [34 empty] | 1991-07-27 01:00 | 1991-07-27
1991-07-27 | 1994-07-27 | 2:00 | 23.3 | 73.94 | SATURDAY | 0.15 | 1987-07-27 | 2:00 | 23.3 | 73.94 |  |  | 1991-07-27 | 2:00 | 18.3 | 64.94 |  |  | 1994-07-27 | 2:00 | 22.2 | 71.96 | [5 empty] | 22.8 | 73.04 |  |  |  | 18 | 64.4 |  |  |  |  | 20 | 68 |  |  |  |  | 11.7 | 53.06 | [5 empty] | 18.3 | 64.94 |  |  |  | 20.6 | 69.08 |  |  |  |  | 18.3 | 64.94 |  |  |  |  | 16.1 | 60.98 | [34 empty] | 1991-07-27 02:00 | 1991-07-27
1991-07-27 | 1994-07-27 | 3:00 | 23.3 | 73.94 | SATURDAY | 0.09 | 1987-07-27 | 3:00 | 23.3 | 73.94 |  |  | 1991-07-27 | 3:00 | 18.3 | 64.94 |  |  | 1994-07-27 | 3:00 | 22.2 | 71.96 | [5 empty] | 22.2 | 71.96 |  |  |  | 18 | 64.4 |  |  |  |  | 20 | 68 |  |  |  |  | 10.5 | 50.9 | [5 empty] | 17.8 | 64.04 |  |  |  | 20.6 | 69.08 |  |  |  |  | 18.3 | 64.94 |  |  |  |  | 15 | 59 | [34 empty] | 1991-07-27 03:00 | 1991-07-27
1991-07-27 | 1994-07-27 | 4:00 | 23.3 | 73.94 | SATURDAY | 0.06 | 1987-07-27 | 4:00 | 21.7 | 71.06 |  |  | 1991-07-27 | 4:00 | 17.8 | 64.04 |  |  | 1994-07-27 | 4:00 | 21.7 | 71.06 | [5 empty] | 22.2 | 71.96 |  |  |  | 18 | 64.4 |  |  |  |  | 20.6 | 69.08 |  |  |  |  | 9.4 | 48.92 | [5 empty] | 17.2 | 62.96 |  |  |  | 20 | 68 |  |  |  |  | 18.3 | 64.94 |  |  |  |  | 15.6 | 60.08 | [34 empty] | 1991-07-27 04:00 | 1991-07-27
1991-07-27 | 1994-07-27 | 5:00 | 23.3 | 73.94 | SATURDAY | 0.06 | 1987-07-27 | 5:00 | 21.1 | 69.98 |  |  | 1991-07-27 | 5:00 | 17.8 | 64.04 |  |  | 1994-07-27 | 5:00 | 22.2 | 71.96 | [5 empty] | 21.7 | 71.06 |  |  |  | 18 | 64.4 |  |  |  |  | 21.1 | 69.98 |  |  |  |  | 11.1 | 51.98 | [5 empty] | 16.7 | 62.06 |  |  |  | 20 | 68 |  |  |  |  | 18.3 | 64.94 |  |  |  |  | 15 | 59 | [34 empty] | 1991-07-27 05:00 | 1991-07-27
1991-07-27 | 1994-07-27 | 6:00 | 23.3 | 73.94 | SATURDAY | 0.11 | 1987-07-27 | 6:00 | 21.7 | 71.06 |  |  | 1991-07-27 | 6:00 | 17.2 | 62.96 |  |  | 1994-07-27 | 6:00 | 22.8 | 73.04 | [5 empty] | 21.7 | 71.06 |  |  |  | 19 | 66.2 |  |  |  |  | 21.1 | 69.98 |  |  |  |  | 12.7 | 54.86 | [5 empty] | 17.8 | 64.04 |  |  |  | 20.6 | 69.08 |  |  |  |  | 18.3 | 64.94 |  |  |  |  | 16.7 | 62.06 | [34 empty] | 1991-07-27 06:00 | 1991-07-27
1991-07-27 | 1994-07-27 | 7:00 | 24.4 | 75.92 | SATURDAY | 0.37 | 1987-07-27 | 7:00 | 22.8 | 73.04 |  |  | 1991-07-27 | 7:00 | 17.2 | 62.96 |  |  | 1994-07-27 | 7:00 | 23.3 | 73.94 | [5 empty] | 22.8 | 73.04 |  |  |  | 19 | 66.2 |  |  |  |  | 21.1 | 69.98 |  |  |  |  | 14.4 | 57.92 | [5 empty] | 20.6 | 69.08 |  |  |  | 21.1 | 69.98 |  |  |  |  | 18.3 | 64.94 |  |  |  |  | 19.4 | 66.92 | [34 empty] | 1991-07-27 07:00 | 1991-07-27
1991-07-27 | 1994-07-27 | 8:00 | 25.6 | 78.08 | SATURDAY | 0.77 | 1987-07-27 | 8:00 | 23.9 | 75.02 |  |  | 1991-07-27 | 8:00 | 17.2 | 62.96 |  |  | 1994-07-27 | 8:00 | 24.4 | 75.92 | [5 empty] | 24.4 | 75.92 |  |  |  | 19 | 66.2 |  |  |  |  | 22.2 | 71.96 |  |  |  |  | 16.3 | 61.34 | [5 empty] | 23.9 | 75.02 |  |  |  | 22.2 | 71.96 |  |  |  |  | 19.4 | 66.92 |  |  |  |  | 23.3 | 73.94 | [34 empty] | 1991-07-27 08:00 | 1991-07-27
1991-07-27 | 1994-07-27 | 9:00 | 26.1 | 78.98 | SATURDAY | 0.77 | 1987-07-27 | 9:00 | 25 | 77 |  |  | 1991-07-27 | 9:00 | 18.9 | 66.02 |  |  | 1994-07-27 | 9:00 | 25.6 | 78.08 | [5 empty] | 24.4 | 75.92 |  |  |  | 20.1 | 68.18 |  |  |  |  | 23.9 | 75.02 |  |  |  |  | 18.1 | 64.58 | [5 empty] | 25.6 | 78.08 |  |  |  | 23.9 | 75.02 |  |  |  |  | 20.6 | 69.08 |  |  |  |  | 26.1 | 78.98 | [34 empty] | 1991-07-27 09:00 | 1991-07-27
1991-07-27 | 1994-07-27 | 10:00 | 26.1 | 78.98 | SATURDAY | 0.65 | 1987-07-27 | 10:00 | 26.1 | 78.98 |  |  | 1991-07-27 | 10:00 | 18.9 | 66.02 |  |  | 1994-07-27 | 10:00 | 26.1 | 78.98 | [5 empty] | 26.1 | 78.98 |  |  |  | 21.1 | 69.98 |  |  |  |  | 25.6 | 78.08 |  |  |  |  | 20 | 68 | [5 empty] | 27.2 | 80.96 |  |  |  | 25 | 77 |  |  |  |  | 22.8 | 73.04 |  |  |  |  | 27.2 | 80.96 | [34 empty] | 1991-07-27 10:00 | 1991-07-27
1991-07-27 | 1994-07-27 | 11:00 | 27.2 | 80.96 | SATURDAY | 0.67 | 1987-07-27 | 11:00 | 27.2 | 80.96 |  |  | 1991-07-27 | 11:00 | 21.1 | 69.98 |  |  | 1994-07-27 | 11:00 | 28.3 | 82.94 | [5 empty] | 27.2 | 80.96 |  |  |  | 21.2 | 70.16 |  |  |  |  | 25.6 | 78.08 |  |  |  |  | 20.6 | 69.08 | [5 empty] | 28.9 | 84.02 |  |  |  | 27.8 | 82.04 |  |  |  |  | 22.8 | 73.04 |  |  |  |  | 28.3 | 82.94 | [34 empty] | 1991-07-27 11:00 | 1991-07-27
1991-07-27 | 1994-07-27 | 12:00 | 28.3 | 82.94 | SATURDAY | 0.67 | 1987-07-27 | 12:00 | 26.7 | 80.06 |  |  | 1991-07-27 | 12:00 | 22.8 | 73.04 |  |  | 1994-07-27 | 12:00 | 29.4 | 84.92 | [5 empty] | 28.3 | 82.94 |  |  |  | 22.3 | 72.14 |  |  |  |  | 27.2 | 80.96 |  |  |  |  | 21.1 | 69.98 | [5 empty] | 28.9 | 84.02 |  |  |  | 28.9 | 84.02 |  |  |  |  | 22.8 | 73.04 |  |  |  |  | 29.4 | 84.92 | [34 empty] | 1991-07-27 12:00 | 1991-07-27
1991-07-27 | 1994-07-27 | 13:00 | 28.3 | 82.94 | SATURDAY | 0.63 | 1987-07-27 | 13:00 | 27.2 | 80.96 |  |  | 1991-07-27 | 13:00 | 23.3 | 73.94 |  |  | 1994-07-27 | 13:00 | 30 | 86 | [5 empty] | 28.9 | 84.02 |  |  |  | 22.3 | 72.14 |  |  |  |  | 28.3 | 82.94 |  |  |  |  | 21.7 | 71.06 | [5 empty] | 30 | 86 |  |  |  | 29.4 | 84.92 |  |  |  |  | 24.4 | 75.92 |  |  |  |  | 30 | 86 | [34 empty] | 1991-07-27 13:00 | 1991-07-28
1991-07-27 | 1994-07-27 | 14:00 | 28.9 | 84.02 | SATURDAY | 0.53 | 1987-07-27 | 14:00 | 27.8 | 82.04 |  |  | 1991-07-27 | 14:00 | 24.4 | 75.92 |  |  | 1994-07-27 | 14:00 | 27.8 | 82.04 | [5 empty] | 29.4 | 84.92 |  |  |  | 22.4 | 72.32 |  |  |  |  | 28.9 | 84.02 |  |  |  |  | 22.2 | 71.96 | [5 empty] | 30.6 | 87.08 |  |  |  | 29.4 | 84.92 |  |  |  |  | 25 | 77 |  |  |  |  | 30 | 86 | [34 empty] | 1991-07-27 14:00 | 1991-07-28
1991-07-27 | 1994-07-27 | 15:00 | 29.4 | 84.92 | SATURDAY | 0.53 | 1987-07-27 | 15:00 | 28.3 | 82.94 |  |  | 1991-07-27 | 15:00 | 23.9 | 75.02 |  |  | 1994-07-27 | 15:00 | 27.8 | 82.04 | [5 empty] | 30.6 | 87.08 |  |  |  | 22.5 | 72.5 |  |  |  |  | 27.8 | 82.04 |  |  |  |  | 22.8 | 73.04 | [5 empty] | 31.1 | 87.98 |  |  |  | 29.4 | 84.92 |  |  |  |  | 25.6 | 78.08 |  |  |  |  | 30.6 | 87.08 | [34 empty] | 1991-07-27 15:00 | 1991-07-28
1991-07-27 | 1994-07-27 | 16:00 | 28.9 | 84.02 | SATURDAY | 0.5 | 1987-07-27 | 16:00 | 28.3 | 82.94 |  |  | 1991-07-27 | 16:00 | 24.4 | 75.92 |  |  | 1994-07-27 | 16:00 | 26.7 | 80.06 | [5 empty] | 28.3 | 82.94 |  |  |  | 22.5 | 72.5 |  |  |  |  | 28.9 | 84.02 |  |  |  |  | 23.3 | 73.94 | [5 empty] | 30.6 | 87.08 |  |  |  | 29.4 | 84.92 |  |  |  |  | 25 | 77 |  |  |  |  | 30.6 | 87.08 | [34 empty] | 1991-07-27 16:00 | 1991-07-28
1991-07-27 | 1994-07-27 | 17:00 | 28.3 | 82.94 | SATURDAY | 0.56 | 1987-07-27 | 17:00 | 28.3 | 82.94 |  |  | 1991-07-27 | 17:00 | 23.9 | 75.02 |  |  | 1994-07-27 | 17:00 | 25 | 77 | [5 empty] | 26.1 | 78.98 |  |  |  | 22.6 | 72.68 |  |  |  |  | 28.3 | 82.94 |  |  |  |  | 22.6 | 72.68 | [5 empty] | 29.4 | 84.92 |  |  |  | 28.9 | 84.02 |  |  |  |  | 25 | 77 |  |  |  |  | 29.4 | 84.92 | [34 empty] | 1991-07-27 17:00 | 1991-07-28
1991-07-27 | 1994-07-27 | 18:00 | 26.1 | 78.98 | SATURDAY | 0.69 | 1987-07-27 | 18:00 | 27.2 | 80.96 |  |  | 1991-07-27 | 18:00 | 23.9 | 75.02 |  |  | 1994-07-27 | 18:00 | 24.4 | 75.92 | [5 empty] | 25 | 77 |  |  |  | 20.7 | 69.26 |  |  |  |  | 27.2 | 80.96 |  |  |  |  | 21.8 | 71.24 | [5 empty] | 28.9 | 84.02 |  |  |  | 26.1 | 78.98 |  |  |  |  | 24.4 | 75.92 |  |  |  |  | 28.3 | 82.94 | [34 empty] | 1991-07-27 18:00 | 1991-07-28
1991-07-27 | 1994-07-27 | 19:00 | 25.6 | 78.08 | SATURDAY | 0.77 | 1987-07-27 | 19:00 | 25.6 | 78.08 |  |  | 1991-07-27 | 19:00 | 21.2 | 70.16 |  |  | 1994-07-27 | 19:00 | 24.4 | 75.92 | [5 empty] | 24.4 | 75.92 |  |  |  | 19.7 | 67.46 |  |  |  |  | 26.1 | 78.98 |  |  |  |  | 21.1 | 69.98 | [5 empty] | 27.2 | 80.96 |  |  |  | 23.9 | 75.02 |  |  |  |  | 23.3 | 73.94 |  |  |  |  | 26.1 | 78.98 | [34 empty] | 1991-07-27 19:00 | 1991-07-28
1991-07-27 | 1994-07-27 | 20:00 | 25 | 77 | SATURDAY | 0.81 | 1987-07-27 | 20:00 | 23.9 | 75.02 |  |  | 1991-07-27 | 20:00 | 18.3 | 64.94 |  |  | 1994-07-27 | 20:00 | 23.9 | 75.02 | [5 empty] | 23.9 | 75.02 |  |  |  | 18.8 | 65.84 |  |  |  |  | 21.1 | 69.98 |  |  |  |  | 18.3 | 64.94 | [5 empty] | 25 | 77 |  |  |  | 22.2 | 71.96 |  |  |  |  | 21.1 | 69.98 |  |  |  |  | 21.7 | 71.06 | [34 empty] | 1991-07-27 20:00 | 1991-07-28
1991-07-27 | 1994-07-27 | 21:00 | 25 | 77 | SATURDAY | 0.75 | 1987-07-27 | 21:00 | 23.9 | 75.02 |  |  | 1991-07-27 | 21:00 | 17.1 | 62.78 |  |  | 1994-07-27 | 21:00 | 23.9 | 75.02 | [5 empty] | 23.9 | 75.02 |  |  |  | 17.9 | 64.22 |  |  |  |  | 18.3 | 64.94 |  |  |  |  | 15.6 | 60.08 | [5 empty] | 23.3 | 73.94 |  |  |  | 20 | 68 |  |  |  |  | 20.6 | 69.08 |  |  |  |  | 20 | 68 | [34 empty] | 1991-07-27 21:00 | 1991-07-28
1991-07-27 | 1994-07-27 | 22:00 | 23.9 | 75.02 | SATURDAY | 0.78 | 1987-07-27 | 22:00 | 23.3 | 73.94 |  |  | 1991-07-27 | 22:00 | 16.1 | 60.98 |  |  | 1994-07-27 | 22:00 | 21.7 | 71.06 | [5 empty] | 23.3 | 73.94 |  |  |  | 17.9 | 64.22 |  |  |  |  | 18.3 | 64.94 |  |  |  |  | 12.8 | 55.04 | [5 empty] | 21.7 | 71.06 |  |  |  | 19.4 | 66.92 |  |  |  |  | 18.9 | 66.02 |  |  |  |  | 18.9 | 66.02 | [34 empty] | 1991-07-27 22:00 | 1991-07-28
1991-07-27 | 1994-07-27 | 23:00 | 22.2 | 71.96 | SATURDAY | 0.79 | 1987-07-27 | 23:00 | 23.3 | 73.94 |  |  | 1991-07-27 | 23:00 | 15.6 | 60.08 |  |  | 1994-07-27 | 23:00 | 22.8 | 73.04 | [5 empty] | 23.3 | 73.94 |  |  |  | 18 | 64.4 |  |  |  |  | 18.3 | 64.94 |  |  |  |  | 11.9 | 53.42 | [5 empty] | 21.1 | 69.98 |  |  |  | 19.4 | 66.92 |  |  |  |  | 18.3 | 64.94 |  |  |  |  | 18.3 | 64.94 | [34 empty] | 1991-07-27 23:00 | 1991-07-28
1991-07-27 | 1994-07-27 | 24:00 | 23.9 | 75.02 | SATURDAY | 0.61 | 1987-07-27 | 24:00 | 22.8 | 73.04 |  |  | 1991-07-27 | 24:00 | 15 | 59 |  |  | 1994-07-27 | 24:00 | 23.9 | 75.02 | [5 empty] | 23.9 | 75.02 |  |  |  | 18 | 64.4 |  |  |  |  | 18.3 | 64.94 |  |  |  |  | 10.9 | 51.62 | [5 empty] | 20.6 | 69.08 |  |  |  | 19.4 | 66.92 |  |  |  |  | 17.2 | 62.96 |  |  |  |  | 17.8 | 64.04 | [34 empty] | 1991-07-28 | 1991-07-28
1991-07-28 | 1994-07-28 | 1:00 | 25 | 77 | SUNDAY | 0.33 | 1987-07-28 | 1:00 | 22.8 | 73.04 |  |  | 1991-07-28 | 1:00 | 15 | 59 |  |  | 1994-07-28 | 1:00 | 24.4 | 75.92 | [5 empty] | 24.4 | 75.92 |  |  |  | 17 | 62.6 |  |  |  |  | 17.8 | 64.04 |  |  |  |  | 10 | 50 | [5 empty] | 20 | 68 |  |  |  | 19.4 | 66.92 |  |  |  |  | 18.3 | 64.94 |  |  |  |  | 17.2 | 62.96 | [34 empty] | 1991-07-28 01:00 | 1991-07-28
1991-07-28 | 1994-07-28 | 2:00 | 24.4 | 75.92 | SUNDAY | 0.15 | 1987-07-28 | 2:00 | 22.2 | 71.96 |  |  | 1991-07-28 | 2:00 | 16.1 | 60.98 |  |  | 1994-07-28 | 2:00 | 23.9 | 75.02 | [5 empty] | 24.4 | 75.92 |  |  |  | 17 | 62.6 |  |  |  |  | 17.8 | 64.04 |  |  |  |  | 9.3 | 48.74 | [5 empty] | 18.9 | 66.02 |  |  |  | 19.4 | 66.92 |  |  |  |  | 17.8 | 64.04 |  |  |  |  | 16.7 | 62.06 | [34 empty] | 1991-07-28 02:00 | 1991-07-28
1991-07-28 | 1994-07-28 | 3:00 | 23.9 | 75.02 | SUNDAY | 0.09 | 1987-07-28 | 3:00 | 21.7 | 71.06 |  |  | 1991-07-28 | 3:00 | 15.6 | 60.08 |  |  | 1994-07-28 | 3:00 | 22.8 | 73.04 | [5 empty] | 24.4 | 75.92 |  |  |  | 17 | 62.6 |  |  |  |  | 17.8 | 64.04 |  |  |  |  | 8.5 | 47.3 | [5 empty] | 18.3 | 64.94 |  |  |  | 19.4 | 66.92 |  |  |  |  | 17.8 | 64.04 |  |  |  |  | 16.7 | 62.06 | [34 empty] | 1991-07-28 03:00 | 1991-07-28
1991-07-28 | 1994-07-28 | 4:00 | 23.9 | 75.02 | SUNDAY | 0.06 | 1987-07-28 | 4:00 | 21.7 | 71.06 |  |  | 1991-07-28 | 4:00 | 15.6 | 60.08 |  |  | 1994-07-28 | 4:00 | 22.8 | 73.04 | [5 empty] | 24.4 | 75.92 |  |  |  | 15 | 59 |  |  |  |  | 17.8 | 64.04 |  |  |  |  | 7.8 | 46.04 | [5 empty] | 17.8 | 64.04 |  |  |  | 19.4 | 66.92 |  |  |  |  | 17.8 | 64.04 |  |  |  |  | 16.1 | 60.98 | [34 empty] | 1991-07-28 04:00 | 1991-07-28
1991-07-28 | 1994-07-28 | 5:00 | 23.9 | 75.02 | SUNDAY | 0.06 | 1987-07-28 | 5:00 | 21.1 | 69.98 |  |  | 1991-07-28 | 5:00 | 16.1 | 60.98 |  |  | 1994-07-28 | 5:00 | 22.2 | 71.96 | [5 empty] | 23.9 | 75.02 |  |  |  | 14 | 57.2 |  |  |  |  | 17.8 | 64.04 |  |  |  |  | 10 | 50 | [5 empty] | 17.8 | 64.04 |  |  |  | 20 | 68 |  |  |  |  | 17.2 | 62.96 |  |  |  |  | 15 | 59 | [34 empty] | 1991-07-28 05:00 | 1991-07-28
1991-07-28 | 1994-07-28 | 6:00 | 23.9 | 75.02 | SUNDAY | 0.11 | 1987-07-28 | 6:00 | 22.2 | 71.96 |  |  | 1991-07-28 | 6:00 | 16.1 | 60.98 |  |  | 1994-07-28 | 6:00 | 22.8 | 73.04 | [5 empty] | 23.9 | 75.02 |  |  |  | 15 | 59 |  |  |  |  | 17.2 | 62.96 |  |  |  |  | 12.2 | 53.96 | [5 empty] | 18.9 | 66.02 |  |  |  | 20.6 | 69.08 |  |  |  |  | 18.3 | 64.94 |  |  |  |  | 17.8 | 64.04 | [34 empty] | 1991-07-28 06:00 | 1991-07-28
1991-07-28 | 1994-07-28 | 7:00 | 24.4 | 75.92 | SUNDAY | 0.37 | 1987-07-28 | 7:00 | 23.3 | 73.94 |  |  | 1991-07-28 | 7:00 | 18.3 | 64.94 |  |  | 1994-07-28 | 7:00 | 23.9 | 75.02 | [5 empty] | 25 | 77 |  |  |  | 15.8 | 60.44 |  |  |  |  | 17.2 | 62.96 |  |  |  |  | 14.4 | 57.92 | [5 empty] | 21.7 | 71.06 |  |  |  | 21.7 | 71.06 |  |  |  |  | 19.4 | 66.92 |  |  |  |  | 20 | 68 | [34 empty] | 1991-07-28 07:00 | 1991-07-28
1991-07-28 | 1994-07-28 | 8:00 | 25.6 | 78.08 | SUNDAY | 0.77 | 1987-07-28 | 8:00 | 25 | 77 |  |  | 1991-07-28 | 8:00 | 20.6 | 69.08 |  |  | 1994-07-28 | 8:00 | 23.9 | 75.02 | [5 empty] | 26.1 | 78.98 |  |  |  | 17.6 | 63.68 |  |  |  |  | 18.3 | 64.94 |  |  |  |  | 17.4 | 63.32 | [5 empty] | 23.9 | 75.02 |  |  |  | 21.7 | 71.06 |  |  |  |  | 20.6 | 69.08 |  |  |  |  | 23.3 | 73.94 | [34 empty] | 1991-07-28 08:00 | 1991-07-28
1991-07-28 | 1994-07-28 | 9:00 | 26.1 | 78.98 | SUNDAY | 0.77 | 1987-07-28 | 9:00 | 25.6 | 78.08 |  |  | 1991-07-28 | 9:00 | 22.2 | 71.96 |  |  | 1994-07-28 | 9:00 | 23.3 | 73.94 | [5 empty] | 26.1 | 78.98 |  |  |  | 17.5 | 63.5 |  |  |  |  | 17.2 | 62.96 |  |  |  |  | 20.3 | 68.54 | [5 empty] | 26.1 | 78.98 |  |  |  | 21.1 | 69.98 |  |  |  |  | 21.7 | 71.06 |  |  |  |  | 25 | 77 | [34 empty] | 1991-07-28 09:00 | 1991-07-28
1991-07-28 | 1994-07-28 | 10:00 | 27.8 | 82.04 | SUNDAY | 0.65 | 1987-07-28 | 10:00 | 26.7 | 80.06 |  |  | 1991-07-28 | 10:00 | 23.9 | 75.02 |  |  | 1994-07-28 | 10:00 | 25 | 77 | [5 empty] | 25.6 | 78.08 |  |  |  | 17.2 | 62.96 |  |  |  |  | 17.2 | 62.96 |  |  |  |  | 23.3 | 73.94 | [5 empty] | 28.3 | 82.94 |  |  |  | 21.7 | 71.06 |  |  |  |  | 23.3 | 73.94 |  |  |  |  | 27.2 | 80.96 | [34 empty] | 1991-07-28 10:00 | 1991-07-28
1991-07-28 | 1994-07-28 | 11:00 | 28.9 | 84.02 | SUNDAY | 0.67 | 1987-07-28 | 11:00 | 28.3 | 82.94 |  |  | 1991-07-28 | 11:00 | 23.9 | 75.02 |  |  | 1994-07-28 | 11:00 | 25.6 | 78.08 | [5 empty] | 26.1 | 78.98 |  |  |  | 18 | 64.4 |  |  |  |  | 18.9 | 66.02 |  |  |  |  | 24.2 | 75.56 | [5 empty] | 28.9 | 84.02 |  |  |  | 21.7 | 71.06 |  |  |  |  | 25 | 77 |  |  |  |  | 28.3 | 82.94 | [34 empty] | 1991-07-28 11:00 | 1991-07-28
1991-07-28 | 1994-07-28 | 12:00 | 28.9 | 84.02 | SUNDAY | 0.67 | 1987-07-28 | 12:00 | 29.4 | 84.92 |  |  | 1991-07-28 | 12:00 | 25 | 77 |  |  | 1994-07-28 | 12:00 | 25.6 | 78.08 | [5 empty] | 26.7 | 80.06 |  |  |  | 19.8 | 67.64 |  |  |  |  | 18.9 | 66.02 |  |  |  |  | 25.2 | 77.36 | [5 empty] | 30 | 86 |  |  |  | 21.7 | 71.06 |  |  |  |  | 25 | 77 |  |  |  |  | 29.4 | 84.92 | [34 empty] | 1991-07-28 12:00 | 1991-07-28
1991-07-28 | 1994-07-28 | 13:00 | 25.6 | 78.08 | SUNDAY | 0.63 | 1987-07-28 | 13:00 | 30 | 86 |  |  | 1991-07-28 | 13:00 | 25.6 | 78.08 |  |  | 1994-07-28 | 13:00 | 25 | 77 | [5 empty] | 26.1 | 78.98 |  |  |  | 20.6 | 69.08 |  |  |  |  | 19.4 | 66.92 |  |  |  |  | 26.1 | 78.98 | [5 empty] | 30 | 86 |  |  |  | 22.2 | 71.96 |  |  |  |  | 25.6 | 78.08 |  |  |  |  | 30 | 86 | [34 empty] | 1991-07-28 13:00 | 1991-07-29
1991-07-28 | 1994-07-28 | 14:00 | 26.7 | 80.06 | SUNDAY | 0.53 | 1987-07-28 | 14:00 | 30 | 86 |  |  | 1991-07-28 | 14:00 | 25 | 77 |  |  | 1994-07-28 | 14:00 | 22.8 | 73.04 | [5 empty] | 26.1 | 78.98 |  |  |  | 19.4 | 66.92 |  |  |  |  | 19.4 | 66.92 |  |  |  |  | 26.3 | 79.34 | [5 empty] | 31.1 | 87.98 |  |  |  | 22.8 | 73.04 |  |  |  |  | 25.6 | 78.08 |  |  |  |  | 31.1 | 87.98 | [34 empty] | 1991-07-28 14:00 | 1991-07-29
1991-07-28 | 1994-07-28 | 15:00 | 27.8 | 82.04 | SUNDAY | 0.53 | 1987-07-28 | 15:00 | 27.8 | 82.04 |  |  | 1991-07-28 | 15:00 | 25 | 77 |  |  | 1994-07-28 | 15:00 | 24.4 | 75.92 | [5 empty] | 25 | 77 |  |  |  | 19.2 | 66.56 |  |  |  |  | 18.9 | 66.02 |  |  |  |  | 26.5 | 79.7 | [5 empty] | 31.1 | 87.98 |  |  |  | 22.8 | 73.04 |  |  |  |  | 23.9 | 75.02 |  |  |  |  | 30.6 | 87.08 | [34 empty] | 1991-07-28 15:00 | 1991-07-29
1991-07-28 | 1994-07-28 | 16:00 | 28.3 | 82.94 | SUNDAY | 0.5 | 1987-07-28 | 16:00 | 27.8 | 82.04 |  |  | 1991-07-28 | 16:00 | 25.6 | 78.08 |  |  | 1994-07-28 | 16:00 | 25 | 77 | [5 empty] | 25.6 | 78.08 |  |  |  | 19 | 66.2 |  |  |  |  | 18.3 | 64.94 |  |  |  |  | 26.7 | 80.06 | [5 empty] | 30.6 | 87.08 |  |  |  | 23.3 | 73.94 |  |  |  |  | 23.9 | 75.02 |  |  |  |  | 30.6 | 87.08 | [34 empty] | 1991-07-28 16:00 | 1991-07-29
1991-07-28 | 1994-07-28 | 17:00 | 27.8 | 82.04 | SUNDAY | 0.56 | 1987-07-28 | 17:00 | 27.2 | 80.96 |  |  | 1991-07-28 | 17:00 | 26.1 | 78.98 |  |  | 1994-07-28 | 17:00 | 24.4 | 75.92 | [5 empty] | 24.4 | 75.92 |  |  |  | 18.8 | 65.84 |  |  |  |  | 18.9 | 66.02 |  |  |  |  | 25.2 | 77.36 | [5 empty] | 30.6 | 87.08 |  |  |  | 22.8 | 73.04 |  |  |  |  | 25 | 77 |  |  |  |  | 30 | 86 | [34 empty] | 1991-07-28 17:00 | 1991-07-29
1991-07-28 | 1994-07-28 | 18:00 | 27.2 | 80.96 | SUNDAY | 0.69 | 1987-07-28 | 18:00 | 27.2 | 80.96 |  |  | 1991-07-28 | 18:00 | 24.4 | 75.92 |  |  | 1994-07-28 | 18:00 | 23.9 | 75.02 | [5 empty] | 24.4 | 75.92 |  |  |  | 18.6 | 65.48 |  |  |  |  | 18.3 | 64.94 |  |  |  |  | 23.7 | 74.66 | [5 empty] | 29.4 | 84.92 |  |  |  | 22.2 | 71.96 |  |  |  |  | 23.9 | 75.02 |  |  |  |  | 28.9 | 84.02 | [34 empty] | 1991-07-28 18:00 | 1991-07-29
1991-07-28 | 1994-07-28 | 19:00 | 26.7 | 80.06 | SUNDAY | 0.77 | 1987-07-28 | 19:00 | 26.7 | 80.06 |  |  | 1991-07-28 | 19:00 | 22.8 | 73.04 |  |  | 1994-07-28 | 19:00 | 23.3 | 73.94 | [5 empty] | 23.3 | 73.94 |  |  |  | 19.6 | 67.28 |  |  |  |  | 18.3 | 64.94 |  |  |  |  | 22.2 | 71.96 | [5 empty] | 28.3 | 82.94 |  |  |  | 22.2 | 71.96 |  |  |  |  | 22.8 | 73.04 |  |  |  |  | 27.2 | 80.96 | [34 empty] | 1991-07-28 19:00 | 1991-07-29
1991-07-28 | 1994-07-28 | 20:00 | 26.1 | 78.98 | SUNDAY | 0.81 | 1987-07-28 | 20:00 | 25 | 77 |  |  | 1991-07-28 | 20:00 | 18.9 | 66.02 |  |  | 1994-07-28 | 20:00 | 24.4 | 75.92 | [5 empty] | 23.3 | 73.94 |  |  |  | 20.1 | 68.18 |  |  |  |  | 16.7 | 62.06 |  |  |  |  | 21.1 | 69.98 | [5 empty] | 25.6 | 78.08 |  |  |  | 21.1 | 69.98 |  |  |  |  | 21.1 | 69.98 |  |  |  |  | 23.3 | 73.94 | [34 empty] | 1991-07-28 20:00 | 1991-07-29
1991-07-28 | 1994-07-28 | 21:00 | 24.4 | 75.92 | SUNDAY | 0.75 | 1987-07-28 | 21:00 | 25 | 77 |  |  | 1991-07-28 | 21:00 | 18.3 | 64.94 |  |  | 1994-07-28 | 21:00 | 24.4 | 75.92 | [5 empty] | 22.8 | 73.04 |  |  |  | 21 | 69.8 |  |  |  |  | 16.1 | 60.98 |  |  |  |  | 20 | 68 | [5 empty] | 23.3 | 73.94 |  |  |  | 21.1 | 69.98 |  |  |  |  | 21.1 | 69.98 |  |  |  |  | 21.1 | 69.98 | [34 empty] | 1991-07-28 21:00 | 1991-07-29
1991-07-28 | 1994-07-28 | 22:00 | 25 | 77 | SUNDAY | 0.78 | 1987-07-28 | 22:00 | 23.9 | 75.02 |  |  | 1991-07-28 | 22:00 | 18.3 | 64.94 |  |  | 1994-07-28 | 22:00 | 24.4 | 75.92 | [5 empty] | 22.8 | 73.04 |  |  |  | 22.8 | 73.04 |  |  |  |  | 15.6 | 60.08 |  |  |  |  | 18.9 | 66.02 | [5 empty] | 22.8 | 73.04 |  |  |  | 21.1 | 69.98 |  |  |  |  | 21.1 | 69.98 |  |  |  |  | 20 | 68 | [34 empty] | 1991-07-28 22:00 | 1991-07-29
1991-07-28 | 1994-07-28 | 23:00 | 24.4 | 75.92 | SUNDAY | 0.79 | 1987-07-28 | 23:00 | 23.3 | 73.94 |  |  | 1991-07-28 | 23:00 | 17.8 | 64.04 |  |  | 1994-07-28 | 23:00 | 23.9 | 75.02 | [5 empty] | 22.2 | 71.96 |  |  |  | 17 | 62.6 |  |  |  |  | 15 | 59 |  |  |  |  | 18 | 64.4 | [5 empty] | 21.7 | 71.06 |  |  |  | 21.1 | 69.98 |  |  |  |  | 20.6 | 69.08 |  |  |  |  | 18.9 | 66.02 | [34 empty] | 1991-07-28 23:00 | 1991-07-29
1991-07-28 | 1994-07-28 | 24:00 | 23.9 | 75.02 | SUNDAY | 0.61 | 1987-07-28 | 24:00 | 22.2 | 71.96 |  |  | 1991-07-28 | 24:00 | 17.2 | 62.96 |  |  | 1994-07-28 | 24:00 | 23.3 | 73.94 | [5 empty] | 22.2 | 71.96 |  |  |  | 17 | 62.6 |  |  |  |  | 14.4 | 57.92 |  |  |  |  | 17 | 62.6 | [5 empty] | 21.1 | 69.98 |  |  |  | 21.7 | 71.06 |  |  |  |  | 20.6 | 69.08 |  |  |  |  | 18.3 | 64.94 | [34 empty] | 1991-07-29 | 1991-07-29
1991-07-29 | 1994-07-29 | 1:00 | 22.8 | 73.04 | WEEKDAY | 0.33 | 1987-07-29 | 1:00 | 21.1 | 69.98 |  |  | 1991-07-29 | 1:00 | 16.7 | 62.06 |  |  | 1994-07-29 | 1:00 | 22.8 | 73.04 | [5 empty] | 22.2 | 71.96 |  |  |  | 17 | 62.6 |  |  |  |  | 14.4 | 57.92 |  |  |  |  | 16.1 | 60.98 | [5 empty] | 20 | 68 |  |  |  | 21.1 | 69.98 |  |  |  |  | 20.6 | 69.08 |  |  |  |  | 17.8 | 64.04 | [34 empty] | 1991-07-29 01:00 | 1991-07-29
1991-07-29 | 1994-07-29 | 2:00 | 22.8 | 73.04 | WEEKDAY | 0.15 | 1987-07-29 | 2:00 | 20 | 68 |  |  | 1991-07-29 | 2:00 | 16.7 | 62.06 |  |  | 1994-07-29 | 2:00 | 22.8 | 73.04 | [5 empty] | 22.2 | 71.96 |  |  |  | 17 | 62.6 |  |  |  |  | 13.9 | 57.02 |  |  |  |  | 15.9 | 60.62 | [5 empty] | 19.4 | 66.92 |  |  |  | 21.7 | 71.06 |  |  |  |  | 20 | 68 |  |  |  |  | 17.2 | 62.96 | [34 empty] | 1991-07-29 02:00 | 1991-07-29
1991-07-29 | 1994-07-29 | 3:00 | 22.2 | 71.96 | WEEKDAY | 0.09 | 1987-07-29 | 3:00 | 18.9 | 66.02 |  |  | 1991-07-29 | 3:00 | 16.7 | 62.06 |  |  | 1994-07-29 | 3:00 | 21.7 | 71.06 | [5 empty] | 22.2 | 71.96 |  |  |  | 16.4 | 61.52 |  |  |  |  | 13.3 | 55.94 |  |  |  |  | 15.8 | 60.44 | [5 empty] | 19.4 | 66.92 |  |  |  | 20.6 | 69.08 |  |  |  |  | 18.9 | 66.02 |  |  |  |  | 17.2 | 62.96 | [34 empty] | 1991-07-29 03:00 | 1991-07-29
1991-07-29 | 1994-07-29 | 4:00 | 22.2 | 71.96 | WEEKDAY | 0.06 | 1987-07-29 | 4:00 | 18.3 | 64.94 |  |  | 1991-07-29 | 4:00 | 16.7 | 62.06 |  |  | 1994-07-29 | 4:00 | 21.7 | 71.06 | [5 empty] | 21.1 | 69.98 |  |  |  | 16 | 60.8 |  |  |  |  | 11.1 | 51.98 |  |  |  |  | 15.6 | 60.08 | [5 empty] | 19.4 | 66.92 |  |  |  | 21.1 | 69.98 |  |  |  |  | 18.3 | 64.94 |  |  |  |  | 15.6 | 60.08 | [34 empty] | 1991-07-29 04:00 | 1991-07-29
1991-07-29 | 1994-07-29 | 5:00 | 21.7 | 71.06 | WEEKDAY | 0.06 | 1987-07-29 | 5:00 | 17.2 | 62.96 |  |  | 1991-07-29 | 5:00 | 17.2 | 62.96 |  |  | 1994-07-29 | 5:00 | 22.2 | 71.96 | [5 empty] | 21.1 | 69.98 |  |  |  | 16 | 60.8 |  |  |  |  | 10 | 50 |  |  |  |  | 16.3 | 61.34 | [5 empty] | 18.9 | 66.02 |  |  |  | 20.6 | 69.08 |  |  |  |  | 16.7 | 62.06 |  |  |  |  | 15 | 59 | [34 empty] | 1991-07-29 05:00 | 1991-07-29
1991-07-29 | 1994-07-29 | 6:00 | 21.7 | 71.06 | WEEKDAY | 0.11 | 1987-07-29 | 6:00 | 18.3 | 64.94 |  |  | 1991-07-29 | 6:00 | 17.8 | 64.04 |  |  | 1994-07-29 | 6:00 | 21.7 | 71.06 | [5 empty] | 21.1 | 69.98 |  |  |  | 16 | 60.8 |  |  |  |  | 10.6 | 51.08 |  |  |  |  | 17.1 | 62.78 | [5 empty] | 20 | 68 |  |  |  | 20.6 | 69.08 |  |  |  |  | 17.8 | 64.04 |  |  |  |  | 17.2 | 62.96 | [34 empty] | 1991-07-29 06:00 | 1991-07-29
1991-07-29 | 1994-07-29 | 7:00 | 22.2 | 71.96 | WEEKDAY | 0.37 | 1987-07-29 | 7:00 | 19.4 | 66.92 |  |  | 1991-07-29 | 7:00 | 17.2 | 62.96 |  |  | 1994-07-29 | 7:00 | 22.8 | 73.04 | [5 empty] | 22.8 | 73.04 |  |  |  | 18.1 | 64.58 |  |  |  |  | 12.2 | 53.96 |  |  |  |  | 17.8 | 64.04 | [5 empty] | 21.7 | 71.06 |  |  |  | 21.1 | 69.98 |  |  |  |  | 19.4 | 66.92 |  |  |  |  | 20.6 | 69.08 | [34 empty] | 1991-07-29 07:00 | 1991-07-29
1991-07-29 | 1994-07-29 | 8:00 | 23.9 | 75.02 | WEEKDAY | 0.77 | 1987-07-29 | 8:00 | 20.6 | 69.08 |  |  | 1991-07-29 | 8:00 | 18.3 | 64.94 |  |  | 1994-07-29 | 8:00 | 23.9 | 75.02 | [5 empty] | 23.3 | 73.94 |  |  |  | 19.7 | 67.46 |  |  |  |  | 14.4 | 57.92 |  |  |  |  | 19.6 | 67.28 | [5 empty] | 24.4 | 75.92 |  |  |  | 20.6 | 69.08 |  |  |  |  | 21.1 | 69.98 |  |  |  |  | 23.9 | 75.02 | [34 empty] | 1991-07-29 08:00 | 1991-07-29
1991-07-29 | 1994-07-29 | 9:00 | 23.9 | 75.02 | WEEKDAY | 0.77 | 1987-07-29 | 9:00 | 21.1 | 69.98 |  |  | 1991-07-29 | 9:00 | 18.9 | 66.02 |  |  | 1994-07-29 | 9:00 | 25 | 77 | [5 empty] | 24.4 | 75.92 |  |  |  | 21 | 69.8 |  |  |  |  | 16.7 | 62.06 |  |  |  |  | 21.5 | 70.7 | [5 empty] | 26.7 | 80.06 |  |  |  | 21.1 | 69.98 |  |  |  |  | 22.2 | 71.96 |  |  |  |  | 26.7 | 80.06 | [34 empty] | 1991-07-29 09:00 | 1991-07-29
1991-07-29 | 1994-07-29 | 10:00 | 24.4 | 75.92 | WEEKDAY | 0.65 | 1987-07-29 | 10:00 | 22.2 | 71.96 |  |  | 1991-07-29 | 10:00 | 18.3 | 64.94 |  |  | 1994-07-29 | 10:00 | 26.1 | 78.98 | [5 empty] | 26.1 | 78.98 |  |  |  | 23 | 73.4 |  |  |  |  | 18.9 | 66.02 |  |  |  |  | 23.3 | 73.94 | [5 empty] | 28.9 | 84.02 |  |  |  | 22.8 | 73.04 |  |  |  |  | 23.3 | 73.94 |  |  |  |  | 28.3 | 82.94 | [34 empty] | 1991-07-29 10:00 | 1991-07-29
1991-07-29 | 1994-07-29 | 11:00 | 25.6 | 78.08 | WEEKDAY | 0.67 | 1987-07-29 | 11:00 | 23.9 | 75.02 |  |  | 1991-07-29 | 11:00 | 19.4 | 66.92 |  |  | 1994-07-29 | 11:00 | 26.1 | 78.98 | [5 empty] | 27.2 | 80.96 |  |  |  | 24 | 75.2 |  |  |  |  | 20.6 | 69.08 |  |  |  |  | 24.4 | 75.92 | [5 empty] | 30.6 | 87.08 |  |  |  | 25 | 77 |  |  |  |  | 25 | 77 |  |  |  |  | 30 | 86 | [34 empty] | 1991-07-29 11:00 | 1991-07-29
1991-07-29 | 1994-07-29 | 12:00 | 26.1 | 78.98 | WEEKDAY | 0.67 | 1987-07-29 | 12:00 | 24.4 | 75.92 |  |  | 1991-07-29 | 12:00 | 20 | 68 |  |  | 1994-07-29 | 12:00 | 23.9 | 75.02 | [5 empty] | 26.7 | 80.06 |  |  |  | 24 | 75.2 |  |  |  |  | 21.1 | 69.98 |  |  |  |  | 25.6 | 78.08 | [5 empty] | 31.1 | 87.98 |  |  |  | 25.6 | 78.08 |  |  |  |  | 25.6 | 78.08 |  |  |  |  | 31.1 | 87.98 | [34 empty] | 1991-07-29 12:00 | 1991-07-29
1991-07-29 | 1994-07-29 | 13:00 | 26.1 | 78.98 | WEEKDAY | 0.63 | 1987-07-29 | 13:00 | 25.6 | 78.08 |  |  | 1991-07-29 | 13:00 | 20 | 68 |  |  | 1994-07-29 | 13:00 | 26.1 | 78.98 | [5 empty] | 26.7 | 80.06 |  |  |  | 24 | 75.2 |  |  |  |  | 21.7 | 71.06 |  |  |  |  | 26.7 | 80.06 | [5 empty] | 30 | 86 |  |  |  | 26.1 | 78.98 |  |  |  |  | 26.1 | 78.98 |  |  |  |  | 31.7 | 89.06 | [34 empty] | 1991-07-29 13:00 | 1991-07-30
1991-07-29 | 1994-07-29 | 14:00 | 27.8 | 82.04 | WEEKDAY | 0.53 | 1987-07-29 | 14:00 | 26.1 | 78.98 |  |  | 1991-07-29 | 14:00 | 19.4 | 66.92 |  |  | 1994-07-29 | 14:00 | 26.7 | 80.06 | [5 empty] | 27.8 | 82.04 |  |  |  | 24 | 75.2 |  |  |  |  | 21.1 | 69.98 |  |  |  |  | 26.5 | 79.7 | [5 empty] | 30 | 86 |  |  |  | 25.6 | 78.08 |  |  |  |  | 26.1 | 78.98 |  |  |  |  | 32.8 | 91.04 | [34 empty] | 1991-07-29 14:00 | 1991-07-30
1991-07-29 | 1994-07-29 | 15:00 | 28.3 | 82.94 | WEEKDAY | 0.53 | 1987-07-29 | 15:00 | 26.7 | 80.06 |  |  | 1991-07-29 | 15:00 | 18.3 | 64.94 |  |  | 1994-07-29 | 15:00 | 25.6 | 78.08 | [5 empty] | 27.8 | 82.04 |  |  |  | 24 | 75.2 |  |  |  |  | 20.6 | 69.08 |  |  |  |  | 26.3 | 79.34 | [5 empty] | 30.6 | 87.08 |  |  |  | 25.6 | 78.08 |  |  |  |  | 26.1 | 78.98 |  |  |  |  | 32.2 | 89.96 | [34 empty] | 1991-07-29 15:00 | 1991-07-30
1991-07-29 | 1994-07-29 | 16:00 | 30 | 86 | WEEKDAY | 0.5 | 1987-07-29 | 16:00 | 26.7 | 80.06 |  |  | 1991-07-29 | 16:00 | 18.9 | 66.02 |  |  | 1994-07-29 | 16:00 | 26.1 | 78.98 | [5 empty] | 27.8 | 82.04 |  |  |  | 21.2 | 70.16 |  |  |  |  | 20.6 | 69.08 |  |  |  |  | 26.1 | 78.98 | [5 empty] | 30.6 | 87.08 |  |  |  | 26.1 | 78.98 |  |  |  |  | 26.7 | 80.06 |  |  |  |  | 31.7 | 89.06 | [34 empty] | 1991-07-29 16:00 | 1991-07-30
1991-07-29 | 1994-07-29 | 17:00 | 27.8 | 82.04 | WEEKDAY | 0.56 | 1987-07-29 | 17:00 | 24.4 | 75.92 |  |  | 1991-07-29 | 17:00 | 20.6 | 69.08 |  |  | 1994-07-29 | 17:00 | 25 | 77 | [5 empty] | 26.1 | 78.98 |  |  |  | 18 | 64.4 |  |  |  |  | 20.6 | 69.08 |  |  |  |  | 25 | 77 | [5 empty] | 30 | 86 |  |  |  | 25 | 77 |  |  |  |  | 26.7 | 80.06 |  |  |  |  | 31.1 | 87.98 | [34 empty] | 1991-07-29 17:00 | 1991-07-30
1991-07-29 | 1994-07-29 | 18:00 | 26.7 | 80.06 | WEEKDAY | 0.69 | 1987-07-29 | 18:00 | 25.6 | 78.08 |  |  | 1991-07-29 | 18:00 | 20.6 | 69.08 |  |  | 1994-07-29 | 18:00 | 24.4 | 75.92 | [5 empty] | 25 | 77 |  |  |  | 18 | 64.4 |  |  |  |  | 20.6 | 69.08 |  |  |  |  | 23.9 | 75.02 | [5 empty] | 28.3 | 82.94 |  |  |  | 24.4 | 75.92 |  |  |  |  | 25 | 77 |  |  |  |  | 31.1 | 87.98 | [34 empty] | 1991-07-29 18:00 | 1991-07-30
1991-07-29 | 1994-07-29 | 19:00 | 25.6 | 78.08 | WEEKDAY | 0.77 | 1987-07-29 | 19:00 | 23.3 | 73.94 |  |  | 1991-07-29 | 19:00 | 19.4 | 66.92 |  |  | 1994-07-29 | 19:00 | 23.9 | 75.02 | [5 empty] | 23.9 | 75.02 |  |  |  | 18 | 64.4 |  |  |  |  | 18.9 | 66.02 |  |  |  |  | 22.8 | 73.04 | [5 empty] | 27.8 | 82.04 |  |  |  | 22.8 | 73.04 |  |  |  |  | 23.9 | 75.02 |  |  |  |  | 27.8 | 82.04 | [34 empty] | 1991-07-29 19:00 | 1991-07-30
1991-07-29 | 1994-07-29 | 20:00 | 25 | 77 | WEEKDAY | 0.81 | 1987-07-29 | 20:00 | 22.8 | 73.04 |  |  | 1991-07-29 | 20:00 | 18.3 | 64.94 |  |  | 1994-07-29 | 20:00 | 23.9 | 75.02 | [5 empty] | 23.9 | 75.02 |  |  |  | 18 | 64.4 |  |  |  |  | 18.9 | 66.02 |  |  |  |  | 22.2 | 71.96 | [5 empty] | 24.4 | 75.92 |  |  |  | 22.2 | 71.96 |  |  |  |  | 21.1 | 69.98 |  |  |  |  | 23.9 | 75.02 | [34 empty] | 1991-07-29 20:00 | 1991-07-30
1991-07-29 | 1994-07-29 | 21:00 | 25 | 77 | WEEKDAY | 0.75 | 1987-07-29 | 21:00 | 21.7 | 71.06 |  |  | 1991-07-29 | 21:00 | 18.3 | 64.94 |  |  | 1994-07-29 | 21:00 | 22.8 | 73.04 | [5 empty] | 23.9 | 75.02 |  |  |  | 18 | 64.4 |  |  |  |  | 18.3 | 64.94 |  |  |  |  | 21.7 | 71.06 | [5 empty] | 23.3 | 73.94 |  |  |  | 22.8 | 73.04 |  |  |  |  | 19.4 | 66.92 |  |  |  |  | 24.4 | 75.92 | [34 empty] | 1991-07-29 21:00 | 1991-07-30
1991-07-29 | 1994-07-29 | 22:00 | 25 | 77 | WEEKDAY | 0.78 | 1987-07-29 | 22:00 | 21.7 | 71.06 |  |  | 1991-07-29 | 22:00 | 18 | 64.4 |  |  | 1994-07-29 | 22:00 | 22.2 | 71.96 | [5 empty] | 23.9 | 75.02 |  |  |  | 18 | 64.4 |  |  |  |  | 18.3 | 64.94 |  |  |  |  | 21.1 | 69.98 | [5 empty] | 22.8 | 73.04 |  |  |  | 21.7 | 71.06 |  |  |  |  | 17.8 | 64.04 |  |  |  |  | 22.2 | 71.96 | [34 empty] | 1991-07-29 22:00 | 1991-07-30
1991-07-29 | 1994-07-29 | 23:00 | 24.4 | 75.92 | WEEKDAY | 0.79 | 1987-07-29 | 23:00 | 21.1 | 69.98 |  |  | 1991-07-29 | 23:00 | 17.8 | 64.04 |  |  | 1994-07-29 | 23:00 | 22.2 | 71.96 | [5 empty] | 23.9 | 75.02 |  |  |  | 18 | 64.4 |  |  |  |  | 18.9 | 66.02 |  |  |  |  | 20.5 | 68.9 | [5 empty] | 22.2 | 71.96 |  |  |  | 21.1 | 69.98 |  |  |  |  | 17.8 | 64.04 |  |  |  |  | 21.1 | 69.98 | [34 empty] | 1991-07-29 23:00 | 1991-07-30
1991-07-29 | 1994-07-29 | 24:00 | 23.9 | 75.02 | WEEKDAY | 0.61 | 1987-07-29 | 24:00 | 21.1 | 69.98 |  |  | 1991-07-29 | 24:00 | 18.3 | 64.94 |  |  | 1994-07-29 | 24:00 | 22.2 | 71.96 | [5 empty] | 23.9 | 75.02 |  |  |  | 18 | 64.4 |  |  |  |  | 18.9 | 66.02 |  |  |  |  | 20 | 68 | [5 empty] | 21.1 | 69.98 |  |  |  | 21.1 | 69.98 |  |  |  |  | 17.8 | 64.04 |  |  |  |  | 20 | 68 | [34 empty] | 1991-07-30 | 1991-07-30
1991-07-30 | 1994-07-30 | 1:00 | 24.4 | 75.92 | WEEKDAY | 0.33 | 1987-07-30 | 1:00 | 20.6 | 69.08 |  |  | 1991-07-30 | 1:00 | 17.8 | 64.04 |  |  | 1994-07-30 | 1:00 | 23.3 | 73.94 | [5 empty] | 23.9 | 75.02 |  |  |  | 18 | 64.4 |  |  |  |  | 18.3 | 64.94 |  |  |  |  | 19.4 | 66.92 | [5 empty] | 21.1 | 69.98 |  |  |  | 20.6 | 69.08 |  |  |  |  | 17.2 | 62.96 |  |  |  |  | 20 | 68 | [34 empty] | 1991-07-30 01:00 | 1991-07-30
1991-07-30 | 1994-07-30 | 2:00 | 24.4 | 75.92 | WEEKDAY | 0.15 | 1987-07-30 | 2:00 | 20.6 | 69.08 |  |  | 1991-07-30 | 2:00 | 17.8 | 64.04 |  |  | 1994-07-30 | 2:00 | 23.3 | 73.94 | [5 empty] | 23.9 | 75.02 |  |  |  | 17.5 | 63.5 |  |  |  |  | 17.8 | 64.04 |  |  |  |  | 19 | 66.2 | [5 empty] | 20.6 | 69.08 |  |  |  | 20.6 | 69.08 |  |  |  |  | 15 | 59 |  |  |  |  | 20.6 | 69.08 | [34 empty] | 1991-07-30 02:00 | 1991-07-30
1991-07-30 | 1994-07-30 | 3:00 | 24.4 | 75.92 | WEEKDAY | 0.09 | 1987-07-30 | 3:00 | 20.6 | 69.08 |  |  | 1991-07-30 | 3:00 | 17.8 | 64.04 |  |  | 1994-07-30 | 3:00 | 22.8 | 73.04 | [5 empty] | 23.9 | 75.02 |  |  |  | 17 | 62.6 |  |  |  |  | 16.7 | 62.06 |  |  |  |  | 18.7 | 65.66 | [5 empty] | 19.4 | 66.92 |  |  |  | 20.6 | 69.08 |  |  |  |  | 15 | 59 |  |  |  |  | 20 | 68 | [34 empty] | 1991-07-30 03:00 | 1991-07-30
1991-07-30 | 1994-07-30 | 4:00 | 23.9 | 75.02 | WEEKDAY | 0.06 | 1987-07-30 | 4:00 | 20.6 | 69.08 |  |  | 1991-07-30 | 4:00 | 17.2 | 62.96 |  |  | 1994-07-30 | 4:00 | 22.2 | 71.96 | [5 empty] | 23.9 | 75.02 |  |  |  | 17.1 | 62.78 |  |  |  |  | 15 | 59 |  |  |  |  | 18.3 | 64.94 | [5 empty] | 19.4 | 66.92 |  |  |  | 19.4 | 66.92 |  |  |  |  | 15 | 59 |  |  |  |  | 20 | 68 | [34 empty] | 1991-07-30 04:00 | 1991-07-30
1991-07-30 | 1994-07-30 | 5:00 | 23.9 | 75.02 | WEEKDAY | 0.06 | 1987-07-30 | 5:00 | 20.6 | 69.08 |  |  | 1991-07-30 | 5:00 | 17 | 62.6 |  |  | 1994-07-30 | 5:00 | 22.2 | 71.96 | [5 empty] | 23.9 | 75.02 |  |  |  | 17 | 62.6 |  |  |  |  | 14.4 | 57.92 |  |  |  |  | 18.5 | 65.3 | [5 empty] | 18.9 | 66.02 |  |  |  | 20 | 68 |  |  |  |  | 14.4 | 57.92 |  |  |  |  | 19.4 | 66.92 | [34 empty] | 1991-07-30 05:00 | 1991-07-30
1991-07-30 | 1994-07-30 | 6:00 | 23.9 | 75.02 | WEEKDAY | 0.11 | 1987-07-30 | 6:00 | 20.6 | 69.08 |  |  | 1991-07-30 | 6:00 | 17.8 | 64.04 |  |  | 1994-07-30 | 6:00 | 22.2 | 71.96 | [5 empty] | 24.4 | 75.92 |  |  |  | 17 | 62.6 |  |  |  |  | 14.4 | 57.92 |  |  |  |  | 18.7 | 65.66 | [5 empty] | 20 | 68 |  |  |  | 18.9 | 66.02 |  |  |  |  | 15.6 | 60.08 |  |  |  |  | 20 | 68 | [34 empty] | 1991-07-30 06:00 | 1991-07-30
1991-07-30 | 1994-07-30 | 7:00 | 24.4 | 75.92 | WEEKDAY | 0.37 | 1987-07-30 | 7:00 | 21.7 | 71.06 |  |  | 1991-07-30 | 7:00 | 18.9 | 66.02 |  |  | 1994-07-30 | 7:00 | 22.2 | 71.96 | [5 empty] | 24.4 | 75.92 |  |  |  | 18 | 64.4 |  |  |  |  | 14.4 | 57.92 |  |  |  |  | 18.9 | 66.02 | [5 empty] | 21.7 | 71.06 |  |  |  | 19.4 | 66.92 |  |  |  |  | 16.7 | 62.06 |  |  |  |  | 23.3 | 73.94 | [34 empty] | 1991-07-30 07:00 | 1991-07-30
1991-07-30 | 1994-07-30 | 8:00 | 27.2 | 80.96 | WEEKDAY | 0.77 | 1987-07-30 | 8:00 | 23.9 | 75.02 |  |  | 1991-07-30 | 8:00 | 19.4 | 66.92 |  |  | 1994-07-30 | 8:00 | 23.9 | 75.02 | [5 empty] | 24.4 | 75.92 |  |  |  | 19 | 66.2 |  |  |  |  | 15.6 | 60.08 |  |  |  |  | 19.1 | 66.38 | [5 empty] | 25 | 77 |  |  |  | 20.6 | 69.08 |  |  |  |  | 20 | 68 |  |  |  |  | 26.7 | 80.06 | [34 empty] | 1991-07-30 08:00 | 1991-07-30
1991-07-30 | 1994-07-30 | 9:00 | 27.8 | 82.04 | WEEKDAY | 0.77 | 1987-07-30 | 9:00 | 25 | 77 |  |  | 1991-07-30 | 9:00 | 21.1 | 69.98 |  |  | 1994-07-30 | 9:00 | 25.6 | 78.08 | [5 empty] | 25 | 77 |  |  |  | 19 | 66.2 |  |  |  |  | 16.1 | 60.98 |  |  |  |  | 19.2 | 66.56 | [5 empty] | 27.8 | 82.04 |  |  |  | 22.8 | 73.04 |  |  |  |  | 22.8 | 73.04 |  |  |  |  | 27.8 | 82.04 | [34 empty] | 1991-07-30 09:00 | 1991-07-30
1991-07-30 | 1994-07-30 | 10:00 | 28.9 | 84.02 | WEEKDAY | 0.65 | 1987-07-30 | 10:00 | 25.6 | 78.08 |  |  | 1991-07-30 | 10:00 | 22.8 | 73.04 |  |  | 1994-07-30 | 10:00 | 26.1 | 78.98 | [5 empty] | 25.6 | 78.08 |  |  |  | 21 | 69.8 |  |  |  |  | 17.8 | 64.04 |  |  |  |  | 19.4 | 66.92 | [5 empty] | 28.9 | 84.02 |  |  |  | 23.9 | 75.02 |  |  |  |  | 25 | 77 |  |  |  |  | 29.4 | 84.92 | [34 empty] | 1991-07-30 10:00 | 1991-07-30
1991-07-30 | 1994-07-30 | 11:00 | 30 | 86 | WEEKDAY | 0.67 | 1987-07-30 | 11:00 | 27.2 | 80.96 |  |  | 1991-07-30 | 11:00 | 22.8 | 73.04 |  |  | 1994-07-30 | 11:00 | 26.1 | 78.98 | [5 empty] | 26.7 | 80.06 |  |  |  | 22 | 71.6 |  |  |  |  | 18.3 | 64.94 |  |  |  |  | 20.3 | 68.54 | [5 empty] | 30 | 86 |  |  |  | 25 | 77 |  |  |  |  | 26.7 | 80.06 |  |  |  |  | 30 | 86 | [34 empty] | 1991-07-30 11:00 | 1991-07-30
1991-07-30 | 1994-07-30 | 12:00 | 31.7 | 89.06 | WEEKDAY | 0.67 | 1987-07-30 | 12:00 | 28.3 | 82.94 |  |  | 1991-07-30 | 12:00 | 22.8 | 73.04 |  |  | 1994-07-30 | 12:00 | 26.1 | 78.98 | [5 empty] | 27.2 | 80.96 |  |  |  | 23 | 73.4 |  |  |  |  | 17.8 | 64.04 |  |  |  |  | 21.3 | 70.34 | [5 empty] | 30 | 86 |  |  |  | 25.6 | 78.08 |  |  |  |  | 28.3 | 82.94 |  |  |  |  | 30.6 | 87.08 | [34 empty] | 1991-07-30 12:00 | 1991-07-30
1991-07-30 | 1994-07-30 | 13:00 | 31.7 | 89.06 | WEEKDAY | 0.63 | 1987-07-30 | 13:00 | 27.8 | 82.04 |  |  | 1991-07-30 | 13:00 | 23.3 | 73.94 |  |  | 1994-07-30 | 13:00 | 27.2 | 80.96 | [5 empty] | 28.3 | 82.94 |  |  |  | 22 | 71.6 |  |  |  |  | 18.9 | 66.02 |  |  |  |  | 22.2 | 71.96 | [5 empty] | 31.1 | 87.98 |  |  |  | 25.6 | 78.08 |  |  |  |  | 28.9 | 84.02 |  |  |  |  | 31.1 | 87.98 | [34 empty] | 1991-07-30 13:00 | 1991-07-31
1991-07-30 | 1994-07-30 | 14:00 | 31.1 | 87.98 | WEEKDAY | 0.53 | 1987-07-30 | 14:00 | 27.2 | 80.96 |  |  | 1991-07-30 | 14:00 | 23.9 | 75.02 |  |  | 1994-07-30 | 14:00 | 27.2 | 80.96 | [5 empty] | 27.8 | 82.04 |  |  |  | 22 | 71.6 |  |  |  |  | 19.4 | 66.92 |  |  |  |  | 23.3 | 73.94 | [5 empty] | 31.7 | 89.06 |  |  |  | 25.6 | 78.08 |  |  |  |  | 28.9 | 84.02 |  |  |  |  | 32.2 | 89.96 | [34 empty] | 1991-07-30 14:00 | 1991-07-31
1991-07-30 | 1994-07-30 | 15:00 | 30.6 | 87.08 | WEEKDAY | 0.53 | 1987-07-30 | 15:00 | 27.8 | 82.04 |  |  | 1991-07-30 | 15:00 | 23.5 | 74.3 |  |  | 1994-07-30 | 15:00 | 25.6 | 78.08 | [5 empty] | 27.8 | 82.04 |  |  |  | 22 | 71.6 |  |  |  |  | 21.1 | 69.98 |  |  |  |  | 24.5 | 76.1 | [5 empty] | 31.7 | 89.06 |  |  |  | 24.4 | 75.92 |  |  |  |  | 30 | 86 |  |  |  |  | 32.8 | 91.04 | [34 empty] | 1991-07-30 15:00 | 1991-07-31
1991-07-30 | 1994-07-30 | 16:00 | 30 | 86 | WEEKDAY | 0.5 | 1987-07-30 | 16:00 | 24.4 | 75.92 |  |  | 1991-07-30 | 16:00 | 22.8 | 73.04 |  |  | 1994-07-30 | 16:00 | 26.1 | 78.98 | [5 empty] | 27.2 | 80.96 |  |  |  | 22 | 71.6 |  |  |  |  | 18.9 | 66.02 |  |  |  |  | 25.6 | 78.08 | [5 empty] | 30.6 | 87.08 |  |  |  | 25 | 77 |  |  |  |  | 29.4 | 84.92 |  |  |  |  | 32.2 | 89.96 | [34 empty] | 1991-07-30 16:00 | 1991-07-31
1991-07-30 | 1994-07-30 | 17:00 | 29.4 | 84.92 | WEEKDAY | 0.56 | 1987-07-30 | 17:00 | 25.6 | 78.08 |  |  | 1991-07-30 | 17:00 | 22.2 | 71.96 |  |  | 1994-07-30 | 17:00 | 26.7 | 80.06 | [5 empty] | 25.6 | 78.08 |  |  |  | 21.6 | 70.88 |  |  |  |  | 19.4 | 66.92 |  |  |  |  | 24.7 | 76.46 | [5 empty] | 30.6 | 87.08 |  |  |  | 24.4 | 75.92 |  |  |  |  | 29.4 | 84.92 |  |  |  |  | 31.7 | 89.06 | [34 empty] | 1991-07-30 17:00 | 1991-07-31
1991-07-30 | 1994-07-30 | 18:00 | 28.9 | 84.02 | WEEKDAY | 0.69 | 1987-07-30 | 18:00 | 26.1 | 78.98 |  |  | 1991-07-30 | 18:00 | 21.7 | 71.06 |  |  | 1994-07-30 | 18:00 | 26.1 | 78.98 | [5 empty] | 25 | 77 |  |  |  | 21 | 69.8 |  |  |  |  | 18.3 | 64.94 |  |  |  |  | 23.7 | 74.66 | [5 empty] | 30 | 86 |  |  |  | 24.4 | 75.92 |  |  |  |  | 27.8 | 82.04 |  |  |  |  | 30.6 | 87.08 | [34 empty] | 1991-07-30 18:00 | 1991-07-31
1991-07-30 | 1994-07-30 | 19:00 | 27.2 | 80.96 | WEEKDAY | 0.77 | 1987-07-30 | 19:00 | 25 | 77 |  |  | 1991-07-30 | 19:00 | 20.7 | 69.26 |  |  | 1994-07-30 | 19:00 | 24.4 | 75.92 | [5 empty] | 24.4 | 75.92 |  |  |  | 21 | 69.8 |  |  |  |  | 16.7 | 62.06 |  |  |  |  | 22.8 | 73.04 | [5 empty] | 28.3 | 82.94 |  |  |  | 23.3 | 73.94 |  |  |  |  | 26.7 | 80.06 |  |  |  |  | 27.2 | 80.96 | [34 empty] | 1991-07-30 19:00 | 1991-07-31
1991-07-30 | 1994-07-30 | 20:00 | 26.1 | 78.98 | WEEKDAY | 0.81 | 1987-07-30 | 20:00 | 25 | 77 |  |  | 1991-07-30 | 20:00 | 19.4 | 66.92 |  |  | 1994-07-30 | 20:00 | 23.9 | 75.02 | [5 empty] | 23.9 | 75.02 |  |  |  | 20 | 68 |  |  |  |  | 15 | 59 |  |  |  |  | 20.8 | 69.44 | [5 empty] | 26.7 | 80.06 |  |  |  | 22.2 | 71.96 |  |  |  |  | 25.6 | 78.08 |  |  |  |  | 22.8 | 73.04 | [34 empty] | 1991-07-30 20:00 | 1991-07-31
1991-07-30 | 1994-07-30 | 21:00 | 25.6 | 78.08 | WEEKDAY | 0.75 | 1987-07-30 | 21:00 | 24.4 | 75.92 |  |  | 1991-07-30 | 21:00 | 18.3 | 64.94 |  |  | 1994-07-30 | 21:00 | 23.3 | 73.94 | [5 empty] | 23.9 | 75.02 |  |  |  | 20 | 68 |  |  |  |  | 13.9 | 57.02 |  |  |  |  | 18.7 | 65.66 | [5 empty] | 25.6 | 78.08 |  |  |  | 21.7 | 71.06 |  |  |  |  | 22.8 | 73.04 |  |  |  |  | 21.1 | 69.98 | [34 empty] | 1991-07-30 21:00 | 1991-07-31
1991-07-30 | 1994-07-30 | 22:00 | 25.6 | 78.08 | WEEKDAY | 0.78 | 1987-07-30 | 22:00 | 24.4 | 75.92 |  |  | 1991-07-30 | 22:00 | 16.7 | 62.06 |  |  | 1994-07-30 | 22:00 | 22.8 | 73.04 | [5 empty] | 23.9 | 75.02 |  |  |  | 19 | 66.2 |  |  |  |  | 13.3 | 55.94 |  |  |  |  | 16.7 | 62.06 | [5 empty] | 24.4 | 75.92 |  |  |  | 21.1 | 69.98 |  |  |  |  | 22.2 | 71.96 |  |  |  |  | 20.6 | 69.08 | [34 empty] | 1991-07-30 22:00 | 1991-07-31
1991-07-30 | 1994-07-30 | 23:00 | 25.6 | 78.08 | WEEKDAY | 0.79 | 1987-07-30 | 23:00 | 24.4 | 75.92 |  |  | 1991-07-30 | 23:00 | 16.7 | 62.06 |  |  | 1994-07-30 | 23:00 | 22.2 | 71.96 | [5 empty] | 23.3 | 73.94 |  |  |  | 19 | 66.2 |  |  |  |  | 12.8 | 55.04 |  |  |  |  | 16.1 | 60.98 | [5 empty] | 24.4 | 75.92 |  |  |  | 20 | 68 |  |  |  |  | 22.2 | 71.96 |  |  |  |  | 19.4 | 66.92 | [34 empty] | 1991-07-30 23:00 | 1991-07-31
1991-07-30 | 1994-07-30 | 24:00 | 26.1 | 78.98 | WEEKDAY | 0.61 | 1987-07-30 | 24:00 | 23.9 | 75.02 |  |  | 1991-07-30 | 24:00 | 16.7 | 62.06 |  |  | 1994-07-30 | 24:00 | 23.3 | 73.94 | [5 empty] | 23.3 | 73.94 |  |  |  | 19 | 66.2 |  |  |  |  | 12.2 | 53.96 |  |  |  |  | 15.6 | 60.08 | [5 empty] | 23.3 | 73.94 |  |  |  | 19.4 | 66.92 |  |  |  |  | 22.2 | 71.96 |  |  |  |  | 19.4 | 66.92 | [34 empty] | 1991-07-31 | 1991-07-31
1991-07-31 | 1994-07-31 | 1:00 | 25.6 | 78.08 | WEEKDAY | 0.33 | 1987-07-31 | 1:00 | 22.8 | 73.04 |  |  | 1991-07-31 | 1:00 | 16.8 | 62.24 |  |  | 1994-07-31 | 1:00 | 23.3 | 73.94 | [5 empty] | 23.3 | 73.94 |  |  |  | 19 | 66.2 |  |  |  |  | 11.7 | 53.06 |  |  |  |  | 15 | 59 | [5 empty] | 23.3 | 73.94 |  |  |  | 18.9 | 66.02 |  |  |  |  | 22.2 | 71.96 |  |  |  |  | 22.8 | 73.04 | [34 empty] | 1991-07-31 01:00 | 1991-07-31
1991-07-31 | 1994-07-31 | 2:00 | 25.6 | 78.08 | WEEKDAY | 0.15 | 1987-07-31 | 2:00 | 23.3 | 73.94 |  |  | 1991-07-31 | 2:00 | 16.7 | 62.06 |  |  | 1994-07-31 | 2:00 | 23.3 | 73.94 | [5 empty] | 22.8 | 73.04 |  |  |  | 18.4 | 65.12 |  |  |  |  | 11.7 | 53.06 |  |  |  |  | 15.2 | 59.36 | [5 empty] | 22.8 | 73.04 |  |  |  | 18.9 | 66.02 |  |  |  |  | 21.7 | 71.06 |  |  |  |  | 21.1 | 69.98 | [34 empty] | 1991-07-31 02:00 | 1991-07-31
1991-07-31 | 1994-07-31 | 3:00 | 25 | 77 | WEEKDAY | 0.09 | 1987-07-31 | 3:00 | 22.2 | 71.96 |  |  | 1991-07-31 | 3:00 | 16.7 | 62.06 |  |  | 1994-07-31 | 3:00 | 23.9 | 75.02 | [5 empty] | 22.8 | 73.04 |  |  |  | 18 | 64.4 |  |  |  |  | 11.7 | 53.06 |  |  |  |  | 15.4 | 59.72 | [5 empty] | 22.2 | 71.96 |  |  |  | 18.3 | 64.94 |  |  |  |  | 21.1 | 69.98 |  |  |  |  | 20.6 | 69.08 | [34 empty] | 1991-07-31 03:00 | 1991-07-31
1991-07-31 | 1994-07-31 | 4:00 | 25 | 77 | WEEKDAY | 0.06 | 1987-07-31 | 4:00 | 22.2 | 71.96 |  |  | 1991-07-31 | 4:00 | 17.2 | 62.96 |  |  | 1994-07-31 | 4:00 | 23.9 | 75.02 | [5 empty] | 22.8 | 73.04 |  |  |  | 18 | 64.4 |  |  |  |  | 11.7 | 53.06 |  |  |  |  | 15.6 | 60.08 | [5 empty] | 22.2 | 71.96 |  |  |  | 17.8 | 64.04 |  |  |  |  | 21.7 | 71.06 |  |  |  |  | 20 | 68 | [34 empty] | 1991-07-31 04:00 | 1991-07-31
1991-07-31 | 1994-07-31 | 5:00 | 25.6 | 78.08 | WEEKDAY | 0.06 | 1987-07-31 | 5:00 | 22.8 | 73.04 |  |  | 1991-07-31 | 5:00 | 16.7 | 62.06 |  |  | 1994-07-31 | 5:00 | 23.3 | 73.94 | [5 empty] | 22.8 | 73.04 |  |  |  | 18 | 64.4 |  |  |  |  | 11.1 | 51.98 |  |  |  |  | 16.5 | 61.7 | [5 empty] | 22.8 | 73.04 |  |  |  | 17.8 | 64.04 |  |  |  |  | 22.8 | 73.04 |  |  |  |  | 18.3 | 64.94 | [34 empty] | 1991-07-31 05:00 | 1991-07-31
1991-07-31 | 1994-07-31 | 6:00 | 25.6 | 78.08 | WEEKDAY | 0.11 | 1987-07-31 | 6:00 | 22.2 | 71.96 |  |  | 1991-07-31 | 6:00 | 17.2 | 62.96 |  |  | 1994-07-31 | 6:00 | 23.3 | 73.94 | [5 empty] | 22.8 | 73.04 |  |  |  | 18 | 64.4 |  |  |  |  | 11.7 | 53.06 |  |  |  |  | 17.4 | 63.32 | [5 empty] | 22.8 | 73.04 |  |  |  | 17.2 | 62.96 |  |  |  |  | 23.3 | 73.94 |  |  |  |  | 16.7 | 62.06 | [34 empty] | 1991-07-31 06:00 | 1991-07-31
1991-07-31 | 1994-07-31 | 7:00 | 25 | 77 | WEEKDAY | 0.37 | 1987-07-31 | 7:00 | 22.2 | 71.96 |  |  | 1991-07-31 | 7:00 | 18.9 | 66.02 |  |  | 1994-07-31 | 7:00 | 23.9 | 75.02 | [5 empty] | 23.3 | 73.94 |  |  |  | 18.9 | 66.02 |  |  |  |  | 12.8 | 55.04 |  |  |  |  | 18.3 | 64.94 | [5 empty] | 22.2 | 71.96 |  |  |  | 17.8 | 64.04 |  |  |  |  | 23.9 | 75.02 |  |  |  |  | 16.1 | 60.98 | [34 empty] | 1991-07-31 07:00 | 1991-07-31
1991-07-31 | 1994-07-31 | 8:00 | 25 | 77 | WEEKDAY | 0.77 | 1987-07-31 | 8:00 | 23.9 | 75.02 |  |  | 1991-07-31 | 8:00 | 20.6 | 69.08 |  |  | 1994-07-31 | 8:00 | 25.6 | 78.08 | [5 empty] | 25 | 77 |  |  |  | 19.9 | 67.82 |  |  |  |  | 13.9 | 57.02 |  |  |  |  | 20 | 68 | [5 empty] | 20 | 68 |  |  |  | 20.6 | 69.08 |  |  |  |  | 23.9 | 75.02 |  |  |  |  | 16.1 | 60.98 | [34 empty] | 1991-07-31 08:00 | 1991-07-31
1991-07-31 | 1994-07-31 | 9:00 | 25.6 | 78.08 | WEEKDAY | 0.77 | 1987-07-31 | 9:00 | 23.9 | 75.02 |  |  | 1991-07-31 | 9:00 | 22.8 | 73.04 |  |  | 1994-07-31 | 9:00 | 26.1 | 78.98 | [5 empty] | 25.6 | 78.08 |  |  |  | 19.8 | 67.64 |  |  |  |  | 15 | 59 |  |  |  |  | 21.6 | 70.88 | [5 empty] | 18.9 | 66.02 |  |  |  | 22.8 | 73.04 |  |  |  |  | 25 | 77 |  |  |  |  | 15.6 | 60.08 | [34 empty] | 1991-07-31 09:00 | 1991-07-31
1991-07-31 | 1994-07-31 | 10:00 | 26.7 | 80.06 | WEEKDAY | 0.65 | 1987-07-31 | 10:00 | 24.4 | 75.92 |  |  | 1991-07-31 | 10:00 | 23.3 | 73.94 |  |  | 1994-07-31 | 10:00 | 26.1 | 78.98 | [5 empty] | 26.1 | 78.98 |  |  |  | 19.8 | 67.64 |  |  |  |  | 14.4 | 57.92 |  |  |  |  | 23.3 | 73.94 | [5 empty] | 17.2 | 62.96 |  |  |  | 24.4 | 75.92 |  |  |  |  | 26.1 | 78.98 |  |  |  |  | 15.6 | 60.08 | [34 empty] | 1991-07-31 10:00 | 1991-07-31
1991-07-31 | 1994-07-31 | 11:00 | 27.2 | 80.96 | WEEKDAY | 0.67 | 1987-07-31 | 11:00 | 25 | 77 |  |  | 1991-07-31 | 11:00 | 23.3 | 73.94 |  |  | 1994-07-31 | 11:00 | 27.2 | 80.96 | [5 empty] | 25.6 | 78.08 |  |  |  | 19.7 | 67.46 |  |  |  |  | 14.4 | 57.92 |  |  |  |  | 24.8 | 76.64 | [5 empty] | 17.2 | 62.96 |  |  |  | 25 | 77 |  |  |  |  | 27.8 | 82.04 |  |  |  |  | 15.6 | 60.08 | [34 empty] | 1991-07-31 11:00 | 1991-07-31
1991-07-31 | 1994-07-31 | 12:00 | 27.8 | 82.04 | WEEKDAY | 0.67 | 1987-07-31 | 12:00 | 26.7 | 80.06 |  |  | 1991-07-31 | 12:00 | 24.4 | 75.92 |  |  | 1994-07-31 | 12:00 | 28.9 | 84.02 | [5 empty] | 27.8 | 82.04 |  |  |  | 20.3 | 68.54 |  |  |  |  | 15 | 59 |  |  |  |  | 26.3 | 79.34 | [5 empty] | 17.2 | 62.96 |  |  |  | 25.6 | 78.08 |  |  |  |  | 28.9 | 84.02 |  |  |  |  | 16.1 | 60.98 | [34 empty] | 1991-07-31 12:00 | 1991-07-31
1991-07-31 | 1994-07-31 | 13:00 | 28.9 | 84.02 | WEEKDAY | 0.63 | 1987-07-31 | 13:00 | 27.2 | 80.96 |  |  | 1991-07-31 | 13:00 | 26.1 | 78.98 |  |  | 1994-07-31 | 13:00 | 27.8 | 82.04 | [5 empty] | 30 | 86 |  |  |  | 20.6 | 69.08 |  |  |  |  | 15 | 59 |  |  |  |  | 27.8 | 82.04 | [5 empty] | 17.8 | 64.04 |  |  |  | 26.1 | 78.98 |  |  |  |  | 30.6 | 87.08 |  |  |  |  | 17.2 | 62.96 | [34 empty] | 1991-07-31 13:00 | 1991-08-01
1991-07-31 | 1994-07-31 | 14:00 | 28.3 | 82.94 | WEEKDAY | 0.53 | 1987-07-31 | 14:00 | 28.3 | 82.94 |  |  | 1991-07-31 | 14:00 | 26.7 | 80.06 |  |  | 1994-07-31 | 14:00 | 27.2 | 80.96 | [5 empty] | 29.4 | 84.92 |  |  |  | 19.5 | 67.1 |  |  |  |  | 15.6 | 60.08 |  |  |  |  | 28.7 | 83.66 | [5 empty] | 17.8 | 64.04 |  |  |  | 25 | 77 |  |  |  |  | 31.1 | 87.98 |  |  |  |  | 17.8 | 64.04 | [34 empty] | 1991-07-31 14:00 | 1991-08-01
1991-07-31 | 1994-07-31 | 15:00 | 28.3 | 82.94 | WEEKDAY | 0.53 | 1987-07-31 | 15:00 | 28.9 | 84.02 |  |  | 1991-07-31 | 15:00 | 27.8 | 82.04 |  |  | 1994-07-31 | 15:00 | 27.2 | 80.96 | [5 empty] | 28.3 | 82.94 |  |  |  | 19.5 | 67.1 |  |  |  |  | 15.6 | 60.08 |  |  |  |  | 29.7 | 85.46 | [5 empty] | 17.8 | 64.04 |  |  |  | 25.6 | 78.08 |  |  |  |  | 30.6 | 87.08 |  |  |  |  | 17.8 | 64.04 | [34 empty] | 1991-07-31 15:00 | 1991-08-01
1991-07-31 | 1994-07-31 | 16:00 | 28.9 | 84.02 | WEEKDAY | 0.5 | 1987-07-31 | 16:00 | 26.7 | 80.06 |  |  | 1991-07-31 | 16:00 | 26.7 | 80.06 |  |  | 1994-07-31 | 16:00 | 26.7 | 80.06 | [5 empty] | 27.8 | 82.04 |  |  |  | 19.4 | 66.92 |  |  |  |  | 15.6 | 60.08 |  |  |  |  | 30.6 | 87.08 | [5 empty] | 17.8 | 64.04 |  |  |  | 27.2 | 80.96 |  |  |  |  | 23.3 | 73.94 |  |  |  |  | 17.8 | 64.04 | [34 empty] | 1991-07-31 16:00 | 1991-08-01
1991-07-31 | 1994-07-31 | 17:00 | 27.8 | 82.04 | WEEKDAY | 0.56 | 1987-07-31 | 17:00 | 26.1 | 78.98 |  |  | 1991-07-31 | 17:00 | 25 | 77 |  |  | 1994-07-31 | 17:00 | 25 | 77 | [5 empty] | 27.2 | 80.96 |  |  |  | 18.4 | 65.12 |  |  |  |  | 15.6 | 60.08 |  |  |  |  | 29.7 | 85.46 | [5 empty] | 18.3 | 64.94 |  |  |  | 26.7 | 80.06 |  |  |  |  | 25 | 77 |  |  |  |  | 18.3 | 64.94 | [34 empty] | 1991-07-31 17:00 | 1991-08-01
1991-07-31 | 1994-07-31 | 18:00 | 27.8 | 82.04 | WEEKDAY | 0.69 | 1987-07-31 | 18:00 | 25.6 | 78.08 |  |  | 1991-07-31 | 18:00 | 25 | 77 |  |  | 1994-07-31 | 18:00 | 23.9 | 75.02 | [5 empty] | 26.1 | 78.98 |  |  |  | 18.3 | 64.94 |  |  |  |  | 15.6 | 60.08 |  |  |  |  | 28.7 | 83.66 | [5 empty] | 18.3 | 64.94 |  |  |  | 26.7 | 80.06 |  |  |  |  | 23.9 | 75.02 |  |  |  |  | 18.3 | 64.94 | [34 empty] | 1991-07-31 18:00 | 1991-08-01
1991-07-31 | 1994-07-31 | 19:00 | 27.2 | 80.96 | WEEKDAY | 0.77 | 1987-07-31 | 19:00 | 24.4 | 75.92 |  |  | 1991-07-31 | 19:00 | 23.3 | 73.94 |  |  | 1994-07-31 | 19:00 | 24.4 | 75.92 | [5 empty] | 25.6 | 78.08 |  |  |  | 18.2 | 64.76 |  |  |  |  | 15.6 | 60.08 |  |  |  |  | 27.8 | 82.04 | [5 empty] | 17.8 | 64.04 |  |  |  | 26.1 | 78.98 |  |  |  |  | 23.3 | 73.94 |  |  |  |  | 18.3 | 64.94 | [34 empty] | 1991-07-31 19:00 | 1991-08-01
1991-07-31 | 1994-07-31 | 20:00 | 26.7 | 80.06 | WEEKDAY | 0.81 | 1987-07-31 | 20:00 | 23.9 | 75.02 |  |  | 1991-07-31 | 20:00 | 22.2 | 71.96 |  |  | 1994-07-31 | 20:00 | 24.4 | 75.92 | [5 empty] | 24.4 | 75.92 |  |  |  | 16.2 | 61.16 |  |  |  |  | 15.6 | 60.08 |  |  |  |  | 26.7 | 80.06 | [5 empty] | 17.8 | 64.04 |  |  |  | 25 | 77 |  |  |  |  | 22.8 | 73.04 |  |  |  |  | 17.8 | 64.04 | [34 empty] | 1991-07-31 20:00 | 1991-08-01
1991-07-31 | 1994-07-31 | 21:00 | 26.7 | 80.06 | WEEKDAY | 0.75 | 1987-07-31 | 21:00 | 22.8 | 73.04 |  |  | 1991-07-31 | 21:00 | 21.7 | 71.06 |  |  | 1994-07-31 | 21:00 | 23.9 | 75.02 | [5 empty] | 24.4 | 75.92 |  |  |  | 16.1 | 60.98 |  |  |  |  | 15.6 | 60.08 |  |  |  |  | 25.5 | 77.9 | [5 empty] | 16.1 | 60.98 |  |  |  | 23.9 | 75.02 |  |  |  |  | 22.8 | 73.04 |  |  |  |  | 16.7 | 62.06 | [34 empty] | 1991-07-31 21:00 | 1991-08-01
1991-07-31 | 1994-07-31 | 22:00 | 25.7 | 78.26 | WEEKDAY | 0.78 | 1987-07-31 | 22:00 | 22.5 | 72.5 |  |  | 1991-07-31 | 22:00 | 21.5 | 70.7 |  |  | 1994-07-31 | 22:00 | 23.9 | 75.02 | [5 empty] | 24.3 | 75.74 |  |  |  | 16.4 | 61.52 |  |  |  |  | 15.2 | 59.36 |  |  |  |  | 23.9 | 75.02 | [5 empty] | 16.7 | 62.06 |  |  |  | 22.3 | 72.14 |  |  |  |  | 21.5 | 70.7 |  |  |  |  | 16.5 | 61.7 | [34 empty] | 1991-07-31 22:00 | 1991-08-01
1991-07-31 | 1994-07-31 | 23:00 | 24.6 | 76.28 | WEEKDAY | 0.79 | 1987-07-31 | 23:00 | 22.2 | 71.96 |  |  | 1991-07-31 | 23:00 | 21.4 | 70.52 |  |  | 1994-07-31 | 23:00 | 23.9 | 75.02 | [5 empty] | 24.3 | 75.74 |  |  |  | 16.7 | 62.06 |  |  |  |  | 14.8 | 58.64 |  |  |  |  | 22.3 | 72.14 | [5 empty] | 17.2 | 62.96 |  |  |  | 20.7 | 69.26 |  |  |  |  | 20.3 | 68.54 |  |  |  |  | 16.4 | 61.52 | [34 empty] | 1991-07-31 23:00 | 1991-08-01
1991-07-31 | 1994-07-31 | 24:00 | 23.6 | 74.48 | WEEKDAY | 0.61 | 1987-07-31 | 24:00 | 21.9 | 71.42 |  |  | 1991-07-31 | 24:00 | 21.2 | 70.16 |  |  | 1994-07-31 | 24:00 | 23.9 | 75.02 | [5 empty] | 24.2 | 75.56 |  |  |  | 17 | 62.6 |  |  |  |  | 14.4 | 57.92 |  |  |  |  | 20.7 | 69.26 | [5 empty] | 17.8 | 64.04 |  |  |  | 19.1 | 66.38 |  |  |  |  | 19 | 66.2 |  |  |  |  | 16.2 | 61.16 | [34 empty] | 1991-08-01 | 1991-08-01
1991-08-01 | 1998-08-01 | 1:00 | 22.5 | 72.5 | WEEKDAY | 0.33 | 1987-08-01 | 1:00 | 21.5 | 70.7 |  |  | 1994-08-01 | 1:00 | 21 | 69.8 |  |  | 1995-08-01 | 1:00 | 23.9 | 75.02 | [5 empty] | 24.1 | 75.38 |  |  |  | 17.4 | 63.32 |  |  |  |  | 14 | 57.2 |  |  |  |  | 19.2 | 66.56 | [5 empty] | 18.3 | 64.94 |  |  |  | 17.6 | 63.68 |  |  |  |  | 17.7 | 63.86 |  |  |  |  | 16.1 | 60.98 | [34 empty] | 1991-08-01 01:00 | 1991-08-01
1991-08-01 | 1998-08-01 | 2:00 | 21.5 | 70.7 | WEEKDAY | 0.15 | 1987-08-01 | 2:00 | 21.2 | 70.16 |  |  | 1994-08-01 | 2:00 | 20.8 | 69.44 |  |  | 1995-08-01 | 2:00 | 23.9 | 75.02 | [5 empty] | 24 | 75.2 |  |  |  | 17.7 | 63.86 |  |  |  |  | 13.6 | 56.48 |  |  |  |  | 17.6 | 63.68 | [5 empty] | 18.9 | 66.02 |  |  |  | 16 | 60.8 |  |  |  |  | 16.4 | 61.52 |  |  |  |  | 15.9 | 60.62 | [34 empty] | 1991-08-01 02:00 | 1991-08-01
1991-08-01 | 1998-08-01 | 3:00 | 20.4 | 68.72 | WEEKDAY | 0.09 | 1987-08-01 | 3:00 | 20.9 | 69.62 |  |  | 1994-08-01 | 3:00 | 20.7 | 69.26 |  |  | 1995-08-01 | 3:00 | 23.9 | 75.02 | [5 empty] | 24 | 75.2 |  |  |  | 18 | 64.4 |  |  |  |  | 13.2 | 55.76 |  |  |  |  | 16 | 60.8 | [5 empty] | 19.4 | 66.92 |  |  |  | 14.4 | 57.92 |  |  |  |  | 15.2 | 59.36 |  |  |  |  | 15.8 | 60.44 | [34 empty] | 1991-08-01 03:00 | 1991-08-01
1991-08-01 | 1998-08-01 | 4:00 | 19.4 | 66.92 | WEEKDAY | 0.06 | 1987-08-01 | 4:00 | 20.6 | 69.08 |  |  | 1994-08-01 | 4:00 | 20.5 | 68.9 |  |  | 1995-08-01 | 4:00 | 23.9 | 75.02 | [5 empty] | 23.9 | 75.02 |  |  |  | 18.3 | 64.94 |  |  |  |  | 12.8 | 55.04 |  |  |  |  | 14.4 | 57.92 | [5 empty] | 20 | 68 |  |  |  | 12.8 | 55.04 |  |  |  |  | 13.9 | 57.02 |  |  |  |  | 15.6 | 60.08 | [34 empty] | 1991-08-01 04:00 | 1991-08-01
1991-08-01 | 1998-08-01 | 5:00 | 18.9 | 66.02 | WEEKDAY | 0.06 | 1987-08-01 | 5:00 | 18.9 | 66.02 |  |  | 1994-08-01 | 5:00 | 20.5 | 68.9 |  |  | 1995-08-01 | 5:00 | 23.9 | 75.02 | [5 empty] | 23.3 | 73.94 |  |  |  | 18.3 | 64.94 |  |  |  |  | 12.2 | 53.96 |  |  |  |  | 13.9 | 57.02 | [5 empty] | 20 | 68 |  |  |  | 11.1 | 51.98 |  |  |  |  | 12.8 | 55.04 |  |  |  |  | 16.1 | 60.98 | [34 empty] | 1991-08-01 05:00 | 1991-08-01
1991-08-01 | 1998-08-01 | 6:00 | 19.4 | 66.92 | WEEKDAY | 0.11 | 1987-08-01 | 6:00 | 18.9 | 66.02 |  |  | 1994-08-01 | 6:00 | 20.5 | 68.9 |  |  | 1995-08-01 | 6:00 | 23.9 | 75.02 | [5 empty] | 24.4 | 75.92 |  |  |  | 18.8 | 65.84 |  |  |  |  | 12.2 | 53.96 |  |  |  |  | 14.4 | 57.92 | [5 empty] | 19.4 | 66.92 |  |  |  | 11.1 | 51.98 |  |  |  |  | 13.9 | 57.02 |  |  |  |  | 16.7 | 62.06 | [34 empty] | 1991-08-01 06:00 | 1991-08-01
1991-08-01 | 1998-08-01 | 7:00 | 20 | 68 | WEEKDAY | 0.37 | 1987-08-01 | 7:00 | 20.6 | 69.08 |  |  | 1994-08-01 | 7:00 | 23.3 | 73.94 |  |  | 1995-08-01 | 7:00 | 25.6 | 78.08 | [5 empty] | 26.7 | 80.06 |  |  |  | 20.5 | 68.9 |  |  |  |  | 13.3 | 55.94 |  |  |  |  | 16.1 | 60.98 | [5 empty] | 20 | 68 |  |  |  | 13.9 | 57.02 |  |  |  |  | 17.8 | 64.04 |  |  |  |  | 18.3 | 64.94 | [34 empty] | 1991-08-01 07:00 | 1991-08-01
1991-08-01 | 1998-08-01 | 8:00 | 21.1 | 69.98 | WEEKDAY | 0.77 | 1987-08-01 | 8:00 | 21.1 | 69.98 |  |  | 1994-08-01 | 8:00 | 25 | 77 |  |  | 1995-08-01 | 8:00 | 26.7 | 80.06 | [5 empty] | 27.8 | 82.04 |  |  |  | 21.6 | 70.88 |  |  |  |  | 15 | 59 |  |  |  |  | 17.8 | 64.04 | [5 empty] | 20.6 | 69.08 |  |  |  | 17.2 | 62.96 |  |  |  |  | 20.6 | 69.08 |  |  |  |  | 20.6 | 69.08 | [34 empty] | 1991-08-01 08:00 | 1991-08-01
1991-08-01 | 1998-08-01 | 9:00 | 22.2 | 71.96 | WEEKDAY | 0.77 | 1987-08-01 | 9:00 | 22.8 | 73.04 |  |  | 1994-08-01 | 9:00 | 25.5 | 77.9 |  |  | 1995-08-01 | 9:00 | 28.3 | 82.94 | [5 empty] | 29.4 | 84.92 |  |  |  | 23.8 | 74.84 |  |  |  |  | 17.2 | 62.96 |  |  |  |  | 18.9 | 66.02 | [5 empty] | 22.8 | 73.04 |  |  |  | 19.4 | 66.92 |  |  |  |  | 21.7 | 71.06 |  |  |  |  | 21.7 | 71.06 | [34 empty] | 1991-08-01 09:00 | 1991-08-01
1991-08-01 | 1998-08-01 | 10:00 | 23.9 | 75.02 | WEEKDAY | 0.65 | 1987-08-01 | 10:00 | 25 | 77 |  |  | 1994-08-01 | 10:00 | 26.6 | 79.88 |  |  | 1995-08-01 | 10:00 | 29.4 | 84.92 | [5 empty] | 30 | 86 |  |  |  | 27.2 | 80.96 |  |  |  |  | 18.3 | 64.94 |  |  |  |  | 20.6 | 69.08 | [5 empty] | 25 | 77 |  |  |  | 21.1 | 69.98 |  |  |  |  | 22.8 | 73.04 |  |  |  |  | 23.9 | 75.02 | [34 empty] | 1991-08-01 10:00 | 1991-08-01
1991-08-01 | 1998-08-01 | 11:00 | 24.4 | 75.92 | WEEKDAY | 0.67 | 1987-08-01 | 11:00 | 25.6 | 78.08 |  |  | 1994-08-01 | 11:00 | 26.1 | 78.98 |  |  | 1995-08-01 | 11:00 | 30.6 | 87.08 | [5 empty] | 31.1 | 87.98 |  |  |  | 28.3 | 82.94 |  |  |  |  | 20 | 68 |  |  |  |  | 21.7 | 71.06 | [5 empty] | 27.8 | 82.04 |  |  |  | 20.6 | 69.08 |  |  |  |  | 23.9 | 75.02 |  |  |  |  | 24.4 | 75.92 | [34 empty] | 1991-08-01 11:00 | 1991-08-01
1991-08-01 | 1998-08-01 | 12:00 | 25.6 | 78.08 | WEEKDAY | 0.67 | 1987-08-01 | 12:00 | 26.7 | 80.06 |  |  | 1994-08-01 | 12:00 | 27.2 | 80.96 |  |  | 1995-08-01 | 12:00 | 32.2 | 89.96 | [5 empty] | 30.6 | 87.08 |  |  |  | 29.3 | 84.74 |  |  |  |  | 20.6 | 69.08 |  |  |  |  | 22.8 | 73.04 | [5 empty] | 28.3 | 82.94 |  |  |  | 22.2 | 71.96 |  |  |  |  | 23.3 | 73.94 |  |  |  |  | 25.6 | 78.08 | [34 empty] | 1991-08-01 12:00 | 1991-08-01
1991-08-01 | 1998-08-01 | 13:00 | 25.6 | 78.08 | WEEKDAY | 0.63 | 1987-08-01 | 13:00 | 25.6 | 78.08 |  |  | 1994-08-01 | 13:00 | 26.6 | 79.88 |  |  | 1995-08-01 | 13:00 | 31.7 | 89.06 | [5 empty] | 31.1 | 87.98 |  |  |  | 30 | 86 |  |  |  |  | 21.7 | 71.06 |  |  |  |  | 23.3 | 73.94 | [5 empty] | 25 | 77 |  |  |  | 23.3 | 73.94 |  |  |  |  | 23.9 | 75.02 |  |  |  |  | 26.7 | 80.06 | [34 empty] | 1991-08-01 13:00 | 1991-08-02
1991-08-01 | 1998-08-01 | 14:00 | 26.1 | 78.98 | WEEKDAY | 0.53 | 1987-08-01 | 14:00 | 25.6 | 78.08 |  |  | 1994-08-01 | 14:00 | 27.2 | 80.96 |  |  | 1995-08-01 | 14:00 | 31.7 | 89.06 | [5 empty] | 31.7 | 89.06 |  |  |  | 29.4 | 84.92 |  |  |  |  | 21.7 | 71.06 |  |  |  |  | 23.9 | 75.02 | [5 empty] | 27.8 | 82.04 |  |  |  | 23.3 | 73.94 |  |  |  |  | 24.4 | 75.92 |  |  |  |  | 26.7 | 80.06 | [34 empty] | 1991-08-01 14:00 | 1991-08-02
1991-08-01 | 1998-08-01 | 15:00 | 26.1 | 78.98 | WEEKDAY | 0.53 | 1987-08-01 | 15:00 | 27.2 | 80.96 |  |  | 1994-08-01 | 15:00 | 27.7 | 81.86 |  |  | 1995-08-01 | 15:00 | 30.6 | 87.08 | [5 empty] | 30.6 | 87.08 |  |  |  | 28.8 | 83.84 |  |  |  |  | 22.2 | 71.96 |  |  |  |  | 24.4 | 75.92 | [5 empty] | 27.8 | 82.04 |  |  |  | 23.9 | 75.02 |  |  |  |  | 24.4 | 75.92 |  |  |  |  | 26.7 | 80.06 | [34 empty] | 1991-08-01 15:00 | 1991-08-02
1991-08-01 | 1998-08-01 | 16:00 | 26.7 | 80.06 | WEEKDAY | 0.5 | 1987-08-01 | 16:00 | 26.7 | 80.06 |  |  | 1994-08-01 | 16:00 | 26.1 | 78.98 |  |  | 1995-08-01 | 16:00 | 30 | 86 | [5 empty] | 30 | 86 |  |  |  | 22.2 | 71.96 |  |  |  |  | 21.7 | 71.06 |  |  |  |  | 23.3 | 73.94 | [5 empty] | 27.2 | 80.96 |  |  |  | 23.9 | 75.02 |  |  |  |  | 24.4 | 75.92 |  |  |  |  | 27.2 | 80.96 | [34 empty] | 1991-08-01 16:00 | 1991-08-02
1991-08-01 | 1998-08-01 | 17:00 | 26.7 | 80.06 | WEEKDAY | 0.56 | 1987-08-01 | 17:00 | 26.1 | 78.98 |  |  | 1994-08-01 | 17:00 | 26.1 | 78.98 |  |  | 1995-08-01 | 17:00 | 28.9 | 84.02 | [5 empty] | 29.4 | 84.92 |  |  |  | 23.3 | 73.94 |  |  |  |  | 21.7 | 71.06 |  |  |  |  | 23.3 | 73.94 | [5 empty] | 25 | 77 |  |  |  | 23.9 | 75.02 |  |  |  |  | 24.4 | 75.92 |  |  |  |  | 27.2 | 80.96 | [34 empty] | 1991-08-01 17:00 | 1991-08-02
1991-08-01 | 1998-08-01 | 18:00 | 26.1 | 78.98 | WEEKDAY | 0.69 | 1987-08-01 | 18:00 | 25 | 77 |  |  | 1994-08-01 | 18:00 | 25 | 77 |  |  | 1995-08-01 | 18:00 | 27.8 | 82.04 | [5 empty] | 26.7 | 80.06 |  |  |  | 23.8 | 74.84 |  |  |  |  | 20.6 | 69.08 |  |  |  |  | 22.8 | 73.04 | [5 empty] | 21.7 | 71.06 |  |  |  | 23.3 | 73.94 |  |  |  |  | 23.9 | 75.02 |  |  |  |  | 26.7 | 80.06 | [34 empty] | 1991-08-01 18:00 | 1991-08-02
1991-08-01 | 1998-08-01 | 19:00 | 24.4 | 75.92 | WEEKDAY | 0.77 | 1987-08-01 | 19:00 | 24.4 | 75.92 |  |  | 1994-08-01 | 19:00 | 24.4 | 75.92 |  |  | 1995-08-01 | 19:00 | 26.7 | 80.06 | [5 empty] | 26.1 | 78.98 |  |  |  | 23.8 | 74.84 |  |  |  |  | 19.4 | 66.92 |  |  |  |  | 20 | 68 | [5 empty] | 20.6 | 69.08 |  |  |  | 22.2 | 71.96 |  |  |  |  | 22.2 | 71.96 |  |  |  |  | 24.4 | 75.92 | [34 empty] | 1991-08-01 19:00 | 1991-08-02
1991-08-01 | 1998-08-01 | 20:00 | 23.3 | 73.94 | WEEKDAY | 0.81 | 1987-08-01 | 20:00 | 23.3 | 73.94 |  |  | 1994-08-01 | 20:00 | 23.3 | 73.94 |  |  | 1995-08-01 | 20:00 | 26.1 | 78.98 | [5 empty] | 25 | 77 |  |  |  | 23.3 | 73.94 |  |  |  |  | 17.8 | 64.04 |  |  |  |  | 18.3 | 64.94 | [5 empty] | 20.6 | 69.08 |  |  |  | 20 | 68 |  |  |  |  | 20.6 | 69.08 |  |  |  |  | 20.6 | 69.08 | [34 empty] | 1991-08-01 20:00 | 1991-08-02
1991-08-01 | 1998-08-01 | 21:00 | 23.3 | 73.94 | WEEKDAY | 0.75 | 1987-08-01 | 21:00 | 23.3 | 73.94 |  |  | 1994-08-01 | 21:00 | 21.6 | 70.88 |  |  | 1995-08-01 | 21:00 | 26.1 | 78.98 | [5 empty] | 24.4 | 75.92 |  |  |  | 23.3 | 73.94 |  |  |  |  | 16.7 | 62.06 |  |  |  |  | 15.6 | 60.08 | [5 empty] | 20.6 | 69.08 |  |  |  | 17.8 | 64.04 |  |  |  |  | 18.3 | 64.94 |  |  |  |  | 17.8 | 64.04 | [34 empty] | 1991-08-01 21:00 | 1991-08-02
1991-08-01 | 1998-08-01 | 22:00 | 22.8 | 73.04 | WEEKDAY | 0.78 | 1987-08-01 | 22:00 | 23.3 | 73.94 |  |  | 1994-08-01 | 22:00 | 22.7 | 72.86 |  |  | 1995-08-01 | 22:00 | 26.1 | 78.98 | [5 empty] | 24.4 | 75.92 |  |  |  | 22.7 | 72.86 |  |  |  |  | 16.1 | 60.98 |  |  |  |  | 15 | 59 | [5 empty] | 20.6 | 69.08 |  |  |  | 17.8 | 64.04 |  |  |  |  | 17.2 | 62.96 |  |  |  |  | 16.7 | 62.06 | [34 empty] | 1991-08-01 22:00 | 1991-08-02
1991-08-01 | 1998-08-01 | 23:00 | 22.8 | 73.04 | WEEKDAY | 0.79 | 1987-08-01 | 23:00 | 22.8 | 73.04 |  |  | 1994-08-01 | 23:00 | 22.2 | 71.96 |  |  | 1995-08-01 | 23:00 | 25.6 | 78.08 | [5 empty] | 25 | 77 |  |  |  | 22.7 | 72.86 |  |  |  |  | 15.6 | 60.08 |  |  |  |  | 14.4 | 57.92 | [5 empty] | 20 | 68 |  |  |  | 17.2 | 62.96 |  |  |  |  | 16.1 | 60.98 |  |  |  |  | 15.6 | 60.08 | [34 empty] | 1991-08-01 23:00 | 1991-08-02
1991-08-01 | 1998-08-01 | 24:00 | 22.2 | 71.96 | WEEKDAY | 0.61 | 1987-08-01 | 24:00 | 22.8 | 73.04 |  |  | 1994-08-01 | 24:00 | 22.7 | 72.86 |  |  | 1995-08-01 | 24:00 | 25.6 | 78.08 | [5 empty] | 25 | 77 |  |  |  | 22.7 | 72.86 |  |  |  |  | 15 | 59 |  |  |  |  | 13.3 | 55.94 | [5 empty] | 20 | 68 |  |  |  | 16.1 | 60.98 |  |  |  |  | 16.1 | 60.98 |  |  |  |  | 15 | 59 | [34 empty] | 1991-08-02 | 1991-08-02
1991-08-02 | 1998-08-02 | 1:00 | 22.2 | 71.96 | WEEKDAY | 0.33 | 1987-08-02 | 1:00 | 22.8 | 73.04 |  |  | 1994-08-02 | 1:00 | 22.2 | 71.96 |  |  | 1995-08-02 | 1:00 | 25.6 | 78.08 | [5 empty] | 23.3 | 73.94 |  |  |  | 22.2 | 71.96 |  |  |  |  | 14.4 | 57.92 |  |  |  |  | 12.2 | 53.96 | [5 empty] | 19.4 | 66.92 |  |  |  | 12.8 | 55.04 |  |  |  |  | 15.6 | 60.08 |  |  |  |  | 14.4 | 57.92 | [34 empty] | 1991-08-02 01:00 | 1991-08-02
1991-08-02 | 1998-08-02 | 2:00 | 21.7 | 71.06 | WEEKDAY | 0.15 | 1987-08-02 | 2:00 | 22.8 | 73.04 |  |  | 1994-08-02 | 2:00 | 22.2 | 71.96 |  |  | 1995-08-02 | 2:00 | 25 | 77 | [5 empty] | 22.8 | 73.04 |  |  |  | 21.6 | 70.88 |  |  |  |  | 13.3 | 55.94 |  |  |  |  | 11.7 | 53.06 | [5 empty] | 19.4 | 66.92 |  |  |  | 14.4 | 57.92 |  |  |  |  | 14.4 | 57.92 |  |  |  |  | 13.9 | 57.02 | [34 empty] | 1991-08-02 02:00 | 1991-08-02
1991-08-02 | 1998-08-02 | 3:00 | 21.7 | 71.06 | WEEKDAY | 0.09 | 1987-08-02 | 3:00 | 22.2 | 71.96 |  |  | 1994-08-02 | 3:00 | 21.1 | 69.98 |  |  | 1995-08-02 | 3:00 | 25 | 77 | [5 empty] | 22.8 | 73.04 |  |  |  | 20.5 | 68.9 |  |  |  |  | 13.3 | 55.94 |  |  |  |  | 11.7 | 53.06 | [5 empty] | 20.6 | 69.08 |  |  |  | 13.3 | 55.94 |  |  |  |  | 14.4 | 57.92 |  |  |  |  | 13.3 | 55.94 | [34 empty] | 1991-08-02 03:00 | 1991-08-02
1991-08-02 | 1998-08-02 | 4:00 | 21.1 | 69.98 | WEEKDAY | 0.06 | 1987-08-02 | 4:00 | 22.2 | 71.96 |  |  | 1994-08-02 | 4:00 | 21.1 | 69.98 |  |  | 1995-08-02 | 4:00 | 25 | 77 | [5 empty] | 23.9 | 75.02 |  |  |  | 20 | 68 |  |  |  |  | 12.8 | 55.04 |  |  |  |  | 11.1 | 51.98 | [5 empty] | 18.9 | 66.02 |  |  |  | 12.8 | 55.04 |  |  |  |  | 13.3 | 55.94 |  |  |  |  | 12.8 | 55.04 | [34 empty] | 1991-08-02 04:00 | 1991-08-02
1991-08-02 | 1998-08-02 | 5:00 | 21.1 | 69.98 | WEEKDAY | 0.06 | 1987-08-02 | 5:00 | 22.2 | 71.96 |  |  | 1994-08-02 | 5:00 | 21.6 | 70.88 |  |  | 1995-08-02 | 5:00 | 24.4 | 75.92 | [5 empty] | 24.4 | 75.92 |  |  |  | 19.4 | 66.92 |  |  |  |  | 12.8 | 55.04 |  |  |  |  | 10.6 | 51.08 | [5 empty] | 20.6 | 69.08 |  |  |  | 11.7 | 53.06 |  |  |  |  | 12.8 | 55.04 |  |  |  |  | 12.8 | 55.04 | [34 empty] | 1991-08-02 05:00 | 1991-08-02
1991-08-02 | 1998-08-02 | 6:00 | 20.6 | 69.08 | WEEKDAY | 0.11 | 1987-08-02 | 6:00 | 22.2 | 71.96 |  |  | 1994-08-02 | 6:00 | 21.6 | 70.88 |  |  | 1995-08-02 | 6:00 | 25 | 77 | [5 empty] | 23.9 | 75.02 |  |  |  | 20.5 | 68.9 |  |  |  |  | 13.3 | 55.94 |  |  |  |  | 11.7 | 53.06 | [5 empty] | 21.1 | 69.98 |  |  |  | 11.1 | 51.98 |  |  |  |  | 13.3 | 55.94 |  |  |  |  | 14.4 | 57.92 | [34 empty] | 1991-08-02 06:00 | 1991-08-02
1991-08-02 | 1998-08-02 | 7:00 | 22.2 | 71.96 | WEEKDAY | 0.37 | 1987-08-02 | 7:00 | 22.8 | 73.04 |  |  | 1994-08-02 | 7:00 | 22.7 | 72.86 |  |  | 1995-08-02 | 7:00 | 26.1 | 78.98 | [5 empty] | 25.6 | 78.08 |  |  |  | 23.3 | 73.94 |  |  |  |  | 15 | 59 |  |  |  |  | 15 | 59 | [5 empty] | 22.8 | 73.04 |  |  |  | 15.6 | 60.08 |  |  |  |  | 16.1 | 60.98 |  |  |  |  | 18.3 | 64.94 | [34 empty] | 1991-08-02 07:00 | 1991-08-02
1991-08-02 | 1998-08-02 | 8:00 | 23.3 | 73.94 | WEEKDAY | 0.77 | 1987-08-02 | 8:00 | 24.4 | 75.92 |  |  | 1994-08-02 | 8:00 | 26.1 | 78.98 |  |  | 1995-08-02 | 8:00 | 28.3 | 82.94 | [5 empty] | 27.2 | 80.96 |  |  |  | 24.4 | 75.92 |  |  |  |  | 16.1 | 60.98 |  |  |  |  | 17.2 | 62.96 | [5 empty] | 23.9 | 75.02 |  |  |  | 18.3 | 64.94 |  |  |  |  | 18.3 | 64.94 |  |  |  |  | 22.8 | 73.04 | [34 empty] | 1991-08-02 08:00 | 1991-08-02
1991-08-02 | 1998-08-02 | 9:00 | 24.4 | 75.92 | WEEKDAY | 0.77 | 1987-08-02 | 9:00 | 25 | 77 |  |  | 1994-08-02 | 9:00 | 25.5 | 77.9 |  |  | 1995-08-02 | 9:00 | 29.4 | 84.92 | [5 empty] | 28.9 | 84.02 |  |  |  | 26.1 | 78.98 |  |  |  |  | 18.3 | 64.94 |  |  |  |  | 19.4 | 66.92 | [5 empty] | 25 | 77 |  |  |  | 19.4 | 66.92 |  |  |  |  | 21.7 | 71.06 |  |  |  |  | 25.6 | 78.08 | [34 empty] | 1991-08-02 09:00 | 1991-08-02
1991-08-02 | 1998-08-02 | 10:00 | 25 | 77 | WEEKDAY | 0.65 | 1987-08-02 | 10:00 | 25 | 77 |  |  | 1994-08-02 | 10:00 | 27.6 | 81.68 |  |  | 1995-08-02 | 10:00 | 29.4 | 84.92 | [5 empty] | 28.9 | 84.02 |  |  |  | 27.7 | 81.86 |  |  |  |  | 19.4 | 66.92 |  |  |  |  | 20.6 | 69.08 | [5 empty] | 25 | 77 |  |  |  | 21.1 | 69.98 |  |  |  |  | 23.3 | 73.94 |  |  |  |  | 27.8 | 82.04 | [34 empty] | 1991-08-02 10:00 | 1991-08-02
1991-08-02 | 1998-08-02 | 11:00 | 26.7 | 80.06 | WEEKDAY | 0.67 | 1987-08-02 | 11:00 | 24.4 | 75.92 |  |  | 1994-08-02 | 11:00 | 29.4 | 84.92 |  |  | 1995-08-02 | 11:00 | 30 | 86 | [5 empty] | 30 | 86 |  |  |  | 28.8 | 83.84 |  |  |  |  | 20.6 | 69.08 |  |  |  |  | 22.2 | 71.96 | [5 empty] | 27.8 | 82.04 |  |  |  | 21.1 | 69.98 |  |  |  |  | 25 | 77 |  |  |  |  | 30 | 86 | [34 empty] | 1991-08-02 11:00 | 1991-08-02
1991-08-02 | 1998-08-02 | 12:00 | 27.2 | 80.96 | WEEKDAY | 0.67 | 1987-08-02 | 12:00 | 25 | 77 |  |  | 1994-08-02 | 12:00 | 30 | 86 |  |  | 1995-08-02 | 12:00 | 29.4 | 84.92 | [5 empty] | 31.1 | 87.98 |  |  |  | 30 | 86 |  |  |  |  | 21.7 | 71.06 |  |  |  |  | 22.8 | 73.04 | [5 empty] | 27.8 | 82.04 |  |  |  | 22.2 | 71.96 |  |  |  |  | 26.7 | 80.06 |  |  |  |  | 30.6 | 87.08 | [34 empty] | 1991-08-02 12:00 | 1991-08-02
1991-08-02 | 1998-08-02 | 13:00 | 28.3 | 82.94 | WEEKDAY | 0.63 | 1987-08-02 | 13:00 | 25.6 | 78.08 |  |  | 1994-08-02 | 13:00 | 30 | 86 |  |  | 1995-08-02 | 13:00 | 30 | 86 | [5 empty] | 31.7 | 89.06 |  |  |  | 31.6 | 88.88 |  |  |  |  | 21.7 | 71.06 |  |  |  |  | 23.9 | 75.02 | [5 empty] | 28.9 | 84.02 |  |  |  | 23.9 | 75.02 |  |  |  |  | 26.7 | 80.06 |  |  |  |  | 30.6 | 87.08 | [34 empty] | 1991-08-02 13:00 | 1991-08-03
1991-08-02 | 1998-08-02 | 14:00 | 27.8 | 82.04 | WEEKDAY | 0.53 | 1987-08-02 | 14:00 | 25 | 77 |  |  | 1994-08-02 | 14:00 | 30 | 86 |  |  | 1995-08-02 | 14:00 | 30 | 86 | [5 empty] | 31.1 | 87.98 |  |  |  | 31.1 | 87.98 |  |  |  |  | 22.2 | 71.96 |  |  |  |  | 24.4 | 75.92 | [5 empty] | 28.9 | 84.02 |  |  |  | 23.9 | 75.02 |  |  |  |  | 27.8 | 82.04 |  |  |  |  | 28.9 | 84.02 | [34 empty] | 1991-08-02 14:00 | 1991-08-03
1991-08-02 | 1998-08-02 | 15:00 | 28.9 | 84.02 | WEEKDAY | 0.53 | 1987-08-02 | 15:00 | 25 | 77 |  |  | 1994-08-02 | 15:00 | 28.8 | 83.84 |  |  | 1995-08-02 | 15:00 | 30.6 | 87.08 | [5 empty] | 31.1 | 87.98 |  |  |  | 31.6 | 88.88 |  |  |  |  | 22.8 | 73.04 |  |  |  |  | 25 | 77 | [5 empty] | 28.9 | 84.02 |  |  |  | 23.3 | 73.94 |  |  |  |  | 28.3 | 82.94 |  |  |  |  | 30.6 | 87.08 | [34 empty] | 1991-08-02 15:00 | 1991-08-03
1991-08-02 | 1998-08-02 | 16:00 | 27.8 | 82.04 | WEEKDAY | 0.5 | 1987-08-02 | 16:00 | 24.4 | 75.92 |  |  | 1994-08-02 | 16:00 | 28.3 | 82.94 |  |  | 1995-08-02 | 16:00 | 30 | 86 | [5 empty] | 29.4 | 84.92 |  |  |  | 30.5 | 86.9 |  |  |  |  | 23.3 | 73.94 |  |  |  |  | 25 | 77 | [5 empty] | 28.3 | 82.94 |  |  |  | 23.9 | 75.02 |  |  |  |  | 27.8 | 82.04 |  |  |  |  | 30.6 | 87.08 | [34 empty] | 1991-08-02 16:00 | 1991-08-03
1991-08-02 | 1998-08-02 | 17:00 | 27.2 | 80.96 | WEEKDAY | 0.56 | 1987-08-02 | 17:00 | 25 | 77 |  |  | 1994-08-02 | 17:00 | 27.7 | 81.86 |  |  | 1995-08-02 | 17:00 | 29.4 | 84.92 | [5 empty] | 28.3 | 82.94 |  |  |  | 30 | 86 |  |  |  |  | 22.8 | 73.04 |  |  |  |  | 24.4 | 75.92 | [5 empty] | 27.8 | 82.04 |  |  |  | 23.9 | 75.02 |  |  |  |  | 27.8 | 82.04 |  |  |  |  | 30 | 86 | [34 empty] | 1991-08-02 17:00 | 1991-08-03
1991-08-02 | 1998-08-02 | 18:00 | 26.1 | 78.98 | WEEKDAY | 0.69 | 1987-08-02 | 18:00 | 23.9 | 75.02 |  |  | 1994-08-02 | 18:00 | 26.6 | 79.88 |  |  | 1995-08-02 | 18:00 | 27.2 | 80.96 | [5 empty] | 27.2 | 80.96 |  |  |  | 29.4 | 84.92 |  |  |  |  | 21.7 | 71.06 |  |  |  |  | 23.9 | 75.02 | [5 empty] | 27.2 | 80.96 |  |  |  | 22.8 | 73.04 |  |  |  |  | 26.7 | 80.06 |  |  |  |  | 28.9 | 84.02 | [34 empty] | 1991-08-02 18:00 | 1991-08-03
1991-08-02 | 1998-08-02 | 19:00 | 25.6 | 78.08 | WEEKDAY | 0.77 | 1987-08-02 | 19:00 | 24.4 | 75.92 |  |  | 1994-08-02 | 19:00 | 24.4 | 75.92 |  |  | 1995-08-02 | 19:00 | 27.8 | 82.04 | [5 empty] | 20.6 | 69.08 |  |  |  | 27.2 | 80.96 |  |  |  |  | 20.6 | 69.08 |  |  |  |  | 21.1 | 69.98 | [5 empty] | 26.7 | 80.06 |  |  |  | 21.7 | 71.06 |  |  |  |  | 25 | 77 |  |  |  |  | 26.7 | 80.06 | [34 empty] | 1991-08-02 19:00 | 1991-08-03
1991-08-02 | 1998-08-02 | 20:00 | 23.9 | 75.02 | WEEKDAY | 0.81 | 1987-08-02 | 20:00 | 24.4 | 75.92 |  |  | 1994-08-02 | 20:00 | 23.8 | 74.84 |  |  | 1995-08-02 | 20:00 | 27.2 | 80.96 | [5 empty] | 21.1 | 69.98 |  |  |  | 25 | 77 |  |  |  |  | 18.3 | 64.94 |  |  |  |  | 17.2 | 62.96 | [5 empty] | 24.4 | 75.92 |  |  |  | 19.4 | 66.92 |  |  |  |  | 22.8 | 73.04 |  |  |  |  | 22.8 | 73.04 | [34 empty] | 1991-08-02 20:00 | 1991-08-03
1991-08-02 | 1998-08-02 | 21:00 | 24.4 | 75.92 | WEEKDAY | 0.75 | 1987-08-02 | 21:00 | 23.9 | 75.02 |  |  | 1994-08-02 | 21:00 | 23.8 | 74.84 |  |  | 1995-08-02 | 21:00 | 27.2 | 80.96 | [5 empty] | 21.7 | 71.06 |  |  |  | 24.4 | 75.92 |  |  |  |  | 17.8 | 64.04 |  |  |  |  | 15.6 | 60.08 | [5 empty] | 23.9 | 75.02 |  |  |  | 18.3 | 64.94 |  |  |  |  | 20.6 | 69.08 |  |  |  |  | 21.1 | 69.98 | [34 empty] | 1991-08-02 21:00 | 1991-08-03
1991-08-02 | 1998-08-02 | 22:00 | 23.3 | 73.94 | WEEKDAY | 0.78 | 1987-08-02 | 22:00 | 23.9 | 75.02 |  |  | 1994-08-02 | 22:00 | 23.3 | 73.94 |  |  | 1995-08-02 | 22:00 | 27.8 | 82.04 | [5 empty] | 22.2 | 71.96 |  |  |  | 23.8 | 74.84 |  |  |  |  | 16.7 | 62.06 |  |  |  |  | 14.4 | 57.92 | [5 empty] | 23.9 | 75.02 |  |  |  | 17.2 | 62.96 |  |  |  |  | 20 | 68 |  |  |  |  | 22.2 | 71.96 | [34 empty] | 1991-08-02 22:00 | 1991-08-03
1991-08-02 | 1998-08-02 | 23:00 | 22.8 | 73.04 | WEEKDAY | 0.79 | 1987-08-02 | 23:00 | 23.9 | 75.02 |  |  | 1994-08-02 | 23:00 | 23.8 | 74.84 |  |  | 1995-08-02 | 23:00 | 27.2 | 80.96 | [5 empty] | 21.7 | 71.06 |  |  |  | 23.3 | 73.94 |  |  |  |  | 15.6 | 60.08 |  |  |  |  | 13.9 | 57.02 | [5 empty] | 23.3 | 73.94 |  |  |  | 15.6 | 60.08 |  |  |  |  | 18.9 | 66.02 |  |  |  |  | 21.7 | 71.06 | [34 empty] | 1991-08-02 23:00 | 1991-08-03
1991-08-02 | 1998-08-02 | 24:00 | 22.2 | 71.96 | WEEKDAY | 0.61 | 1987-08-02 | 24:00 | 23.9 | 75.02 |  |  | 1994-08-02 | 24:00 | 23.3 | 73.94 |  |  | 1995-08-02 | 24:00 | 27.2 | 80.96 | [5 empty] | 22.8 | 73.04 |  |  |  | 22.9 | 73.22 |  |  |  |  | 14.4 | 57.92 |  |  |  |  | 13.3 | 55.94 | [5 empty] | 22.8 | 73.04 |  |  |  | 13.3 | 55.94 |  |  |  |  | 17.8 | 64.04 |  |  |  |  | 22.2 | 71.96 | [34 empty] | 1991-08-03 | 1991-08-03
1991-08-03 | 1998-08-03 | 1:00 | 21.7 | 71.06 | SATURDAY | 0.33 | 1987-08-03 | 1:00 | 23.9 | 75.02 |  |  | 1994-08-03 | 1:00 | 23.8 | 74.84 |  |  | 1995-08-03 | 1:00 | 26.7 | 80.06 | [5 empty] | 22.8 | 73.04 |  |  |  | 22.7 | 72.86 |  |  |  |  | 13.9 | 57.02 |  |  |  |  | 13.3 | 55.94 | [5 empty] | 20 | 68 |  |  |  | 12.8 | 55.04 |  |  |  |  | 16.7 | 62.06 |  |  |  |  | 22.2 | 71.96 | [34 empty] | 1991-08-03 01:00 | 1991-08-03
1991-08-03 | 1998-08-03 | 2:00 | 21.1 | 69.98 | SATURDAY | 0.15 | 1987-08-03 | 2:00 | 23.9 | 75.02 |  |  | 1994-08-03 | 2:00 | 23.3 | 73.94 |  |  | 1995-08-03 | 2:00 | 26.7 | 80.06 | [5 empty] | 22.2 | 71.96 |  |  |  | 22 | 71.6 |  |  |  |  | 13.9 | 57.02 |  |  |  |  | 12.2 | 53.96 | [5 empty] | 20.6 | 69.08 |  |  |  | 11.7 | 53.06 |  |  |  |  | 17.2 | 62.96 |  |  |  |  | 21.7 | 71.06 | [34 empty] | 1991-08-03 02:00 | 1991-08-03
1991-08-03 | 1998-08-03 | 3:00 | 21.1 | 69.98 | SATURDAY | 0.09 | 1987-08-03 | 3:00 | 23.9 | 75.02 |  |  | 1994-08-03 | 3:00 | 22.7 | 72.86 |  |  | 1995-08-03 | 3:00 | 26.1 | 78.98 | [5 empty] | 22.2 | 71.96 |  |  |  | 21.6 | 70.88 |  |  |  |  | 14.4 | 57.92 |  |  |  |  | 11.7 | 53.06 | [5 empty] | 20 | 68 |  |  |  | 11.7 | 53.06 |  |  |  |  | 16.1 | 60.98 |  |  |  |  | 22.8 | 73.04 | [34 empty] | 1991-08-03 03:00 | 1991-08-03
1991-08-03 | 1998-08-03 | 4:00 | 20.6 | 69.08 | SATURDAY | 0.06 | 1987-08-03 | 4:00 | 24.4 | 75.92 |  |  | 1994-08-03 | 4:00 | 22.2 | 71.96 |  |  | 1995-08-03 | 4:00 | 26.1 | 78.98 | [5 empty] | 21.7 | 71.06 |  |  |  | 21.1 | 69.98 |  |  |  |  | 13.3 | 55.94 |  |  |  |  | 10.6 | 51.08 | [5 empty] | 20 | 68 |  |  |  | 11.1 | 51.98 |  |  |  |  | 15 | 59 |  |  |  |  | 22.8 | 73.04 | [34 empty] | 1991-08-03 04:00 | 1991-08-03
1991-08-03 | 1998-08-03 | 5:00 | 20.6 | 69.08 | SATURDAY | 0.06 | 1987-08-03 | 5:00 | 23.3 | 73.94 |  |  | 1994-08-03 | 5:00 | 21.6 | 70.88 |  |  | 1995-08-03 | 5:00 | 25.6 | 78.08 | [5 empty] | 21.7 | 71.06 |  |  |  | 21.6 | 70.88 |  |  |  |  | 12.8 | 55.04 |  |  |  |  | 10 | 50 | [5 empty] | 20 | 68 |  |  |  | 11.1 | 51.98 |  |  |  |  | 15 | 59 |  |  |  |  | 22.8 | 73.04 | [34 empty] | 1991-08-03 05:00 | 1991-08-03
1991-08-03 | 1998-08-03 | 6:00 | 21.7 | 71.06 | SATURDAY | 0.11 | 1987-08-03 | 6:00 | 23.9 | 75.02 |  |  | 1994-08-03 | 6:00 | 22.2 | 71.96 |  |  | 1995-08-03 | 6:00 | 26.1 | 78.98 | [5 empty] | 21.7 | 71.06 |  |  |  | 21.1 | 69.98 |  |  |  |  | 12.8 | 55.04 |  |  |  |  | 11.7 | 53.06 | [5 empty] | 20 | 68 |  |  |  | 11.1 | 51.98 |  |  |  |  | 16.1 | 60.98 |  |  |  |  | 23.3 | 73.94 | [34 empty] | 1991-08-03 06:00 | 1991-08-03
1991-08-03 | 1998-08-03 | 7:00 | 22.2 | 71.96 | SATURDAY | 0.37 | 1987-08-03 | 7:00 | 23.9 | 75.02 |  |  | 1994-08-03 | 7:00 | 22.2 | 71.96 |  |  | 1995-08-03 | 7:00 | 26.1 | 78.98 | [5 empty] | 23.3 | 73.94 |  |  |  | 22.2 | 71.96 |  |  |  |  | 13.9 | 57.02 |  |  |  |  | 14.4 | 57.92 | [5 empty] | 22.2 | 71.96 |  |  |  | 13.9 | 57.02 |  |  |  |  | 17.8 | 64.04 |  |  |  |  | 24.4 | 75.92 | [34 empty] | 1991-08-03 07:00 | 1991-08-03
1991-08-03 | 1998-08-03 | 8:00 | 23.3 | 73.94 | SATURDAY | 0.77 | 1987-08-03 | 8:00 | 23.9 | 75.02 |  |  | 1994-08-03 | 8:00 | 25 | 77 |  |  | 1995-08-03 | 8:00 | 26.7 | 80.06 | [5 empty] | 25 | 77 |  |  |  | 23.8 | 74.84 |  |  |  |  | 17.2 | 62.96 |  |  |  |  | 17.8 | 64.04 | [5 empty] | 23.9 | 75.02 |  |  |  | 17.8 | 64.04 |  |  |  |  | 20.6 | 69.08 |  |  |  |  | 23.9 | 75.02 | [34 empty] | 1991-08-03 08:00 | 1991-08-03
1991-08-03 | 1998-08-03 | 9:00 | 23.9 | 75.02 | SATURDAY | 0.77 | 1987-08-03 | 9:00 | 24.4 | 75.92 |  |  | 1994-08-03 | 9:00 | 26.6 | 79.88 |  |  | 1995-08-03 | 9:00 | 27.8 | 82.04 | [5 empty] | 26.7 | 80.06 |  |  |  | 26.1 | 78.98 |  |  |  |  | 19.4 | 66.92 |  |  |  |  | 19.4 | 66.92 | [5 empty] | 25.6 | 78.08 |  |  |  | 21.7 | 71.06 |  |  |  |  | 23.3 | 73.94 |  |  |  |  | 21.1 | 69.98 | [34 empty] | 1991-08-03 09:00 | 1991-08-03
1991-08-03 | 1998-08-03 | 10:00 | 25.6 | 78.08 | SATURDAY | 0.65 | 1987-08-03 | 10:00 | 25.6 | 78.08 |  |  | 1994-08-03 | 10:00 | 27.7 | 81.86 |  |  | 1995-08-03 | 10:00 | 29.4 | 84.92 | [5 empty] | 27.2 | 80.96 |  |  |  | 28.8 | 83.84 |  |  |  |  | 22.2 | 71.96 |  |  |  |  | 21.1 | 69.98 | [5 empty] | 26.1 | 78.98 |  |  |  | 23.3 | 73.94 |  |  |  |  | 26.1 | 78.98 |  |  |  |  | 20.6 | 69.08 | [34 empty] | 1991-08-03 10:00 | 1991-08-03
1991-08-03 | 1998-08-03 | 11:00 | 26.7 | 80.06 | SATURDAY | 0.67 | 1987-08-03 | 11:00 | 27.8 | 82.04 |  |  | 1994-08-03 | 11:00 | 28.8 | 83.84 |  |  | 1995-08-03 | 11:00 | 28.9 | 84.02 | [5 empty] | 27.8 | 82.04 |  |  |  | 30 | 86 |  |  |  |  | 23.3 | 73.94 |  |  |  |  | 22.8 | 73.04 | [5 empty] | 26.7 | 80.06 |  |  |  | 25 | 77 |  |  |  |  | 27.8 | 82.04 |  |  |  |  | 21.7 | 71.06 | [34 empty] | 1991-08-03 11:00 | 1991-08-03
1991-08-03 | 1998-08-03 | 12:00 | 28.3 | 82.94 | SATURDAY | 0.67 | 1987-08-03 | 12:00 | 28.3 | 82.94 |  |  | 1994-08-03 | 12:00 | 29.4 | 84.92 |  |  | 1995-08-03 | 12:00 | 28.3 | 82.94 | [5 empty] | 28.9 | 84.02 |  |  |  | 31.1 | 87.98 |  |  |  |  | 24.4 | 75.92 |  |  |  |  | 24.4 | 75.92 | [5 empty] | 26.7 | 80.06 |  |  |  | 25.6 | 78.08 |  |  |  |  | 28.3 | 82.94 |  |  |  |  | 22.8 | 73.04 | [34 empty] | 1991-08-03 12:00 | 1991-08-03
1991-08-03 | 1998-08-03 | 13:00 | 28.9 | 84.02 | SATURDAY | 0.63 | 1987-08-03 | 13:00 | 30 | 86 |  |  | 1994-08-03 | 13:00 | 28.8 | 83.84 |  |  | 1995-08-03 | 13:00 | 28.9 | 84.02 | [5 empty] | 28.9 | 84.02 |  |  |  | 31.1 | 87.98 |  |  |  |  | 25 | 77 |  |  |  |  | 25 | 77 | [5 empty] | 25.6 | 78.08 |  |  |  | 26.7 | 80.06 |  |  |  |  | 28.9 | 84.02 |  |  |  |  | 22.8 | 73.04 | [34 empty] | 1991-08-03 13:00 | 1991-08-04
1991-08-03 | 1998-08-03 | 14:00 | 29.4 | 84.92 | SATURDAY | 0.53 | 1987-08-03 | 14:00 | 31.7 | 89.06 |  |  | 1994-08-03 | 14:00 | 28.3 | 82.94 |  |  | 1995-08-03 | 14:00 | 30 | 86 | [5 empty] | 28.3 | 82.94 |  |  |  | 31.6 | 88.88 |  |  |  |  | 25 | 77 |  |  |  |  | 25.6 | 78.08 | [5 empty] | 24.4 | 75.92 |  |  |  | 26.7 | 80.06 |  |  |  |  | 29.4 | 84.92 |  |  |  |  | 22.2 | 71.96 | [34 empty] | 1991-08-03 14:00 | 1991-08-04
1991-08-03 | 1998-08-03 | 15:00 | 29.4 | 84.92 | SATURDAY | 0.53 | 1987-08-03 | 15:00 | 31.1 | 87.98 |  |  | 1994-08-03 | 15:00 | 28.8 | 83.84 |  |  | 1995-08-03 | 15:00 | 28.9 | 84.02 | [5 empty] | 28.3 | 82.94 |  |  |  | 31.6 | 88.88 |  |  |  |  | 25.6 | 78.08 |  |  |  |  | 26.1 | 78.98 | [5 empty] | 21.7 | 71.06 |  |  |  | 27.2 | 80.96 |  |  |  |  | 29.4 | 84.92 |  |  |  |  | 21.7 | 71.06 | [34 empty] | 1991-08-03 15:00 | 1991-08-04
1991-08-03 | 1998-08-03 | 16:00 | 28.9 | 84.02 | SATURDAY | 0.5 | 1987-08-03 | 16:00 | 31.7 | 89.06 |  |  | 1994-08-03 | 16:00 | 28.8 | 83.84 |  |  | 1995-08-03 | 16:00 | 28.3 | 82.94 | [5 empty] | 28.9 | 84.02 |  |  |  | 31.1 | 87.98 |  |  |  |  | 25.6 | 78.08 |  |  |  |  | 26.7 | 80.06 | [5 empty] | 23.3 | 73.94 |  |  |  | 26.7 | 80.06 |  |  |  |  | 29.4 | 84.92 |  |  |  |  | 21.7 | 71.06 | [34 empty] | 1991-08-03 16:00 | 1991-08-04
1991-08-03 | 1998-08-03 | 17:00 | 28.3 | 82.94 | SATURDAY | 0.56 | 1987-08-03 | 17:00 | 31.1 | 87.98 |  |  | 1994-08-03 | 17:00 | 27.7 | 81.86 |  |  | 1995-08-03 | 17:00 | 27.8 | 82.04 | [5 empty] | 27.8 | 82.04 |  |  |  | 30.5 | 86.9 |  |  |  |  | 24.4 | 75.92 |  |  |  |  | 26.7 | 80.06 | [5 empty] | 21.7 | 71.06 |  |  |  | 26.7 | 80.06 |  |  |  |  | 28.3 | 82.94 |  |  |  |  | 21.7 | 71.06 | [34 empty] | 1991-08-03 17:00 | 1991-08-04
1991-08-03 | 1998-08-03 | 18:00 | 26.7 | 80.06 | SATURDAY | 0.69 | 1987-08-03 | 18:00 | 30.6 | 87.08 |  |  | 1994-08-03 | 18:00 | 26.6 | 79.88 |  |  | 1995-08-03 | 18:00 | 26.7 | 80.06 | [5 empty] | 27.8 | 82.04 |  |  |  | 28.8 | 83.84 |  |  |  |  | 24.4 | 75.92 |  |  |  |  | 25 | 77 | [5 empty] | 21 | 69.8 |  |  |  | 26.1 | 78.98 |  |  |  |  | 26.7 | 80.06 |  |  |  |  | 21.7 | 71.06 | [34 empty] | 1991-08-03 18:00 | 1991-08-04
1991-08-03 | 1998-08-03 | 19:00 | 26.1 | 78.98 | SATURDAY | 0.77 | 1987-08-03 | 19:00 | 29.4 | 84.92 |  |  | 1994-08-03 | 19:00 | 26.1 | 78.98 |  |  | 1995-08-03 | 19:00 | 26.1 | 78.98 | [5 empty] | 26.7 | 80.06 |  |  |  | 27.7 | 81.86 |  |  |  |  | 21.7 | 71.06 |  |  |  |  | 23.3 | 73.94 | [5 empty] | 20 | 68 |  |  |  | 25 | 77 |  |  |  |  | 24.4 | 75.92 |  |  |  |  | 21.7 | 71.06 | [34 empty] | 1991-08-03 19:00 | 1991-08-04
1991-08-03 | 1998-08-03 | 20:00 | 25 | 77 | SATURDAY | 0.81 | 1987-08-03 | 20:00 | 27.8 | 82.04 |  |  | 1994-08-03 | 20:00 | 23.8 | 74.84 |  |  | 1995-08-03 | 20:00 | 26.1 | 78.98 | [5 empty] | 26.1 | 78.98 |  |  |  | 23.8 | 74.84 |  |  |  |  | 20 | 68 |  |  |  |  | 20 | 68 | [5 empty] | 17.8 | 64.04 |  |  |  | 22.8 | 73.04 |  |  |  |  | 23.9 | 75.02 |  |  |  |  | 20.6 | 69.08 | [34 empty] | 1991-08-03 20:00 | 1991-08-04
1991-08-03 | 1998-08-03 | 21:00 | 24.4 | 75.92 | SATURDAY | 0.75 | 1987-08-03 | 21:00 | 27.2 | 80.96 |  |  | 1994-08-03 | 21:00 | 23.3 | 73.94 |  |  | 1995-08-03 | 21:00 | 26.1 | 78.98 | [5 empty] | 24.4 | 75.92 |  |  |  | 23.3 | 73.94 |  |  |  |  | 19.4 | 66.92 |  |  |  |  | 17.8 | 64.04 | [5 empty] | 17.2 | 62.96 |  |  |  | 21.7 | 71.06 |  |  |  |  | 22.8 | 73.04 |  |  |  |  | 20 | 68 | [34 empty] | 1991-08-03 21:00 | 1991-08-04
1991-08-03 | 1998-08-03 | 22:00 | 24.4 | 75.92 | SATURDAY | 0.78 | 1987-08-03 | 22:00 | 26.1 | 78.98 |  |  | 1994-08-03 | 22:00 | 22.7 | 72.86 |  |  | 1995-08-03 | 22:00 | 25.6 | 78.08 | [5 empty] | 23.9 | 75.02 |  |  |  | 22.2 | 71.96 |  |  |  |  | 18.9 | 66.02 |  |  |  |  | 16.7 | 62.06 | [5 empty] | 16.7 | 62.06 |  |  |  | 18.3 | 64.94 |  |  |  |  | 21.1 | 69.98 |  |  |  |  | 20 | 68 | [34 empty] | 1991-08-03 22:00 | 1991-08-04
1991-08-03 | 1998-08-03 | 23:00 | 24.4 | 75.92 | SATURDAY | 0.79 | 1987-08-03 | 23:00 | 26.1 | 78.98 |  |  | 1994-08-03 | 23:00 | 21.6 | 70.88 |  |  | 1995-08-03 | 23:00 | 25 | 77 | [5 empty] | 23.9 | 75.02 |  |  |  | 22.2 | 71.96 |  |  |  |  | 18.3 | 64.94 |  |  |  |  | 16.1 | 60.98 | [5 empty] | 16.7 | 62.06 |  |  |  | 16.7 | 62.06 |  |  |  |  | 19.4 | 66.92 |  |  |  |  | 20 | 68 | [34 empty] | 1991-08-03 23:00 | 1991-08-04
1991-08-03 | 1998-08-03 | 24:00 | 23.9 | 75.02 | SATURDAY | 0.61 | 1987-08-03 | 24:00 | 25 | 77 |  |  | 1994-08-03 | 24:00 | 21.6 | 70.88 |  |  | 1995-08-03 | 24:00 | 24.4 | 75.92 | [5 empty] | 23.3 | 73.94 |  |  |  | 22.2 | 71.96 |  |  |  |  | 17.8 | 64.04 |  |  |  |  | 15.6 | 60.08 | [5 empty] | 15 | 59 |  |  |  | 15.6 | 60.08 |  |  |  |  | 18.3 | 64.94 |  |  |  |  | 20 | 68 | [34 empty] | 1991-08-04 | 1991-08-04
1991-08-04 | 1998-08-04 | 1:00 | 23.3 | 73.94 | SUNDAY | 0.33 | 1987-08-04 | 1:00 | 25 | 77 |  |  | 1994-08-04 | 1:00 | 21.6 | 70.88 |  |  | 1995-08-04 | 1:00 | 24.4 | 75.92 | [5 empty] | 23.3 | 73.94 |  |  |  | 21.6 | 70.88 |  |  |  |  | 17.2 | 62.96 |  |  |  |  | 15 | 59 | [5 empty] | 13.9 | 57.02 |  |  |  | 14.4 | 57.92 |  |  |  |  | 18.3 | 64.94 |  |  |  |  | 20 | 68 | [34 empty] | 1991-08-04 01:00 | 1991-08-04
1991-08-04 | 1998-08-04 | 2:00 | 23.3 | 73.94 | SUNDAY | 0.15 | 1987-08-04 | 2:00 | 24.4 | 75.92 |  |  | 1994-08-04 | 2:00 | 21.6 | 70.88 |  |  | 1995-08-04 | 2:00 | 23.9 | 75.02 | [5 empty] | 22.8 | 73.04 |  |  |  | 20.5 | 68.9 |  |  |  |  | 15.6 | 60.08 |  |  |  |  | 13.3 | 55.94 | [5 empty] | 15 | 59 |  |  |  | 12.8 | 55.04 |  |  |  |  | 18.9 | 66.02 |  |  |  |  | 20 | 68 | [34 empty] | 1991-08-04 02:00 | 1991-08-04
1991-08-04 | 1998-08-04 | 3:00 | 23.3 | 73.94 | SUNDAY | 0.09 | 1987-08-04 | 3:00 | 24.4 | 75.92 |  |  | 1994-08-04 | 3:00 | 21.1 | 69.98 |  |  | 1995-08-04 | 3:00 | 23.9 | 75.02 | [5 empty] | 22.2 | 71.96 |  |  |  | 21.1 | 69.98 |  |  |  |  | 15 | 59 |  |  |  |  | 13.3 | 55.94 | [5 empty] | 13.3 | 55.94 |  |  |  | 13.3 | 55.94 |  |  |  |  | 18.3 | 64.94 |  |  |  |  | 18.9 | 66.02 | [34 empty] | 1991-08-04 03:00 | 1991-08-04
1991-08-04 | 1998-08-04 | 4:00 | 23.3 | 73.94 | SUNDAY | 0.06 | 1987-08-04 | 4:00 | 23.3 | 73.94 |  |  | 1994-08-04 | 4:00 | 21.1 | 69.98 |  |  | 1995-08-04 | 4:00 | 23.9 | 75.02 | [5 empty] | 21.1 | 69.98 |  |  |  | 20 | 68 |  |  |  |  | 14.4 | 57.92 |  |  |  |  | 12.8 | 55.04 | [5 empty] | 13.9 | 57.02 |  |  |  | 12.2 | 53.96 |  |  |  |  | 18.3 | 64.94 |  |  |  |  | 16.7 | 62.06 | [34 empty] | 1991-08-04 04:00 | 1991-08-04
1991-08-04 | 1998-08-04 | 5:00 | 23.3 | 73.94 | SUNDAY | 0.06 | 1987-08-04 | 5:00 | 23.3 | 73.94 |  |  | 1994-08-04 | 5:00 | 20 | 68 |  |  | 1995-08-04 | 5:00 | 23.9 | 75.02 | [5 empty] | 21.7 | 71.06 |  |  |  | 19.4 | 66.92 |  |  |  |  | 15 | 59 |  |  |  |  | 12.2 | 53.96 | [5 empty] | 13.3 | 55.94 |  |  |  | 12.2 | 53.96 |  |  |  |  | 18.3 | 64.94 |  |  |  |  | 16.1 | 60.98 | [34 empty] | 1991-08-04 05:00 | 1991-08-04
1991-08-04 | 1998-08-04 | 6:00 | 22.8 | 73.04 | SUNDAY | 0.11 | 1987-08-04 | 6:00 | 24.4 | 75.92 |  |  | 1994-08-04 | 6:00 | 20 | 68 |  |  | 1995-08-04 | 6:00 | 25 | 77 | [5 empty] | 22.8 | 73.04 |  |  |  | 20 | 68 |  |  |  |  | 13.9 | 57.02 |  |  |  |  | 13.9 | 57.02 | [5 empty] | 14.4 | 57.92 |  |  |  | 12.2 | 53.96 |  |  |  |  | 18.9 | 66.02 |  |  |  |  | 16.1 | 60.98 | [34 empty] | 1991-08-04 06:00 | 1991-08-04
1991-08-04 | 1998-08-04 | 7:00 | 23.3 | 73.94 | SUNDAY | 0.37 | 1987-08-04 | 7:00 | 25.6 | 78.08 |  |  | 1994-08-04 | 7:00 | 23.3 | 73.94 |  |  | 1995-08-04 | 7:00 | 26.7 | 80.06 | [5 empty] | 25 | 77 |  |  |  | 23.3 | 73.94 |  |  |  |  | 16.7 | 62.06 |  |  |  |  | 17.2 | 62.96 | [5 empty] | 15.6 | 60.08 |  |  |  | 15 | 59 |  |  |  |  | 20.6 | 69.08 |  |  |  |  | 16.1 | 60.98 | [34 empty] | 1991-08-04 07:00 | 1991-08-04
1991-08-04 | 1998-08-04 | 8:00 | 25 | 77 | SUNDAY | 0.77 | 1987-08-04 | 8:00 | 27.8 | 82.04 |  |  | 1994-08-04 | 8:00 | 25 | 77 |  |  | 1995-08-04 | 8:00 | 27.8 | 82.04 | [5 empty] | 27.2 | 80.96 |  |  |  | 25.5 | 77.9 |  |  |  |  | 19.4 | 66.92 |  |  |  |  | 20 | 68 | [5 empty] | 17.8 | 64.04 |  |  |  | 19.4 | 66.92 |  |  |  |  | 21.7 | 71.06 |  |  |  |  | 17.2 | 62.96 | [34 empty] | 1991-08-04 08:00 | 1991-08-04
1991-08-04 | 1998-08-04 | 9:00 | 25.6 | 78.08 | SUNDAY | 0.77 | 1987-08-04 | 9:00 | 28.3 | 82.94 |  |  | 1994-08-04 | 9:00 | 26.6 | 79.88 |  |  | 1995-08-04 | 9:00 | 28.9 | 84.02 | [5 empty] | 29.4 | 84.92 |  |  |  | 27.2 | 80.96 |  |  |  |  | 21.1 | 69.98 |  |  |  |  | 21.7 | 71.06 | [5 empty] | 18.9 | 66.02 |  |  |  | 22.2 | 71.96 |  |  |  |  | 24.4 | 75.92 |  |  |  |  | 18.3 | 64.94 | [34 empty] | 1991-08-04 09:00 | 1991-08-04
1991-08-04 | 1998-08-04 | 10:00 | 25 | 77 | SUNDAY | 0.65 | 1987-08-04 | 10:00 | 28.9 | 84.02 |  |  | 1994-08-04 | 10:00 | 27.7 | 81.86 |  |  | 1995-08-04 | 10:00 | 29.4 | 84.92 | [5 empty] | 30.6 | 87.08 |  |  |  | 27.7 | 81.86 |  |  |  |  | 23.9 | 75.02 |  |  |  |  | 23.9 | 75.02 | [5 empty] | 20.6 | 69.08 |  |  |  | 25 | 77 |  |  |  |  | 27.2 | 80.96 |  |  |  |  | 18.9 | 66.02 | [34 empty] | 1991-08-04 10:00 | 1991-08-04
1991-08-04 | 1998-08-04 | 11:00 | 26.1 | 78.98 | SUNDAY | 0.67 | 1987-08-04 | 11:00 | 29.4 | 84.92 |  |  | 1994-08-04 | 11:00 | 28.8 | 83.84 |  |  | 1995-08-04 | 11:00 | 30.6 | 87.08 | [5 empty] | 30.6 | 87.08 |  |  |  | 30 | 86 |  |  |  |  | 25.6 | 78.08 |  |  |  |  | 25.6 | 78.08 | [5 empty] | 21.1 | 69.98 |  |  |  | 26.7 | 80.06 |  |  |  |  | 29.4 | 84.92 |  |  |  |  | 20.6 | 69.08 | [34 empty] | 1991-08-04 11:00 | 1991-08-04
1991-08-04 | 1998-08-04 | 12:00 | 27.8 | 82.04 | SUNDAY | 0.67 | 1987-08-04 | 12:00 | 30.6 | 87.08 |  |  | 1994-08-04 | 12:00 | 28.8 | 83.84 |  |  | 1995-08-04 | 12:00 | 30.6 | 87.08 | [5 empty] | 30 | 86 |  |  |  | 31.1 | 87.98 |  |  |  |  | 26.7 | 80.06 |  |  |  |  | 27.8 | 82.04 | [5 empty] | 22.2 | 71.96 |  |  |  | 27.8 | 82.04 |  |  |  |  | 30 | 86 |  |  |  |  | 21.1 | 69.98 | [34 empty] | 1991-08-04 12:00 | 1991-08-04
1991-08-04 | 1998-08-04 | 13:00 | 28.3 | 82.94 | SUNDAY | 0.63 | 1987-08-04 | 13:00 | 31.7 | 89.06 |  |  | 1994-08-04 | 13:00 | 29.4 | 84.92 |  |  | 1995-08-04 | 13:00 | 31.1 | 87.98 | [5 empty] | 30 | 86 |  |  |  | 30.5 | 86.9 |  |  |  |  | 26.7 | 80.06 |  |  |  |  | 27.8 | 82.04 | [5 empty] | 21.1 | 69.98 |  |  |  | 28.3 | 82.94 |  |  |  |  | 30.6 | 87.08 |  |  |  |  | 22.2 | 71.96 | [34 empty] | 1991-08-04 13:00 | 1991-08-05
1991-08-04 | 1998-08-04 | 14:00 | 28.9 | 84.02 | SUNDAY | 0.53 | 1987-08-04 | 14:00 | 32.2 | 89.96 |  |  | 1994-08-04 | 14:00 | 30 | 86 |  |  | 1995-08-04 | 14:00 | 31.7 | 89.06 | [5 empty] | 29.4 | 84.92 |  |  |  | 31.6 | 88.88 |  |  |  |  | 25.6 | 78.08 |  |  |  |  | 28.9 | 84.02 | [5 empty] | 22.2 | 71.96 |  |  |  | 28.9 | 84.02 |  |  |  |  | 30.6 | 87.08 |  |  |  |  | 22.2 | 71.96 | [34 empty] | 1991-08-04 14:00 | 1991-08-05
1991-08-04 | 1998-08-04 | 15:00 | 29.4 | 84.92 | SUNDAY | 0.53 | 1987-08-04 | 15:00 | 31.7 | 89.06 |  |  | 1994-08-04 | 15:00 | 28.8 | 83.84 |  |  | 1995-08-04 | 15:00 | 31.1 | 87.98 | [5 empty] | 29.4 | 84.92 |  |  |  | 31.1 | 87.98 |  |  |  |  | 27.8 | 82.04 |  |  |  |  | 27.2 | 80.96 | [5 empty] | 22.8 | 73.04 |  |  |  | 28.3 | 82.94 |  |  |  |  | 30 | 86 |  |  |  |  | 22.8 | 73.04 | [34 empty] | 1991-08-04 15:00 | 1991-08-05
1991-08-04 | 1998-08-04 | 16:00 | 29.4 | 84.92 | SUNDAY | 0.5 | 1987-08-04 | 16:00 | 32.8 | 91.04 |  |  | 1994-08-04 | 16:00 | 28.3 | 82.94 |  |  | 1995-08-04 | 16:00 | 30.6 | 87.08 | [5 empty] | 29.4 | 84.92 |  |  |  | 31.1 | 87.98 |  |  |  |  | 26.7 | 80.06 |  |  |  |  | 28.3 | 82.94 | [5 empty] | 23.3 | 73.94 |  |  |  | 28.9 | 84.02 |  |  |  |  | 29.4 | 84.92 |  |  |  |  | 22.8 | 73.04 | [34 empty] | 1991-08-04 16:00 | 1991-08-05
1991-08-04 | 1998-08-04 | 17:00 | 28.3 | 82.94 | SUNDAY | 0.56 | 1987-08-04 | 17:00 | 32.8 | 91.04 |  |  | 1994-08-04 | 17:00 | 27.2 | 80.96 |  |  | 1995-08-04 | 17:00 | 30.6 | 87.08 | [5 empty] | 28.3 | 82.94 |  |  |  | 30.5 | 86.9 |  |  |  |  | 25 | 77 |  |  |  |  | 27.8 | 82.04 | [5 empty] | 22.2 | 71.96 |  |  |  | 28.3 | 82.94 |  |  |  |  | 28.3 | 82.94 |  |  |  |  | 21.7 | 71.06 | [34 empty] | 1991-08-04 17:00 | 1991-08-05
1991-08-04 | 1998-08-04 | 18:00 | 27.8 | 82.04 | SUNDAY | 0.69 | 1987-08-04 | 18:00 | 30.6 | 87.08 |  |  | 1994-08-04 | 18:00 | 26.6 | 79.88 |  |  | 1995-08-04 | 18:00 | 30 | 86 | [5 empty] | 26.7 | 80.06 |  |  |  | 29.4 | 84.92 |  |  |  |  | 25.6 | 78.08 |  |  |  |  | 27.2 | 80.96 | [5 empty] | 21.7 | 71.06 |  |  |  | 27.2 | 80.96 |  |  |  |  | 27.8 | 82.04 |  |  |  |  | 22.8 | 73.04 | [34 empty] | 1991-08-04 18:00 | 1991-08-05
1991-08-04 | 1998-08-04 | 19:00 | 26.7 | 80.06 | SUNDAY | 0.77 | 1987-08-04 | 19:00 | 29.4 | 84.92 |  |  | 1994-08-04 | 19:00 | 26.1 | 78.98 |  |  | 1995-08-04 | 19:00 | 33.3 | 91.94 | [5 empty] | 26.1 | 78.98 |  |  |  | 28.3 | 82.94 |  |  |  |  | 23.9 | 75.02 |  |  |  |  | 24.4 | 75.92 | [5 empty] | 20 | 68 |  |  |  | 26.7 | 80.06 |  |  |  |  | 26.1 | 78.98 |  |  |  |  | 21.7 | 71.06 | [34 empty] | 1991-08-04 19:00 | 1991-08-05
1991-08-04 | 1998-08-04 | 20:00 | 25.6 | 78.08 | SUNDAY | 0.81 | 1987-08-04 | 20:00 | 27.8 | 82.04 |  |  | 1994-08-04 | 20:00 | 25.5 | 77.9 |  |  | 1995-08-04 | 20:00 | 32.2 | 89.96 | [5 empty] | 26.1 | 78.98 |  |  |  | 27.7 | 81.86 |  |  |  |  | 21.7 | 71.06 |  |  |  |  | 21.1 | 69.98 | [5 empty] | 17.8 | 64.04 |  |  |  | 23.9 | 75.02 |  |  |  |  | 24.4 | 75.92 |  |  |  |  | 17.8 | 64.04 | [34 empty] | 1991-08-04 20:00 | 1991-08-05
1991-08-04 | 1998-08-04 | 21:00 | 25 | 77 | SUNDAY | 0.75 | 1987-08-04 | 21:00 | 27.8 | 82.04 |  |  | 1994-08-04 | 21:00 | 25 | 77 |  |  | 1995-08-04 | 21:00 | 32.2 | 89.96 | [5 empty] | 26.1 | 78.98 |  |  |  | 28.3 | 82.94 |  |  |  |  | 20 | 68 |  |  |  |  | 18.3 | 64.94 | [5 empty] | 16.1 | 60.98 |  |  |  | 21.7 | 71.06 |  |  |  |  | 24.4 | 75.92 |  |  |  |  | 16.1 | 60.98 | [34 empty] | 1991-08-04 21:00 | 1991-08-05
1991-08-04 | 1998-08-04 | 22:00 | 25 | 77 | SUNDAY | 0.78 | 1987-08-04 | 22:00 | 27.2 | 80.96 |  |  | 1994-08-04 | 22:00 | 26.6 | 79.88 |  |  | 1995-08-04 | 22:00 | 28.3 | 82.94 | [5 empty] | 26.1 | 78.98 |  |  |  | 27.7 | 81.86 |  |  |  |  | 20.6 | 69.08 |  |  |  |  | 17.8 | 64.04 | [5 empty] | 15 | 59 |  |  |  | 20.6 | 69.08 |  |  |  |  | 23.3 | 73.94 |  |  |  |  | 15 | 59 | [34 empty] | 1991-08-04 22:00 | 1991-08-05
1991-08-04 | 1998-08-04 | 23:00 | 24.4 | 75.92 | SUNDAY | 0.79 | 1987-08-04 | 23:00 | 26.7 | 80.06 |  |  | 1994-08-04 | 23:00 | 26.1 | 78.98 |  |  | 1995-08-04 | 23:00 | 28.3 | 82.94 | [5 empty] | 25.6 | 78.08 |  |  |  | 26.6 | 79.88 |  |  |  |  | 18.9 | 66.02 |  |  |  |  | 17.2 | 62.96 | [5 empty] | 15 | 59 |  |  |  | 19.4 | 66.92 |  |  |  |  | 22.8 | 73.04 |  |  |  |  | 14.4 | 57.92 | [34 empty] | 1991-08-04 23:00 | 1991-08-05
1991-08-04 | 1998-08-04 | 24:00 | 24.4 | 75.92 | SUNDAY | 0.61 | 1987-08-04 | 24:00 | 26.1 | 78.98 |  |  | 1994-08-04 | 24:00 | 26.1 | 78.98 |  |  | 1995-08-04 | 24:00 | 28.3 | 82.94 | [5 empty] | 25.6 | 78.08 |  |  |  | 25 | 77 |  |  |  |  | 17.8 | 64.04 |  |  |  |  | 15.6 | 60.08 | [5 empty] | 14.4 | 57.92 |  |  |  | 18.3 | 64.94 |  |  |  |  | 22.2 | 71.96 |  |  |  |  | 14.4 | 57.92 | [34 empty] | 1991-08-05 | 1991-08-05
1991-08-05 | 1998-08-05 | 1:00 | 23.3 | 73.94 | WEEKDAY | 0.33 | 1987-08-05 | 1:00 | 26.1 | 78.98 |  |  | 1994-08-05 | 1:00 | 25.5 | 77.9 |  |  | 1995-08-05 | 1:00 | 25.6 | 78.08 | [5 empty] | 25.6 | 78.08 |  |  |  | 23.8 | 74.84 |  |  |  |  | 17.2 | 62.96 |  |  |  |  | 15.6 | 60.08 | [5 empty] | 13.9 | 57.02 |  |  |  | 17.8 | 64.04 |  |  |  |  | 22.8 | 73.04 |  |  |  |  | 13.9 | 57.02 | [34 empty] | 1991-08-05 01:00 | 1991-08-05
1991-08-05 | 1998-08-05 | 2:00 | 23.3 | 73.94 | WEEKDAY | 0.15 | 1987-08-05 | 2:00 | 25 | 77 |  |  | 1994-08-05 | 2:00 | 25 | 77 |  |  | 1995-08-05 | 2:00 | 26.7 | 80.06 | [5 empty] | 25.6 | 78.08 |  |  |  | 22.2 | 71.96 |  |  |  |  | 16.7 | 62.06 |  |  |  |  | 15 | 59 | [5 empty] | 15 | 59 |  |  |  | 17.8 | 64.04 |  |  |  |  | 20 | 68 |  |  |  |  | 13.3 | 55.94 | [34 empty] | 1991-08-05 02:00 | 1991-08-05
1991-08-05 | 1998-08-05 | 3:00 | 22.8 | 73.04 | WEEKDAY | 0.09 | 1987-08-05 | 3:00 | 25 | 77 |  |  | 1994-08-05 | 3:00 | 25 | 77 |  |  | 1995-08-05 | 3:00 | 25.6 | 78.08 | [5 empty] | 25.6 | 78.08 |  |  |  | 22.2 | 71.96 |  |  |  |  | 16.1 | 60.98 |  |  |  |  | 14.4 | 57.92 | [5 empty] | 15.6 | 60.08 |  |  |  | 16.7 | 62.06 |  |  |  |  | 19.4 | 66.92 |  |  |  |  | 12.2 | 53.96 | [34 empty] | 1991-08-05 03:00 | 1991-08-05
1991-08-05 | 1998-08-05 | 4:00 | 22.2 | 71.96 | WEEKDAY | 0.06 | 1987-08-05 | 4:00 | 24.4 | 75.92 |  |  | 1994-08-05 | 4:00 | 24.4 | 75.92 |  |  | 1995-08-05 | 4:00 | 25.6 | 78.08 | [5 empty] | 25 | 77 |  |  |  | 22.2 | 71.96 |  |  |  |  | 15.6 | 60.08 |  |  |  |  | 13.9 | 57.02 | [5 empty] | 14.4 | 57.92 |  |  |  | 16.7 | 62.06 |  |  |  |  | 20 | 68 |  |  |  |  | 11.7 | 53.06 | [34 empty] | 1991-08-05 04:00 | 1991-08-05
1991-08-05 | 1998-08-05 | 5:00 | 21.7 | 71.06 | WEEKDAY | 0.06 | 1987-08-05 | 5:00 | 23.9 | 75.02 |  |  | 1994-08-05 | 5:00 | 23.8 | 74.84 |  |  | 1995-08-05 | 5:00 | 26.1 | 78.98 | [5 empty] | 23.9 | 75.02 |  |  |  | 23 | 73.4 |  |  |  |  | 16.1 | 60.98 |  |  |  |  | 13.3 | 55.94 | [5 empty] | 14.4 | 57.92 |  |  |  | 16.7 | 62.06 |  |  |  |  | 20 | 68 |  |  |  |  | 11.1 | 51.98 | [34 empty] | 1991-08-05 05:00 | 1991-08-05
1991-08-05 | 1998-08-05 | 6:00 | 22.2 | 71.96 | WEEKDAY | 0.11 | 1987-08-05 | 6:00 | 25 | 77 |  |  | 1994-08-05 | 6:00 | 24.4 | 75.92 |  |  | 1995-08-05 | 6:00 | 26.7 | 80.06 | [5 empty] | 25 | 77 |  |  |  | 24.4 | 75.92 |  |  |  |  | 15.6 | 60.08 |  |  |  |  | 13.9 | 57.02 | [5 empty] | 15.6 | 60.08 |  |  |  | 17.2 | 62.96 |  |  |  |  | 20 | 68 |  |  |  |  | 13.3 | 55.94 | [34 empty] | 1991-08-05 06:00 | 1991-08-05
1991-08-05 | 1998-08-05 | 7:00 | 22.8 | 73.04 | WEEKDAY | 0.37 | 1987-08-05 | 7:00 | 26.1 | 78.98 |  |  | 1994-08-05 | 7:00 | 24.4 | 75.92 |  |  | 1995-08-05 | 7:00 | 26.7 | 80.06 | [5 empty] | 26.1 | 78.98 |  |  |  | 25 | 77 |  |  |  |  | 17.8 | 64.04 |  |  |  |  | 17.2 | 62.96 | [5 empty] | 17.2 | 62.96 |  |  |  | 18.9 | 66.02 |  |  |  |  | 20.6 | 69.08 |  |  |  |  | 19.4 | 66.92 | [34 empty] | 1991-08-05 07:00 | 1991-08-05
1991-08-05 | 1998-08-05 | 8:00 | 23.9 | 75.02 | WEEKDAY | 0.77 | 1987-08-05 | 8:00 | 26.7 | 80.06 |  |  | 1994-08-05 | 8:00 | 25 | 77 |  |  | 1995-08-05 | 8:00 | 27.8 | 82.04 | [5 empty] | 27.2 | 80.96 |  |  |  | 25 | 77 |  |  |  |  | 20 | 68 |  |  |  |  | 21.1 | 69.98 | [5 empty] | 18.9 | 66.02 |  |  |  | 21.1 | 69.98 |  |  |  |  | 21.1 | 69.98 |  |  |  |  | 18.9 | 66.02 | [34 empty] | 1991-08-05 08:00 | 1991-08-05
1991-08-05 | 1998-08-05 | 9:00 | 25.6 | 78.08 | WEEKDAY | 0.77 | 1987-08-05 | 9:00 | 26.7 | 80.06 |  |  | 1994-08-05 | 9:00 | 26.6 | 79.88 |  |  | 1995-08-05 | 9:00 | 29.4 | 84.92 | [5 empty] | 28.3 | 82.94 |  |  |  | 26.1 | 78.98 |  |  |  |  | 22.8 | 73.04 |  |  |  |  | 22.8 | 73.04 | [5 empty] | 21.1 | 69.98 |  |  |  | 24.4 | 75.92 |  |  |  |  | 22.2 | 71.96 |  |  |  |  | 21.1 | 69.98 | [34 empty] | 1991-08-05 09:00 | 1991-08-05
1991-08-05 | 1998-08-05 | 10:00 | 26.7 | 80.06 | WEEKDAY | 0.65 | 1987-08-05 | 10:00 | 26.7 | 80.06 |  |  | 1994-08-05 | 10:00 | 26.6 | 79.88 |  |  | 1995-08-05 | 10:00 | 30 | 86 | [5 empty] | 28.3 | 82.94 |  |  |  | 25.5 | 77.9 |  |  |  |  | 23.9 | 75.02 |  |  |  |  | 25.6 | 78.08 | [5 empty] | 22.2 | 71.96 |  |  |  | 27.2 | 80.96 |  |  |  |  | 22.8 | 73.04 |  |  |  |  | 22.8 | 73.04 | [34 empty] | 1991-08-05 10:00 | 1991-08-05
1991-08-05 | 1998-08-05 | 11:00 | 27.8 | 82.04 | WEEKDAY | 0.67 | 1987-08-05 | 11:00 | 28.3 | 82.94 |  |  | 1994-08-05 | 11:00 | 26.1 | 78.98 |  |  | 1995-08-05 | 11:00 | 29.4 | 84.92 | [5 empty] | 28.9 | 84.02 |  |  |  | 25 | 77 |  |  |  |  | 25 | 77 |  |  |  |  | 26.7 | 80.06 | [5 empty] | 23.3 | 73.94 |  |  |  | 27.8 | 82.04 |  |  |  |  | 22.2 | 71.96 |  |  |  |  | 23.3 | 73.94 | [34 empty] | 1991-08-05 11:00 | 1991-08-05
1991-08-05 | 1998-08-05 | 12:00 | 28.3 | 82.94 | WEEKDAY | 0.67 | 1987-08-05 | 12:00 | 28.3 | 82.94 |  |  | 1994-08-05 | 12:00 | 24.4 | 75.92 |  |  | 1995-08-05 | 12:00 | 26.7 | 80.06 | [5 empty] | 28.9 | 84.02 |  |  |  | 25 | 77 |  |  |  |  | 26.1 | 78.98 |  |  |  |  | 28.9 | 84.02 | [5 empty] | 23.9 | 75.02 |  |  |  | 27.8 | 82.04 |  |  |  |  | 22.8 | 73.04 |  |  |  |  | 24.4 | 75.92 | [34 empty] | 1991-08-05 12:00 | 1991-08-05
1991-08-05 | 1998-08-05 | 13:00 | 28.9 | 84.02 | WEEKDAY | 0.63 | 1987-08-05 | 13:00 | 27.8 | 82.04 |  |  | 1994-08-05 | 13:00 | 26.1 | 78.98 |  |  | 1995-08-05 | 13:00 | 27.8 | 82.04 | [5 empty] | 29.4 | 84.92 |  |  |  | 20.5 | 68.9 |  |  |  |  | 27.2 | 80.96 |  |  |  |  | 29.4 | 84.92 | [5 empty] | 24.4 | 75.92 |  |  |  | 27.8 | 82.04 |  |  |  |  | 23.3 | 73.94 |  |  |  |  | 25.6 | 78.08 | [34 empty] | 1991-08-05 13:00 | 1991-08-06
1991-08-05 | 1998-08-05 | 14:00 | 28.9 | 84.02 | WEEKDAY | 0.53 | 1987-08-05 | 14:00 | 26.7 | 80.06 |  |  | 1994-08-05 | 14:00 | 22.7 | 72.86 |  |  | 1995-08-05 | 14:00 | 28.9 | 84.02 | [5 empty] | 30.6 | 87.08 |  |  |  | 21.1 | 69.98 |  |  |  |  | 26.7 | 80.06 |  |  |  |  | 29.4 | 84.92 | [5 empty] | 25 | 77 |  |  |  | 30 | 86 |  |  |  |  | 23.9 | 75.02 |  |  |  |  | 26.1 | 78.98 | [34 empty] | 1991-08-05 14:00 | 1991-08-06
1991-08-05 | 1998-08-05 | 15:00 | 29.4 | 84.92 | WEEKDAY | 0.53 | 1987-08-05 | 15:00 | 23.9 | 75.02 |  |  | 1994-08-05 | 15:00 | 18.3 | 64.94 |  |  | 1995-08-05 | 15:00 | 26.1 | 78.98 | [5 empty] | 30.6 | 87.08 |  |  |  | 20 | 68 |  |  |  |  | 26.7 | 80.06 |  |  |  |  | 30 | 86 | [5 empty] | 25 | 77 |  |  |  | 29.4 | 84.92 |  |  |  |  | 22.8 | 73.04 |  |  |  |  | 26.7 | 80.06 | [34 empty] | 1991-08-05 15:00 | 1991-08-06
1991-08-05 | 1998-08-05 | 16:00 | 28.9 | 84.02 | WEEKDAY | 0.5 | 1987-08-05 | 16:00 | 23.3 | 73.94 |  |  | 1994-08-05 | 16:00 | 18.3 | 64.94 |  |  | 1995-08-05 | 16:00 | 25 | 77 | [5 empty] | 29.4 | 84.92 |  |  |  | 18.8 | 65.84 |  |  |  |  | 25.6 | 78.08 |  |  |  |  | 29.4 | 84.92 | [5 empty] | 25 | 77 |  |  |  | 27.2 | 80.96 |  |  |  |  | 23.9 | 75.02 |  |  |  |  | 26.7 | 80.06 | [34 empty] | 1991-08-05 16:00 | 1991-08-06
1991-08-05 | 1998-08-05 | 17:00 | 28.3 | 82.94 | WEEKDAY | 0.56 | 1987-08-05 | 17:00 | 22.8 | 73.04 |  |  | 1994-08-05 | 17:00 | 18.3 | 64.94 |  |  | 1995-08-05 | 17:00 | 24.4 | 75.92 | [5 empty] | 28.9 | 84.02 |  |  |  | 17.2 | 62.96 |  |  |  |  | 25 | 77 |  |  |  |  | 28.9 | 84.02 | [5 empty] | 24.4 | 75.92 |  |  |  | 27.8 | 82.04 |  |  |  |  | 23.9 | 75.02 |  |  |  |  | 26.7 | 80.06 | [34 empty] | 1991-08-05 17:00 | 1991-08-06
1991-08-05 | 1998-08-05 | 18:00 | 27.2 | 80.96 | WEEKDAY | 0.69 | 1987-08-05 | 18:00 | 21.7 | 71.06 |  |  | 1994-08-05 | 18:00 | 17.2 | 62.96 |  |  | 1995-08-05 | 18:00 | 24.4 | 75.92 | [5 empty] | 27.8 | 82.04 |  |  |  | 16.1 | 60.98 |  |  |  |  | 23.9 | 75.02 |  |  |  |  | 27.2 | 80.96 | [5 empty] | 23.3 | 73.94 |  |  |  | 26.1 | 78.98 |  |  |  |  | 21.7 | 71.06 |  |  |  |  | 25.6 | 78.08 | [34 empty] | 1991-08-05 18:00 | 1991-08-06
1991-08-05 | 1998-08-05 | 19:00 | 25.6 | 78.08 | WEEKDAY | 0.77 | 1987-08-05 | 19:00 | 21.7 | 71.06 |  |  | 1994-08-05 | 19:00 | 16.1 | 60.98 |  |  | 1995-08-05 | 19:00 | 24.4 | 75.92 | [5 empty] | 27.8 | 82.04 |  |  |  | 15 | 59 |  |  |  |  | 22.8 | 73.04 |  |  |  |  | 25 | 77 | [5 empty] | 21.1 | 69.98 |  |  |  | 25.6 | 78.08 |  |  |  |  | 22.2 | 71.96 |  |  |  |  | 23.9 | 75.02 | [34 empty] | 1991-08-05 19:00 | 1991-08-06
1991-08-05 | 1998-08-05 | 20:00 | 25 | 77 | WEEKDAY | 0.81 | 1987-08-05 | 20:00 | 21.7 | 71.06 |  |  | 1994-08-05 | 20:00 | 14.4 | 57.92 |  |  | 1995-08-05 | 20:00 | 25 | 77 | [5 empty] | 27.8 | 82.04 |  |  |  | 15 | 59 |  |  |  |  | 20.6 | 69.08 |  |  |  |  | 23.9 | 75.02 | [5 empty] | 17.8 | 64.04 |  |  |  | 23.9 | 75.02 |  |  |  |  | 22.2 | 71.96 |  |  |  |  | 21.1 | 69.98 | [34 empty] | 1991-08-05 20:00 | 1991-08-06
1991-08-05 | 1998-08-05 | 21:00 | 25 | 77 | WEEKDAY | 0.75 | 1987-08-05 | 21:00 | 22.2 | 71.96 |  |  | 1994-08-05 | 21:00 | 14.1 | 57.38 |  |  | 1995-08-05 | 21:00 | 25 | 77 | [5 empty] | 27.2 | 80.96 |  |  |  | 15 | 59 |  |  |  |  | 20 | 68 |  |  |  |  | 23.9 | 75.02 | [5 empty] | 17.2 | 62.96 |  |  |  | 22.8 | 73.04 |  |  |  |  | 22.2 | 71.96 |  |  |  |  | 19.4 | 66.92 | [34 empty] | 1991-08-05 21:00 | 1991-08-06
1991-08-05 | 1998-08-05 | 22:00 | 24.4 | 75.92 | WEEKDAY | 0.78 | 1987-08-05 | 22:00 | 22.2 | 71.96 |  |  | 1994-08-05 | 22:00 | 13.9 | 57.02 |  |  | 1995-08-05 | 22:00 | 24.4 | 75.92 | [5 empty] | 27.2 | 80.96 |  |  |  | 14.4 | 57.92 |  |  |  |  | 19.4 | 66.92 |  |  |  |  | 22.2 | 71.96 | [5 empty] | 16.1 | 60.98 |  |  |  | 22.8 | 73.04 |  |  |  |  | 21.7 | 71.06 |  |  |  |  | 18.3 | 64.94 | [34 empty] | 1991-08-05 22:00 | 1991-08-06
1991-08-05 | 1998-08-05 | 23:00 | 24.4 | 75.92 | WEEKDAY | 0.79 | 1987-08-05 | 23:00 | 21.7 | 71.06 |  |  | 1994-08-05 | 23:00 | 13.8 | 56.84 |  |  | 1995-08-05 | 23:00 | 24.4 | 75.92 | [5 empty] | 27.8 | 82.04 |  |  |  | 14.4 | 57.92 |  |  |  |  | 18.3 | 64.94 |  |  |  |  | 21.7 | 71.06 | [5 empty] | 15 | 59 |  |  |  | 21.1 | 69.98 |  |  |  |  | 21.1 | 69.98 |  |  |  |  | 17.2 | 62.96 | [34 empty] | 1991-08-05 23:00 | 1991-08-06
1991-08-05 | 1998-08-05 | 24:00 | 24.4 | 75.92 | WEEKDAY | 0.61 | 1987-08-05 | 24:00 | 20.6 | 69.08 |  |  | 1994-08-05 | 24:00 | 13.3 | 55.94 |  |  | 1995-08-05 | 24:00 | 24.4 | 75.92 | [5 empty] | 27.2 | 80.96 |  |  |  | 13.8 | 56.84 |  |  |  |  | 18.3 | 64.94 |  |  |  |  | 20.6 | 69.08 | [5 empty] | 14.4 | 57.92 |  |  |  | 20.6 | 69.08 |  |  |  |  | 21.1 | 69.98 |  |  |  |  | 17.8 | 64.04 | [34 empty] | 1991-08-06 | 1991-08-06
1991-08-06 | 1998-08-06 | 1:00 | 24.4 | 75.92 | WEEKDAY | 0.33 | 1987-08-06 | 1:00 | 20 | 68 |  |  | 1994-08-06 | 1:00 | 13.3 | 55.94 |  |  | 1995-08-06 | 1:00 | 25 | 77 | [5 empty] | 26.7 | 80.06 |  |  |  | 12.7 | 54.86 |  |  |  |  | 17.8 | 64.04 |  |  |  |  | 20 | 68 | [5 empty] | 13.9 | 57.02 |  |  |  | 20.6 | 69.08 |  |  |  |  | 21.1 | 69.98 |  |  |  |  | 18.3 | 64.94 | [34 empty] | 1991-08-06 01:00 | 1991-08-06
1991-08-06 | 1998-08-06 | 2:00 | 23.9 | 75.02 | WEEKDAY | 0.15 | 1987-08-06 | 2:00 | 20 | 68 |  |  | 1994-08-06 | 2:00 | 12.7 | 54.86 |  |  | 1995-08-06 | 2:00 | 25 | 77 | [5 empty] | 25.6 | 78.08 |  |  |  | 11.6 | 52.88 |  |  |  |  | 16.7 | 62.06 |  |  |  |  | 19.4 | 66.92 | [5 empty] | 13.3 | 55.94 |  |  |  | 20.6 | 69.08 |  |  |  |  | 21.1 | 69.98 |  |  |  |  | 18.9 | 66.02 | [34 empty] | 1991-08-06 02:00 | 1991-08-06
1991-08-06 | 1998-08-06 | 3:00 | 23.9 | 75.02 | WEEKDAY | 0.09 | 1987-08-06 | 3:00 | 19.4 | 66.92 |  |  | 1994-08-06 | 3:00 | 11.6 | 52.88 |  |  | 1995-08-06 | 3:00 | 25 | 77 | [5 empty] | 20 | 68 |  |  |  | 11.1 | 51.98 |  |  |  |  | 17.2 | 62.96 |  |  |  |  | 18.3 | 64.94 | [5 empty] | 13.3 | 55.94 |  |  |  | 20.6 | 69.08 |  |  |  |  | 20.6 | 69.08 |  |  |  |  | 18.9 | 66.02 | [34 empty] | 1991-08-06 03:00 | 1991-08-06
1991-08-06 | 1998-08-06 | 4:00 | 23.3 | 73.94 | WEEKDAY | 0.06 | 1987-08-06 | 4:00 | 18.9 | 66.02 |  |  | 1994-08-06 | 4:00 | 11.6 | 52.88 |  |  | 1995-08-06 | 4:00 | 23.9 | 75.02 | [5 empty] | 20 | 68 |  |  |  | 10.5 | 50.9 |  |  |  |  | 16.1 | 60.98 |  |  |  |  | 17.2 | 62.96 | [5 empty] | 13.9 | 57.02 |  |  |  | 20.6 | 69.08 |  |  |  |  | 20.6 | 69.08 |  |  |  |  | 17.8 | 64.04 | [34 empty] | 1991-08-06 04:00 | 1991-08-06
1991-08-06 | 1998-08-06 | 5:00 | 23.3 | 73.94 | WEEKDAY | 0.06 | 1987-08-06 | 5:00 | 18.9 | 66.02 |  |  | 1994-08-06 | 5:00 | 11.1 | 51.98 |  |  | 1995-08-06 | 5:00 | 23.3 | 73.94 | [5 empty] | 20 | 68 |  |  |  | 10.5 | 50.9 |  |  |  |  | 15 | 59 |  |  |  |  | 17.2 | 62.96 | [5 empty] | 12.8 | 55.04 |  |  |  | 20 | 68 |  |  |  |  | 20.6 | 69.08 |  |  |  |  | 16.7 | 62.06 | [34 empty] | 1991-08-06 05:00 | 1991-08-06
1991-08-06 | 1998-08-06 | 6:00 | 22.8 | 73.04 | WEEKDAY | 0.11 | 1987-08-06 | 6:00 | 18.9 | 66.02 |  |  | 1994-08-06 | 6:00 | 11.1 | 51.98 |  |  | 1995-08-06 | 6:00 | 23.3 | 73.94 | [5 empty] | 20.6 | 69.08 |  |  |  | 11.6 | 52.88 |  |  |  |  | 15.6 | 60.08 |  |  |  |  | 17.2 | 62.96 | [5 empty] | 13.9 | 57.02 |  |  |  | 19.4 | 66.92 |  |  |  |  | 20.6 | 69.08 |  |  |  |  | 17.8 | 64.04 | [34 empty] | 1991-08-06 06:00 | 1991-08-06
1991-08-06 | 1998-08-06 | 7:00 | 23.3 | 73.94 | WEEKDAY | 0.37 | 1987-08-06 | 7:00 | 19.4 | 66.92 |  |  | 1994-08-06 | 7:00 | 12.7 | 54.86 |  |  | 1995-08-06 | 7:00 | 22.8 | 73.04 | [5 empty] | 22.2 | 71.96 |  |  |  | 13.3 | 55.94 |  |  |  |  | 16.1 | 60.98 |  |  |  |  | 19.4 | 66.92 | [5 empty] | 16.1 | 60.98 |  |  |  | 20 | 68 |  |  |  |  | 20.6 | 69.08 |  |  |  |  | 21.7 | 71.06 | [34 empty] | 1991-08-06 07:00 | 1991-08-06
1991-08-06 | 1998-08-06 | 8:00 | 24.4 | 75.92 | WEEKDAY | 0.77 | 1987-08-06 | 8:00 | 20 | 68 |  |  | 1994-08-06 | 8:00 | 14.4 | 57.92 |  |  | 1995-08-06 | 8:00 | 22.2 | 71.96 | [5 empty] | 22.8 | 73.04 |  |  |  | 15 | 59 |  |  |  |  | 18.9 | 66.02 |  |  |  |  | 21.1 | 69.98 | [5 empty] | 18.3 | 64.94 |  |  |  | 21.7 | 71.06 |  |  |  |  | 20.6 | 69.08 |  |  |  |  | 23.3 | 73.94 | [34 empty] | 1991-08-06 08:00 | 1991-08-06
1991-08-06 | 1998-08-06 | 9:00 | 26.1 | 78.98 | WEEKDAY | 0.77 | 1987-08-06 | 9:00 | 20 | 68 |  |  | 1994-08-06 | 9:00 | 16.1 | 60.98 |  |  | 1995-08-06 | 9:00 | 21.7 | 71.06 | [5 empty] | 23.3 | 73.94 |  |  |  | 16.6 | 61.88 |  |  |  |  | 20.6 | 69.08 |  |  |  |  | 23.3 | 73.94 | [5 empty] | 20 | 68 |  |  |  | 23.9 | 75.02 |  |  |  |  | 20 | 68 |  |  |  |  | 23.3 | 73.94 | [34 empty] | 1991-08-06 09:00 | 1991-08-06
1991-08-06 | 1998-08-06 | 10:00 | 27.8 | 82.04 | WEEKDAY | 0.65 | 1987-08-06 | 10:00 | 20 | 68 |  |  | 1994-08-06 | 10:00 | 17.7 | 63.86 |  |  | 1995-08-06 | 10:00 | 21.1 | 69.98 | [5 empty] | 22.8 | 73.04 |  |  |  | 18.3 | 64.94 |  |  |  |  | 21.7 | 71.06 |  |  |  |  | 24.4 | 75.92 | [5 empty] | 21.1 | 69.98 |  |  |  | 25.6 | 78.08 |  |  |  |  | 19.4 | 66.92 |  |  |  |  | 25.6 | 78.08 | [34 empty] | 1991-08-06 10:00 | 1991-08-06
1991-08-06 | 1998-08-06 | 11:00 | 28.3 | 82.94 | WEEKDAY | 0.67 | 1987-08-06 | 11:00 | 22.2 | 71.96 |  |  | 1994-08-06 | 11:00 | 19.4 | 66.92 |  |  | 1995-08-06 | 11:00 | 21.1 | 69.98 | [5 empty] | 22.8 | 73.04 |  |  |  | 19.4 | 66.92 |  |  |  |  | 24.4 | 75.92 |  |  |  |  | 26.7 | 80.06 | [5 empty] | 20 | 68 |  |  |  | 26.7 | 80.06 |  |  |  |  | 19.4 | 66.92 |  |  |  |  | 26.1 | 78.98 | [34 empty] | 1991-08-06 11:00 | 1991-08-06
1991-08-06 | 1998-08-06 | 12:00 | 30.6 | 87.08 | WEEKDAY | 0.67 | 1987-08-06 | 12:00 | 23.3 | 73.94 |  |  | 1994-08-06 | 12:00 | 20.5 | 68.9 |  |  | 1995-08-06 | 12:00 | 21.1 | 69.98 | [5 empty] | 23.3 | 73.94 |  |  |  | 20.5 | 68.9 |  |  |  |  | 24.4 | 75.92 |  |  |  |  | 27.8 | 82.04 | [5 empty] | 21.7 | 71.06 |  |  |  | 26.7 | 80.06 |  |  |  |  | 19.4 | 66.92 |  |  |  |  | 26.1 | 78.98 | [34 empty] | 1991-08-06 12:00 | 1991-08-06
1991-08-06 | 1998-08-06 | 13:00 | 30 | 86 | WEEKDAY | 0.63 | 1987-08-06 | 13:00 | 25 | 77 |  |  | 1994-08-06 | 13:00 | 20.5 | 68.9 |  |  | 1995-08-06 | 13:00 | 21.7 | 71.06 | [5 empty] | 22.8 | 73.04 |  |  |  | 21.6 | 70.88 |  |  |  |  | 24.4 | 75.92 |  |  |  |  | 28.3 | 82.94 | [5 empty] | 18.3 | 64.94 |  |  |  | 27.2 | 80.96 |  |  |  |  | 20 | 68 |  |  |  |  | 26.7 | 80.06 | [34 empty] | 1991-08-06 13:00 | 1991-08-07
1991-08-06 | 1998-08-06 | 14:00 | 30 | 86 | WEEKDAY | 0.53 | 1987-08-06 | 14:00 | 25.6 | 78.08 |  |  | 1994-08-06 | 14:00 | 21.6 | 70.88 |  |  | 1995-08-06 | 14:00 | 23.3 | 73.94 | [5 empty] | 23.3 | 73.94 |  |  |  | 22.2 | 71.96 |  |  |  |  | 25.6 | 78.08 |  |  |  |  | 28.3 | 82.94 | [5 empty] | 17 | 62.6 |  |  |  | 26.7 | 80.06 |  |  |  |  | 21.1 | 69.98 |  |  |  |  | 26.7 | 80.06 | [34 empty] | 1991-08-06 14:00 | 1991-08-07
1991-08-06 | 1998-08-06 | 15:00 | 28.9 | 84.02 | WEEKDAY | 0.53 | 1987-08-06 | 15:00 | 25.6 | 78.08 |  |  | 1994-08-06 | 15:00 | 22.2 | 71.96 |  |  | 1995-08-06 | 15:00 | 22.8 | 73.04 | [5 empty] | 23.3 | 73.94 |  |  |  | 22.7 | 72.86 |  |  |  |  | 25.6 | 78.08 |  |  |  |  | 28.3 | 82.94 | [5 empty] | 17.8 | 64.04 |  |  |  | 28.3 | 82.94 |  |  |  |  | 21.1 | 69.98 |  |  |  |  | 27.2 | 80.96 | [34 empty] | 1991-08-06 15:00 | 1991-08-07
1991-08-06 | 1998-08-06 | 16:00 | 27.8 | 82.04 | WEEKDAY | 0.5 | 1987-08-06 | 16:00 | 25.6 | 78.08 |  |  | 1994-08-06 | 16:00 | 22.7 | 72.86 |  |  | 1995-08-06 | 16:00 | 22.8 | 73.04 | [5 empty] | 23.3 | 73.94 |  |  |  | 22.7 | 72.86 |  |  |  |  | 24.4 | 75.92 |  |  |  |  | 28.3 | 82.94 | [5 empty] | 18.3 | 64.94 |  |  |  | 27.8 | 82.04 |  |  |  |  | 21.1 | 69.98 |  |  |  |  | 27.8 | 82.04 | [34 empty] | 1991-08-06 16:00 | 1991-08-07
1991-08-06 | 1998-08-06 | 17:00 | 27.8 | 82.04 | WEEKDAY | 0.56 | 1987-08-06 | 17:00 | 24.4 | 75.92 |  |  | 1994-08-06 | 17:00 | 22.7 | 72.86 |  |  | 1995-08-06 | 17:00 | 21.1 | 69.98 | [5 empty] | 23.3 | 73.94 |  |  |  | 22.2 | 71.96 |  |  |  |  | 24.4 | 75.92 |  |  |  |  | 27.2 | 80.96 | [5 empty] | 18.3 | 64.94 |  |  |  | 27.8 | 82.04 |  |  |  |  | 21.1 | 69.98 |  |  |  |  | 26.7 | 80.06 | [34 empty] | 1991-08-06 17:00 | 1991-08-07
1991-08-06 | 1998-08-06 | 18:00 | 26.7 | 80.06 | WEEKDAY | 0.69 | 1987-08-06 | 18:00 | 23.9 | 75.02 |  |  | 1994-08-06 | 18:00 | 21.1 | 69.98 |  |  | 1995-08-06 | 18:00 | 20 | 68 | [5 empty] | 22.8 | 73.04 |  |  |  | 21.6 | 70.88 |  |  |  |  | 22.2 | 71.96 |  |  |  |  | 26.1 | 78.98 | [5 empty] | 18.3 | 64.94 |  |  |  | 26.7 | 80.06 |  |  |  |  | 21.1 | 69.98 |  |  |  |  | 26.7 | 80.06 | [34 empty] | 1991-08-06 18:00 | 1991-08-07
1991-08-06 | 1998-08-06 | 19:00 | 25.6 | 78.08 | WEEKDAY | 0.77 | 1987-08-06 | 19:00 | 23.9 | 75.02 |  |  | 1994-08-06 | 19:00 | 19.4 | 66.92 |  |  | 1995-08-06 | 19:00 | 20 | 68 | [5 empty] | 21.1 | 69.98 |  |  |  | 18.8 | 65.84 |  |  |  |  | 21.7 | 71.06 |  |  |  |  | 24.4 | 75.92 | [5 empty] | 18.3 | 64.94 |  |  |  | 26.1 | 78.98 |  |  |  |  | 20 | 68 |  |  |  |  | 23.9 | 75.02 | [34 empty] | 1991-08-06 19:00 | 1991-08-07
1991-08-06 | 1998-08-06 | 20:00 | 25 | 77 | WEEKDAY | 0.81 | 1987-08-06 | 20:00 | 23.3 | 73.94 |  |  | 1994-08-06 | 20:00 | 16.1 | 60.98 |  |  | 1995-08-06 | 20:00 | 19.4 | 66.92 | [5 empty] | 20 | 68 |  |  |  | 15 | 59 |  |  |  |  | 20 | 68 |  |  |  |  | 22.8 | 73.04 | [5 empty] | 18.3 | 64.94 |  |  |  | 25 | 77 |  |  |  |  | 19.4 | 66.92 |  |  |  |  | 21.1 | 69.98 | [34 empty] | 1991-08-06 20:00 | 1991-08-07
1991-08-06 | 1998-08-06 | 21:00 | 25 | 77 | WEEKDAY | 0.75 | 1987-08-06 | 21:00 | 22.2 | 71.96 |  |  | 1994-08-06 | 21:00 | 15 | 59 |  |  | 1995-08-06 | 21:00 | 19.4 | 66.92 | [5 empty] | 19.4 | 66.92 |  |  |  | 13.8 | 56.84 |  |  |  |  | 19.4 | 66.92 |  |  |  |  | 21.7 | 71.06 | [5 empty] | 18.3 | 64.94 |  |  |  | 24.4 | 75.92 |  |  |  |  | 18.9 | 66.02 |  |  |  |  | 19.4 | 66.92 | [34 empty] | 1991-08-06 21:00 | 1991-08-07
1991-08-06 | 1998-08-06 | 22:00 | 24.4 | 75.92 | WEEKDAY | 0.78 | 1987-08-06 | 22:00 | 21.7 | 71.06 |  |  | 1994-08-06 | 22:00 | 13.8 | 56.84 |  |  | 1995-08-06 | 22:00 | 20 | 68 | [5 empty] | 18.9 | 66.02 |  |  |  | 12.2 | 53.96 |  |  |  |  | 18.9 | 66.02 |  |  |  |  | 20.6 | 69.08 | [5 empty] | 18.3 | 64.94 |  |  |  | 23.9 | 75.02 |  |  |  |  | 18.3 | 64.94 |  |  |  |  | 18.9 | 66.02 | [34 empty] | 1991-08-06 22:00 | 1991-08-07
1991-08-06 | 1998-08-06 | 23:00 | 24.4 | 75.92 | WEEKDAY | 0.79 | 1987-08-06 | 23:00 | 21.1 | 69.98 |  |  | 1994-08-06 | 23:00 | 13.8 | 56.84 |  |  | 1995-08-06 | 23:00 | 19.4 | 66.92 | [5 empty] | 18.3 | 64.94 |  |  |  | 12.2 | 53.96 |  |  |  |  | 18.3 | 64.94 |  |  |  |  | 20 | 68 | [5 empty] | 18.9 | 66.02 |  |  |  | 23.3 | 73.94 |  |  |  |  | 17.8 | 64.04 |  |  |  |  | 17.8 | 64.04 | [34 empty] | 1991-08-06 23:00 | 1991-08-07
1991-08-06 | 1998-08-06 | 24:00 | 23.9 | 75.02 | WEEKDAY | 0.61 | 1987-08-06 | 24:00 | 21.1 | 69.98 |  |  | 1994-08-06 | 24:00 | 13.8 | 56.84 |  |  | 1995-08-06 | 24:00 | 19.4 | 66.92 | [5 empty] | 17.2 | 62.96 |  |  |  | 11.1 | 51.98 |  |  |  |  | 18.3 | 64.94 |  |  |  |  | 18.9 | 66.02 | [5 empty] | 18.9 | 66.02 |  |  |  | 22.8 | 73.04 |  |  |  |  | 17.8 | 64.04 |  |  |  |  | 16.1 | 60.98 | [34 empty] | 1991-08-07 | 1991-08-07
1991-08-07 | 1998-08-07 | 1:00 | 22.8 | 73.04 | WEEKDAY | 0.33 | 1987-08-07 | 1:00 | 21.1 | 69.98 |  |  | 1994-08-07 | 1:00 | 13.3 | 55.94 |  |  | 1995-08-07 | 1:00 | 19.4 | 66.92 | [5 empty] | 16.7 | 62.06 |  |  |  | 10.5 | 50.9 |  |  |  |  | 17.8 | 64.04 |  |  |  |  | 18.9 | 66.02 | [5 empty] | 19.4 | 66.92 |  |  |  | 22.8 | 73.04 |  |  |  |  | 17.8 | 64.04 |  |  |  |  | 15.6 | 60.08 | [34 empty] | 1991-08-07 01:00 | 1991-08-07
1991-08-07 | 1998-08-07 | 2:00 | 22.8 | 73.04 | WEEKDAY | 0.15 | 1987-08-07 | 2:00 | 20.6 | 69.08 |  |  | 1994-08-07 | 2:00 | 12.7 | 54.86 |  |  | 1995-08-07 | 2:00 | 19.4 | 66.92 | [5 empty] | 17.2 | 62.96 |  |  |  | 10 | 50 |  |  |  |  | 17.2 | 62.96 |  |  |  |  | 18.3 | 64.94 | [5 empty] | 19.4 | 66.92 |  |  |  | 20 | 68 |  |  |  |  | 18.3 | 64.94 |  |  |  |  | 15 | 59 | [34 empty] | 1991-08-07 02:00 | 1991-08-07
1991-08-07 | 1998-08-07 | 3:00 | 22.2 | 71.96 | WEEKDAY | 0.09 | 1987-08-07 | 3:00 | 21.1 | 69.98 |  |  | 1994-08-07 | 3:00 | 12.3 | 54.14 |  |  | 1995-08-07 | 3:00 | 18.9 | 66.02 | [5 empty] | 17.2 | 62.96 |  |  |  | 9.4 | 48.92 |  |  |  |  | 17.8 | 64.04 |  |  |  |  | 18.3 | 64.94 | [5 empty] | 20 | 68 |  |  |  | 20 | 68 |  |  |  |  | 18.3 | 64.94 |  |  |  |  | 13.9 | 57.02 | [34 empty] | 1991-08-07 03:00 | 1991-08-07
1991-08-07 | 1998-08-07 | 4:00 | 21.7 | 71.06 | WEEKDAY | 0.06 | 1987-08-07 | 4:00 | 21.1 | 69.98 |  |  | 1994-08-07 | 4:00 | 11.6 | 52.88 |  |  | 1995-08-07 | 4:00 | 18.3 | 64.94 | [5 empty] | 16.7 | 62.06 |  |  |  | 8.8 | 47.84 |  |  |  |  | 16.7 | 62.06 |  |  |  |  | 18.3 | 64.94 | [5 empty] | 21.1 | 69.98 |  |  |  | 20 | 68 |  |  |  |  | 17.8 | 64.04 |  |  |  |  | 13.3 | 55.94 | [34 empty] | 1991-08-07 04:00 | 1991-08-07
1991-08-07 | 1998-08-07 | 5:00 | 21.1 | 69.98 | WEEKDAY | 0.06 | 1987-08-07 | 5:00 | 20.6 | 69.08 |  |  | 1994-08-07 | 5:00 | 11.6 | 52.88 |  |  | 1995-08-07 | 5:00 | 19.4 | 66.92 | [5 empty] | 16.7 | 62.06 |  |  |  | 8.8 | 47.84 |  |  |  |  | 17.2 | 62.96 |  |  |  |  | 17.8 | 64.04 | [5 empty] | 20.6 | 69.08 |  |  |  | 20 | 68 |  |  |  |  | 17.2 | 62.96 |  |  |  |  | 13.9 | 57.02 | [34 empty] | 1991-08-07 05:00 | 1991-08-07
1991-08-07 | 1998-08-07 | 6:00 | 21.7 | 71.06 | WEEKDAY | 0.11 | 1987-08-07 | 6:00 | 20.6 | 69.08 |  |  | 1994-08-07 | 6:00 | 12.7 | 54.86 |  |  | 1995-08-07 | 6:00 | 19.4 | 66.92 | [5 empty] | 17.2 | 62.96 |  |  |  | 10 | 50 |  |  |  |  | 16.7 | 62.06 |  |  |  |  | 19.4 | 66.92 | [5 empty] | 22 | 71.6 |  |  |  | 20.6 | 69.08 |  |  |  |  | 17.2 | 62.96 |  |  |  |  | 15 | 59 | [34 empty] | 1991-08-07 06:00 | 1991-08-07
1991-08-07 | 1998-08-07 | 7:00 | 22.2 | 71.96 | WEEKDAY | 0.37 | 1987-08-07 | 7:00 | 21.1 | 69.98 |  |  | 1994-08-07 | 7:00 | 16.1 | 60.98 |  |  | 1995-08-07 | 7:00 | 19.4 | 66.92 | [5 empty] | 18.9 | 66.02 |  |  |  | 13.3 | 55.94 |  |  |  |  | 18.9 | 66.02 |  |  |  |  | 20.6 | 69.08 | [5 empty] | 21.1 | 69.98 |  |  |  | 21.1 | 69.98 |  |  |  |  | 17.8 | 64.04 |  |  |  |  | 19.4 | 66.92 | [34 empty] | 1991-08-07 07:00 | 1991-08-07
1991-08-07 | 1998-08-07 | 8:00 | 23.3 | 73.94 | WEEKDAY | 0.77 | 1987-08-07 | 8:00 | 22.2 | 71.96 |  |  | 1994-08-07 | 8:00 | 18.3 | 64.94 |  |  | 1995-08-07 | 8:00 | 20 | 68 | [5 empty] | 20 | 68 |  |  |  | 19.4 | 66.92 |  |  |  |  | 20.6 | 69.08 |  |  |  |  | 21.1 | 69.98 | [5 empty] | 21.1 | 69.98 |  |  |  | 21.7 | 71.06 |  |  |  |  | 18.9 | 66.02 |  |  |  |  | 20.6 | 69.08 | [34 empty] | 1991-08-07 08:00 | 1991-08-07
1991-08-07 | 1998-08-07 | 9:00 | 24.4 | 75.92 | WEEKDAY | 0.77 | 1987-08-07 | 9:00 | 23.9 | 75.02 |  |  | 1994-08-07 | 9:00 | 21.1 | 69.98 |  |  | 1995-08-07 | 9:00 | 21.7 | 71.06 | [5 empty] | 21.1 | 69.98 |  |  |  | 20.3 | 68.54 |  |  |  |  | 20 | 68 |  |  |  |  | 22.8 | 73.04 | [5 empty] | 22.2 | 71.96 |  |  |  | 22.2 | 71.96 |  |  |  |  | 20 | 68 |  |  |  |  | 22.8 | 73.04 | [34 empty] | 1991-08-07 09:00 | 1991-08-07
1991-08-07 | 1998-08-07 | 10:00 | 25.6 | 78.08 | WEEKDAY | 0.65 | 1987-08-07 | 10:00 | 25 | 77 |  |  | 1994-08-07 | 10:00 | 22.2 | 71.96 |  |  | 1995-08-07 | 10:00 | 22.2 | 71.96 | [5 empty] | 22.8 | 73.04 |  |  |  | 21.1 | 69.98 |  |  |  |  | 19.4 | 66.92 |  |  |  |  | 23.9 | 75.02 | [5 empty] | 25 | 77 |  |  |  | 23.3 | 73.94 |  |  |  |  | 21.7 | 71.06 |  |  |  |  | 24.4 | 75.92 | [34 empty] | 1991-08-07 10:00 | 1991-08-07
1991-08-07 | 1998-08-07 | 11:00 | 27.2 | 80.96 | WEEKDAY | 0.67 | 1987-08-07 | 11:00 | 25.6 | 78.08 |  |  | 1994-08-07 | 11:00 | 23.3 | 73.94 |  |  | 1995-08-07 | 11:00 | 23.9 | 75.02 | [5 empty] | 23.9 | 75.02 |  |  |  | 23.3 | 73.94 |  |  |  |  | 21.7 | 71.06 |  |  |  |  | 25.6 | 78.08 | [5 empty] | 27.2 | 80.96 |  |  |  | 23.3 | 73.94 |  |  |  |  | 21.1 | 69.98 |  |  |  |  | 25 | 77 | [34 empty] | 1991-08-07 11:00 | 1991-08-07
1991-08-07 | 1998-08-07 | 12:00 | 28.3 | 82.94 | WEEKDAY | 0.67 | 1987-08-07 | 12:00 | 25.6 | 78.08 |  |  | 1994-08-07 | 12:00 | 22.7 | 72.86 |  |  | 1995-08-07 | 12:00 | 25 | 77 | [5 empty] | 23.9 | 75.02 |  |  |  | 24.4 | 75.92 |  |  |  |  | 22.2 | 71.96 |  |  |  |  | 26.7 | 80.06 | [5 empty] | 27.8 | 82.04 |  |  |  | 23.9 | 75.02 |  |  |  |  | 22.2 | 71.96 |  |  |  |  | 25 | 77 | [34 empty] | 1991-08-07 12:00 | 1991-08-07
1991-08-07 | 1998-08-07 | 13:00 | 28.3 | 82.94 | WEEKDAY | 0.63 | 1987-08-07 | 13:00 | 26.1 | 78.98 |  |  | 1994-08-07 | 13:00 | 23.3 | 73.94 |  |  | 1995-08-07 | 13:00 | 23.3 | 73.94 | [5 empty] | 24.4 | 75.92 |  |  |  | 24.4 | 75.92 |  |  |  |  | 24.4 | 75.92 |  |  |  |  | 26.1 | 78.98 | [5 empty] | 27.8 | 82.04 |  |  |  | 23.9 | 75.02 |  |  |  |  | 22.2 | 71.96 |  |  |  |  | 27.2 | 80.96 | [34 empty] | 1991-08-07 13:00 | 1991-08-08
1991-08-07 | 1998-08-07 | 14:00 | 28.9 | 84.02 | WEEKDAY | 0.53 | 1987-08-07 | 14:00 | 25.6 | 78.08 |  |  | 1994-08-07 | 14:00 | 24.4 | 75.92 |  |  | 1995-08-07 | 14:00 | 24.4 | 75.92 | [5 empty] | 25.6 | 78.08 |  |  |  | 25.5 | 77.9 |  |  |  |  | 23.9 | 75.02 |  |  |  |  | 25.6 | 78.08 | [5 empty] | 28.3 | 82.94 |  |  |  | 21.7 | 71.06 |  |  |  |  | 22.2 | 71.96 |  |  |  |  | 27.8 | 82.04 | [34 empty] | 1991-08-07 14:00 | 1991-08-08
1991-08-07 | 1998-08-07 | 15:00 | 28.9 | 84.02 | WEEKDAY | 0.53 | 1987-08-07 | 15:00 | 25.6 | 78.08 |  |  | 1994-08-07 | 15:00 | 23.8 | 74.84 |  |  | 1995-08-07 | 15:00 | 24.4 | 75.92 | [5 empty] | 25.6 | 78.08 |  |  |  | 26.1 | 78.98 |  |  |  |  | 23.9 | 75.02 |  |  |  |  | 25.6 | 78.08 | [5 empty] | 29.4 | 84.92 |  |  |  | 24.4 | 75.92 |  |  |  |  | 22.8 | 73.04 |  |  |  |  | 26.7 | 80.06 | [34 empty] | 1991-08-07 15:00 | 1991-08-08
1991-08-07 | 1998-08-07 | 16:00 | 27.8 | 82.04 | WEEKDAY | 0.5 | 1987-08-07 | 16:00 | 25.6 | 78.08 |  |  | 1994-08-07 | 16:00 | 24.4 | 75.92 |  |  | 1995-08-07 | 16:00 | 25.6 | 78.08 | [5 empty] | 25.6 | 78.08 |  |  |  | 25.5 | 77.9 |  |  |  |  | 21.7 | 71.06 |  |  |  |  | 26.1 | 78.98 | [5 empty] | 28.9 | 84.02 |  |  |  | 25 | 77 |  |  |  |  | 22.8 | 73.04 |  |  |  |  | 27.2 | 80.96 | [34 empty] | 1991-08-07 16:00 | 1991-08-08
1991-08-07 | 1998-08-07 | 17:00 | 27.2 | 80.96 | WEEKDAY | 0.56 | 1987-08-07 | 17:00 | 25 | 77 |  |  | 1994-08-07 | 17:00 | 23.3 | 73.94 |  |  | 1995-08-07 | 17:00 | 26.1 | 78.98 | [5 empty] | 25 | 77 |  |  |  | 26.1 | 78.98 |  |  |  |  | 18.9 | 66.02 |  |  |  |  | 26.7 | 80.06 | [5 empty] | 28.9 | 84.02 |  |  |  | 23.9 | 75.02 |  |  |  |  | 23.3 | 73.94 |  |  |  |  | 26.7 | 80.06 | [34 empty] | 1991-08-07 17:00 | 1991-08-08
1991-08-07 | 1998-08-07 | 18:00 | 26.1 | 78.98 | WEEKDAY | 0.69 | 1987-08-07 | 18:00 | 23.9 | 75.02 |  |  | 1994-08-07 | 18:00 | 22.2 | 71.96 |  |  | 1995-08-07 | 18:00 | 25 | 77 | [5 empty] | 24.4 | 75.92 |  |  |  | 25.5 | 77.9 |  |  |  |  | 18.3 | 64.94 |  |  |  |  | 22.8 | 73.04 | [5 empty] | 27.8 | 82.04 |  |  |  | 23.3 | 73.94 |  |  |  |  | 22.8 | 73.04 |  |  |  |  | 25.6 | 78.08 | [34 empty] | 1991-08-07 18:00 | 1991-08-08
1991-08-07 | 1998-08-07 | 19:00 | 25.6 | 78.08 | WEEKDAY | 0.77 | 1987-08-07 | 19:00 | 22.8 | 73.04 |  |  | 1994-08-07 | 19:00 | 20 | 68 |  |  | 1995-08-07 | 19:00 | 21.1 | 69.98 | [5 empty] | 22.8 | 73.04 |  |  |  | 20.5 | 68.9 |  |  |  |  | 18.3 | 64.94 |  |  |  |  | 22.2 | 71.96 | [5 empty] | 26.1 | 78.98 |  |  |  | 23.3 | 73.94 |  |  |  |  | 21.1 | 69.98 |  |  |  |  | 24.4 | 75.92 | [34 empty] | 1991-08-07 19:00 | 1991-08-08
1991-08-07 | 1998-08-07 | 20:00 | 24.4 | 75.92 | WEEKDAY | 0.81 | 1987-08-07 | 20:00 | 22.2 | 71.96 |  |  | 1994-08-07 | 20:00 | 18.8 | 65.84 |  |  | 1995-08-07 | 20:00 | 20.6 | 69.08 | [5 empty] | 21.7 | 71.06 |  |  |  | 16.6 | 61.88 |  |  |  |  | 18.3 | 64.94 |  |  |  |  | 23.3 | 73.94 | [5 empty] | 23.3 | 73.94 |  |  |  | 22.8 | 73.04 |  |  |  |  | 18.9 | 66.02 |  |  |  |  | 23.3 | 73.94 | [34 empty] | 1991-08-07 20:00 | 1991-08-08
1991-08-07 | 1998-08-07 | 21:00 | 23.9 | 75.02 | WEEKDAY | 0.75 | 1987-08-07 | 21:00 | 22.2 | 71.96 |  |  | 1994-08-07 | 21:00 | 16.1 | 60.98 |  |  | 1995-08-07 | 21:00 | 20 | 68 | [5 empty] | 20 | 68 |  |  |  | 16.1 | 60.98 |  |  |  |  | 17.8 | 64.04 |  |  |  |  | 22.8 | 73.04 | [5 empty] | 22.8 | 73.04 |  |  |  | 22.2 | 71.96 |  |  |  |  | 18.9 | 66.02 |  |  |  |  | 23.3 | 73.94 | [34 empty] | 1991-08-07 21:00 | 1991-08-08
1991-08-07 | 1998-08-07 | 22:00 | 23.3 | 73.94 | WEEKDAY | 0.78 | 1987-08-07 | 22:00 | 22.2 | 71.96 |  |  | 1994-08-07 | 22:00 | 15.5 | 59.9 |  |  | 1995-08-07 | 22:00 | 19.4 | 66.92 | [5 empty] | 18.9 | 66.02 |  |  |  | 15 | 59 |  |  |  |  | 17.8 | 64.04 |  |  |  |  | 21.7 | 71.06 | [5 empty] | 23.3 | 73.94 |  |  |  | 21.7 | 71.06 |  |  |  |  | 17.8 | 64.04 |  |  |  |  | 22.8 | 73.04 | [34 empty] | 1991-08-07 22:00 | 1991-08-08
1991-08-07 | 1998-08-07 | 23:00 | 22.8 | 73.04 | WEEKDAY | 0.79 | 1987-08-07 | 23:00 | 22.2 | 71.96 |  |  | 1994-08-07 | 23:00 | 14.4 | 57.92 |  |  | 1995-08-07 | 23:00 | 17.8 | 64.04 | [5 empty] | 18.3 | 64.94 |  |  |  | 14.3 | 57.74 |  |  |  |  | 18.3 | 64.94 |  |  |  |  | 20 | 68 | [5 empty] | 22.8 | 73.04 |  |  |  | 21.1 | 69.98 |  |  |  |  | 17.2 | 62.96 |  |  |  |  | 22.2 | 71.96 | [34 empty] | 1991-08-07 23:00 | 1991-08-08
1991-08-07 | 1998-08-07 | 24:00 | 22.2 | 71.96 | WEEKDAY | 0.61 | 1987-08-07 | 24:00 | 22.2 | 71.96 |  |  | 1994-08-07 | 24:00 | 14.4 | 57.92 |  |  | 1995-08-07 | 24:00 | 16.7 | 62.06 | [5 empty] | 16.7 | 62.06 |  |  |  | 13.6 | 56.48 |  |  |  |  | 17.8 | 64.04 |  |  |  |  | 19.4 | 66.92 | [5 empty] | 22.8 | 73.04 |  |  |  | 21.1 | 69.98 |  |  |  |  | 16.7 | 62.06 |  |  |  |  | 22.8 | 73.04 | [34 empty] | 1991-08-08 | 1991-08-08
1991-08-08 | 1998-08-08 | 1:00 | 21.7 | 71.06 | WEEKDAY | 0.33 | 1987-08-08 | 1:00 | 21.7 | 71.06 |  |  | 1994-08-08 | 1:00 | 13.8 | 56.84 |  |  | 1995-08-08 | 1:00 | 16.7 | 62.06 | [5 empty] | 17.2 | 62.96 |  |  |  | 13.2 | 55.76 |  |  |  |  | 17.8 | 64.04 |  |  |  |  | 19.4 | 66.92 | [5 empty] | 22.2 | 71.96 |  |  |  | 21.1 | 69.98 |  |  |  |  | 15.6 | 60.08 |  |  |  |  | 22.2 | 71.96 | [34 empty] | 1991-08-08 01:00 | 1991-08-08
1991-08-08 | 1998-08-08 | 2:00 | 21.7 | 71.06 | WEEKDAY | 0.15 | 1987-08-08 | 2:00 | 21.7 | 71.06 |  |  | 1994-08-08 | 2:00 | 13.8 | 56.84 |  |  | 1995-08-08 | 2:00 | 16.1 | 60.98 | [5 empty] | 17.8 | 64.04 |  |  |  | 12.7 | 54.86 |  |  |  |  | 17.8 | 64.04 |  |  |  |  | 19.4 | 66.92 | [5 empty] | 22.2 | 71.96 |  |  |  | 21.1 | 69.98 |  |  |  |  | 15.6 | 60.08 |  |  |  |  | 22.2 | 71.96 | [34 empty] | 1991-08-08 02:00 | 1991-08-08
1991-08-08 | 1998-08-08 | 3:00 | 21.1 | 69.98 | WEEKDAY | 0.09 | 1987-08-08 | 3:00 | 21.7 | 71.06 |  |  | 1994-08-08 | 3:00 | 13.4 | 56.12 |  |  | 1995-08-08 | 3:00 | 16.1 | 60.98 | [5 empty] | 17.2 | 62.96 |  |  |  | 12.2 | 53.96 |  |  |  |  | 17.8 | 64.04 |  |  |  |  | 19.4 | 66.92 | [5 empty] | 21.7 | 71.06 |  |  |  | 21.1 | 69.98 |  |  |  |  | 15 | 59 |  |  |  |  | 21.7 | 71.06 | [34 empty] | 1991-08-08 03:00 | 1991-08-08
1991-08-08 | 1998-08-08 | 4:00 | 20.6 | 69.08 | WEEKDAY | 0.06 | 1987-08-08 | 4:00 | 21.7 | 71.06 |  |  | 1994-08-08 | 4:00 | 12.7 | 54.86 |  |  | 1995-08-08 | 4:00 | 15.6 | 60.08 | [5 empty] | 17.2 | 62.96 |  |  |  | 11.6 | 52.88 |  |  |  |  | 17.8 | 64.04 |  |  |  |  | 19.4 | 66.92 | [5 empty] | 21.7 | 71.06 |  |  |  | 20.6 | 69.08 |  |  |  |  | 14.4 | 57.92 |  |  |  |  | 21.7 | 71.06 | [34 empty] | 1991-08-08 04:00 | 1991-08-08
1991-08-08 | 1998-08-08 | 5:00 | 20.6 | 69.08 | WEEKDAY | 0.06 | 1987-08-08 | 5:00 | 21.7 | 71.06 |  |  | 1994-08-08 | 5:00 | 12.7 | 54.86 |  |  | 1995-08-08 | 5:00 | 15 | 59 | [5 empty] | 17.2 | 62.96 |  |  |  | 11.6 | 52.88 |  |  |  |  | 17.8 | 64.04 |  |  |  |  | 19.4 | 66.92 | [5 empty] | 21.1 | 69.98 |  |  |  | 20.6 | 69.08 |  |  |  |  | 13.9 | 57.02 |  |  |  |  | 21.1 | 69.98 | [34 empty] | 1991-08-08 05:00 | 1991-08-08
1991-08-08 | 1998-08-08 | 6:00 | 20.6 | 69.08 | WEEKDAY | 0.11 | 1987-08-08 | 6:00 | 21.7 | 71.06 |  |  | 1994-08-08 | 6:00 | 12.7 | 54.86 |  |  | 1995-08-08 | 6:00 | 17.2 | 62.96 | [5 empty] | 18.3 | 64.94 |  |  |  | 12.7 | 54.86 |  |  |  |  | 17.8 | 64.04 |  |  |  |  | 19.4 | 66.92 | [5 empty] | 20.6 | 69.08 |  |  |  | 20.6 | 69.08 |  |  |  |  | 13.9 | 57.02 |  |  |  |  | 21.7 | 71.06 | [34 empty] | 1991-08-08 06:00 | 1991-08-08
1991-08-08 | 1998-08-08 | 7:00 | 21.7 | 71.06 | WEEKDAY | 0.37 | 1987-08-08 | 7:00 | 23.3 | 73.94 |  |  | 1994-08-08 | 7:00 | 18.3 | 64.94 |  |  | 1995-08-08 | 7:00 | 19.4 | 66.92 | [5 empty] | 20.6 | 69.08 |  |  |  | 16.1 | 60.98 |  |  |  |  | 18.3 | 64.94 |  |  |  |  | 19.4 | 66.92 | [5 empty] | 22.8 | 73.04 |  |  |  | 21.1 | 69.98 |  |  |  |  | 15.6 | 60.08 |  |  |  |  | 22.2 | 71.96 | [34 empty] | 1991-08-08 07:00 | 1991-08-08
1991-08-08 | 1998-08-08 | 8:00 | 22.8 | 73.04 | WEEKDAY | 0.77 | 1987-08-08 | 8:00 | 23.9 | 75.02 |  |  | 1994-08-08 | 8:00 | 21.1 | 69.98 |  |  | 1995-08-08 | 8:00 | 21.1 | 69.98 | [5 empty] | 22.2 | 71.96 |  |  |  | 20 | 68 |  |  |  |  | 19.4 | 66.92 |  |  |  |  | 20.6 | 69.08 | [5 empty] | 23.9 | 75.02 |  |  |  | 22.8 | 73.04 |  |  |  |  | 17.8 | 64.04 |  |  |  |  | 23.3 | 73.94 | [34 empty] | 1991-08-08 08:00 | 1991-08-08
1991-08-08 | 1998-08-08 | 9:00 | 23.3 | 73.94 | WEEKDAY | 0.77 | 1987-08-08 | 9:00 | 25.6 | 78.08 |  |  | 1994-08-08 | 9:00 | 22.7 | 72.86 |  |  | 1995-08-08 | 9:00 | 23.3 | 73.94 | [5 empty] | 22.8 | 73.04 |  |  |  | 22.7 | 72.86 |  |  |  |  | 21.1 | 69.98 |  |  |  |  | 22.8 | 73.04 | [5 empty] | 24.4 | 75.92 |  |  |  | 23.3 | 73.94 |  |  |  |  | 20 | 68 |  |  |  |  | 23.9 | 75.02 | [34 empty] | 1991-08-08 09:00 | 1991-08-08
1991-08-08 | 1998-08-08 | 10:00 | 25 | 77 | WEEKDAY | 0.65 | 1987-08-08 | 10:00 | 26.7 | 80.06 |  |  | 1994-08-08 | 10:00 | 24.4 | 75.92 |  |  | 1995-08-08 | 10:00 | 25 | 77 | [5 empty] | 23.9 | 75.02 |  |  |  | 25 | 77 |  |  |  |  | 23.3 | 73.94 |  |  |  |  | 23.9 | 75.02 | [5 empty] | 25.6 | 78.08 |  |  |  | 24.4 | 75.92 |  |  |  |  | 21.7 | 71.06 |  |  |  |  | 25.6 | 78.08 | [34 empty] | 1991-08-08 10:00 | 1991-08-08
1991-08-08 | 1998-08-08 | 11:00 | 26.1 | 78.98 | WEEKDAY | 0.67 | 1987-08-08 | 11:00 | 27.8 | 82.04 |  |  | 1994-08-08 | 11:00 | 25 | 77 |  |  | 1995-08-08 | 11:00 | 26.1 | 78.98 | [5 empty] | 24.4 | 75.92 |  |  |  | 26.1 | 78.98 |  |  |  |  | 24.4 | 75.92 |  |  |  |  | 25 | 77 | [5 empty] | 26.7 | 80.06 |  |  |  | 25.6 | 78.08 |  |  |  |  | 22.2 | 71.96 |  |  |  |  | 25 | 77 | [34 empty] | 1991-08-08 11:00 | 1991-08-08
1991-08-08 | 1998-08-08 | 12:00 | 27.2 | 80.96 | WEEKDAY | 0.67 | 1987-08-08 | 12:00 | 28.3 | 82.94 |  |  | 1994-08-08 | 12:00 | 24.4 | 75.92 |  |  | 1995-08-08 | 12:00 | 26.7 | 80.06 | [5 empty] | 25.6 | 78.08 |  |  |  | 26.6 | 79.88 |  |  |  |  | 25 | 77 |  |  |  |  | 25.6 | 78.08 | [5 empty] | 27.8 | 82.04 |  |  |  | 26.7 | 80.06 |  |  |  |  | 23.3 | 73.94 |  |  |  |  | 20.6 | 69.08 | [34 empty] | 1991-08-08 12:00 | 1991-08-08
1991-08-08 | 1998-08-08 | 13:00 | 27.2 | 80.96 | WEEKDAY | 0.63 | 1987-08-08 | 13:00 | 29.4 | 84.92 |  |  | 1994-08-08 | 13:00 | 25 | 77 |  |  | 1995-08-08 | 13:00 | 26.7 | 80.06 | [5 empty] | 25.6 | 78.08 |  |  |  | 27.2 | 80.96 |  |  |  |  | 26.1 | 78.98 |  |  |  |  | 27.2 | 80.96 | [5 empty] | 27.2 | 80.96 |  |  |  | 27.2 | 80.96 |  |  |  |  | 23.9 | 75.02 |  |  |  |  | 23.3 | 73.94 | [34 empty] | 1991-08-08 13:00 | 1991-08-09
1991-08-08 | 1998-08-08 | 14:00 | 28.3 | 82.94 | WEEKDAY | 0.53 | 1987-08-08 | 14:00 | 30.6 | 87.08 |  |  | 1994-08-08 | 14:00 | 25.5 | 77.9 |  |  | 1995-08-08 | 14:00 | 26.1 | 78.98 | [5 empty] | 26.7 | 80.06 |  |  |  | 27.7 | 81.86 |  |  |  |  | 26.7 | 80.06 |  |  |  |  | 28.3 | 82.94 | [5 empty] | 28.9 | 84.02 |  |  |  | 27.8 | 82.04 |  |  |  |  | 24.4 | 75.92 |  |  |  |  | 26.1 | 78.98 | [34 empty] | 1991-08-08 14:00 | 1991-08-09
1991-08-08 | 1998-08-08 | 15:00 | 28.3 | 82.94 | WEEKDAY | 0.53 | 1987-08-08 | 15:00 | 31.1 | 87.98 |  |  | 1994-08-08 | 15:00 | 24.4 | 75.92 |  |  | 1995-08-08 | 15:00 | 26.1 | 78.98 | [5 empty] | 26.7 | 80.06 |  |  |  | 27.7 | 81.86 |  |  |  |  | 27.8 | 82.04 |  |  |  |  | 29.4 | 84.92 | [5 empty] | 28.9 | 84.02 |  |  |  | 27.8 | 82.04 |  |  |  |  | 25 | 77 |  |  |  |  | 25 | 77 | [34 empty] | 1991-08-08 15:00 | 1991-08-09
1991-08-08 | 1998-08-08 | 16:00 | 28.3 | 82.94 | WEEKDAY | 0.5 | 1987-08-08 | 16:00 | 30.6 | 87.08 |  |  | 1994-08-08 | 16:00 | 24.4 | 75.92 |  |  | 1995-08-08 | 16:00 | 25.6 | 78.08 | [5 empty] | 26.7 | 80.06 |  |  |  | 28.3 | 82.94 |  |  |  |  | 25.6 | 78.08 |  |  |  |  | 28.9 | 84.02 | [5 empty] | 28.9 | 84.02 |  |  |  | 27.8 | 82.04 |  |  |  |  | 25.6 | 78.08 |  |  |  |  | 24.4 | 75.92 | [34 empty] | 1991-08-08 16:00 | 1991-08-09
1991-08-08 | 1998-08-08 | 17:00 | 27.2 | 80.96 | WEEKDAY | 0.56 | 1987-08-08 | 17:00 | 30 | 86 |  |  | 1994-08-08 | 17:00 | 23.8 | 74.84 |  |  | 1995-08-08 | 17:00 | 24.4 | 75.92 | [5 empty] | 26.1 | 78.98 |  |  |  | 27.2 | 80.96 |  |  |  |  | 26.7 | 80.06 |  |  |  |  | 27.8 | 82.04 | [5 empty] | 28.3 | 82.94 |  |  |  | 27.8 | 82.04 |  |  |  |  | 25 | 77 |  |  |  |  | 24.4 | 75.92 | [34 empty] | 1991-08-08 17:00 | 1991-08-09
1991-08-08 | 1998-08-08 | 18:00 | 26.7 | 80.06 | WEEKDAY | 0.69 | 1987-08-08 | 18:00 | 27.8 | 82.04 |  |  | 1994-08-08 | 18:00 | 23.3 | 73.94 |  |  | 1995-08-08 | 18:00 | 22.2 | 71.96 | [5 empty] | 25.6 | 78.08 |  |  |  | 26.3 | 79.34 |  |  |  |  | 26.1 | 78.98 |  |  |  |  | 27.2 | 80.96 | [5 empty] | 27.8 | 82.04 |  |  |  | 26.7 | 80.06 |  |  |  |  | 24.4 | 75.92 |  |  |  |  | 24.4 | 75.92 | [34 empty] | 1991-08-08 18:00 | 1991-08-09
1991-08-08 | 1998-08-08 | 19:00 | 25.6 | 78.08 | WEEKDAY | 0.77 | 1987-08-08 | 19:00 | 28.3 | 82.94 |  |  | 1994-08-08 | 19:00 | 21.1 | 69.98 |  |  | 1995-08-08 | 19:00 | 21.7 | 71.06 | [5 empty] | 23.9 | 75.02 |  |  |  | 24.4 | 75.92 |  |  |  |  | 24.4 | 75.92 |  |  |  |  | 24.4 | 75.92 | [5 empty] | 25 | 77 |  |  |  | 25.6 | 78.08 |  |  |  |  | 22.8 | 73.04 |  |  |  |  | 23.3 | 73.94 | [34 empty] | 1991-08-08 19:00 | 1991-08-09
1991-08-08 | 1998-08-08 | 20:00 | 25.6 | 78.08 | WEEKDAY | 0.81 | 1987-08-08 | 20:00 | 26.7 | 80.06 |  |  | 1994-08-08 | 20:00 | 19.4 | 66.92 |  |  | 1995-08-08 | 20:00 | 21.1 | 69.98 | [5 empty] | 21.7 | 71.06 |  |  |  | 22.2 | 71.96 |  |  |  |  | 21.7 | 71.06 |  |  |  |  | 21.7 | 71.06 | [5 empty] | 23.3 | 73.94 |  |  |  | 23.9 | 75.02 |  |  |  |  | 21.1 | 69.98 |  |  |  |  | 22.2 | 71.96 | [34 empty] | 1991-08-08 20:00 | 1991-08-09
1991-08-08 | 1998-08-08 | 21:00 | 25 | 77 | WEEKDAY | 0.75 | 1987-08-08 | 21:00 | 27.2 | 80.96 |  |  | 1994-08-08 | 21:00 | 18.3 | 64.94 |  |  | 1995-08-08 | 21:00 | 20.6 | 69.08 | [5 empty] | 21.1 | 69.98 |  |  |  | 18.8 | 65.84 |  |  |  |  | 20.6 | 69.08 |  |  |  |  | 22.8 | 73.04 | [5 empty] | 22.2 | 71.96 |  |  |  | 22.8 | 73.04 |  |  |  |  | 17.8 | 64.04 |  |  |  |  | 21.7 | 71.06 | [34 empty] | 1991-08-08 21:00 | 1991-08-09
1991-08-08 | 1998-08-08 | 22:00 | 23.9 | 75.02 | WEEKDAY | 0.78 | 1987-08-08 | 22:00 | 26.1 | 78.98 |  |  | 1994-08-08 | 22:00 | 17.7 | 63.86 |  |  | 1995-08-08 | 22:00 | 20 | 68 | [5 empty] | 19.4 | 66.92 |  |  |  | 18.8 | 65.84 |  |  |  |  | 20 | 68 |  |  |  |  | 19.4 | 66.92 | [5 empty] | 22.2 | 71.96 |  |  |  | 21.1 | 69.98 |  |  |  |  | 17.2 | 62.96 |  |  |  |  | 21.7 | 71.06 | [34 empty] | 1991-08-08 22:00 | 1991-08-09
1991-08-08 | 1998-08-08 | 23:00 | 23.9 | 75.02 | WEEKDAY | 0.79 | 1987-08-08 | 23:00 | 26.7 | 80.06 |  |  | 1994-08-08 | 23:00 | 16.1 | 60.98 |  |  | 1995-08-08 | 23:00 | 20 | 68 | [5 empty] | 18.9 | 66.02 |  |  |  | 18.8 | 65.84 |  |  |  |  | 18.3 | 64.94 |  |  |  |  | 17.8 | 64.04 | [5 empty] | 22.2 | 71.96 |  |  |  | 20 | 68 |  |  |  |  | 16.1 | 60.98 |  |  |  |  | 21.7 | 71.06 | [34 empty] | 1991-08-08 23:00 | 1991-08-09
1991-08-08 | 1998-08-08 | 24:00 | 23.9 | 75.02 | WEEKDAY | 0.61 | 1987-08-08 | 24:00 | 25.6 | 78.08 |  |  | 1994-08-08 | 24:00 | 15 | 59 |  |  | 1995-08-08 | 24:00 | 18.9 | 66.02 | [5 empty] | 18.3 | 64.94 |  |  |  | 16.1 | 60.98 |  |  |  |  | 18.3 | 64.94 |  |  |  |  | 16.7 | 62.06 | [5 empty] | 22.2 | 71.96 |  |  |  | 18.9 | 66.02 |  |  |  |  | 16.7 | 62.06 |  |  |  |  | 21.1 | 69.98 | [34 empty] | 1991-08-09 | 1991-08-09
1991-08-09 | 1998-08-09 | 1:00 | 23.3 | 73.94 | WEEKDAY | 0.33 | 1987-08-09 | 1:00 | 25 | 77 |  |  | 1994-08-09 | 1:00 | 14.4 | 57.92 |  |  | 1995-08-09 | 1:00 | 18.9 | 66.02 | [5 empty] | 17.8 | 64.04 |  |  |  | 15 | 59 |  |  |  |  | 18.3 | 64.94 |  |  |  |  | 15 | 59 | [5 empty] | 22.2 | 71.96 |  |  |  | 18.3 | 64.94 |  |  |  |  | 15 | 59 |  |  |  |  | 21.1 | 69.98 | [34 empty] | 1991-08-09 01:00 | 1991-08-09
1991-08-09 | 1998-08-09 | 2:00 | 23.3 | 73.94 | WEEKDAY | 0.15 | 1987-08-09 | 2:00 | 24.4 | 75.92 |  |  | 1994-08-09 | 2:00 | 14.4 | 57.92 |  |  | 1995-08-09 | 2:00 | 18.3 | 64.94 | [5 empty] | 17.8 | 64.04 |  |  |  | 14.4 | 57.92 |  |  |  |  | 17.8 | 64.04 |  |  |  |  | 14.4 | 57.92 | [5 empty] | 22.2 | 71.96 |  |  |  | 17.2 | 62.96 |  |  |  |  | 15.6 | 60.08 |  |  |  |  | 20.6 | 69.08 | [34 empty] | 1991-08-09 02:00 | 1991-08-09
1991-08-09 | 1998-08-09 | 3:00 | 23.3 | 73.94 | WEEKDAY | 0.09 | 1987-08-09 | 3:00 | 23.9 | 75.02 |  |  | 1994-08-09 | 3:00 | 13.8 | 56.84 |  |  | 1995-08-09 | 3:00 | 17.8 | 64.04 | [5 empty] | 17.8 | 64.04 |  |  |  | 13.8 | 56.84 |  |  |  |  | 17.2 | 62.96 |  |  |  |  | 14.4 | 57.92 | [5 empty] | 22.8 | 73.04 |  |  |  | 17.2 | 62.96 |  |  |  |  | 14.4 | 57.92 |  |  |  |  | 20.6 | 69.08 | [34 empty] | 1991-08-09 03:00 | 1991-08-09
1991-08-09 | 1998-08-09 | 4:00 | 22.8 | 73.04 | WEEKDAY | 0.06 | 1987-08-09 | 4:00 | 22.8 | 73.04 |  |  | 1994-08-09 | 4:00 | 13.8 | 56.84 |  |  | 1995-08-09 | 4:00 | 17.2 | 62.96 | [5 empty] | 16.7 | 62.06 |  |  |  | 13.3 | 55.94 |  |  |  |  | 16.1 | 60.98 |  |  |  |  | 13.9 | 57.02 | [5 empty] | 23.9 | 75.02 |  |  |  | 17.2 | 62.96 |  |  |  |  | 14.4 | 57.92 |  |  |  |  | 20.6 | 69.08 | [34 empty] | 1991-08-09 04:00 | 1991-08-09
1991-08-09 | 1998-08-09 | 5:00 | 22.8 | 73.04 | WEEKDAY | 0.06 | 1987-08-09 | 5:00 | 22.8 | 73.04 |  |  | 1994-08-09 | 5:00 | 13.3 | 55.94 |  |  | 1995-08-09 | 5:00 | 16.7 | 62.06 | [5 empty] | 16.1 | 60.98 |  |  |  | 13.3 | 55.94 |  |  |  |  | 15 | 59 |  |  |  |  | 14.4 | 57.92 | [5 empty] | 23.9 | 75.02 |  |  |  | 15 | 59 |  |  |  |  | 13.3 | 55.94 |  |  |  |  | 20.6 | 69.08 | [34 empty] | 1991-08-09 05:00 | 1991-08-09
1991-08-09 | 1998-08-09 | 6:00 | 22.8 | 73.04 | WEEKDAY | 0.11 | 1987-08-09 | 6:00 | 22.2 | 71.96 |  |  | 1994-08-09 | 6:00 | 14.4 | 57.92 |  |  | 1995-08-09 | 6:00 | 19.4 | 66.92 | [5 empty] | 18.3 | 64.94 |  |  |  | 13.8 | 56.84 |  |  |  |  | 17.2 | 62.96 |  |  |  |  | 15 | 59 | [5 empty] | 23.9 | 75.02 |  |  |  | 17.2 | 62.96 |  |  |  |  | 14.4 | 57.92 |  |  |  |  | 21.1 | 69.98 | [34 empty] | 1991-08-09 06:00 | 1991-08-09
1991-08-09 | 1998-08-09 | 7:00 | 23.9 | 75.02 | WEEKDAY | 0.37 | 1987-08-09 | 7:00 | 22.2 | 71.96 |  |  | 1994-08-09 | 7:00 | 18.8 | 65.84 |  |  | 1995-08-09 | 7:00 | 21.7 | 71.06 | [5 empty] | 20.6 | 69.08 |  |  |  | 18.3 | 64.94 |  |  |  |  | 18.3 | 64.94 |  |  |  |  | 18.9 | 66.02 | [5 empty] | 24.4 | 75.92 |  |  |  | 18.9 | 66.02 |  |  |  |  | 15.6 | 60.08 |  |  |  |  | 21.7 | 71.06 | [34 empty] | 1991-08-09 07:00 | 1991-08-09
1991-08-09 | 1998-08-09 | 8:00 | 25 | 77 | WEEKDAY | 0.77 | 1987-08-09 | 8:00 | 23.3 | 73.94 |  |  | 1994-08-09 | 8:00 | 21.1 | 69.98 |  |  | 1995-08-09 | 8:00 | 23.9 | 75.02 | [5 empty] | 22.8 | 73.04 |  |  |  | 20.5 | 68.9 |  |  |  |  | 20.6 | 69.08 |  |  |  |  | 20.6 | 69.08 | [5 empty] | 25.6 | 78.08 |  |  |  | 21.7 | 71.06 |  |  |  |  | 17.2 | 62.96 |  |  |  |  | 22.2 | 71.96 | [34 empty] | 1991-08-09 08:00 | 1991-08-09
1991-08-09 | 1998-08-09 | 9:00 | 26.7 | 80.06 | WEEKDAY | 0.77 | 1987-08-09 | 9:00 | 23.3 | 73.94 |  |  | 1994-08-09 | 9:00 | 23.3 | 73.94 |  |  | 1995-08-09 | 9:00 | 26.1 | 78.98 | [5 empty] | 23.9 | 75.02 |  |  |  | 23.3 | 73.94 |  |  |  |  | 22.8 | 73.04 |  |  |  |  | 22.8 | 73.04 | [5 empty] | 25 | 77 |  |  |  | 23.3 | 73.94 |  |  |  |  | 20 | 68 |  |  |  |  | 23.9 | 75.02 | [34 empty] | 1991-08-09 09:00 | 1991-08-09
1991-08-09 | 1998-08-09 | 10:00 | 27.2 | 80.96 | WEEKDAY | 0.65 | 1987-08-09 | 10:00 | 23.9 | 75.02 |  |  | 1994-08-09 | 10:00 | 23.3 | 73.94 |  |  | 1995-08-09 | 10:00 | 26.1 | 78.98 | [5 empty] | 25 | 77 |  |  |  | 25 | 77 |  |  |  |  | 24.4 | 75.92 |  |  |  |  | 24.4 | 75.92 | [5 empty] | 25 | 77 |  |  |  | 25.6 | 78.08 |  |  |  |  | 22.8 | 73.04 |  |  |  |  | 23.3 | 73.94 | [34 empty] | 1991-08-09 10:00 | 1991-08-09
1991-08-09 | 1998-08-09 | 11:00 | 28.3 | 82.94 | WEEKDAY | 0.67 | 1987-08-09 | 11:00 | 24.4 | 75.92 |  |  | 1994-08-09 | 11:00 | 25.5 | 77.9 |  |  | 1995-08-09 | 11:00 | 25.6 | 78.08 | [5 empty] | 25 | 77 |  |  |  | 26.6 | 79.88 |  |  |  |  | 26.1 | 78.98 |  |  |  |  | 26.7 | 80.06 | [5 empty] | 26.1 | 78.98 |  |  |  | 26.7 | 80.06 |  |  |  |  | 24.4 | 75.92 |  |  |  |  | 23.3 | 73.94 | [34 empty] | 1991-08-09 11:00 | 1991-08-09
1991-08-09 | 1998-08-09 | 12:00 | 28.9 | 84.02 | WEEKDAY | 0.67 | 1987-08-09 | 12:00 | 25.6 | 78.08 |  |  | 1994-08-09 | 12:00 | 26.6 | 79.88 |  |  | 1995-08-09 | 12:00 | 25.6 | 78.08 | [5 empty] | 26.1 | 78.98 |  |  |  | 28.3 | 82.94 |  |  |  |  | 27.2 | 80.96 |  |  |  |  | 27.8 | 82.04 | [5 empty] | 26.7 | 80.06 |  |  |  | 27.8 | 82.04 |  |  |  |  | 26.7 | 80.06 |  |  |  |  | 23.9 | 75.02 | [34 empty] | 1991-08-09 12:00 | 1991-08-09
1991-08-09 | 1998-08-09 | 13:00 | 28.3 | 82.94 | WEEKDAY | 0.63 | 1987-08-09 | 13:00 | 26.1 | 78.98 |  |  | 1994-08-09 | 13:00 | 27.2 | 80.96 |  |  | 1995-08-09 | 13:00 | 26.7 | 80.06 | [5 empty] | 26.7 | 80.06 |  |  |  | 28.8 | 83.84 |  |  |  |  | 28.3 | 82.94 |  |  |  |  | 28.9 | 84.02 | [5 empty] | 28.3 | 82.94 |  |  |  | 28.9 | 84.02 |  |  |  |  | 26.7 | 80.06 |  |  |  |  | 21.7 | 71.06 | [34 empty] | 1991-08-09 13:00 | 1991-08-10
1991-08-09 | 1998-08-09 | 14:00 | 28.9 | 84.02 | WEEKDAY | 0.53 | 1987-08-09 | 14:00 | 24.4 | 75.92 |  |  | 1994-08-09 | 14:00 | 27.7 | 81.86 |  |  | 1995-08-09 | 14:00 | 25.6 | 78.08 | [5 empty] | 27.2 | 80.96 |  |  |  | 30 | 86 |  |  |  |  | 28.9 | 84.02 |  |  |  |  | 30 | 86 | [5 empty] | 29.4 | 84.92 |  |  |  | 29.4 | 84.92 |  |  |  |  | 26.7 | 80.06 |  |  |  |  | 21.7 | 71.06 | [34 empty] | 1991-08-09 14:00 | 1991-08-10
1991-08-09 | 1998-08-09 | 15:00 | 29.4 | 84.92 | WEEKDAY | 0.53 | 1987-08-09 | 15:00 | 24.4 | 75.92 |  |  | 1994-08-09 | 15:00 | 27.2 | 80.96 |  |  | 1995-08-09 | 15:00 | 25.6 | 78.08 | [5 empty] | 27.2 | 80.96 |  |  |  | 30 | 86 |  |  |  |  | 28.3 | 82.94 |  |  |  |  | 30.6 | 87.08 | [5 empty] | 27.2 | 80.96 |  |  |  | 29.4 | 84.92 |  |  |  |  | 26.1 | 78.98 |  |  |  |  | 23.3 | 73.94 | [34 empty] | 1991-08-09 15:00 | 1991-08-10
1991-08-09 | 1998-08-09 | 16:00 | 27.8 | 82.04 | WEEKDAY | 0.5 | 1987-08-09 | 16:00 | 25.6 | 78.08 |  |  | 1994-08-09 | 16:00 | 26.1 | 78.98 |  |  | 1995-08-09 | 16:00 | 25 | 77 | [5 empty] | 27.2 | 80.96 |  |  |  | 30 | 86 |  |  |  |  | 27.2 | 80.96 |  |  |  |  | 30 | 86 | [5 empty] | 26.7 | 80.06 |  |  |  | 29.4 | 84.92 |  |  |  |  | 25.6 | 78.08 |  |  |  |  | 23.3 | 73.94 | [34 empty] | 1991-08-09 16:00 | 1991-08-10
1991-08-09 | 1998-08-09 | 17:00 | 27.8 | 82.04 | WEEKDAY | 0.56 | 1987-08-09 | 17:00 | 25.6 | 78.08 |  |  | 1994-08-09 | 17:00 | 25 | 77 |  |  | 1995-08-09 | 17:00 | 24.4 | 75.92 | [5 empty] | 25 | 77 |  |  |  | 29.4 | 84.92 |  |  |  |  | 27.8 | 82.04 |  |  |  |  | 30 | 86 | [5 empty] | 25.6 | 78.08 |  |  |  | 29.4 | 84.92 |  |  |  |  | 25 | 77 |  |  |  |  | 23.3 | 73.94 | [34 empty] | 1991-08-09 17:00 | 1991-08-10
1991-08-09 | 1998-08-09 | 18:00 | 26.7 | 80.06 | WEEKDAY | 0.69 | 1987-08-09 | 18:00 | 25 | 77 |  |  | 1994-08-09 | 18:00 | 23.8 | 74.84 |  |  | 1995-08-09 | 18:00 | 23.3 | 73.94 | [5 empty] | 23.3 | 73.94 |  |  |  | 27.7 | 81.86 |  |  |  |  | 27.2 | 80.96 |  |  |  |  | 28.9 | 84.02 | [5 empty] | 24.4 | 75.92 |  |  |  | 28.9 | 84.02 |  |  |  |  | 23.9 | 75.02 |  |  |  |  | 23.9 | 75.02 | [34 empty] | 1991-08-09 18:00 | 1991-08-10
1991-08-09 | 1998-08-09 | 19:00 | 25.6 | 78.08 | WEEKDAY | 0.77 | 1987-08-09 | 19:00 | 23.9 | 75.02 |  |  | 1994-08-09 | 19:00 | 21.6 | 70.88 |  |  | 1995-08-09 | 19:00 | 22.8 | 73.04 | [5 empty] | 22.2 | 71.96 |  |  |  | 26.6 | 79.88 |  |  |  |  | 25.6 | 78.08 |  |  |  |  | 25.6 | 78.08 | [5 empty] | 23.9 | 75.02 |  |  |  | 27.8 | 82.04 |  |  |  |  | 22.8 | 73.04 |  |  |  |  | 22.8 | 73.04 | [34 empty] | 1991-08-09 19:00 | 1991-08-10
1991-08-09 | 1998-08-09 | 20:00 | 26.1 | 78.98 | WEEKDAY | 0.81 | 1987-08-09 | 20:00 | 22.2 | 71.96 |  |  | 1994-08-09 | 20:00 | 20.5 | 68.9 |  |  | 1995-08-09 | 20:00 | 22.2 | 71.96 | [5 empty] | 21.1 | 69.98 |  |  |  | 25 | 77 |  |  |  |  | 24.4 | 75.92 |  |  |  |  | 21.7 | 71.06 | [5 empty] | 22.8 | 73.04 |  |  |  | 23.9 | 75.02 |  |  |  |  | 21.1 | 69.98 |  |  |  |  | 21.7 | 71.06 | [34 empty] | 1991-08-09 20:00 | 1991-08-10
1991-08-09 | 1998-08-09 | 21:00 | 25 | 77 | WEEKDAY | 0.75 | 1987-08-09 | 21:00 | 21.7 | 71.06 |  |  | 1994-08-09 | 21:00 | 20 | 68 |  |  | 1995-08-09 | 21:00 | 21.1 | 69.98 | [5 empty] | 20.6 | 69.08 |  |  |  | 23.8 | 74.84 |  |  |  |  | 23.3 | 73.94 |  |  |  |  | 20 | 68 | [5 empty] | 22.2 | 71.96 |  |  |  | 23.9 | 75.02 |  |  |  |  | 20 | 68 |  |  |  |  | 21.1 | 69.98 | [34 empty] | 1991-08-09 21:00 | 1991-08-10
1991-08-09 | 1998-08-09 | 22:00 | 24.4 | 75.92 | WEEKDAY | 0.78 | 1987-08-09 | 22:00 | 20.6 | 69.08 |  |  | 1994-08-09 | 22:00 | 18.8 | 65.84 |  |  | 1995-08-09 | 22:00 | 21.1 | 69.98 | [5 empty] | 20.6 | 69.08 |  |  |  | 23.3 | 73.94 |  |  |  |  | 22.8 | 73.04 |  |  |  |  | 20.6 | 69.08 | [5 empty] | 20.6 | 69.08 |  |  |  | 20.6 | 69.08 |  |  |  |  | 19.4 | 66.92 |  |  |  |  | 20.6 | 69.08 | [34 empty] | 1991-08-09 22:00 | 1991-08-10
1991-08-09 | 1998-08-09 | 23:00 | 24.4 | 75.92 | WEEKDAY | 0.79 | 1987-08-09 | 23:00 | 20 | 68 |  |  | 1994-08-09 | 23:00 | 18.8 | 65.84 |  |  | 1995-08-09 | 23:00 | 20.6 | 69.08 | [5 empty] | 19.4 | 66.92 |  |  |  | 22.2 | 71.96 |  |  |  |  | 20 | 68 |  |  |  |  | 17.8 | 64.04 | [5 empty] | 20 | 68 |  |  |  | 19.4 | 66.92 |  |  |  |  | 18.3 | 64.94 |  |  |  |  | 20 | 68 | [34 empty] | 1991-08-09 23:00 | 1991-08-10
1991-08-09 | 1998-08-09 | 24:00 | 24.4 | 75.92 | WEEKDAY | 0.61 | 1987-08-09 | 24:00 | 20.6 | 69.08 |  |  | 1994-08-09 | 24:00 | 19.4 | 66.92 |  |  | 1995-08-09 | 24:00 | 20 | 68 | [5 empty] | 18.9 | 66.02 |  |  |  | 20.5 | 68.9 |  |  |  |  | 19.4 | 66.92 |  |  |  |  | 17.2 | 62.96 | [5 empty] | 20 | 68 |  |  |  | 17.8 | 64.04 |  |  |  |  | 17.8 | 64.04 |  |  |  |  | 19.4 | 66.92 | [34 empty] | 1991-08-10 | 1991-08-10
1991-08-10 | 1998-08-10 | 1:00 | 24.4 | 75.92 | SATURDAY | 0.33 | 1987-08-10 | 1:00 | 20 | 68 |  |  | 1994-08-10 | 1:00 | 20 | 68 |  |  | 1995-08-10 | 1:00 | 20.6 | 69.08 | [5 empty] | 18.9 | 66.02 |  |  |  | 21.1 | 69.98 |  |  |  |  | 17.8 | 64.04 |  |  |  |  | 16.7 | 62.06 | [5 empty] | 18.9 | 66.02 |  |  |  | 17.8 | 64.04 |  |  |  |  | 17.2 | 62.96 |  |  |  |  | 18.9 | 66.02 | [34 empty] | 1991-08-10 01:00 | 1991-08-10
1991-08-10 | 1998-08-10 | 2:00 | 24.4 | 75.92 | SATURDAY | 0.15 | 1987-08-10 | 2:00 | 20 | 68 |  |  | 1994-08-10 | 2:00 | 20 | 68 |  |  | 1995-08-10 | 2:00 | 20 | 68 | [5 empty] | 17.2 | 62.96 |  |  |  | 22.2 | 71.96 |  |  |  |  | 17.8 | 64.04 |  |  |  |  | 15.6 | 60.08 | [5 empty] | 19.4 | 66.92 |  |  |  | 16.7 | 62.06 |  |  |  |  | 17.2 | 62.96 |  |  |  |  | 17.8 | 64.04 | [34 empty] | 1991-08-10 02:00 | 1991-08-10
1991-08-10 | 1998-08-10 | 3:00 | 24.4 | 75.92 | SATURDAY | 0.09 | 1987-08-10 | 3:00 | 20 | 68 |  |  | 1994-08-10 | 3:00 | 20 | 68 |  |  | 1995-08-10 | 3:00 | 20 | 68 | [5 empty] | 16.7 | 62.06 |  |  |  | 21.6 | 70.88 |  |  |  |  | 17.2 | 62.96 |  |  |  |  | 16.1 | 60.98 | [5 empty] | 19 | 66.2 |  |  |  | 16.7 | 62.06 |  |  |  |  | 16.1 | 60.98 |  |  |  |  | 16.7 | 62.06 | [34 empty] | 1991-08-10 03:00 | 1991-08-10
1991-08-10 | 1998-08-10 | 4:00 | 23.9 | 75.02 | SATURDAY | 0.06 | 1987-08-10 | 4:00 | 20.6 | 69.08 |  |  | 1994-08-10 | 4:00 | 20 | 68 |  |  | 1995-08-10 | 4:00 | 19.4 | 66.92 | [5 empty] | 15.6 | 60.08 |  |  |  | 21.1 | 69.98 |  |  |  |  | 16.1 | 60.98 |  |  |  |  | 15 | 59 | [5 empty] | 19.4 | 66.92 |  |  |  | 16.7 | 62.06 |  |  |  |  | 15.6 | 60.08 |  |  |  |  | 15.6 | 60.08 | [34 empty] | 1991-08-10 04:00 | 1991-08-10
1991-08-10 | 1998-08-10 | 5:00 | 24 | 75.2 | SATURDAY | 0.06 | 1987-08-10 | 5:00 | 20.6 | 69.08 |  |  | 1994-08-10 | 5:00 | 20 | 68 |  |  | 1995-08-10 | 5:00 | 19.4 | 66.92 | [5 empty] | 16.1 | 60.98 |  |  |  | 20 | 68 |  |  |  |  | 16.7 | 62.06 |  |  |  |  | 14.4 | 57.92 | [5 empty] | 18.3 | 64.94 |  |  |  | 16.7 | 62.06 |  |  |  |  | 15 | 59 |  |  |  |  | 16.7 | 62.06 | [34 empty] | 1991-08-10 05:00 | 1991-08-10
1991-08-10 | 1998-08-10 | 6:00 | 23.9 | 75.02 | SATURDAY | 0.11 | 1987-08-10 | 6:00 | 20.6 | 69.08 |  |  | 1994-08-10 | 6:00 | 20 | 68 |  |  | 1995-08-10 | 6:00 | 20.6 | 69.08 | [5 empty] | 17.8 | 64.04 |  |  |  | 18.8 | 65.84 |  |  |  |  | 16.7 | 62.06 |  |  |  |  | 15.6 | 60.08 | [5 empty] | 18.3 | 64.94 |  |  |  | 16.7 | 62.06 |  |  |  |  | 15 | 59 |  |  |  |  | 16.7 | 62.06 | [34 empty] | 1991-08-10 06:00 | 1991-08-10
1991-08-10 | 1998-08-10 | 7:00 | 24.4 | 75.92 | SATURDAY | 0.37 | 1987-08-10 | 7:00 | 20.6 | 69.08 |  |  | 1994-08-10 | 7:00 | 20 | 68 |  |  | 1995-08-10 | 7:00 | 22.2 | 71.96 | [5 empty] | 21.1 | 69.98 |  |  |  | 19.4 | 66.92 |  |  |  |  | 17.8 | 64.04 |  |  |  |  | 18.3 | 64.94 | [5 empty] | 18.9 | 66.02 |  |  |  | 20 | 68 |  |  |  |  | 16.7 | 62.06 |  |  |  |  | 17.2 | 62.96 | [34 empty] | 1991-08-10 07:00 | 1991-08-10
1991-08-10 | 1998-08-10 | 8:00 | 25 | 77 | SATURDAY | 0.77 | 1987-08-10 | 8:00 | 21.1 | 69.98 |  |  | 1994-08-10 | 8:00 | 20 | 68 |  |  | 1995-08-10 | 8:00 | 23.9 | 75.02 | [5 empty] | 23.3 | 73.94 |  |  |  | 21.1 | 69.98 |  |  |  |  | 20.6 | 69.08 |  |  |  |  | 21.7 | 71.06 | [5 empty] | 20 | 68 |  |  |  | 21.7 | 71.06 |  |  |  |  | 18.9 | 66.02 |  |  |  |  | 18.9 | 66.02 | [34 empty] | 1991-08-10 08:00 | 1991-08-10
1991-08-10 | 1998-08-10 | 9:00 | 26.7 | 80.06 | SATURDAY | 0.77 | 1987-08-10 | 9:00 | 21.7 | 71.06 |  |  | 1994-08-10 | 9:00 | 19.4 | 66.92 |  |  | 1995-08-10 | 9:00 | 25.6 | 78.08 | [5 empty] | 25 | 77 |  |  |  | 22.7 | 72.86 |  |  |  |  | 23.3 | 73.94 |  |  |  |  | 24.4 | 75.92 | [5 empty] | 21.7 | 71.06 |  |  |  | 25 | 77 |  |  |  |  | 21.1 | 69.98 |  |  |  |  | 20 | 68 | [34 empty] | 1991-08-10 09:00 | 1991-08-10
1991-08-10 | 1998-08-10 | 10:00 | 27.2 | 80.96 | SATURDAY | 0.65 | 1987-08-10 | 10:00 | 22.2 | 71.96 |  |  | 1994-08-10 | 10:00 | 19.4 | 66.92 |  |  | 1995-08-10 | 10:00 | 25 | 77 | [5 empty] | 26.7 | 80.06 |  |  |  | 22.7 | 72.86 |  |  |  |  | 25.6 | 78.08 |  |  |  |  | 26.7 | 80.06 | [5 empty] | 22.2 | 71.96 |  |  |  | 27.8 | 82.04 |  |  |  |  | 24.4 | 75.92 |  |  |  |  | 20 | 68 | [34 empty] | 1991-08-10 10:00 | 1991-08-10
1991-08-10 | 1998-08-10 | 11:00 | 28.3 | 82.94 | SATURDAY | 0.67 | 1987-08-10 | 11:00 | 22.2 | 71.96 |  |  | 1994-08-10 | 11:00 | 20 | 68 |  |  | 1995-08-10 | 11:00 | 25.6 | 78.08 | [5 empty] | 26.7 | 80.06 |  |  |  | 25 | 77 |  |  |  |  | 27.2 | 80.96 |  |  |  |  | 28.3 | 82.94 | [5 empty] | 23.9 | 75.02 |  |  |  | 28.9 | 84.02 |  |  |  |  | 25 | 77 |  |  |  |  | 21.1 | 69.98 | [34 empty] | 1991-08-10 11:00 | 1991-08-10
1991-08-10 | 1998-08-10 | 12:00 | 28.3 | 82.94 | SATURDAY | 0.67 | 1987-08-10 | 12:00 | 23.3 | 73.94 |  |  | 1994-08-10 | 12:00 | 21.1 | 69.98 |  |  | 1995-08-10 | 12:00 | 26.1 | 78.98 | [5 empty] | 27.2 | 80.96 |  |  |  | 26.1 | 78.98 |  |  |  |  | 28.3 | 82.94 |  |  |  |  | 30.6 | 87.08 | [5 empty] | 25 | 77 |  |  |  | 30 | 86 |  |  |  |  | 25.6 | 78.08 |  |  |  |  | 25 | 77 | [34 empty] | 1991-08-10 12:00 | 1991-08-10
1991-08-10 | 1998-08-10 | 13:00 | 29.4 | 84.92 | SATURDAY | 0.63 | 1987-08-10 | 13:00 | 23.9 | 75.02 |  |  | 1994-08-10 | 13:00 | 21.1 | 69.98 |  |  | 1995-08-10 | 13:00 | 26.7 | 80.06 | [5 empty] | 27.8 | 82.04 |  |  |  | 25 | 77 |  |  |  |  | 28.3 | 82.94 |  |  |  |  | 30.6 | 87.08 | [5 empty] | 26.1 | 78.98 |  |  |  | 28.9 | 84.02 |  |  |  |  | 26.7 | 80.06 |  |  |  |  | 25.6 | 78.08 | [34 empty] | 1991-08-10 13:00 | 1991-08-11
1991-08-10 | 1998-08-10 | 14:00 | 29.4 | 84.92 | SATURDAY | 0.53 | 1987-08-10 | 14:00 | 25.6 | 78.08 |  |  | 1994-08-10 | 14:00 | 23.3 | 73.94 |  |  | 1995-08-10 | 14:00 | 26.1 | 78.98 | [5 empty] | 27.8 | 82.04 |  |  |  | 25.5 | 77.9 |  |  |  |  | 28.9 | 84.02 |  |  |  |  | 31.1 | 87.98 | [5 empty] | 25 | 77 |  |  |  | 30.6 | 87.08 |  |  |  |  | 27.2 | 80.96 |  |  |  |  | 26.1 | 78.98 | [34 empty] | 1991-08-10 14:00 | 1991-08-11
1991-08-10 | 1998-08-10 | 15:00 | 28.3 | 82.94 | SATURDAY | 0.53 | 1987-08-10 | 15:00 | 25.6 | 78.08 |  |  | 1994-08-10 | 15:00 | 24.3 | 75.74 |  |  | 1995-08-10 | 15:00 | 26.1 | 78.98 | [5 empty] | 27.2 | 80.96 |  |  |  | 26 | 78.8 |  |  |  |  | 26.7 | 80.06 |  |  |  |  | 29.4 | 84.92 | [5 empty] | 25.6 | 78.08 |  |  |  | 30 | 86 |  |  |  |  | 26.1 | 78.98 |  |  |  |  | 26.1 | 78.98 | [34 empty] | 1991-08-10 15:00 | 1991-08-11
1991-08-10 | 1998-08-10 | 16:00 | 28.9 | 84.02 | SATURDAY | 0.5 | 1987-08-10 | 16:00 | 23.9 | 75.02 |  |  | 1994-08-10 | 16:00 | 25 | 77 |  |  | 1995-08-10 | 16:00 | 26.1 | 78.98 | [5 empty] | 26.1 | 78.98 |  |  |  | 26.1 | 78.98 |  |  |  |  | 28.3 | 82.94 |  |  |  |  | 28.9 | 84.02 | [5 empty] | 26.1 | 78.98 |  |  |  | 29.4 | 84.92 |  |  |  |  | 26.1 | 78.98 |  |  |  |  | 23.9 | 75.02 | [34 empty] | 1991-08-10 16:00 | 1991-08-11
1991-08-10 | 1998-08-10 | 17:00 | 27.2 | 80.96 | SATURDAY | 0.56 | 1987-08-10 | 17:00 | 23.9 | 75.02 |  |  | 1994-08-10 | 17:00 | 24.4 | 75.92 |  |  | 1995-08-10 | 17:00 | 25.6 | 78.08 | [5 empty] | 25.6 | 78.08 |  |  |  | 26.1 | 78.98 |  |  |  |  | 26.7 | 80.06 |  |  |  |  | 28.3 | 82.94 | [5 empty] | 25 | 77 |  |  |  | 28.3 | 82.94 |  |  |  |  | 26.1 | 78.98 |  |  |  |  | 24.4 | 75.92 | [34 empty] | 1991-08-10 17:00 | 1991-08-11
1991-08-10 | 1998-08-10 | 18:00 | 26.7 | 80.06 | SATURDAY | 0.69 | 1987-08-10 | 18:00 | 23.3 | 73.94 |  |  | 1994-08-10 | 18:00 | 24.4 | 75.92 |  |  | 1995-08-10 | 18:00 | 24.4 | 75.92 | [5 empty] | 24.4 | 75.92 |  |  |  | 25 | 77 |  |  |  |  | 26.1 | 78.98 |  |  |  |  | 27.8 | 82.04 | [5 empty] | 24.4 | 75.92 |  |  |  | 27.2 | 80.96 |  |  |  |  | 25 | 77 |  |  |  |  | 23.3 | 73.94 | [34 empty] | 1991-08-10 18:00 | 1991-08-11
1991-08-10 | 1998-08-10 | 19:00 | 26.1 | 78.98 | SATURDAY | 0.77 | 1987-08-10 | 19:00 | 22.2 | 71.96 |  |  | 1994-08-10 | 19:00 | 21.6 | 70.88 |  |  | 1995-08-10 | 19:00 | 23.3 | 73.94 | [5 empty] | 23.3 | 73.94 |  |  |  | 22.2 | 71.96 |  |  |  |  | 24.4 | 75.92 |  |  |  |  | 26.7 | 80.06 | [5 empty] | 22.8 | 73.04 |  |  |  | 25.6 | 78.08 |  |  |  |  | 23.9 | 75.02 |  |  |  |  | 22.2 | 71.96 | [34 empty] | 1991-08-10 19:00 | 1991-08-11
1991-08-10 | 1998-08-10 | 20:00 | 26.1 | 78.98 | SATURDAY | 0.81 | 1987-08-10 | 20:00 | 21.1 | 69.98 |  |  | 1994-08-10 | 20:00 | 19.4 | 66.92 |  |  | 1995-08-10 | 20:00 | 23.3 | 73.94 | [5 empty] | 22.8 | 73.04 |  |  |  | 20.5 | 68.9 |  |  |  |  | 22.8 | 73.04 |  |  |  |  | 25.6 | 78.08 | [5 empty] | 20.6 | 69.08 |  |  |  | 25.6 | 78.08 |  |  |  |  | 22.8 | 73.04 |  |  |  |  | 20.6 | 69.08 | [34 empty] | 1991-08-10 20:00 | 1991-08-11
1991-08-10 | 1998-08-10 | 21:00 | 26.1 | 78.98 | SATURDAY | 0.75 | 1987-08-10 | 21:00 | 21.1 | 69.98 |  |  | 1994-08-10 | 21:00 | 18.8 | 65.84 |  |  | 1995-08-10 | 21:00 | 23.3 | 73.94 | [5 empty] | 22.8 | 73.04 |  |  |  | 17.7 | 63.86 |  |  |  |  | 22.2 | 71.96 |  |  |  |  | 24.4 | 75.92 | [5 empty] | 20 | 68 |  |  |  | 26.1 | 78.98 |  |  |  |  | 21.7 | 71.06 |  |  |  |  | 15.6 | 60.08 | [34 empty] | 1991-08-10 21:00 | 1991-08-11
1991-08-10 | 1998-08-10 | 22:00 | 26.1 | 78.98 | SATURDAY | 0.78 | 1987-08-10 | 22:00 | 20 | 68 |  |  | 1994-08-10 | 22:00 | 18.8 | 65.84 |  |  | 1995-08-10 | 22:00 | 23.3 | 73.94 | [5 empty] | 22.2 | 71.96 |  |  |  | 16.1 | 60.98 |  |  |  |  | 22.2 | 71.96 |  |  |  |  | 23.9 | 75.02 | [5 empty] | 18.3 | 64.94 |  |  |  | 25.6 | 78.08 |  |  |  |  | 21.1 | 69.98 |  |  |  |  | 13.9 | 57.02 | [34 empty] | 1991-08-10 22:00 | 1991-08-11
1991-08-10 | 1998-08-10 | 23:00 | 24.4 | 75.92 | SATURDAY | 0.79 | 1987-08-10 | 23:00 | 19.4 | 66.92 |  |  | 1994-08-10 | 23:00 | 17.2 | 62.96 |  |  | 1995-08-10 | 23:00 | 22.8 | 73.04 | [5 empty] | 22.2 | 71.96 |  |  |  | 15 | 59 |  |  |  |  | 21.1 | 69.98 |  |  |  |  | 23.3 | 73.94 | [5 empty] | 18.3 | 64.94 |  |  |  | 22.2 | 71.96 |  |  |  |  | 20.6 | 69.08 |  |  |  |  | 13.3 | 55.94 | [34 empty] | 1991-08-10 23:00 | 1991-08-11
1991-08-10 | 1998-08-10 | 24:00 | 24.4 | 75.92 | SATURDAY | 0.61 | 1987-08-10 | 24:00 | 18.9 | 66.02 |  |  | 1994-08-10 | 24:00 | 15.5 | 59.9 |  |  | 1995-08-10 | 24:00 | 22.8 | 73.04 | [5 empty] | 22.2 | 71.96 |  |  |  | 14.8 | 58.64 |  |  |  |  | 21.1 | 69.98 |  |  |  |  | 22.2 | 71.96 | [5 empty] | 17.2 | 62.96 |  |  |  | 22.8 | 73.04 |  |  |  |  | 18.9 | 66.02 |  |  |  |  | 12.8 | 55.04 | [34 empty] | 1991-08-11 | 1991-08-11
1991-08-11 | 1998-08-11 | 1:00 | 23.9 | 75.02 | SUNDAY | 0.33 | 1987-08-11 | 1:00 | 18.9 | 66.02 |  |  | 1994-08-11 | 1:00 | 15.5 | 59.9 |  |  | 1995-08-11 | 1:00 | 22.8 | 73.04 | [5 empty] | 21.7 | 71.06 |  |  |  | 14.9 | 58.82 |  |  |  |  | 20.6 | 69.08 |  |  |  |  | 21.7 | 71.06 | [5 empty] | 17.2 | 62.96 |  |  |  | 21.1 | 69.98 |  |  |  |  | 18.9 | 66.02 |  |  |  |  | 11.7 | 53.06 | [34 empty] | 1991-08-11 01:00 | 1991-08-11
1991-08-11 | 1998-08-11 | 2:00 | 24.4 | 75.92 | SUNDAY | 0.15 | 1987-08-11 | 2:00 | 18.3 | 64.94 |  |  | 1994-08-11 | 2:00 | 15.4 | 59.72 |  |  | 1995-08-11 | 2:00 | 22.2 | 71.96 | [5 empty] | 21.1 | 69.98 |  |  |  | 14.8 | 58.64 |  |  |  |  | 20.6 | 69.08 |  |  |  |  | 21.7 | 71.06 | [5 empty] | 16.7 | 62.06 |  |  |  | 20 | 68 |  |  |  |  | 17.8 | 64.04 |  |  |  |  | 11.1 | 51.98 | [34 empty] | 1991-08-11 02:00 | 1991-08-11
1991-08-11 | 1998-08-11 | 3:00 | 23.3 | 73.94 | SUNDAY | 0.09 | 1987-08-11 | 3:00 | 18.3 | 64.94 |  |  | 1994-08-11 | 3:00 | 15.5 | 59.9 |  |  | 1995-08-11 | 3:00 | 22.2 | 71.96 | [5 empty] | 20.6 | 69.08 |  |  |  | 15 | 59 |  |  |  |  | 20.6 | 69.08 |  |  |  |  | 21.1 | 69.98 | [5 empty] | 17.2 | 62.96 |  |  |  | 18.9 | 66.02 |  |  |  |  | 17.8 | 64.04 |  |  |  |  | 10.6 | 51.08 | [34 empty] | 1991-08-11 03:00 | 1991-08-11
1991-08-11 | 1998-08-11 | 4:00 | 23.9 | 75.02 | SUNDAY | 0.06 | 1987-08-11 | 4:00 | 17.8 | 64.04 |  |  | 1994-08-11 | 4:00 | 15.5 | 59.9 |  |  | 1995-08-11 | 4:00 | 21.7 | 71.06 | [5 empty] | 20 | 68 |  |  |  | 15.5 | 59.9 |  |  |  |  | 19.4 | 66.92 |  |  |  |  | 21.1 | 69.98 | [5 empty] | 17.2 | 62.96 |  |  |  | 18.9 | 66.02 |  |  |  |  | 17.2 | 62.96 |  |  |  |  | 9.4 | 48.92 | [34 empty] | 1991-08-11 04:00 | 1991-08-11
1991-08-11 | 1998-08-11 | 5:00 | 23.9 | 75.02 | SUNDAY | 0.06 | 1987-08-11 | 5:00 | 17.2 | 62.96 |  |  | 1994-08-11 | 5:00 | 15.5 | 59.9 |  |  | 1995-08-11 | 5:00 | 21.7 | 71.06 | [5 empty] | 20.6 | 69.08 |  |  |  | 15.5 | 59.9 |  |  |  |  | 18.9 | 66.02 |  |  |  |  | 20.6 | 69.08 | [5 empty] | 17.2 | 62.96 |  |  |  | 17.8 | 64.04 |  |  |  |  | 17.2 | 62.96 |  |  |  |  | 8.9 | 48.02 | [34 empty] | 1991-08-11 05:00 | 1991-08-11
1991-08-11 | 1998-08-11 | 6:00 | 23.9 | 75.02 | SUNDAY | 0.11 | 1987-08-11 | 6:00 | 18.3 | 64.94 |  |  | 1994-08-11 | 6:00 | 15.5 | 59.9 |  |  | 1995-08-11 | 6:00 | 22.8 | 73.04 | [5 empty] | 21.1 | 69.98 |  |  |  | 15.5 | 59.9 |  |  |  |  | 19.4 | 66.92 |  |  |  |  | 20.6 | 69.08 | [5 empty] | 17.2 | 62.96 |  |  |  | 17.8 | 64.04 |  |  |  |  | 16.7 | 62.06 |  |  |  |  | 12.8 | 55.04 | [34 empty] | 1991-08-11 06:00 | 1991-08-11
1991-08-11 | 1998-08-11 | 7:00 | 23.9 | 75.02 | SUNDAY | 0.37 | 1987-08-11 | 7:00 | 18.9 | 66.02 |  |  | 1994-08-11 | 7:00 | 16.1 | 60.98 |  |  | 1995-08-11 | 7:00 | 23.9 | 75.02 | [5 empty] | 22.8 | 73.04 |  |  |  | 17.2 | 62.96 |  |  |  |  | 19.4 | 66.92 |  |  |  |  | 21.7 | 71.06 | [5 empty] | 18.3 | 64.94 |  |  |  | 18.3 | 64.94 |  |  |  |  | 17.8 | 64.04 |  |  |  |  | 16.1 | 60.98 | [34 empty] | 1991-08-11 07:00 | 1991-08-11
1991-08-11 | 1998-08-11 | 8:00 | 24.4 | 75.92 | SUNDAY | 0.77 | 1987-08-11 | 8:00 | 21.1 | 69.98 |  |  | 1994-08-11 | 8:00 | 17.2 | 62.96 |  |  | 1995-08-11 | 8:00 | 25.6 | 78.08 | [5 empty] | 23.9 | 75.02 |  |  |  | 17.7 | 63.86 |  |  |  |  | 20.6 | 69.08 |  |  |  |  | 22.8 | 73.04 | [5 empty] | 20 | 68 |  |  |  | 18.9 | 66.02 |  |  |  |  | 20.6 | 69.08 |  |  |  |  | 20 | 68 | [34 empty] | 1991-08-11 08:00 | 1991-08-11
1991-08-11 | 1998-08-11 | 9:00 | 25.6 | 78.08 | SUNDAY | 0.77 | 1987-08-11 | 9:00 | 23.9 | 75.02 |  |  | 1994-08-11 | 9:00 | 17.2 | 62.96 |  |  | 1995-08-11 | 9:00 | 25.6 | 78.08 | [5 empty] | 25 | 77 |  |  |  | 18.8 | 65.84 |  |  |  |  | 20.6 | 69.08 |  |  |  |  | 24.4 | 75.92 | [5 empty] | 21.7 | 71.06 |  |  |  | 20 | 68 |  |  |  |  | 22.8 | 73.04 |  |  |  |  | 22.8 | 73.04 | [34 empty] | 1991-08-11 09:00 | 1991-08-11
1991-08-11 | 1998-08-11 | 10:00 | 26.1 | 78.98 | SUNDAY | 0.65 | 1987-08-11 | 10:00 | 26.1 | 78.98 |  |  | 1994-08-11 | 10:00 | 22.2 | 71.96 |  |  | 1995-08-11 | 10:00 | 27.2 | 80.96 | [5 empty] | 26.7 | 80.06 |  |  |  | 19.4 | 66.92 |  |  |  |  | 21.7 | 71.06 |  |  |  |  | 26.1 | 78.98 | [5 empty] | 21.7 | 71.06 |  |  |  | 20.6 | 69.08 |  |  |  |  | 25 | 77 |  |  |  |  | 23.9 | 75.02 | [34 empty] | 1991-08-11 10:00 | 1991-08-11
1991-08-11 | 1998-08-11 | 11:00 | 26.7 | 80.06 | SUNDAY | 0.67 | 1987-08-11 | 11:00 | 26.7 | 80.06 |  |  | 1994-08-11 | 11:00 | 22.3 | 72.14 |  |  | 1995-08-11 | 11:00 | 27.8 | 82.04 | [5 empty] | 27.2 | 80.96 |  |  |  | 21.6 | 70.88 |  |  |  |  | 23.3 | 73.94 |  |  |  |  | 26.7 | 80.06 | [5 empty] | 22.2 | 71.96 |  |  |  | 22.2 | 71.96 |  |  |  |  | 25 | 77 |  |  |  |  | 24.4 | 75.92 | [34 empty] | 1991-08-11 11:00 | 1991-08-11
1991-08-11 | 1998-08-11 | 12:00 | 27.8 | 82.04 | SUNDAY | 0.67 | 1987-08-11 | 12:00 | 27.2 | 80.96 |  |  | 1994-08-11 | 12:00 | 22.2 | 71.96 |  |  | 1995-08-11 | 12:00 | 28.3 | 82.94 | [5 empty] | 28.3 | 82.94 |  |  |  | 21.6 | 70.88 |  |  |  |  | 20 | 68 |  |  |  |  | 27.2 | 80.96 | [5 empty] | 21.7 | 71.06 |  |  |  | 23.3 | 73.94 |  |  |  |  | 26.1 | 78.98 |  |  |  |  | 25 | 77 | [34 empty] | 1991-08-11 12:00 | 1991-08-11
1991-08-11 | 1998-08-11 | 13:00 | 27.8 | 82.04 | SUNDAY | 0.63 | 1987-08-11 | 13:00 | 27.8 | 82.04 |  |  | 1994-08-11 | 13:00 | 23.3 | 73.94 |  |  | 1995-08-11 | 13:00 | 28.3 | 82.94 | [5 empty] | 27.8 | 82.04 |  |  |  | 22.7 | 72.86 |  |  |  |  | 21.7 | 71.06 |  |  |  |  | 27.2 | 80.96 | [5 empty] | 22.2 | 71.96 |  |  |  | 23.9 | 75.02 |  |  |  |  | 26.1 | 78.98 |  |  |  |  | 26.1 | 78.98 | [34 empty] | 1991-08-11 13:00 | 1991-08-12
1991-08-11 | 1998-08-11 | 14:00 | 29.4 | 84.92 | SUNDAY | 0.53 | 1987-08-11 | 14:00 | 27.2 | 80.96 |  |  | 1994-08-11 | 14:00 | 23.3 | 73.94 |  |  | 1995-08-11 | 14:00 | 28.9 | 84.02 | [5 empty] | 26.7 | 80.06 |  |  |  | 22.7 | 72.86 |  |  |  |  | 25 | 77 |  |  |  |  | 27.8 | 82.04 | [5 empty] | 21.1 | 69.98 |  |  |  | 24.4 | 75.92 |  |  |  |  | 26.1 | 78.98 |  |  |  |  | 27.2 | 80.96 | [34 empty] | 1991-08-11 14:00 | 1991-08-12
1991-08-11 | 1998-08-11 | 15:00 | 30.6 | 87.08 | SUNDAY | 0.53 | 1987-08-11 | 15:00 | 27.8 | 82.04 |  |  | 1994-08-11 | 15:00 | 23.8 | 74.84 |  |  | 1995-08-11 | 15:00 | 27.8 | 82.04 | [5 empty] | 27.2 | 80.96 |  |  |  | 23.3 | 73.94 |  |  |  |  | 25.6 | 78.08 |  |  |  |  | 25 | 77 | [5 empty] | 20 | 68 |  |  |  | 25 | 77 |  |  |  |  | 26.7 | 80.06 |  |  |  |  | 26.1 | 78.98 | [34 empty] | 1991-08-11 15:00 | 1991-08-12
1991-08-11 | 1998-08-11 | 16:00 | 31.1 | 87.98 | SUNDAY | 0.5 | 1987-08-11 | 16:00 | 27.8 | 82.04 |  |  | 1994-08-11 | 16:00 | 23.3 | 73.94 |  |  | 1995-08-11 | 16:00 | 27.2 | 80.96 | [5 empty] | 26.7 | 80.06 |  |  |  | 22.7 | 72.86 |  |  |  |  | 25.6 | 78.08 |  |  |  |  | 27.2 | 80.96 | [5 empty] | 20 | 68 |  |  |  | 25 | 77 |  |  |  |  | 26.1 | 78.98 |  |  |  |  | 26.1 | 78.98 | [34 empty] | 1991-08-11 16:00 | 1991-08-12
1991-08-11 | 1998-08-11 | 17:00 | 31.1 | 87.98 | SUNDAY | 0.56 | 1987-08-11 | 17:00 | 27.8 | 82.04 |  |  | 1994-08-11 | 17:00 | 21.6 | 70.88 |  |  | 1995-08-11 | 17:00 | 26.7 | 80.06 | [5 empty] | 26.1 | 78.98 |  |  |  | 22.7 | 72.86 |  |  |  |  | 25 | 77 |  |  |  |  | 27.2 | 80.96 | [5 empty] | 18.9 | 66.02 |  |  |  | 25 | 77 |  |  |  |  | 26.1 | 78.98 |  |  |  |  | 26.1 | 78.98 | [34 empty] | 1991-08-11 17:00 | 1991-08-12
1991-08-11 | 1998-08-11 | 18:00 | 30.6 | 87.08 | SUNDAY | 0.69 | 1987-08-11 | 18:00 | 26.7 | 80.06 |  |  | 1994-08-11 | 18:00 | 20.5 | 68.9 |  |  | 1995-08-11 | 18:00 | 25.6 | 78.08 | [5 empty] | 24.4 | 75.92 |  |  |  | 22.2 | 71.96 |  |  |  |  | 23.3 | 73.94 |  |  |  |  | 26.7 | 80.06 | [5 empty] | 19.4 | 66.92 |  |  |  | 23.9 | 75.02 |  |  |  |  | 25 | 77 |  |  |  |  | 25.6 | 78.08 | [34 empty] | 1991-08-11 18:00 | 1991-08-12
1991-08-11 | 1998-08-11 | 19:00 | 30 | 86 | SUNDAY | 0.77 | 1987-08-11 | 19:00 | 25.6 | 78.08 |  |  | 1994-08-11 | 19:00 | 18.8 | 65.84 |  |  | 1995-08-11 | 19:00 | 25 | 77 | [5 empty] | 23.3 | 73.94 |  |  |  | 21.1 | 69.98 |  |  |  |  | 21.1 | 69.98 |  |  |  |  | 24.4 | 75.92 | [5 empty] | 19.4 | 66.92 |  |  |  | 22.2 | 71.96 |  |  |  |  | 24.4 | 75.92 |  |  |  |  | 23.3 | 73.94 | [34 empty] | 1991-08-11 19:00 | 1991-08-12
1991-08-11 | 1998-08-11 | 20:00 | 25.6 | 78.08 | SUNDAY | 0.81 | 1987-08-11 | 20:00 | 25 | 77 |  |  | 1994-08-11 | 20:00 | 18.3 | 64.94 |  |  | 1995-08-11 | 20:00 | 24.4 | 75.92 | [5 empty] | 22.8 | 73.04 |  |  |  | 21.1 | 69.98 |  |  |  |  | 18.9 | 66.02 |  |  |  |  | 22.8 | 73.04 | [5 empty] | 16.7 | 62.06 |  |  |  | 20 | 68 |  |  |  |  | 22.2 | 71.96 |  |  |  |  | 19.4 | 66.92 | [34 empty] | 1991-08-11 20:00 | 1991-08-12
1991-08-11 | 1998-08-11 | 21:00 | 25 | 77 | SUNDAY | 0.75 | 1987-08-11 | 21:00 | 23.9 | 75.02 |  |  | 1994-08-11 | 21:00 | 18.3 | 64.94 |  |  | 1995-08-11 | 21:00 | 23.9 | 75.02 | [5 empty] | 22.8 | 73.04 |  |  |  | 20.5 | 68.9 |  |  |  |  | 17.8 | 64.04 |  |  |  |  | 21.7 | 71.06 | [5 empty] | 16.1 | 60.98 |  |  |  | 18.9 | 66.02 |  |  |  |  | 20 | 68 |  |  |  |  | 18.3 | 64.94 | [34 empty] | 1991-08-11 21:00 | 1991-08-12
1991-08-11 | 1998-08-11 | 22:00 | 24.4 | 75.92 | SUNDAY | 0.78 | 1987-08-11 | 22:00 | 22.8 | 73.04 |  |  | 1994-08-11 | 22:00 | 18.3 | 64.94 |  |  | 1995-08-11 | 22:00 | 23.9 | 75.02 | [5 empty] | 22.8 | 73.04 |  |  |  | 19.4 | 66.92 |  |  |  |  | 17.2 | 62.96 |  |  |  |  | 21.1 | 69.98 | [5 empty] | 16.7 | 62.06 |  |  |  | 17.8 | 64.04 |  |  |  |  | 20.6 | 69.08 |  |  |  |  | 16.7 | 62.06 | [34 empty] | 1991-08-11 22:00 | 1991-08-12
1991-08-11 | 1998-08-11 | 23:00 | 23.9 | 75.02 | SUNDAY | 0.79 | 1987-08-11 | 23:00 | 22.2 | 71.96 |  |  | 1994-08-11 | 23:00 | 18.3 | 64.94 |  |  | 1995-08-11 | 23:00 | 23.9 | 75.02 | [5 empty] | 22.2 | 71.96 |  |  |  | 18.7 | 65.66 |  |  |  |  | 16.7 | 62.06 |  |  |  |  | 19.4 | 66.92 | [5 empty] | 16.7 | 62.06 |  |  |  | 16.7 | 62.06 |  |  |  |  | 18.9 | 66.02 |  |  |  |  | 16.1 | 60.98 | [34 empty] | 1991-08-11 23:00 | 1991-08-12
1991-08-11 | 1998-08-11 | 24:00 | 23.3 | 73.94 | SUNDAY | 0.61 | 1987-08-11 | 24:00 | 20.6 | 69.08 |  |  | 1994-08-11 | 24:00 | 18.3 | 64.94 |  |  | 1995-08-11 | 24:00 | 23.9 | 75.02 | [5 empty] | 22.2 | 71.96 |  |  |  | 18.3 | 64.94 |  |  |  |  | 15.6 | 60.08 |  |  |  |  | 19.4 | 66.92 | [5 empty] | 15.6 | 60.08 |  |  |  | 15.6 | 60.08 |  |  |  |  | 18.9 | 66.02 |  |  |  |  | 16.1 | 60.98 | [34 empty] | 1991-08-12 | 1991-08-12
1991-08-12 | 1998-08-12 | 1:00 | 23.9 | 75.02 | WEEKDAY | 0.33 | 1987-08-12 | 1:00 | 21.1 | 69.98 |  |  | 1994-08-12 | 1:00 | 18.3 | 64.94 |  |  | 1995-08-12 | 1:00 | 23.3 | 73.94 | [5 empty] | 21.7 | 71.06 |  |  |  | 18.2 | 64.76 |  |  |  |  | 15.6 | 60.08 |  |  |  |  | 17.8 | 64.04 | [5 empty] | 15 | 59 |  |  |  | 14.4 | 57.92 |  |  |  |  | 18.3 | 64.94 |  |  |  |  | 15 | 59 | [34 empty] | 1991-08-12 01:00 | 1991-08-12
1991-08-12 | 1998-08-12 | 2:00 | 23.3 | 73.94 | WEEKDAY | 0.15 | 1987-08-12 | 2:00 | 20 | 68 |  |  | 1994-08-12 | 2:00 | 18.3 | 64.94 |  |  | 1995-08-12 | 2:00 | 23.3 | 73.94 | [5 empty] | 21.7 | 71.06 |  |  |  | 18.1 | 64.58 |  |  |  |  | 15.6 | 60.08 |  |  |  |  | 17.8 | 64.04 | [5 empty] | 15 | 59 |  |  |  | 13.9 | 57.02 |  |  |  |  | 18.3 | 64.94 |  |  |  |  | 15 | 59 | [34 empty] | 1991-08-12 02:00 | 1991-08-12
1991-08-12 | 1998-08-12 | 3:00 | 22.8 | 73.04 | WEEKDAY | 0.09 | 1987-08-12 | 3:00 | 18.3 | 64.94 |  |  | 1994-08-12 | 3:00 | 18.3 | 64.94 |  |  | 1995-08-12 | 3:00 | 22.8 | 73.04 | [5 empty] | 21.7 | 71.06 |  |  |  | 18.3 | 64.94 |  |  |  |  | 15 | 59 |  |  |  |  | 16.7 | 62.06 | [5 empty] | 15 | 59 |  |  |  | 14.4 | 57.92 |  |  |  |  | 17.8 | 64.04 |  |  |  |  | 14.4 | 57.92 | [34 empty] | 1991-08-12 03:00 | 1991-08-12
1991-08-12 | 1998-08-12 | 4:00 | 22.2 | 71.96 | WEEKDAY | 0.06 | 1987-08-12 | 4:00 | 17.8 | 64.04 |  |  | 1994-08-12 | 4:00 | 17.7 | 63.86 |  |  | 1995-08-12 | 4:00 | 22.8 | 73.04 | [5 empty] | 21.1 | 69.98 |  |  |  | 18.5 | 65.3 |  |  |  |  | 14.4 | 57.92 |  |  |  |  | 16.7 | 62.06 | [5 empty] | 15.6 | 60.08 |  |  |  | 13.3 | 55.94 |  |  |  |  | 17.2 | 62.96 |  |  |  |  | 14.4 | 57.92 | [34 empty] | 1991-08-12 04:00 | 1991-08-12
1991-08-12 | 1998-08-12 | 5:00 | 21.7 | 71.06 | WEEKDAY | 0.06 | 1987-08-12 | 5:00 | 17.2 | 62.96 |  |  | 1994-08-12 | 5:00 | 17.7 | 63.86 |  |  | 1995-08-12 | 5:00 | 22.8 | 73.04 | [5 empty] | 21.1 | 69.98 |  |  |  | 18.4 | 65.12 |  |  |  |  | 13.9 | 57.02 |  |  |  |  | 15.6 | 60.08 | [5 empty] | 15.6 | 60.08 |  |  |  | 12.8 | 55.04 |  |  |  |  | 17.2 | 62.96 |  |  |  |  | 15.6 | 60.08 | [34 empty] | 1991-08-12 05:00 | 1991-08-12
1991-08-12 | 1998-08-12 | 6:00 | 21.1 | 69.98 | WEEKDAY | 0.11 | 1987-08-12 | 6:00 | 17.8 | 64.04 |  |  | 1994-08-12 | 6:00 | 17.7 | 63.86 |  |  | 1995-08-12 | 6:00 | 23.3 | 73.94 | [5 empty] | 21.1 | 69.98 |  |  |  | 18.3 | 64.94 |  |  |  |  | 14.4 | 57.92 |  |  |  |  | 15.6 | 60.08 | [5 empty] | 15.6 | 60.08 |  |  |  | 12.8 | 55.04 |  |  |  |  | 17.2 | 62.96 |  |  |  |  | 16.1 | 60.98 | [34 empty] | 1991-08-12 06:00 | 1991-08-12
1991-08-12 | 1998-08-12 | 7:00 | 22.2 | 71.96 | WEEKDAY | 0.37 | 1987-08-12 | 7:00 | 18.3 | 64.94 |  |  | 1994-08-12 | 7:00 | 17.7 | 63.86 |  |  | 1995-08-12 | 7:00 | 23.3 | 73.94 | [5 empty] | 23.3 | 73.94 |  |  |  | 18.3 | 64.94 |  |  |  |  | 15.6 | 60.08 |  |  |  |  | 16.7 | 62.06 | [5 empty] | 15.6 | 60.08 |  |  |  | 15 | 59 |  |  |  |  | 18.3 | 64.94 |  |  |  |  | 17.2 | 62.96 | [34 empty] | 1991-08-12 07:00 | 1991-08-12
1991-08-12 | 1998-08-12 | 8:00 | 22.8 | 73.04 | WEEKDAY | 0.77 | 1987-08-12 | 8:00 | 20 | 68 |  |  | 1994-08-12 | 8:00 | 18.8 | 65.84 |  |  | 1995-08-12 | 8:00 | 25.6 | 78.08 | [5 empty] | 25 | 77 |  |  |  | 19.4 | 66.92 |  |  |  |  | 17.8 | 64.04 |  |  |  |  | 18.3 | 64.94 | [5 empty] | 16.1 | 60.98 |  |  |  | 17.2 | 62.96 |  |  |  |  | 19.4 | 66.92 |  |  |  |  | 17.8 | 64.04 | [34 empty] | 1991-08-12 08:00 | 1991-08-12
1991-08-12 | 1998-08-12 | 9:00 | 23.9 | 75.02 | WEEKDAY | 0.77 | 1987-08-12 | 9:00 | 21.1 | 69.98 |  |  | 1994-08-12 | 9:00 | 20 | 68 |  |  | 1995-08-12 | 9:00 | 26.1 | 78.98 | [5 empty] | 26.7 | 80.06 |  |  |  | 20.5 | 68.9 |  |  |  |  | 18.9 | 66.02 |  |  |  |  | 18.9 | 66.02 | [5 empty] | 16.7 | 62.06 |  |  |  | 18.9 | 66.02 |  |  |  |  | 20.6 | 69.08 |  |  |  |  | 20.6 | 69.08 | [34 empty] | 1991-08-12 09:00 | 1991-08-12
1991-08-12 | 1998-08-12 | 10:00 | 25.6 | 78.08 | WEEKDAY | 0.65 | 1987-08-12 | 10:00 | 21.7 | 71.06 |  |  | 1994-08-12 | 10:00 | 21.1 | 69.98 |  |  | 1995-08-12 | 10:00 | 27.2 | 80.96 | [5 empty] | 28.3 | 82.94 |  |  |  | 22.2 | 71.96 |  |  |  |  | 20.6 | 69.08 |  |  |  |  | 20.6 | 69.08 | [5 empty] | 17.2 | 62.96 |  |  |  | 21.7 | 71.06 |  |  |  |  | 23.3 | 73.94 |  |  |  |  | 22.8 | 73.04 | [34 empty] | 1991-08-12 10:00 | 1991-08-12
1991-08-12 | 1998-08-12 | 11:00 | 26.7 | 80.06 | WEEKDAY | 0.67 | 1987-08-12 | 11:00 | 22.8 | 73.04 |  |  | 1994-08-12 | 11:00 | 21.6 | 70.88 |  |  | 1995-08-12 | 11:00 | 28.3 | 82.94 | [5 empty] | 28.9 | 84.02 |  |  |  | 23.8 | 74.84 |  |  |  |  | 22.2 | 71.96 |  |  |  |  | 21.7 | 71.06 | [5 empty] | 18.3 | 64.94 |  |  |  | 21.7 | 71.06 |  |  |  |  | 25.6 | 78.08 |  |  |  |  | 25 | 77 | [34 empty] | 1991-08-12 11:00 | 1991-08-12
1991-08-12 | 1998-08-12 | 12:00 | 27.8 | 82.04 | WEEKDAY | 0.67 | 1987-08-12 | 12:00 | 23.9 | 75.02 |  |  | 1994-08-12 | 12:00 | 23.8 | 74.84 |  |  | 1995-08-12 | 12:00 | 29.4 | 84.92 | [5 empty] | 29.4 | 84.92 |  |  |  | 24.4 | 75.92 |  |  |  |  | 23.9 | 75.02 |  |  |  |  | 22.8 | 73.04 | [5 empty] | 20 | 68 |  |  |  | 23.3 | 73.94 |  |  |  |  | 26.1 | 78.98 |  |  |  |  | 26.1 | 78.98 | [34 empty] | 1991-08-12 12:00 | 1991-08-12
1991-08-12 | 1998-08-12 | 13:00 | 28.3 | 82.94 | WEEKDAY | 0.63 | 1987-08-12 | 13:00 | 24.4 | 75.92 |  |  | 1994-08-12 | 13:00 | 24.4 | 75.92 |  |  | 1995-08-12 | 13:00 | 28.9 | 84.02 | [5 empty] | 30 | 86 |  |  |  | 26.1 | 78.98 |  |  |  |  | 24.4 | 75.92 |  |  |  |  | 23.3 | 73.94 | [5 empty] | 22.2 | 71.96 |  |  |  | 23.9 | 75.02 |  |  |  |  | 27.2 | 80.96 |  |  |  |  | 26.1 | 78.98 | [34 empty] | 1991-08-12 13:00 | 1991-08-13
1991-08-12 | 1998-08-12 | 14:00 | 28.9 | 84.02 | WEEKDAY | 0.53 | 1987-08-12 | 14:00 | 25 | 77 |  |  | 1994-08-12 | 14:00 | 24.4 | 75.92 |  |  | 1995-08-12 | 14:00 | 28.9 | 84.02 | [5 empty] | 30.6 | 87.08 |  |  |  | 26.6 | 79.88 |  |  |  |  | 25 | 77 |  |  |  |  | 23.9 | 75.02 | [5 empty] | 21.7 | 71.06 |  |  |  | 24.4 | 75.92 |  |  |  |  | 27.2 | 80.96 |  |  |  |  | 26.1 | 78.98 | [34 empty] | 1991-08-12 14:00 | 1991-08-13
1991-08-12 | 1998-08-12 | 15:00 | 28.3 | 82.94 | WEEKDAY | 0.53 | 1987-08-12 | 15:00 | 25.6 | 78.08 |  |  | 1994-08-12 | 15:00 | 23.8 | 74.84 |  |  | 1995-08-12 | 15:00 | 28.9 | 84.02 | [5 empty] | 30 | 86 |  |  |  | 27.2 | 80.96 |  |  |  |  | 25 | 77 |  |  |  |  | 23.9 | 75.02 | [5 empty] | 22.8 | 73.04 |  |  |  | 25 | 77 |  |  |  |  | 25.6 | 78.08 |  |  |  |  | 27.2 | 80.96 | [34 empty] | 1991-08-12 15:00 | 1991-08-13
1991-08-12 | 1998-08-12 | 16:00 | 28.9 | 84.02 | WEEKDAY | 0.5 | 1987-08-12 | 16:00 | 25.6 | 78.08 |  |  | 1994-08-12 | 16:00 | 23.3 | 73.94 |  |  | 1995-08-12 | 16:00 | 27.8 | 82.04 | [5 empty] | 28.9 | 84.02 |  |  |  | 26.6 | 79.88 |  |  |  |  | 25 | 77 |  |  |  |  | 23.9 | 75.02 | [5 empty] | 21.1 | 69.98 |  |  |  | 25 | 77 |  |  |  |  | 26.1 | 78.98 |  |  |  |  | 26.7 | 80.06 | [34 empty] | 1991-08-12 16:00 | 1991-08-13
1991-08-12 | 1998-08-12 | 17:00 | 28.3 | 82.94 | WEEKDAY | 0.56 | 1987-08-12 | 17:00 | 25 | 77 |  |  | 1994-08-12 | 17:00 | 23.3 | 73.94 |  |  | 1995-08-12 | 17:00 | 27.8 | 82.04 | [5 empty] | 27.8 | 82.04 |  |  |  | 26.1 | 78.98 |  |  |  |  | 24.4 | 75.92 |  |  |  |  | 23.9 | 75.02 | [5 empty] | 20.6 | 69.08 |  |  |  | 25 | 77 |  |  |  |  | 25 | 77 |  |  |  |  | 26.1 | 78.98 | [34 empty] | 1991-08-12 17:00 | 1991-08-13
1991-08-12 | 1998-08-12 | 18:00 | 27.8 | 82.04 | WEEKDAY | 0.69 | 1987-08-12 | 18:00 | 23.3 | 73.94 |  |  | 1994-08-12 | 18:00 | 22.7 | 72.86 |  |  | 1995-08-12 | 18:00 | 28.3 | 82.94 | [5 empty] | 26.1 | 78.98 |  |  |  | 26.1 | 78.98 |  |  |  |  | 22.8 | 73.04 |  |  |  |  | 22.8 | 73.04 | [5 empty] | 20.6 | 69.08 |  |  |  | 23.3 | 73.94 |  |  |  |  | 22.8 | 73.04 |  |  |  |  | 23.9 | 75.02 | [34 empty] | 1991-08-12 18:00 | 1991-08-13
1991-08-12 | 1998-08-12 | 19:00 | 27.2 | 80.96 | WEEKDAY | 0.77 | 1987-08-12 | 19:00 | 22.2 | 71.96 |  |  | 1994-08-12 | 19:00 | 21.6 | 70.88 |  |  | 1995-08-12 | 19:00 | 31.7 | 89.06 | [5 empty] | 25 | 77 |  |  |  | 26.1 | 78.98 |  |  |  |  | 21.1 | 69.98 |  |  |  |  | 20 | 68 | [5 empty] | 19.4 | 66.92 |  |  |  | 20.6 | 69.08 |  |  |  |  | 20 | 68 |  |  |  |  | 21.7 | 71.06 | [34 empty] | 1991-08-12 19:00 | 1991-08-13
1991-08-12 | 1998-08-12 | 20:00 | 25.6 | 78.08 | WEEKDAY | 0.81 | 1987-08-12 | 20:00 | 21.7 | 71.06 |  |  | 1994-08-12 | 20:00 | 21.1 | 69.98 |  |  | 1995-08-12 | 20:00 | 29.4 | 84.92 | [5 empty] | 24.4 | 75.92 |  |  |  | 24.4 | 75.92 |  |  |  |  | 19.4 | 66.92 |  |  |  |  | 16.7 | 62.06 | [5 empty] | 17.8 | 64.04 |  |  |  | 18.3 | 64.94 |  |  |  |  | 20 | 68 |  |  |  |  | 20 | 68 | [34 empty] | 1991-08-12 20:00 | 1991-08-13
1991-08-12 | 1998-08-12 | 21:00 | 24.4 | 75.92 | WEEKDAY | 0.75 | 1987-08-12 | 21:00 | 21.7 | 71.06 |  |  | 1994-08-12 | 21:00 | 21.1 | 69.98 |  |  | 1995-08-12 | 21:00 | 28.3 | 82.94 | [5 empty] | 24.4 | 75.92 |  |  |  | 23.3 | 73.94 |  |  |  |  | 17.8 | 64.04 |  |  |  |  | 16.1 | 60.98 | [5 empty] | 16.7 | 62.06 |  |  |  | 17.2 | 62.96 |  |  |  |  | 20 | 68 |  |  |  |  | 18.9 | 66.02 | [34 empty] | 1991-08-12 21:00 | 1991-08-13
1991-08-12 | 1998-08-12 | 22:00 | 23.9 | 75.02 | WEEKDAY | 0.78 | 1987-08-12 | 22:00 | 21.1 | 69.98 |  |  | 1994-08-12 | 22:00 | 20.5 | 68.9 |  |  | 1995-08-12 | 22:00 | 28.3 | 82.94 | [5 empty] | 24.4 | 75.92 |  |  |  | 23.3 | 73.94 |  |  |  |  | 16.7 | 62.06 |  |  |  |  | 16.7 | 62.06 | [5 empty] | 16.7 | 62.06 |  |  |  | 16.1 | 60.98 |  |  |  |  | 20 | 68 |  |  |  |  | 17.8 | 64.04 | [34 empty] | 1991-08-12 22:00 | 1991-08-13
1991-08-12 | 1998-08-12 | 23:00 | 22.2 | 71.96 | WEEKDAY | 0.79 | 1987-08-12 | 23:00 | 20.6 | 69.08 |  |  | 1994-08-12 | 23:00 | 21.1 | 69.98 |  |  | 1995-08-12 | 23:00 | 27.2 | 80.96 | [5 empty] | 24.4 | 75.92 |  |  |  | 23.3 | 73.94 |  |  |  |  | 16.1 | 60.98 |  |  |  |  | 15 | 59 | [5 empty] | 15 | 59 |  |  |  | 15.6 | 60.08 |  |  |  |  | 20 | 68 |  |  |  |  | 17.8 | 64.04 | [34 empty] | 1991-08-12 23:00 | 1991-08-13
1991-08-12 | 1998-08-12 | 24:00 | 21.7 | 71.06 | WEEKDAY | 0.61 | 1987-08-12 | 24:00 | 20 | 68 |  |  | 1994-08-12 | 24:00 | 21.1 | 69.98 |  |  | 1995-08-12 | 24:00 | 27.2 | 80.96 | [5 empty] | 23.9 | 75.02 |  |  |  | 22.7 | 72.86 |  |  |  |  | 15 | 59 |  |  |  |  | 12.8 | 55.04 | [5 empty] | 15.6 | 60.08 |  |  |  | 15 | 59 |  |  |  |  | 19.4 | 66.92 |  |  |  |  | 19.4 | 66.92 | [34 empty] | 1991-08-13 | 1991-08-13
1991-08-13 | 1998-08-13 | 1:00 | 21.1 | 69.98 | WEEKDAY | 0.33 | 1987-08-13 | 1:00 | 20 | 68 |  |  | 1994-08-13 | 1:00 | 21.1 | 69.98 |  |  | 1995-08-13 | 1:00 | 27.8 | 82.04 | [5 empty] | 23.3 | 73.94 |  |  |  | 22.7 | 72.86 |  |  |  |  | 15 | 59 |  |  |  |  | 12.8 | 55.04 | [5 empty] | 16.7 | 62.06 |  |  |  | 15.6 | 60.08 |  |  |  |  | 20 | 68 |  |  |  |  | 19.4 | 66.92 | [34 empty] | 1991-08-13 01:00 | 1991-08-13
1991-08-13 | 1998-08-13 | 2:00 | 20.6 | 69.08 | WEEKDAY | 0.15 | 1987-08-13 | 2:00 | 19.4 | 66.92 |  |  | 1994-08-13 | 2:00 | 20.5 | 68.9 |  |  | 1995-08-13 | 2:00 | 26.7 | 80.06 | [5 empty] | 23.9 | 75.02 |  |  |  | 22.7 | 72.86 |  |  |  |  | 15 | 59 |  |  |  |  | 11.1 | 51.98 | [5 empty] | 16.1 | 60.98 |  |  |  | 14.4 | 57.92 |  |  |  |  | 19.4 | 66.92 |  |  |  |  | 19.4 | 66.92 | [34 empty] | 1991-08-13 02:00 | 1991-08-13
1991-08-13 | 1998-08-13 | 3:00 | 20.6 | 69.08 | WEEKDAY | 0.09 | 1987-08-13 | 3:00 | 18.9 | 66.02 |  |  | 1994-08-13 | 3:00 | 21.1 | 69.98 |  |  | 1995-08-13 | 3:00 | 25.6 | 78.08 | [5 empty] | 22.8 | 73.04 |  |  |  | 23.3 | 73.94 |  |  |  |  | 13.9 | 57.02 |  |  |  |  | 10.6 | 51.08 | [5 empty] | 15.6 | 60.08 |  |  |  | 15 | 59 |  |  |  |  | 19.4 | 66.92 |  |  |  |  | 17.8 | 64.04 | [34 empty] | 1991-08-13 03:00 | 1991-08-13
1991-08-13 | 1998-08-13 | 4:00 | 20 | 68 | WEEKDAY | 0.06 | 1987-08-13 | 4:00 | 18.3 | 64.94 |  |  | 1994-08-13 | 4:00 | 20.5 | 68.9 |  |  | 1995-08-13 | 4:00 | 25 | 77 | [5 empty] | 23.3 | 73.94 |  |  |  | 23.3 | 73.94 |  |  |  |  | 12.2 | 53.96 |  |  |  |  | 10 | 50 | [5 empty] | 15.6 | 60.08 |  |  |  | 15 | 59 |  |  |  |  | 19.4 | 66.92 |  |  |  |  | 17.8 | 64.04 | [34 empty] | 1991-08-13 04:00 | 1991-08-13
1991-08-13 | 1998-08-13 | 5:00 | 20 | 68 | WEEKDAY | 0.06 | 1987-08-13 | 5:00 | 18.3 | 64.94 |  |  | 1994-08-13 | 5:00 | 21.1 | 69.98 |  |  | 1995-08-13 | 5:00 | 23.9 | 75.02 | [5 empty] | 22.8 | 73.04 |  |  |  | 23.3 | 73.94 |  |  |  |  | 11.7 | 53.06 |  |  |  |  | 9.4 | 48.92 | [5 empty] | 13.9 | 57.02 |  |  |  | 15.6 | 60.08 |  |  |  |  | 20 | 68 |  |  |  |  | 16.1 | 60.98 | [34 empty] | 1991-08-13 05:00 | 1991-08-13
1991-08-13 | 1998-08-13 | 6:00 | 20.6 | 69.08 | WEEKDAY | 0.11 | 1987-08-13 | 6:00 | 18.9 | 66.02 |  |  | 1994-08-13 | 6:00 | 21.1 | 69.98 |  |  | 1995-08-13 | 6:00 | 23.9 | 75.02 | [5 empty] | 23.9 | 75.02 |  |  |  | 23.3 | 73.94 |  |  |  |  | 12.2 | 53.96 |  |  |  |  | 10.6 | 51.08 | [5 empty] | 14.4 | 57.92 |  |  |  | 16.1 | 60.98 |  |  |  |  | 19.4 | 66.92 |  |  |  |  | 17.8 | 64.04 | [34 empty] | 1991-08-13 06:00 | 1991-08-13
1991-08-13 | 1998-08-13 | 7:00 | 20 | 68 | WEEKDAY | 0.37 | 1987-08-13 | 7:00 | 20.6 | 69.08 |  |  | 1994-08-13 | 7:00 | 22.7 | 72.86 |  |  | 1995-08-13 | 7:00 | 25 | 77 | [5 empty] | 25 | 77 |  |  |  | 25 | 77 |  |  |  |  | 15.6 | 60.08 |  |  |  |  | 13.9 | 57.02 | [5 empty] | 16.7 | 62.06 |  |  |  | 17.8 | 64.04 |  |  |  |  | 19.4 | 66.92 |  |  |  |  | 20.6 | 69.08 | [34 empty] | 1991-08-13 07:00 | 1991-08-13
1991-08-13 | 1998-08-13 | 8:00 | 20 | 68 | WEEKDAY | 0.77 | 1987-08-13 | 8:00 | 21.7 | 71.06 |  |  | 1994-08-13 | 8:00 | 23.8 | 74.84 |  |  | 1995-08-13 | 8:00 | 26.1 | 78.98 | [5 empty] | 26.7 | 80.06 |  |  |  | 25.5 | 77.9 |  |  |  |  | 18.3 | 64.94 |  |  |  |  | 17.2 | 62.96 | [5 empty] | 18.3 | 64.94 |  |  |  | 20.6 | 69.08 |  |  |  |  | 20 | 68 |  |  |  |  | 21.7 | 71.06 | [34 empty] | 1991-08-13 08:00 | 1991-08-13
1991-08-13 | 1998-08-13 | 9:00 | 21.1 | 69.98 | WEEKDAY | 0.77 | 1987-08-13 | 9:00 | 22.8 | 73.04 |  |  | 1994-08-13 | 9:00 | 26.1 | 78.98 |  |  | 1995-08-13 | 9:00 | 27.8 | 82.04 | [5 empty] | 28.9 | 84.02 |  |  |  | 27.7 | 81.86 |  |  |  |  | 21.1 | 69.98 |  |  |  |  | 20 | 68 | [5 empty] | 20.6 | 69.08 |  |  |  | 22.8 | 73.04 |  |  |  |  | 20 | 68 |  |  |  |  | 24.4 | 75.92 | [34 empty] | 1991-08-13 09:00 | 1991-08-13
1991-08-13 | 1998-08-13 | 10:00 | 22 | 71.6 | WEEKDAY | 0.65 | 1987-08-13 | 10:00 | 23.3 | 73.94 |  |  | 1994-08-13 | 10:00 | 28.3 | 82.94 |  |  | 1995-08-13 | 10:00 | 28.9 | 84.02 | [5 empty] | 31.1 | 87.98 |  |  |  | 28.3 | 82.94 |  |  |  |  | 23.9 | 75.02 |  |  |  |  | 21.7 | 71.06 | [5 empty] | 22.8 | 73.04 |  |  |  | 25 | 77 |  |  |  |  | 20 | 68 |  |  |  |  | 25.6 | 78.08 | [34 empty] | 1991-08-13 10:00 | 1991-08-13
1991-08-13 | 1998-08-13 | 11:00 | 22.2 | 71.96 | WEEKDAY | 0.67 | 1987-08-13 | 11:00 | 24.4 | 75.92 |  |  | 1994-08-13 | 11:00 | 29.4 | 84.92 |  |  | 1995-08-13 | 11:00 | 30 | 86 | [5 empty] | 32.8 | 91.04 |  |  |  | 30.5 | 86.9 |  |  |  |  | 25.6 | 78.08 |  |  |  |  | 23.9 | 75.02 | [5 empty] | 23.9 | 75.02 |  |  |  | 27.8 | 82.04 |  |  |  |  | 20 | 68 |  |  |  |  | 27.2 | 80.96 | [34 empty] | 1991-08-13 11:00 | 1991-08-13
1991-08-13 | 1998-08-13 | 12:00 | 23.3 | 73.94 | WEEKDAY | 0.67 | 1987-08-13 | 12:00 | 24.4 | 75.92 |  |  | 1994-08-13 | 12:00 | 30 | 86 |  |  | 1995-08-13 | 12:00 | 30.6 | 87.08 | [5 empty] | 31.1 | 87.98 |  |  |  | 31.1 | 87.98 |  |  |  |  | 27.8 | 82.04 |  |  |  |  | 25 | 77 | [5 empty] | 24.4 | 75.92 |  |  |  | 28.9 | 84.02 |  |  |  |  | 20.6 | 69.08 |  |  |  |  | 27.8 | 82.04 | [34 empty] | 1991-08-13 12:00 | 1991-08-13
1991-08-13 | 1998-08-13 | 13:00 | 23.9 | 75.02 | WEEKDAY | 0.63 | 1987-08-13 | 13:00 | 25 | 77 |  |  | 1994-08-13 | 13:00 | 31.6 | 88.88 |  |  | 1995-08-13 | 13:00 | 31.1 | 87.98 | [5 empty] | 31.7 | 89.06 |  |  |  | 30.5 | 86.9 |  |  |  |  | 28.3 | 82.94 |  |  |  |  | 26.7 | 80.06 | [5 empty] | 24.4 | 75.92 |  |  |  | 30 | 86 |  |  |  |  | 20.6 | 69.08 |  |  |  |  | 28.9 | 84.02 | [34 empty] | 1991-08-13 13:00 | 1991-08-14
1991-08-13 | 1998-08-13 | 14:00 | 24.4 | 75.92 | WEEKDAY | 0.53 | 1987-08-13 | 14:00 | 23.9 | 75.02 |  |  | 1994-08-13 | 14:00 | 29.4 | 84.92 |  |  | 1995-08-13 | 14:00 | 31.7 | 89.06 | [5 empty] | 31.7 | 89.06 |  |  |  | 31.1 | 87.98 |  |  |  |  | 28.3 | 82.94 |  |  |  |  | 27.8 | 82.04 | [5 empty] | 25.6 | 78.08 |  |  |  | 30 | 86 |  |  |  |  | 20 | 68 |  |  |  |  | 29.4 | 84.92 | [34 empty] | 1991-08-13 14:00 | 1991-08-14
1991-08-13 | 1998-08-13 | 15:00 | 25.6 | 78.08 | WEEKDAY | 0.53 | 1987-08-13 | 15:00 | 23.9 | 75.02 |  |  | 1994-08-13 | 15:00 | 27.7 | 81.86 |  |  | 1995-08-13 | 15:00 | 30.6 | 87.08 | [5 empty] | 30.6 | 87.08 |  |  |  | 30.5 | 86.9 |  |  |  |  | 28.3 | 82.94 |  |  |  |  | 27.8 | 82.04 | [5 empty] | 24.4 | 75.92 |  |  |  | 30 | 86 |  |  |  |  | 19.4 | 66.92 |  |  |  |  | 29.4 | 84.92 | [34 empty] | 1991-08-13 15:00 | 1991-08-14
1991-08-13 | 1998-08-13 | 16:00 | 24.4 | 75.92 | WEEKDAY | 0.5 | 1987-08-13 | 16:00 | 24.4 | 75.92 |  |  | 1994-08-13 | 16:00 | 28.3 | 82.94 |  |  | 1995-08-13 | 16:00 | 30 | 86 | [5 empty] | 31.1 | 87.98 |  |  |  | 23.3 | 73.94 |  |  |  |  | 28.3 | 82.94 |  |  |  |  | 26.7 | 80.06 | [5 empty] | 25 | 77 |  |  |  | 29.4 | 84.92 |  |  |  |  | 20 | 68 |  |  |  |  | 30 | 86 | [34 empty] | 1991-08-13 16:00 | 1991-08-14
1991-08-13 | 1998-08-13 | 17:00 | 24.4 | 75.92 | WEEKDAY | 0.56 | 1987-08-13 | 17:00 | 23.3 | 73.94 |  |  | 1994-08-13 | 17:00 | 23.3 | 73.94 |  |  | 1995-08-13 | 17:00 | 29.4 | 84.92 | [5 empty] | 29.4 | 84.92 |  |  |  | 22.7 | 72.86 |  |  |  |  | 27.8 | 82.04 |  |  |  |  | 26.7 | 80.06 | [5 empty] | 24.4 | 75.92 |  |  |  | 27.2 | 80.96 |  |  |  |  | 19.4 | 66.92 |  |  |  |  | 29.4 | 84.92 | [34 empty] | 1991-08-13 17:00 | 1991-08-14
1991-08-13 | 1998-08-13 | 18:00 | 23.9 | 75.02 | WEEKDAY | 0.69 | 1987-08-13 | 18:00 | 22.8 | 73.04 |  |  | 1994-08-13 | 18:00 | 22.7 | 72.86 |  |  | 1995-08-13 | 18:00 | 28.9 | 84.02 | [5 empty] | 28.3 | 82.94 |  |  |  | 22.7 | 72.86 |  |  |  |  | 25.6 | 78.08 |  |  |  |  | 26.1 | 78.98 | [5 empty] | 23.9 | 75.02 |  |  |  | 26.7 | 80.06 |  |  |  |  | 19.4 | 66.92 |  |  |  |  | 27.8 | 82.04 | [34 empty] | 1991-08-13 18:00 | 1991-08-14
1991-08-13 | 1998-08-13 | 19:00 | 23.3 | 73.94 | WEEKDAY | 0.77 | 1987-08-13 | 19:00 | 22.8 | 73.04 |  |  | 1994-08-13 | 19:00 | 22.2 | 71.96 |  |  | 1995-08-13 | 19:00 | 25.6 | 78.08 | [5 empty] | 26.7 | 80.06 |  |  |  | 22.7 | 72.86 |  |  |  |  | 25.6 | 78.08 |  |  |  |  | 25.6 | 78.08 | [5 empty] | 21.7 | 71.06 |  |  |  | 25.6 | 78.08 |  |  |  |  | 18.9 | 66.02 |  |  |  |  | 25 | 77 | [34 empty] | 1991-08-13 19:00 | 1991-08-14
1991-08-13 | 1998-08-13 | 20:00 | 22.8 | 73.04 | WEEKDAY | 0.81 | 1987-08-13 | 20:00 | 20.6 | 69.08 |  |  | 1994-08-13 | 20:00 | 21.6 | 70.88 |  |  | 1995-08-13 | 20:00 | 25 | 77 | [5 empty] | 25.6 | 78.08 |  |  |  | 22.7 | 72.86 |  |  |  |  | 24.4 | 75.92 |  |  |  |  | 23.9 | 75.02 | [5 empty] | 19.4 | 66.92 |  |  |  | 25 | 77 |  |  |  |  | 18.3 | 64.94 |  |  |  |  | 24.4 | 75.92 | [34 empty] | 1991-08-13 20:00 | 1991-08-14
1991-08-13 | 1998-08-13 | 21:00 | 22.8 | 73.04 | WEEKDAY | 0.75 | 1987-08-13 | 21:00 | 20 | 68 |  |  | 1994-08-13 | 21:00 | 21.6 | 70.88 |  |  | 1995-08-13 | 21:00 | 24.4 | 75.92 | [5 empty] | 25.6 | 78.08 |  |  |  | 22.7 | 72.86 |  |  |  |  | 23.9 | 75.02 |  |  |  |  | 23.9 | 75.02 | [5 empty] | 19.4 | 66.92 |  |  |  | 24.4 | 75.92 |  |  |  |  | 18.3 | 64.94 |  |  |  |  | 23.3 | 73.94 | [34 empty] | 1991-08-13 21:00 | 1991-08-14
1991-08-13 | 1998-08-13 | 22:00 | 22.8 | 73.04 | WEEKDAY | 0.78 | 1987-08-13 | 22:00 | 20 | 68 |  |  | 1994-08-13 | 22:00 | 22.2 | 71.96 |  |  | 1995-08-13 | 22:00 | 24.4 | 75.92 | [5 empty] | 25.6 | 78.08 |  |  |  | 22.7 | 72.86 |  |  |  |  | 23.3 | 73.94 |  |  |  |  | 23.9 | 75.02 | [5 empty] | 19.4 | 66.92 |  |  |  | 24.4 | 75.92 |  |  |  |  | 17.8 | 64.04 |  |  |  |  | 21.1 | 69.98 | [34 empty] | 1991-08-13 22:00 | 1991-08-14
1991-08-13 | 1998-08-13 | 23:00 | 22.8 | 73.04 | WEEKDAY | 0.79 | 1987-08-13 | 23:00 | 19.4 | 66.92 |  |  | 1994-08-13 | 23:00 | 22.2 | 71.96 |  |  | 1995-08-13 | 23:00 | 23.9 | 75.02 | [5 empty] | 26.1 | 78.98 |  |  |  | 21.9 | 71.42 |  |  |  |  | 22.8 | 73.04 |  |  |  |  | 23.3 | 73.94 | [5 empty] | 18.3 | 64.94 |  |  |  | 24.4 | 75.92 |  |  |  |  | 17.2 | 62.96 |  |  |  |  | 22.2 | 71.96 | [34 empty] | 1991-08-13 23:00 | 1991-08-14
1991-08-13 | 1998-08-13 | 24:00 | 22.8 | 73.04 | WEEKDAY | 0.61 | 1987-08-13 | 24:00 | 19.4 | 66.92 |  |  | 1994-08-13 | 24:00 | 22.7 | 72.86 |  |  | 1995-08-13 | 24:00 | 23.3 | 73.94 | [5 empty] | 25 | 77 |  |  |  | 21.1 | 69.98 |  |  |  |  | 22.8 | 73.04 |  |  |  |  | 23.3 | 73.94 | [5 empty] | 17.8 | 64.04 |  |  |  | 23.9 | 75.02 |  |  |  |  | 17.2 | 62.96 |  |  |  |  | 20.6 | 69.08 | [34 empty] | 1991-08-14 | 1991-08-14
1991-08-14 | 1998-08-14 | 1:00 | 22.2 | 71.96 | WEEKDAY | 0.33 | 1987-08-14 | 1:00 | 18.9 | 66.02 |  |  | 1994-08-14 | 1:00 | 22.7 | 72.86 |  |  | 1995-08-14 | 1:00 | 23.9 | 75.02 | [5 empty] | 24.4 | 75.92 |  |  |  | 22.7 | 72.86 |  |  |  |  | 22.8 | 73.04 |  |  |  |  | 23.3 | 73.94 | [5 empty] | 16.7 | 62.06 |  |  |  | 23.9 | 75.02 |  |  |  |  | 16.7 | 62.06 |  |  |  |  | 21.1 | 69.98 | [34 empty] | 1991-08-14 01:00 | 1991-08-14
1991-08-14 | 1998-08-14 | 2:00 | 22.2 | 71.96 | WEEKDAY | 0.15 | 1987-08-14 | 2:00 | 18.3 | 64.94 |  |  | 1994-08-14 | 2:00 | 22.6 | 72.68 |  |  | 1995-08-14 | 2:00 | 23.3 | 73.94 | [5 empty] | 23.9 | 75.02 |  |  |  | 22.9 | 73.22 |  |  |  |  | 22.8 | 73.04 |  |  |  |  | 22.8 | 73.04 | [5 empty] | 16.1 | 60.98 |  |  |  | 23.9 | 75.02 |  |  |  |  | 16.1 | 60.98 |  |  |  |  | 20 | 68 | [34 empty] | 1991-08-14 02:00 | 1991-08-14
1991-08-14 | 1998-08-14 | 3:00 | 22.2 | 71.96 | WEEKDAY | 0.09 | 1987-08-14 | 3:00 | 18.3 | 64.94 |  |  | 1994-08-14 | 3:00 | 22.7 | 72.86 |  |  | 1995-08-14 | 3:00 | 22.2 | 71.96 | [5 empty] | 23.9 | 75.02 |  |  |  | 23.3 | 73.94 |  |  |  |  | 22.2 | 71.96 |  |  |  |  | 21.7 | 71.06 | [5 empty] | 16.1 | 60.98 |  |  |  | 23.9 | 75.02 |  |  |  |  | 16.7 | 62.06 |  |  |  |  | 20 | 68 | [34 empty] | 1991-08-14 03:00 | 1991-08-14
1991-08-14 | 1998-08-14 | 4:00 | 21.7 | 71.06 | WEEKDAY | 0.06 | 1987-08-14 | 4:00 | 17.8 | 64.04 |  |  | 1994-08-14 | 4:00 | 22.7 | 72.86 |  |  | 1995-08-14 | 4:00 | 22.2 | 71.96 | [5 empty] | 23.3 | 73.94 |  |  |  | 23 | 73.4 |  |  |  |  | 21.7 | 71.06 |  |  |  |  | 21.1 | 69.98 | [5 empty] | 16.1 | 60.98 |  |  |  | 23.3 | 73.94 |  |  |  |  | 16.7 | 62.06 |  |  |  |  | 20 | 68 | [34 empty] | 1991-08-14 04:00 | 1991-08-14
1991-08-14 | 1998-08-14 | 5:00 | 21.7 | 71.06 | WEEKDAY | 0.06 | 1987-08-14 | 5:00 | 17.8 | 64.04 |  |  | 1994-08-14 | 5:00 | 23.3 | 73.94 |  |  | 1995-08-14 | 5:00 | 22.2 | 71.96 | [5 empty] | 23.9 | 75.02 |  |  |  | 22.7 | 72.86 |  |  |  |  | 21.7 | 71.06 |  |  |  |  | 21.7 | 71.06 | [5 empty] | 16.7 | 62.06 |  |  |  | 22.8 | 73.04 |  |  |  |  | 16.7 | 62.06 |  |  |  |  | 18.3 | 64.94 | [34 empty] | 1991-08-14 05:00 | 1991-08-14
1991-08-14 | 1998-08-14 | 6:00 | 22.2 | 71.96 | WEEKDAY | 0.11 | 1987-08-14 | 6:00 | 18.3 | 64.94 |  |  | 1994-08-14 | 6:00 | 23.8 | 74.84 |  |  | 1995-08-14 | 6:00 | 23.3 | 73.94 | [5 empty] | 24.4 | 75.92 |  |  |  | 24.4 | 75.92 |  |  |  |  | 21.7 | 71.06 |  |  |  |  | 22.2 | 71.96 | [5 empty] | 16.7 | 62.06 |  |  |  | 22.8 | 73.04 |  |  |  |  | 16.7 | 62.06 |  |  |  |  | 19.4 | 66.92 | [34 empty] | 1991-08-14 06:00 | 1991-08-14
1991-08-14 | 1998-08-14 | 7:00 | 22.8 | 73.04 | WEEKDAY | 0.37 | 1987-08-14 | 7:00 | 20 | 68 |  |  | 1994-08-14 | 7:00 | 24.4 | 75.92 |  |  | 1995-08-14 | 7:00 | 24.4 | 75.92 | [5 empty] | 25.6 | 78.08 |  |  |  | 25.5 | 77.9 |  |  |  |  | 22.8 | 73.04 |  |  |  |  | 23.3 | 73.94 | [5 empty] | 18.3 | 64.94 |  |  |  | 23.3 | 73.94 |  |  |  |  | 17.2 | 62.96 |  |  |  |  | 21.1 | 69.98 | [34 empty] | 1991-08-14 07:00 | 1991-08-14
1991-08-14 | 1998-08-14 | 8:00 | 23.3 | 73.94 | WEEKDAY | 0.77 | 1987-08-14 | 8:00 | 21.1 | 69.98 |  |  | 1994-08-14 | 8:00 | 26.1 | 78.98 |  |  | 1995-08-14 | 8:00 | 25.6 | 78.08 | [5 empty] | 27.2 | 80.96 |  |  |  | 26.1 | 78.98 |  |  |  |  | 24.4 | 75.92 |  |  |  |  | 25.6 | 78.08 | [5 empty] | 19.4 | 66.92 |  |  |  | 24.4 | 75.92 |  |  |  |  | 18.9 | 66.02 |  |  |  |  | 23.3 | 73.94 | [34 empty] | 1991-08-14 08:00 | 1991-08-14
1991-08-14 | 1998-08-14 | 9:00 | 23.3 | 73.94 | WEEKDAY | 0.77 | 1987-08-14 | 9:00 | 21.7 | 71.06 |  |  | 1994-08-14 | 9:00 | 27.7 | 81.86 |  |  | 1995-08-14 | 9:00 | 27.2 | 80.96 | [5 empty] | 27.8 | 82.04 |  |  |  | 26.6 | 79.88 |  |  |  |  | 26.1 | 78.98 |  |  |  |  | 27.2 | 80.96 | [5 empty] | 20.6 | 69.08 |  |  |  | 24.4 | 75.92 |  |  |  |  | 20.6 | 69.08 |  |  |  |  | 23.9 | 75.02 | [34 empty] | 1991-08-14 09:00 | 1991-08-14
1991-08-14 | 1998-08-14 | 10:00 | 23.9 | 75.02 | WEEKDAY | 0.65 | 1987-08-14 | 10:00 | 22.8 | 73.04 |  |  | 1994-08-14 | 10:00 | 28.8 | 83.84 |  |  | 1995-08-14 | 10:00 | 27.8 | 82.04 | [5 empty] | 28.9 | 84.02 |  |  |  | 22.7 | 72.86 |  |  |  |  | 26.7 | 80.06 |  |  |  |  | 28.9 | 84.02 | [5 empty] | 21.7 | 71.06 |  |  |  | 23.9 | 75.02 |  |  |  |  | 21.1 | 69.98 |  |  |  |  | 27.2 | 80.96 | [34 empty] | 1991-08-14 10:00 | 1991-08-14
1991-08-14 | 1998-08-14 | 11:00 | 24.4 | 75.92 | WEEKDAY | 0.67 | 1987-08-14 | 11:00 | 23.9 | 75.02 |  |  | 1994-08-14 | 11:00 | 29.4 | 84.92 |  |  | 1995-08-14 | 11:00 | 28.3 | 82.94 | [5 empty] | 30 | 86 |  |  |  | 21.6 | 70.88 |  |  |  |  | 28.3 | 82.94 |  |  |  |  | 28.9 | 84.02 | [5 empty] | 21.7 | 71.06 |  |  |  | 24.4 | 75.92 |  |  |  |  | 21.1 | 69.98 |  |  |  |  | 28.9 | 84.02 | [34 empty] | 1991-08-14 11:00 | 1991-08-14
1991-08-14 | 1998-08-14 | 12:00 | 25 | 77 | WEEKDAY | 0.67 | 1987-08-14 | 12:00 | 24.4 | 75.92 |  |  | 1994-08-14 | 12:00 | 27.2 | 80.96 |  |  | 1995-08-14 | 12:00 | 28.9 | 84.02 | [5 empty] | 30 | 86 |  |  |  | 22.2 | 71.96 |  |  |  |  | 25.6 | 78.08 |  |  |  |  | 31.1 | 87.98 | [5 empty] | 23.9 | 75.02 |  |  |  | 26.7 | 80.06 |  |  |  |  | 22.8 | 73.04 |  |  |  |  | 29.4 | 84.92 | [34 empty] | 1991-08-14 12:00 | 1991-08-14
1991-08-14 | 1998-08-14 | 13:00 | 25 | 77 | WEEKDAY | 0.63 | 1987-08-14 | 13:00 | 25.6 | 78.08 |  |  | 1994-08-14 | 13:00 | 22.7 | 72.86 |  |  | 1995-08-14 | 13:00 | 29.4 | 84.92 | [5 empty] | 29.4 | 84.92 |  |  |  | 21.6 | 70.88 |  |  |  |  | 31.7 | 89.06 |  |  |  |  | 31.7 | 89.06 | [5 empty] | 24.4 | 75.92 |  |  |  | 26.1 | 78.98 |  |  |  |  | 22.8 | 73.04 |  |  |  |  | 30 | 86 | [34 empty] | 1991-08-14 13:00 | 1991-08-15
1991-08-14 | 1998-08-14 | 14:00 | 24.4 | 75.92 | WEEKDAY | 0.53 | 1987-08-14 | 14:00 | 26.1 | 78.98 |  |  | 1994-08-14 | 14:00 | 20.5 | 68.9 |  |  | 1995-08-14 | 14:00 | 30 | 86 | [5 empty] | 28.9 | 84.02 |  |  |  | 22.2 | 71.96 |  |  |  |  | 33.9 | 93.02 |  |  |  |  | 32.2 | 89.96 | [5 empty] | 24.4 | 75.92 |  |  |  | 28.3 | 82.94 |  |  |  |  | 22.2 | 71.96 |  |  |  |  | 30 | 86 | [34 empty] | 1991-08-14 14:00 | 1991-08-15
1991-08-14 | 1998-08-14 | 15:00 | 25 | 77 | WEEKDAY | 0.53 | 1987-08-14 | 15:00 | 26.1 | 78.98 |  |  | 1994-08-14 | 15:00 | 21.1 | 69.98 |  |  | 1995-08-14 | 15:00 | 28.3 | 82.94 | [5 empty] | 28.3 | 82.94 |  |  |  | 22.7 | 72.86 |  |  |  |  | 32.2 | 89.96 |  |  |  |  | 32.2 | 89.96 | [5 empty] | 25 | 77 |  |  |  | 27.8 | 82.04 |  |  |  |  | 22.8 | 73.04 |  |  |  |  | 30.6 | 87.08 | [34 empty] | 1991-08-14 15:00 | 1991-08-15
1991-08-14 | 1998-08-14 | 16:00 | 24.4 | 75.92 | WEEKDAY | 0.5 | 1987-08-14 | 16:00 | 26.1 | 78.98 |  |  | 1994-08-14 | 16:00 | 21.6 | 70.88 |  |  | 1995-08-14 | 16:00 | 27.8 | 82.04 | [5 empty] | 28.3 | 82.94 |  |  |  | 22.7 | 72.86 |  |  |  |  | 33.3 | 91.94 |  |  |  |  | 32.8 | 91.04 | [5 empty] | 24.4 | 75.92 |  |  |  | 27.8 | 82.04 |  |  |  |  | 23.3 | 73.94 |  |  |  |  | 31.7 | 89.06 | [34 empty] | 1991-08-14 16:00 | 1991-08-15
1991-08-14 | 1998-08-14 | 17:00 | 24.4 | 75.92 | WEEKDAY | 0.56 | 1987-08-14 | 17:00 | 25 | 77 |  |  | 1994-08-14 | 17:00 | 21.6 | 70.88 |  |  | 1995-08-14 | 17:00 | 27.2 | 80.96 | [5 empty] | 27.2 | 80.96 |  |  |  | 23.3 | 73.94 |  |  |  |  | 28.3 | 82.94 |  |  |  |  | 31.1 | 87.98 | [5 empty] | 23.9 | 75.02 |  |  |  | 27.2 | 80.96 |  |  |  |  | 22.8 | 73.04 |  |  |  |  | 31.1 | 87.98 | [34 empty] | 1991-08-14 17:00 | 1991-08-15
1991-08-14 | 1998-08-14 | 18:00 | 23.9 | 75.02 | WEEKDAY | 0.69 | 1987-08-14 | 18:00 | 24.4 | 75.92 |  |  | 1994-08-14 | 18:00 | 21.6 | 70.88 |  |  | 1995-08-14 | 18:00 | 26.1 | 78.98 | [5 empty] | 26.7 | 80.06 |  |  |  | 23.3 | 73.94 |  |  |  |  | 25 | 77 |  |  |  |  | 28.9 | 84.02 | [5 empty] | 23.3 | 73.94 |  |  |  | 26.1 | 78.98 |  |  |  |  | 21.1 | 69.98 |  |  |  |  | 31.1 | 87.98 | [34 empty] | 1991-08-14 18:00 | 1991-08-15
1991-08-14 | 1998-08-14 | 19:00 | 23.3 | 73.94 | WEEKDAY | 0.77 | 1987-08-14 | 19:00 | 23.3 | 73.94 |  |  | 1994-08-14 | 19:00 | 21.1 | 69.98 |  |  | 1995-08-14 | 19:00 | 25 | 77 | [5 empty] | 26.1 | 78.98 |  |  |  | 22.7 | 72.86 |  |  |  |  | 25 | 77 |  |  |  |  | 28.3 | 82.94 | [5 empty] | 22.2 | 71.96 |  |  |  | 25 | 77 |  |  |  |  | 19.4 | 66.92 |  |  |  |  | 27.8 | 82.04 | [34 empty] | 1991-08-14 19:00 | 1991-08-15
1991-08-14 | 1998-08-14 | 20:00 | 22.8 | 73.04 | WEEKDAY | 0.81 | 1987-08-14 | 20:00 | 22.2 | 71.96 |  |  | 1994-08-14 | 20:00 | 21.1 | 69.98 |  |  | 1995-08-14 | 20:00 | 25 | 77 | [5 empty] | 25.6 | 78.08 |  |  |  | 22.2 | 71.96 |  |  |  |  | 23.9 | 75.02 |  |  |  |  | 27.8 | 82.04 | [5 empty] | 20 | 68 |  |  |  | 24.4 | 75.92 |  |  |  |  | 17.8 | 64.04 |  |  |  |  | 24.4 | 75.92 | [34 empty] | 1991-08-14 20:00 | 1991-08-15
1991-08-14 | 1998-08-14 | 21:00 | 22.8 | 73.04 | WEEKDAY | 0.75 | 1987-08-14 | 21:00 | 22.2 | 71.96 |  |  | 1994-08-14 | 21:00 | 21.1 | 69.98 |  |  | 1995-08-14 | 21:00 | 25 | 77 | [5 empty] | 25 | 77 |  |  |  | 20.5 | 68.9 |  |  |  |  | 22.2 | 71.96 |  |  |  |  | 25.6 | 78.08 | [5 empty] | 19.4 | 66.92 |  |  |  | 24.4 | 75.92 |  |  |  |  | 16.1 | 60.98 |  |  |  |  | 23.3 | 73.94 | [34 empty] | 1991-08-14 21:00 | 1991-08-15
1991-08-14 | 1998-08-14 | 22:00 | 22.8 | 73.04 | WEEKDAY | 0.78 | 1987-08-14 | 22:00 | 22.2 | 71.96 |  |  | 1994-08-14 | 22:00 | 18.8 | 65.84 |  |  | 1995-08-14 | 22:00 | 24.4 | 75.92 | [5 empty] | 24.4 | 75.92 |  |  |  | 19.4 | 66.92 |  |  |  |  | 21.7 | 71.06 |  |  |  |  | 25.6 | 78.08 | [5 empty] | 18.9 | 66.02 |  |  |  | 23.9 | 75.02 |  |  |  |  | 16.1 | 60.98 |  |  |  |  | 22.8 | 73.04 | [34 empty] | 1991-08-14 22:00 | 1991-08-15
1991-08-14 | 1998-08-14 | 23:00 | 22.8 | 73.04 | WEEKDAY | 0.79 | 1987-08-14 | 23:00 | 22.2 | 71.96 |  |  | 1994-08-14 | 23:00 | 19.4 | 66.92 |  |  | 1995-08-14 | 23:00 | 24.4 | 75.92 | [5 empty] | 24.4 | 75.92 |  |  |  | 16.1 | 60.98 |  |  |  |  | 22.8 | 73.04 |  |  |  |  | 25 | 77 | [5 empty] | 17.2 | 62.96 |  |  |  | 23.9 | 75.02 |  |  |  |  | 15.6 | 60.08 |  |  |  |  | 21.1 | 69.98 | [34 empty] | 1991-08-14 23:00 | 1991-08-15
1991-08-14 | 1998-08-14 | 24:00 | 22.8 | 73.04 | WEEKDAY | 0.61 | 1987-08-14 | 24:00 | 22.8 | 73.04 |  |  | 1994-08-14 | 24:00 | 18.8 | 65.84 |  |  | 1995-08-14 | 24:00 | 24.4 | 75.92 | [5 empty] | 23.9 | 75.02 |  |  |  | 15.5 | 59.9 |  |  |  |  | 22.8 | 73.04 |  |  |  |  | 23.9 | 75.02 | [5 empty] | 17.8 | 64.04 |  |  |  | 24.4 | 75.92 |  |  |  |  | 14.4 | 57.92 |  |  |  |  | 21.1 | 69.98 | [34 empty] | 1991-08-15 | 1991-08-15
1991-08-15 | 1998-08-15 | 1:00 | 22.8 | 73.04 | WEEKDAY | 0.33 | 1987-08-15 | 1:00 | 22.8 | 73.04 |  |  | 1994-08-15 | 1:00 | 18.3 | 64.94 |  |  | 1995-08-15 | 1:00 | 24.4 | 75.92 | [5 empty] | 23.9 | 75.02 |  |  |  | 15 | 59 |  |  |  |  | 22.2 | 71.96 |  |  |  |  | 23.3 | 73.94 | [5 empty] | 16.7 | 62.06 |  |  |  | 24.4 | 75.92 |  |  |  |  | 13.9 | 57.02 |  |  |  |  | 19.4 | 66.92 | [34 empty] | 1991-08-15 01:00 | 1991-08-15
1991-08-15 | 1998-08-15 | 2:00 | 22.8 | 73.04 | WEEKDAY | 0.15 | 1987-08-15 | 2:00 | 22.2 | 71.96 |  |  | 1994-08-15 | 2:00 | 17.7 | 63.86 |  |  | 1995-08-15 | 2:00 | 24.4 | 75.92 | [5 empty] | 23.9 | 75.02 |  |  |  | 13.8 | 56.84 |  |  |  |  | 21.7 | 71.06 |  |  |  |  | 23.3 | 73.94 | [5 empty] | 16.7 | 62.06 |  |  |  | 22.8 | 73.04 |  |  |  |  | 12.8 | 55.04 |  |  |  |  | 19.4 | 66.92 | [34 empty] | 1991-08-15 02:00 | 1991-08-15
1991-08-15 | 1998-08-15 | 3:00 | 22.2 | 71.96 | WEEKDAY | 0.09 | 1987-08-15 | 3:00 | 22.8 | 73.04 |  |  | 1994-08-15 | 3:00 | 16.6 | 61.88 |  |  | 1995-08-15 | 3:00 | 24.4 | 75.92 | [5 empty] | 23.9 | 75.02 |  |  |  | 13.3 | 55.94 |  |  |  |  | 22.2 | 71.96 |  |  |  |  | 23.3 | 73.94 | [5 empty] | 16.1 | 60.98 |  |  |  | 22.8 | 73.04 |  |  |  |  | 12.8 | 55.04 |  |  |  |  | 19.4 | 66.92 | [34 empty] | 1991-08-15 03:00 | 1991-08-15
1991-08-15 | 1998-08-15 | 4:00 | 22.8 | 73.04 | WEEKDAY | 0.06 | 1987-08-15 | 4:00 | 22.8 | 73.04 |  |  | 1994-08-15 | 4:00 | 16.2 | 61.16 |  |  | 1995-08-15 | 4:00 | 24.4 | 75.92 | [5 empty] | 23.9 | 75.02 |  |  |  | 11.6 | 52.88 |  |  |  |  | 21.7 | 71.06 |  |  |  |  | 21.7 | 71.06 | [5 empty] | 15.6 | 60.08 |  |  |  | 22.2 | 71.96 |  |  |  |  | 12.8 | 55.04 |  |  |  |  | 18.3 | 64.94 | [34 empty] | 1991-08-15 04:00 | 1991-08-15
1991-08-15 | 1998-08-15 | 5:00 | 22.8 | 73.04 | WEEKDAY | 0.06 | 1987-08-15 | 5:00 | 22.2 | 71.96 |  |  | 1994-08-15 | 5:00 | 16.1 | 60.98 |  |  | 1995-08-15 | 5:00 | 24.4 | 75.92 | [5 empty] | 23.9 | 75.02 |  |  |  | 12.2 | 53.96 |  |  |  |  | 21.7 | 71.06 |  |  |  |  | 22.2 | 71.96 | [5 empty] | 15 | 59 |  |  |  | 22.8 | 73.04 |  |  |  |  | 12.8 | 55.04 |  |  |  |  | 18.3 | 64.94 | [34 empty] | 1991-08-15 05:00 | 1991-08-15
1991-08-15 | 1998-08-15 | 6:00 | 22.8 | 73.04 | WEEKDAY | 0.11 | 1987-08-15 | 6:00 | 22.8 | 73.04 |  |  | 1994-08-15 | 6:00 | 15.5 | 59.9 |  |  | 1995-08-15 | 6:00 | 24.4 | 75.92 | [5 empty] | 24.4 | 75.92 |  |  |  | 11.6 | 52.88 |  |  |  |  | 21.7 | 71.06 |  |  |  |  | 22.8 | 73.04 | [5 empty] | 15.6 | 60.08 |  |  |  | 22.2 | 71.96 |  |  |  |  | 12.8 | 55.04 |  |  |  |  | 19.4 | 66.92 | [34 empty] | 1991-08-15 06:00 | 1991-08-15
1991-08-15 | 1998-08-15 | 7:00 | 22.8 | 73.04 | WEEKDAY | 0.37 | 1987-08-15 | 7:00 | 23.3 | 73.94 |  |  | 1994-08-15 | 7:00 | 17.2 | 62.96 |  |  | 1995-08-15 | 7:00 | 24.4 | 75.92 | [5 empty] | 25 | 77 |  |  |  | 16.6 | 61.88 |  |  |  |  | 22.2 | 71.96 |  |  |  |  | 23.9 | 75.02 | [5 empty] | 17.2 | 62.96 |  |  |  | 22.8 | 73.04 |  |  |  |  | 15 | 59 |  |  |  |  | 23.3 | 73.94 | [34 empty] | 1991-08-15 07:00 | 1991-08-15
1991-08-15 | 1998-08-15 | 8:00 | 23.9 | 75.02 | WEEKDAY | 0.77 | 1987-08-15 | 8:00 | 24.4 | 75.92 |  |  | 1994-08-15 | 8:00 | 18.3 | 64.94 |  |  | 1995-08-15 | 8:00 | 26.7 | 80.06 | [5 empty] | 25.6 | 78.08 |  |  |  | 18.3 | 64.94 |  |  |  |  | 23.9 | 75.02 |  |  |  |  | 25 | 77 | [5 empty] | 19.4 | 66.92 |  |  |  | 23.9 | 75.02 |  |  |  |  | 16.7 | 62.06 |  |  |  |  | 26.7 | 80.06 | [34 empty] | 1991-08-15 08:00 | 1991-08-15
1991-08-15 | 1998-08-15 | 9:00 | 23.9 | 75.02 | WEEKDAY | 0.77 | 1987-08-15 | 9:00 | 25.6 | 78.08 |  |  | 1994-08-15 | 9:00 | 20 | 68 |  |  | 1995-08-15 | 9:00 | 26.7 | 80.06 | [5 empty] | 25.6 | 78.08 |  |  |  | 20 | 68 |  |  |  |  | 25.6 | 78.08 |  |  |  |  | 26.1 | 78.98 | [5 empty] | 21.7 | 71.06 |  |  |  | 26.1 | 78.98 |  |  |  |  | 20 | 68 |  |  |  |  | 27.2 | 80.96 | [34 empty] | 1991-08-15 09:00 | 1991-08-15
1991-08-15 | 1998-08-15 | 10:00 | 26.1 | 78.98 | WEEKDAY | 0.65 | 1987-08-15 | 10:00 | 26.7 | 80.06 |  |  | 1994-08-15 | 10:00 | 20.5 | 68.9 |  |  | 1995-08-15 | 10:00 | 28.3 | 82.94 | [5 empty] | 26.7 | 80.06 |  |  |  | 20 | 68 |  |  |  |  | 28.3 | 82.94 |  |  |  |  | 27.8 | 82.04 | [5 empty] | 23.9 | 75.02 |  |  |  | 26.7 | 80.06 |  |  |  |  | 22.8 | 73.04 |  |  |  |  | 30 | 86 | [34 empty] | 1991-08-15 10:00 | 1991-08-15
1991-08-15 | 1998-08-15 | 11:00 | 26.7 | 80.06 | WEEKDAY | 0.67 | 1987-08-15 | 11:00 | 27.8 | 82.04 |  |  | 1994-08-15 | 11:00 | 20 | 68 |  |  | 1995-08-15 | 11:00 | 28.3 | 82.94 | [5 empty] | 27.2 | 80.96 |  |  |  | 22.2 | 71.96 |  |  |  |  | 30.6 | 87.08 |  |  |  |  | 30 | 86 | [5 empty] | 25.6 | 78.08 |  |  |  | 26.7 | 80.06 |  |  |  |  | 23.9 | 75.02 |  |  |  |  | 31.7 | 89.06 | [34 empty] | 1991-08-15 11:00 | 1991-08-15
1991-08-15 | 1998-08-15 | 12:00 | 27.8 | 82.04 | WEEKDAY | 0.67 | 1987-08-15 | 12:00 | 28.3 | 82.94 |  |  | 1994-08-15 | 12:00 | 20.5 | 68.9 |  |  | 1995-08-15 | 12:00 | 28.9 | 84.02 | [5 empty] | 28.3 | 82.94 |  |  |  | 22.7 | 72.86 |  |  |  |  | 30 | 86 |  |  |  |  | 31.7 | 89.06 | [5 empty] | 26.7 | 80.06 |  |  |  | 26.7 | 80.06 |  |  |  |  | 25 | 77 |  |  |  |  | 32.8 | 91.04 | [34 empty] | 1991-08-15 12:00 | 1991-08-15
1991-08-15 | 1998-08-15 | 13:00 | 27.8 | 82.04 | WEEKDAY | 0.63 | 1987-08-15 | 13:00 | 30 | 86 |  |  | 1994-08-15 | 13:00 | 23.3 | 73.94 |  |  | 1995-08-15 | 13:00 | 29.4 | 84.92 | [5 empty] | 28.9 | 84.02 |  |  |  | 21.6 | 70.88 |  |  |  |  | 31.7 | 89.06 |  |  |  |  | 32.8 | 91.04 | [5 empty] | 27.2 | 80.96 |  |  |  | 27.8 | 82.04 |  |  |  |  | 25.6 | 78.08 |  |  |  |  | 32.8 | 91.04 | [34 empty] | 1991-08-15 13:00 | 1991-08-16
1991-08-15 | 1998-08-15 | 14:00 | 27.8 | 82.04 | WEEKDAY | 0.53 | 1987-08-15 | 14:00 | 30 | 86 |  |  | 1994-08-15 | 14:00 | 22.7 | 72.86 |  |  | 1995-08-15 | 14:00 | 28.9 | 84.02 | [5 empty] | 29.4 | 84.92 |  |  |  | 22.7 | 72.86 |  |  |  |  | 32.2 | 89.96 |  |  |  |  | 32.8 | 91.04 | [5 empty] | 27.8 | 82.04 |  |  |  | 26.1 | 78.98 |  |  |  |  | 26.1 | 78.98 |  |  |  |  | 33.9 | 93.02 | [34 empty] | 1991-08-15 14:00 | 1991-08-16
1991-08-15 | 1998-08-15 | 15:00 | 27.8 | 82.04 | WEEKDAY | 0.53 | 1987-08-15 | 15:00 | 28.9 | 84.02 |  |  | 1994-08-15 | 15:00 | 21.6 | 70.88 |  |  | 1995-08-15 | 15:00 | 28.3 | 82.94 | [5 empty] | 28.9 | 84.02 |  |  |  | 22.7 | 72.86 |  |  |  |  | 30.6 | 87.08 |  |  |  |  | 27.8 | 82.04 | [5 empty] | 28.3 | 82.94 |  |  |  | 23.3 | 73.94 |  |  |  |  | 26.7 | 80.06 |  |  |  |  | 34.4 | 93.92 | [34 empty] | 1991-08-15 15:00 | 1991-08-16
1991-08-15 | 1998-08-15 | 16:00 | 27.8 | 82.04 | WEEKDAY | 0.5 | 1987-08-15 | 16:00 | 28.3 | 82.94 |  |  | 1994-08-15 | 16:00 | 22.7 | 72.86 |  |  | 1995-08-15 | 16:00 | 27.8 | 82.04 | [5 empty] | 27.8 | 82.04 |  |  |  | 23.3 | 73.94 |  |  |  |  | 29.4 | 84.92 |  |  |  |  | 31.1 | 87.98 | [5 empty] | 28.3 | 82.94 |  |  |  | 22.2 | 71.96 |  |  |  |  | 26.1 | 78.98 |  |  |  |  | 34.4 | 93.92 | [34 empty] | 1991-08-15 16:00 | 1991-08-16
1991-08-15 | 1998-08-15 | 17:00 | 26.1 | 78.98 | WEEKDAY | 0.56 | 1987-08-15 | 17:00 | 27.8 | 82.04 |  |  | 1994-08-15 | 17:00 | 22.7 | 72.86 |  |  | 1995-08-15 | 17:00 | 27.8 | 82.04 | [5 empty] | 26.7 | 80.06 |  |  |  | 22.7 | 72.86 |  |  |  |  | 28.9 | 84.02 |  |  |  |  | 30.6 | 87.08 | [5 empty] | 27.8 | 82.04 |  |  |  | 20.6 | 69.08 |  |  |  |  | 26.1 | 78.98 |  |  |  |  | 33.3 | 91.94 | [34 empty] | 1991-08-15 17:00 | 1991-08-16
1991-08-15 | 1998-08-15 | 18:00 | 25.6 | 78.08 | WEEKDAY | 0.69 | 1987-08-15 | 18:00 | 26.7 | 80.06 |  |  | 1994-08-15 | 18:00 | 21.6 | 70.88 |  |  | 1995-08-15 | 18:00 | 26.7 | 80.06 | [5 empty] | 25.6 | 78.08 |  |  |  | 21.6 | 70.88 |  |  |  |  | 27.8 | 82.04 |  |  |  |  | 25 | 77 | [5 empty] | 26.7 | 80.06 |  |  |  | 18.3 | 64.94 |  |  |  |  | 25 | 77 |  |  |  |  | 32.8 | 91.04 | [34 empty] | 1991-08-15 18:00 | 1991-08-16
1991-08-15 | 1998-08-15 | 19:00 | 24.4 | 75.92 | WEEKDAY | 0.77 | 1987-08-15 | 19:00 | 25.6 | 78.08 |  |  | 1994-08-15 | 19:00 | 19.4 | 66.92 |  |  | 1995-08-15 | 19:00 | 25 | 77 | [5 empty] | 25 | 77 |  |  |  | 17.7 | 63.86 |  |  |  |  | 26.7 | 80.06 |  |  |  |  | 23.3 | 73.94 | [5 empty] | 24.4 | 75.92 |  |  |  | 18.3 | 64.94 |  |  |  |  | 22.8 | 73.04 |  |  |  |  | 27.8 | 82.04 | [34 empty] | 1991-08-15 19:00 | 1991-08-16
1991-08-15 | 1998-08-15 | 20:00 | 23.9 | 75.02 | WEEKDAY | 0.81 | 1987-08-15 | 20:00 | 25 | 77 |  |  | 1994-08-15 | 20:00 | 16.6 | 61.88 |  |  | 1995-08-15 | 20:00 | 24.4 | 75.92 | [5 empty] | 25 | 77 |  |  |  | 14.4 | 57.92 |  |  |  |  | 23.9 | 75.02 |  |  |  |  | 23.3 | 73.94 | [5 empty] | 22.8 | 73.04 |  |  |  | 18.9 | 66.02 |  |  |  |  | 21.7 | 71.06 |  |  |  |  | 26.1 | 78.98 | [34 empty] | 1991-08-15 20:00 | 1991-08-16
1991-08-15 | 1998-08-15 | 21:00 | 23.9 | 75.02 | WEEKDAY | 0.75 | 1987-08-15 | 21:00 | 25 | 77 |  |  | 1994-08-15 | 21:00 | 15 | 59 |  |  | 1995-08-15 | 21:00 | 24.4 | 75.92 | [5 empty] | 25.6 | 78.08 |  |  |  | 13.8 | 56.84 |  |  |  |  | 22.2 | 71.96 |  |  |  |  | 23.3 | 73.94 | [5 empty] | 23.3 | 73.94 |  |  |  | 18.3 | 64.94 |  |  |  |  | 20.6 | 69.08 |  |  |  |  | 25 | 77 | [34 empty] | 1991-08-15 21:00 | 1991-08-16
1991-08-15 | 1998-08-15 | 22:00 | 23.9 | 75.02 | WEEKDAY | 0.78 | 1987-08-15 | 22:00 | 25 | 77 |  |  | 1994-08-15 | 22:00 | 13.8 | 56.84 |  |  | 1995-08-15 | 22:00 | 23.3 | 73.94 | [5 empty] | 25 | 77 |  |  |  | 12.7 | 54.86 |  |  |  |  | 22.2 | 71.96 |  |  |  |  | 22.8 | 73.04 | [5 empty] | 24.4 | 75.92 |  |  |  | 18.3 | 64.94 |  |  |  |  | 20.6 | 69.08 |  |  |  |  | 25.6 | 78.08 | [34 empty] | 1991-08-15 22:00 | 1991-08-16
1991-08-15 | 1998-08-15 | 23:00 | 23.9 | 75.02 | WEEKDAY | 0.79 | 1987-08-15 | 23:00 | 25 | 77 |  |  | 1994-08-15 | 23:00 | 13.3 | 55.94 |  |  | 1995-08-15 | 23:00 | 23.9 | 75.02 | [5 empty] | 25 | 77 |  |  |  | 11.6 | 52.88 |  |  |  |  | 21.1 | 69.98 |  |  |  |  | 22.2 | 71.96 | [5 empty] | 24.4 | 75.92 |  |  |  | 17.8 | 64.04 |  |  |  |  | 20.6 | 69.08 |  |  |  |  | 24.4 | 75.92 | [34 empty] | 1991-08-15 23:00 | 1991-08-16
1991-08-15 | 1998-08-15 | 24:00 | 23.9 | 75.02 | WEEKDAY | 0.61 | 1987-08-15 | 24:00 | 24.4 | 75.92 |  |  | 1994-08-15 | 24:00 | 12.7 | 54.86 |  |  | 1995-08-15 | 24:00 | 22.8 | 73.04 | [5 empty] | 25 | 77 |  |  |  | 11.6 | 52.88 |  |  |  |  | 20.6 | 69.08 |  |  |  |  | 22.2 | 71.96 | [5 empty] | 24.4 | 75.92 |  |  |  | 17.8 | 64.04 |  |  |  |  | 20 | 68 |  |  |  |  | 23.3 | 73.94 | [34 empty] | 1991-08-16 | 1991-08-16
1991-08-16 | 1998-08-16 | 1:00 | 23.3 | 73.94 | WEEKDAY | 0.33 | 1987-08-16 | 1:00 | 23.9 | 75.02 |  |  | 1994-08-16 | 1:00 | 12.7 | 54.86 |  |  | 1995-08-16 | 1:00 | 22.8 | 73.04 | [5 empty] | 25 | 77 |  |  |  | 11.6 | 52.88 |  |  |  |  | 19.4 | 66.92 |  |  |  |  | 22.8 | 73.04 | [5 empty] | 22.8 | 73.04 |  |  |  | 17.2 | 62.96 |  |  |  |  | 20 | 68 |  |  |  |  | 21.7 | 71.06 | [34 empty] | 1991-08-16 01:00 | 1991-08-16
1991-08-16 | 1998-08-16 | 2:00 | 23.3 | 73.94 | WEEKDAY | 0.15 | 1987-08-16 | 2:00 | 22.8 | 73.04 |  |  | 1994-08-16 | 2:00 | 12.2 | 53.96 |  |  | 1995-08-16 | 2:00 | 22.8 | 73.04 | [5 empty] | 25 | 77 |  |  |  | 11.1 | 51.98 |  |  |  |  | 19.4 | 66.92 |  |  |  |  | 22.2 | 71.96 | [5 empty] | 23.3 | 73.94 |  |  |  | 17.2 | 62.96 |  |  |  |  | 18.9 | 66.02 |  |  |  |  | 21.7 | 71.06 | [34 empty] | 1991-08-16 02:00 | 1991-08-16
1991-08-16 | 1998-08-16 | 3:00 | 23.3 | 73.94 | WEEKDAY | 0.09 | 1987-08-16 | 3:00 | 22.8 | 73.04 |  |  | 1994-08-16 | 3:00 | 12.7 | 54.86 |  |  | 1995-08-16 | 3:00 | 23.3 | 73.94 | [5 empty] | 24.4 | 75.92 |  |  |  | 10.5 | 50.9 |  |  |  |  | 18.3 | 64.94 |  |  |  |  | 21.7 | 71.06 | [5 empty] | 20.6 | 69.08 |  |  |  | 16.7 | 62.06 |  |  |  |  | 18.9 | 66.02 |  |  |  |  | 20 | 68 | [34 empty] | 1991-08-16 03:00 | 1991-08-16
1991-08-16 | 1998-08-16 | 4:00 | 23.3 | 73.94 | WEEKDAY | 0.06 | 1987-08-16 | 4:00 | 22.2 | 71.96 |  |  | 1994-08-16 | 4:00 | 12.7 | 54.86 |  |  | 1995-08-16 | 4:00 | 23.3 | 73.94 | [5 empty] | 24.4 | 75.92 |  |  |  | 10.5 | 50.9 |  |  |  |  | 17.8 | 64.04 |  |  |  |  | 21.1 | 69.98 | [5 empty] | 19.4 | 66.92 |  |  |  | 16.7 | 62.06 |  |  |  |  | 18.9 | 66.02 |  |  |  |  | 19.4 | 66.92 | [34 empty] | 1991-08-16 04:00 | 1991-08-16
1991-08-16 | 1998-08-16 | 5:00 | 23.3 | 73.94 | WEEKDAY | 0.06 | 1987-08-16 | 5:00 | 22.2 | 71.96 |  |  | 1994-08-16 | 5:00 | 12.7 | 54.86 |  |  | 1995-08-16 | 5:00 | 22.8 | 73.04 | [5 empty] | 24.4 | 75.92 |  |  |  | 9.4 | 48.92 |  |  |  |  | 17.2 | 62.96 |  |  |  |  | 20 | 68 | [5 empty] | 19.4 | 66.92 |  |  |  | 16.1 | 60.98 |  |  |  |  | 18.3 | 64.94 |  |  |  |  | 19.4 | 66.92 | [34 empty] | 1991-08-16 05:00 | 1991-08-16
1991-08-16 | 1998-08-16 | 6:00 | 23.3 | 73.94 | WEEKDAY | 0.11 | 1987-08-16 | 6:00 | 22.8 | 73.04 |  |  | 1994-08-16 | 6:00 | 12.7 | 54.86 |  |  | 1995-08-16 | 6:00 | 22.8 | 73.04 | [5 empty] | 24.4 | 75.92 |  |  |  | 10 | 50 |  |  |  |  | 16.7 | 62.06 |  |  |  |  | 20 | 68 | [5 empty] | 17.8 | 64.04 |  |  |  | 15.6 | 60.08 |  |  |  |  | 18.9 | 66.02 |  |  |  |  | 19.4 | 66.92 | [34 empty] | 1991-08-16 06:00 | 1991-08-16
1991-08-16 | 1998-08-16 | 7:00 | 23.9 | 75.02 | WEEKDAY | 0.37 | 1987-08-16 | 7:00 | 23.9 | 75.02 |  |  | 1994-08-16 | 7:00 | 15.5 | 59.9 |  |  | 1995-08-16 | 7:00 | 23.9 | 75.02 | [5 empty] | 25 | 77 |  |  |  | 12.7 | 54.86 |  |  |  |  | 17.2 | 62.96 |  |  |  |  | 20 | 68 | [5 empty] | 18.3 | 64.94 |  |  |  | 16.1 | 60.98 |  |  |  |  | 19.4 | 66.92 |  |  |  |  | 22.2 | 71.96 | [34 empty] | 1991-08-16 07:00 | 1991-08-16
1991-08-16 | 1998-08-16 | 8:00 | 24.4 | 75.92 | WEEKDAY | 0.77 | 1987-08-16 | 8:00 | 25.6 | 78.08 |  |  | 1994-08-16 | 8:00 | 22.7 | 72.86 |  |  | 1995-08-16 | 8:00 | 25 | 77 | [5 empty] | 26.1 | 78.98 |  |  |  | 16.6 | 61.88 |  |  |  |  | 17.2 | 62.96 |  |  |  |  | 19.4 | 66.92 | [5 empty] | 20 | 68 |  |  |  | 18.9 | 66.02 |  |  |  |  | 19.4 | 66.92 |  |  |  |  | 26.7 | 80.06 | [34 empty] | 1991-08-16 08:00 | 1991-08-16
1991-08-16 | 1998-08-16 | 9:00 | 26.7 | 80.06 | WEEKDAY | 0.77 | 1987-08-16 | 9:00 | 26.1 | 78.98 |  |  | 1994-08-16 | 9:00 | 21.1 | 69.98 |  |  | 1995-08-16 | 9:00 | 27.2 | 80.96 | [5 empty] | 27.2 | 80.96 |  |  |  | 20 | 68 |  |  |  |  | 17.2 | 62.96 |  |  |  |  | 20 | 68 | [5 empty] | 21.1 | 69.98 |  |  |  | 20 | 68 |  |  |  |  | 22.2 | 71.96 |  |  |  |  | 27.8 | 82.04 | [34 empty] | 1991-08-16 09:00 | 1991-08-16
1991-08-16 | 1998-08-16 | 10:00 | 27.8 | 82.04 | WEEKDAY | 0.65 | 1987-08-16 | 10:00 | 28.3 | 82.94 |  |  | 1994-08-16 | 10:00 | 22.7 | 72.86 |  |  | 1995-08-16 | 10:00 | 28.9 | 84.02 | [5 empty] | 28.9 | 84.02 |  |  |  | 22.2 | 71.96 |  |  |  |  | 17.8 | 64.04 |  |  |  |  | 20.6 | 69.08 | [5 empty] | 22.2 | 71.96 |  |  |  | 21.7 | 71.06 |  |  |  |  | 22.2 | 71.96 |  |  |  |  | 30 | 86 | [34 empty] | 1991-08-16 10:00 | 1991-08-16
1991-08-16 | 1998-08-16 | 11:00 | 28.3 | 82.94 | WEEKDAY | 0.67 | 1987-08-16 | 11:00 | 29.4 | 84.92 |  |  | 1994-08-16 | 11:00 | 23.3 | 73.94 |  |  | 1995-08-16 | 11:00 | 30.6 | 87.08 | [5 empty] | 29.4 | 84.92 |  |  |  | 23.8 | 74.84 |  |  |  |  | 18.9 | 66.02 |  |  |  |  | 21.7 | 71.06 | [5 empty] | 22.8 | 73.04 |  |  |  | 23.3 | 73.94 |  |  |  |  | 24.4 | 75.92 |  |  |  |  | 30.6 | 87.08 | [34 empty] | 1991-08-16 11:00 | 1991-08-16
1991-08-16 | 1998-08-16 | 12:00 | 29.4 | 84.92 | WEEKDAY | 0.67 | 1987-08-16 | 12:00 | 29.4 | 84.92 |  |  | 1994-08-16 | 12:00 | 23.3 | 73.94 |  |  | 1995-08-16 | 12:00 | 30.6 | 87.08 | [5 empty] | 30 | 86 |  |  |  | 23.8 | 74.84 |  |  |  |  | 19.4 | 66.92 |  |  |  |  | 21.7 | 71.06 | [5 empty] | 21.7 | 71.06 |  |  |  | 24.4 | 75.92 |  |  |  |  | 25 | 77 |  |  |  |  | 31.1 | 87.98 | [34 empty] | 1991-08-16 12:00 | 1991-08-16
1991-08-16 | 1998-08-16 | 13:00 | 30 | 86 | WEEKDAY | 0.63 | 1987-08-16 | 13:00 | 30.6 | 87.08 |  |  | 1994-08-16 | 13:00 | 25 | 77 |  |  | 1995-08-16 | 13:00 | 32.2 | 89.96 | [5 empty] | 30 | 86 |  |  |  | 24.4 | 75.92 |  |  |  |  | 21.7 | 71.06 |  |  |  |  | 22.8 | 73.04 | [5 empty] | 23.3 | 73.94 |  |  |  | 25 | 77 |  |  |  |  | 25.6 | 78.08 |  |  |  |  | 30 | 86 | [34 empty] | 1991-08-16 13:00 | 1991-08-17
1991-08-16 | 1998-08-16 | 14:00 | 30 | 86 | WEEKDAY | 0.53 | 1987-08-16 | 14:00 | 30 | 86 |  |  | 1994-08-16 | 14:00 | 23.3 | 73.94 |  |  | 1995-08-16 | 14:00 | 32.2 | 89.96 | [5 empty] | 27.8 | 82.04 |  |  |  | 25 | 77 |  |  |  |  | 21.7 | 71.06 |  |  |  |  | 22.8 | 73.04 | [5 empty] | 22.2 | 71.96 |  |  |  | 25.6 | 78.08 |  |  |  |  | 26.7 | 80.06 |  |  |  |  | 27.2 | 80.96 | [34 empty] | 1991-08-16 14:00 | 1991-08-17
1991-08-16 | 1998-08-16 | 15:00 | 28.9 | 84.02 | WEEKDAY | 0.53 | 1987-08-16 | 15:00 | 29.4 | 84.92 |  |  | 1994-08-16 | 15:00 | 23.8 | 74.84 |  |  | 1995-08-16 | 15:00 | 32.2 | 89.96 | [5 empty] | 26.1 | 78.98 |  |  |  | 25 | 77 |  |  |  |  | 21.7 | 71.06 |  |  |  |  | 23.9 | 75.02 | [5 empty] | 22.8 | 73.04 |  |  |  | 26.7 | 80.06 |  |  |  |  | 25 | 77 |  |  |  |  | 28.9 | 84.02 | [34 empty] | 1991-08-16 15:00 | 1991-08-17
1991-08-16 | 1998-08-16 | 16:00 | 28.9 | 84.02 | WEEKDAY | 0.5 | 1987-08-16 | 16:00 | 28.9 | 84.02 |  |  | 1994-08-16 | 16:00 | 22.7 | 72.86 |  |  | 1995-08-16 | 16:00 | 31.1 | 87.98 | [5 empty] | 25.6 | 78.08 |  |  |  | 24.6 | 76.28 |  |  |  |  | 22.8 | 73.04 |  |  |  |  | 23.3 | 73.94 | [5 empty] | 22.2 | 71.96 |  |  |  | 26.1 | 78.98 |  |  |  |  | 26.7 | 80.06 |  |  |  |  | 30 | 86 | [34 empty] | 1991-08-16 16:00 | 1991-08-17
1991-08-16 | 1998-08-16 | 17:00 | 28.3 | 82.94 | WEEKDAY | 0.56 | 1987-08-16 | 17:00 | 28.3 | 82.94 |  |  | 1994-08-16 | 17:00 | 22.7 | 72.86 |  |  | 1995-08-16 | 17:00 | 30 | 86 | [5 empty] | 25.6 | 78.08 |  |  |  | 23.8 | 74.84 |  |  |  |  | 22.2 | 71.96 |  |  |  |  | 23.3 | 73.94 | [5 empty] | 20.6 | 69.08 |  |  |  | 26.1 | 78.98 |  |  |  |  | 26.7 | 80.06 |  |  |  |  | 30.6 | 87.08 | [34 empty] | 1991-08-16 17:00 | 1991-08-17
1991-08-16 | 1998-08-16 | 18:00 | 27.8 | 82.04 | WEEKDAY | 0.69 | 1987-08-16 | 18:00 | 27.8 | 82.04 |  |  | 1994-08-16 | 18:00 | 21.1 | 69.98 |  |  | 1995-08-16 | 18:00 | 29.4 | 84.92 | [5 empty] | 25.6 | 78.08 |  |  |  | 22.7 | 72.86 |  |  |  |  | 21.7 | 71.06 |  |  |  |  | 23.3 | 73.94 | [5 empty] | 20.6 | 69.08 |  |  |  | 25 | 77 |  |  |  |  | 25 | 77 |  |  |  |  | 27.8 | 82.04 | [34 empty] | 1991-08-16 18:00 | 1991-08-17
1991-08-16 | 1998-08-16 | 19:00 | 26.7 | 80.06 | WEEKDAY | 0.77 | 1987-08-16 | 19:00 | 27.2 | 80.96 |  |  | 1994-08-16 | 19:00 | 19.8 | 67.64 |  |  | 1995-08-16 | 19:00 | 28.3 | 82.94 | [5 empty] | 25 | 77 |  |  |  | 20.4 | 68.72 |  |  |  |  | 20.6 | 69.08 |  |  |  |  | 21.7 | 71.06 | [5 empty] | 20 | 68 |  |  |  | 24.4 | 75.92 |  |  |  |  | 24.4 | 75.92 |  |  |  |  | 27.2 | 80.96 | [34 empty] | 1991-08-16 19:00 | 1991-08-17
1991-08-16 | 1998-08-16 | 20:00 | 26.1 | 78.98 | WEEKDAY | 0.81 | 1987-08-16 | 20:00 | 26.7 | 80.06 |  |  | 1994-08-16 | 20:00 | 18.8 | 65.84 |  |  | 1995-08-16 | 20:00 | 26.7 | 80.06 | [5 empty] | 25 | 77 |  |  |  | 18.5 | 65.3 |  |  |  |  | 18.9 | 66.02 |  |  |  |  | 20.6 | 69.08 | [5 empty] | 18.9 | 66.02 |  |  |  | 22.8 | 73.04 |  |  |  |  | 22.8 | 73.04 |  |  |  |  | 20 | 68 | [34 empty] | 1991-08-16 20:00 | 1991-08-17
1991-08-16 | 1998-08-16 | 21:00 | 25.6 | 78.08 | WEEKDAY | 0.75 | 1987-08-16 | 21:00 | 27.2 | 80.96 |  |  | 1994-08-16 | 21:00 | 18.5 | 65.3 |  |  | 1995-08-16 | 21:00 | 26.7 | 80.06 | [5 empty] | 25 | 77 |  |  |  | 17.2 | 62.96 |  |  |  |  | 18.3 | 64.94 |  |  |  |  | 19.4 | 66.92 | [5 empty] | 18.3 | 64.94 |  |  |  | 21.1 | 69.98 |  |  |  |  | 21.7 | 71.06 |  |  |  |  | 20.6 | 69.08 | [34 empty] | 1991-08-16 21:00 | 1991-08-17
1991-08-16 | 1998-08-16 | 22:00 | 25 | 77 | WEEKDAY | 0.78 | 1987-08-16 | 22:00 | 27.2 | 80.96 |  |  | 1994-08-16 | 22:00 | 18.3 | 64.94 |  |  | 1995-08-16 | 22:00 | 26.1 | 78.98 | [5 empty] | 24.4 | 75.92 |  |  |  | 16.6 | 61.88 |  |  |  |  | 17.8 | 64.04 |  |  |  |  | 18.3 | 64.94 | [5 empty] | 16.1 | 60.98 |  |  |  | 20 | 68 |  |  |  |  | 21.1 | 69.98 |  |  |  |  | 21.1 | 69.98 | [34 empty] | 1991-08-16 22:00 | 1991-08-17
1991-08-16 | 1998-08-16 | 23:00 | 25 | 77 | WEEKDAY | 0.79 | 1987-08-16 | 23:00 | 26.7 | 80.06 |  |  | 1994-08-16 | 23:00 | 18.3 | 64.94 |  |  | 1995-08-16 | 23:00 | 26.1 | 78.98 | [5 empty] | 24.4 | 75.92 |  |  |  | 16.1 | 60.98 |  |  |  |  | 17.8 | 64.04 |  |  |  |  | 17.2 | 62.96 | [5 empty] | 15 | 59 |  |  |  | 18.3 | 64.94 |  |  |  |  | 21.1 | 69.98 |  |  |  |  | 21.7 | 71.06 | [34 empty] | 1991-08-16 23:00 | 1991-08-17
1991-08-16 | 1998-08-16 | 24:00 | 24.4 | 75.92 | WEEKDAY | 0.61 | 1987-08-16 | 24:00 | 26.1 | 78.98 |  |  | 1994-08-16 | 24:00 | 19.4 | 66.92 |  |  | 1995-08-16 | 24:00 | 25.6 | 78.08 | [5 empty] | 23.9 | 75.02 |  |  |  | 15.5 | 59.9 |  |  |  |  | 17.2 | 62.96 |  |  |  |  | 15.6 | 60.08 | [5 empty] | 14.4 | 57.92 |  |  |  | 17.2 | 62.96 |  |  |  |  | 20.6 | 69.08 |  |  |  |  | 21.7 | 71.06 | [34 empty] | 1991-08-17 | 1991-08-17
1991-08-17 | 1998-08-17 | 1:00 | 24.4 | 75.92 | SATURDAY | 0.33 | 1987-08-17 | 1:00 | 25.6 | 78.08 |  |  | 1994-08-17 | 1:00 | 18.8 | 65.84 |  |  | 1995-08-17 | 1:00 | 26.1 | 78.98 | [5 empty] | 23.9 | 75.02 |  |  |  | 16.6 | 61.88 |  |  |  |  | 16.1 | 60.98 |  |  |  |  | 14.4 | 57.92 | [5 empty] | 13.9 | 57.02 |  |  |  | 16.1 | 60.98 |  |  |  |  | 20 | 68 |  |  |  |  | 21.7 | 71.06 | [34 empty] | 1991-08-17 01:00 | 1991-08-17
1991-08-17 | 1998-08-17 | 2:00 | 24.4 | 75.92 | SATURDAY | 0.15 | 1987-08-17 | 2:00 | 25.6 | 78.08 |  |  | 1994-08-17 | 2:00 | 18.8 | 65.84 |  |  | 1995-08-17 | 2:00 | 25.6 | 78.08 | [5 empty] | 23.3 | 73.94 |  |  |  | 17.7 | 63.86 |  |  |  |  | 15.6 | 60.08 |  |  |  |  | 12.2 | 53.96 | [5 empty] | 13.9 | 57.02 |  |  |  | 14.4 | 57.92 |  |  |  |  | 19.4 | 66.92 |  |  |  |  | 21.7 | 71.06 | [34 empty] | 1991-08-17 02:00 | 1991-08-17
1991-08-17 | 1998-08-17 | 3:00 | 23.9 | 75.02 | SATURDAY | 0.09 | 1987-08-17 | 3:00 | 25 | 77 |  |  | 1994-08-17 | 3:00 | 18.8 | 65.84 |  |  | 1995-08-17 | 3:00 | 25.6 | 78.08 | [5 empty] | 22.8 | 73.04 |  |  |  | 17.7 | 63.86 |  |  |  |  | 14.4 | 57.92 |  |  |  |  | 12.8 | 55.04 | [5 empty] | 13.3 | 55.94 |  |  |  | 13.3 | 55.94 |  |  |  |  | 19.4 | 66.92 |  |  |  |  | 21.1 | 69.98 | [34 empty] | 1991-08-17 03:00 | 1991-08-17
1991-08-17 | 1998-08-17 | 4:00 | 23.9 | 75.02 | SATURDAY | 0.06 | 1987-08-17 | 4:00 | 25 | 77 |  |  | 1994-08-17 | 4:00 | 18.8 | 65.84 |  |  | 1995-08-17 | 4:00 | 25 | 77 | [5 empty] | 22.8 | 73.04 |  |  |  | 17.7 | 63.86 |  |  |  |  | 13.9 | 57.02 |  |  |  |  | 11.7 | 53.06 | [5 empty] | 13.3 | 55.94 |  |  |  | 13.3 | 55.94 |  |  |  |  | 18.9 | 66.02 |  |  |  |  | 21.1 | 69.98 | [34 empty] | 1991-08-17 04:00 | 1991-08-17
1991-08-17 | 1998-08-17 | 5:00 | 23.9 | 75.02 | SATURDAY | 0.06 | 1987-08-17 | 5:00 | 24.4 | 75.92 |  |  | 1994-08-17 | 5:00 | 18.8 | 65.84 |  |  | 1995-08-17 | 5:00 | 25 | 77 | [5 empty] | 22.8 | 73.04 |  |  |  | 17.7 | 63.86 |  |  |  |  | 13.9 | 57.02 |  |  |  |  | 11.7 | 53.06 | [5 empty] | 13.3 | 55.94 |  |  |  | 12.8 | 55.04 |  |  |  |  | 18.9 | 66.02 |  |  |  |  | 21.1 | 69.98 | [34 empty] | 1991-08-17 05:00 | 1991-08-17
1991-08-17 | 1998-08-17 | 6:00 | 24 | 75.2 | SATURDAY | 0.11 | 1987-08-17 | 6:00 | 25.6 | 78.08 |  |  | 1994-08-17 | 6:00 | 18.8 | 65.84 |  |  | 1995-08-17 | 6:00 | 25.6 | 78.08 | [5 empty] | 23.3 | 73.94 |  |  |  | 18.3 | 64.94 |  |  |  |  | 14.4 | 57.92 |  |  |  |  | 12.2 | 53.96 | [5 empty] | 13.9 | 57.02 |  |  |  | 12.2 | 53.96 |  |  |  |  | 18.9 | 66.02 |  |  |  |  | 21.7 | 71.06 | [34 empty] | 1991-08-17 06:00 | 1991-08-17
1991-08-17 | 1998-08-17 | 7:00 | 25 | 77 | SATURDAY | 0.37 | 1987-08-17 | 7:00 | 26.7 | 80.06 |  |  | 1994-08-17 | 7:00 | 19.4 | 66.92 |  |  | 1995-08-17 | 7:00 | 26.7 | 80.06 | [5 empty] | 25.6 | 78.08 |  |  |  | 18.8 | 65.84 |  |  |  |  | 15 | 59 |  |  |  |  | 16.1 | 60.98 | [5 empty] | 14.4 | 57.92 |  |  |  | 14.4 | 57.92 |  |  |  |  | 20 | 68 |  |  |  |  | 22.8 | 73.04 | [34 empty] | 1991-08-17 07:00 | 1991-08-17
1991-08-17 | 1998-08-17 | 8:00 | 23.9 | 75.02 | SATURDAY | 0.77 | 1987-08-17 | 8:00 | 27.8 | 82.04 |  |  | 1994-08-17 | 8:00 | 20 | 68 |  |  | 1995-08-17 | 8:00 | 27.2 | 80.96 | [5 empty] | 27.8 | 82.04 |  |  |  | 20 | 68 |  |  |  |  | 17.8 | 64.04 |  |  |  |  | 18.9 | 66.02 | [5 empty] | 15 | 59 |  |  |  | 18.3 | 64.94 |  |  |  |  | 21.7 | 71.06 |  |  |  |  | 22.8 | 73.04 | [34 empty] | 1991-08-17 08:00 | 1991-08-17
1991-08-17 | 1998-08-17 | 9:00 | 25 | 77 | SATURDAY | 0.77 | 1987-08-17 | 9:00 | 29.4 | 84.92 |  |  | 1994-08-17 | 9:00 | 21.1 | 69.98 |  |  | 1995-08-17 | 9:00 | 28.3 | 82.94 | [5 empty] | 28.9 | 84.02 |  |  |  | 21.1 | 69.98 |  |  |  |  | 20 | 68 |  |  |  |  | 21.7 | 71.06 | [5 empty] | 16.7 | 62.06 |  |  |  | 22.8 | 73.04 |  |  |  |  | 23.9 | 75.02 |  |  |  |  | 23.3 | 73.94 | [34 empty] | 1991-08-17 09:00 | 1991-08-17
1991-08-17 | 1998-08-17 | 10:00 | 25.6 | 78.08 | SATURDAY | 0.65 | 1987-08-17 | 10:00 | 30.6 | 87.08 |  |  | 1994-08-17 | 10:00 | 22.2 | 71.96 |  |  | 1995-08-17 | 10:00 | 28.9 | 84.02 | [5 empty] | 30.6 | 87.08 |  |  |  | 22.2 | 71.96 |  |  |  |  | 22.2 | 71.96 |  |  |  |  | 22.8 | 73.04 | [5 empty] | 17.2 | 62.96 |  |  |  | 25 | 77 |  |  |  |  | 25.6 | 78.08 |  |  |  |  | 24.4 | 75.92 | [34 empty] | 1991-08-17 10:00 | 1991-08-17
1991-08-17 | 1998-08-17 | 11:00 | 25 | 77 | SATURDAY | 0.67 | 1987-08-17 | 11:00 | 32.2 | 89.96 |  |  | 1994-08-17 | 11:00 | 22.7 | 72.86 |  |  | 1995-08-17 | 11:00 | 29.4 | 84.92 | [5 empty] | 30.6 | 87.08 |  |  |  | 23.3 | 73.94 |  |  |  |  | 23.3 | 73.94 |  |  |  |  | 24.4 | 75.92 | [5 empty] | 16.7 | 62.06 |  |  |  | 26.7 | 80.06 |  |  |  |  | 27.8 | 82.04 |  |  |  |  | 26.1 | 78.98 | [34 empty] | 1991-08-17 11:00 | 1991-08-17
1991-08-17 | 1998-08-17 | 12:00 | 25 | 77 | SATURDAY | 0.67 | 1987-08-17 | 12:00 | 33.3 | 91.94 |  |  | 1994-08-17 | 12:00 | 23.3 | 73.94 |  |  | 1995-08-17 | 12:00 | 31.1 | 87.98 | [5 empty] | 31.7 | 89.06 |  |  |  | 23.3 | 73.94 |  |  |  |  | 24.4 | 75.92 |  |  |  |  | 25.6 | 78.08 | [5 empty] | 18.3 | 64.94 |  |  |  | 27.2 | 80.96 |  |  |  |  | 28.3 | 82.94 |  |  |  |  | 25.6 | 78.08 | [34 empty] | 1991-08-17 12:00 | 1991-08-17
1991-08-17 | 1998-08-17 | 13:00 | 23.9 | 75.02 | SATURDAY | 0.63 | 1987-08-17 | 13:00 | 32.2 | 89.96 |  |  | 1994-08-17 | 13:00 | 22.7 | 72.86 |  |  | 1995-08-17 | 13:00 | 31.1 | 87.98 | [5 empty] | 31.7 | 89.06 |  |  |  | 23.3 | 73.94 |  |  |  |  | 26.1 | 78.98 |  |  |  |  | 26.1 | 78.98 | [5 empty] | 18.9 | 66.02 |  |  |  | 28.3 | 82.94 |  |  |  |  | 28.9 | 84.02 |  |  |  |  | 26.1 | 78.98 | [34 empty] | 1991-08-17 13:00 | 1991-08-18
1991-08-17 | 1998-08-17 | 14:00 | 22.8 | 73.04 | SATURDAY | 0.53 | 1987-08-17 | 14:00 | 32.2 | 89.96 |  |  | 1994-08-17 | 14:00 | 22.7 | 72.86 |  |  | 1995-08-17 | 14:00 | 31.1 | 87.98 | [5 empty] | 31.1 | 87.98 |  |  |  | 22.7 | 72.86 |  |  |  |  | 27.2 | 80.96 |  |  |  |  | 27.2 | 80.96 | [5 empty] | 19.4 | 66.92 |  |  |  | 28.9 | 84.02 |  |  |  |  | 30 | 86 |  |  |  |  | 26.1 | 78.98 | [34 empty] | 1991-08-17 14:00 | 1991-08-18
1991-08-17 | 1998-08-17 | 15:00 | 23.3 | 73.94 | SATURDAY | 0.53 | 1987-08-17 | 15:00 | 31.7 | 89.06 |  |  | 1994-08-17 | 15:00 | 22.2 | 71.96 |  |  | 1995-08-17 | 15:00 | 31.1 | 87.98 | [5 empty] | 30.6 | 87.08 |  |  |  | 22.7 | 72.86 |  |  |  |  | 27.8 | 82.04 |  |  |  |  | 27.2 | 80.96 | [5 empty] | 20 | 68 |  |  |  | 28.9 | 84.02 |  |  |  |  | 29.4 | 84.92 |  |  |  |  | 24.4 | 75.92 | [34 empty] | 1991-08-17 15:00 | 1991-08-18
1991-08-17 | 1998-08-17 | 16:00 | 23.3 | 73.94 | SATURDAY | 0.5 | 1987-08-17 | 16:00 | 31.1 | 87.98 |  |  | 1994-08-17 | 16:00 | 21.6 | 70.88 |  |  | 1995-08-17 | 16:00 | 31.1 | 87.98 | [5 empty] | 30 | 86 |  |  |  | 22.2 | 71.96 |  |  |  |  | 26.7 | 80.06 |  |  |  |  | 27.8 | 82.04 | [5 empty] | 18.9 | 66.02 |  |  |  | 28.9 | 84.02 |  |  |  |  | 29.4 | 84.92 |  |  |  |  | 23.9 | 75.02 | [34 empty] | 1991-08-17 16:00 | 1991-08-18
1991-08-17 | 1998-08-17 | 17:00 | 23.3 | 73.94 | SATURDAY | 0.56 | 1987-08-17 | 17:00 | 31.1 | 87.98 |  |  | 1994-08-17 | 17:00 | 21.1 | 69.98 |  |  | 1995-08-17 | 17:00 | 31.1 | 87.98 | [5 empty] | 28.3 | 82.94 |  |  |  | 22.2 | 71.96 |  |  |  |  | 26.1 | 78.98 |  |  |  |  | 26.7 | 80.06 | [5 empty] | 17.8 | 64.04 |  |  |  | 27.2 | 80.96 |  |  |  |  | 29.4 | 84.92 |  |  |  |  | 23.9 | 75.02 | [34 empty] | 1991-08-17 17:00 | 1991-08-18
1991-08-17 | 1998-08-17 | 18:00 | 23.3 | 73.94 | SATURDAY | 0.69 | 1987-08-17 | 18:00 | 30 | 86 |  |  | 1994-08-17 | 18:00 | 20.5 | 68.9 |  |  | 1995-08-17 | 18:00 | 30 | 86 | [5 empty] | 27.8 | 82.04 |  |  |  | 21.6 | 70.88 |  |  |  |  | 25 | 77 |  |  |  |  | 25.6 | 78.08 | [5 empty] | 17.2 | 62.96 |  |  |  | 25 | 77 |  |  |  |  | 28.3 | 82.94 |  |  |  |  | 23.3 | 73.94 | [34 empty] | 1991-08-17 18:00 | 1991-08-18
1991-08-17 | 1998-08-17 | 19:00 | 23.3 | 73.94 | SATURDAY | 0.77 | 1987-08-17 | 19:00 | 29.4 | 84.92 |  |  | 1994-08-17 | 19:00 | 20.5 | 68.9 |  |  | 1995-08-17 | 19:00 | 29.4 | 84.92 | [5 empty] | 26.7 | 80.06 |  |  |  | 21.1 | 69.98 |  |  |  |  | 22.8 | 73.04 |  |  |  |  | 23.3 | 73.94 | [5 empty] | 15 | 59 |  |  |  | 23.3 | 73.94 |  |  |  |  | 26.7 | 80.06 |  |  |  |  | 22.2 | 71.96 | [34 empty] | 1991-08-17 19:00 | 1991-08-18
1991-08-17 | 1998-08-17 | 20:00 | 23.3 | 73.94 | SATURDAY | 0.81 | 1987-08-17 | 20:00 | 28.9 | 84.02 |  |  | 1994-08-17 | 20:00 | 20 | 68 |  |  | 1995-08-17 | 20:00 | 28.9 | 84.02 | [5 empty] | 26.1 | 78.98 |  |  |  | 21.1 | 69.98 |  |  |  |  | 21.1 | 69.98 |  |  |  |  | 18.9 | 66.02 | [5 empty] | 13.9 | 57.02 |  |  |  | 21.7 | 71.06 |  |  |  |  | 25 | 77 |  |  |  |  | 22.2 | 71.96 | [34 empty] | 1991-08-17 20:00 | 1991-08-18
1991-08-17 | 1998-08-17 | 21:00 | 23 | 73.4 | SATURDAY | 0.75 | 1987-08-17 | 21:00 | 29.4 | 84.92 |  |  | 1994-08-17 | 21:00 | 20 | 68 |  |  | 1995-08-17 | 21:00 | 28.3 | 82.94 | [5 empty] | 26.1 | 78.98 |  |  |  | 21.1 | 69.98 |  |  |  |  | 20.6 | 69.08 |  |  |  |  | 16.7 | 62.06 | [5 empty] | 12.2 | 53.96 |  |  |  | 20.6 | 69.08 |  |  |  |  | 23.3 | 73.94 |  |  |  |  | 21.7 | 71.06 | [34 empty] | 1991-08-17 21:00 | 1991-08-18
1991-08-17 | 1998-08-17 | 22:00 | 23.3 | 73.94 | SATURDAY | 0.78 | 1987-08-17 | 22:00 | 29.4 | 84.92 |  |  | 1994-08-17 | 22:00 | 20.5 | 68.9 |  |  | 1995-08-17 | 22:00 | 26.7 | 80.06 | [5 empty] | 26.1 | 78.98 |  |  |  | 20.5 | 68.9 |  |  |  |  | 18.3 | 64.94 |  |  |  |  | 16.7 | 62.06 | [5 empty] | 11.7 | 53.06 |  |  |  | 18.9 | 66.02 |  |  |  |  | 23.9 | 75.02 |  |  |  |  | 20.6 | 69.08 | [34 empty] | 1991-08-17 22:00 | 1991-08-18
1991-08-17 | 1998-08-17 | 23:00 | 23 | 73.4 | SATURDAY | 0.79 | 1987-08-17 | 23:00 | 28.9 | 84.02 |  |  | 1994-08-17 | 23:00 | 21.1 | 69.98 |  |  | 1995-08-17 | 23:00 | 26.7 | 80.06 | [5 empty] | 25.6 | 78.08 |  |  |  | 20.5 | 68.9 |  |  |  |  | 17.8 | 64.04 |  |  |  |  | 15 | 59 | [5 empty] | 11.7 | 53.06 |  |  |  | 18.3 | 64.94 |  |  |  |  | 22.8 | 73.04 |  |  |  |  | 18.9 | 66.02 | [34 empty] | 1991-08-17 23:00 | 1991-08-18
1991-08-17 | 1998-08-17 | 24:00 | 23 | 73.4 | SATURDAY | 0.61 | 1987-08-17 | 24:00 | 28.3 | 82.94 |  |  | 1994-08-17 | 24:00 | 21.1 | 69.98 |  |  | 1995-08-17 | 24:00 | 26.7 | 80.06 | [5 empty] | 25 | 77 |  |  |  | 20 | 68 |  |  |  |  | 16.7 | 62.06 |  |  |  |  | 13.9 | 57.02 | [5 empty] | 10.6 | 51.08 |  |  |  | 17.8 | 64.04 |  |  |  |  | 21.7 | 71.06 |  |  |  |  | 18.3 | 64.94 | [34 empty] | 1991-08-18 | 1991-08-18
1991-08-18 | 1998-08-18 | 1:00 | 23.3 | 73.94 | SUNDAY | 0.33 | 1987-08-18 | 1:00 | 28.3 | 82.94 |  |  | 1994-08-18 | 1:00 | 21.1 | 69.98 |  |  | 1995-08-18 | 1:00 | 25.6 | 78.08 | [5 empty] | 25 | 77 |  |  |  | 20 | 68 |  |  |  |  | 16.1 | 60.98 |  |  |  |  | 13.3 | 55.94 | [5 empty] | 10.6 | 51.08 |  |  |  | 17.2 | 62.96 |  |  |  |  | 21.1 | 69.98 |  |  |  |  | 17.8 | 64.04 | [34 empty] | 1991-08-18 01:00 | 1991-08-18
1991-08-18 | 1998-08-18 | 2:00 | 23.3 | 73.94 | SUNDAY | 0.15 | 1987-08-18 | 2:00 | 28.9 | 84.02 |  |  | 1994-08-18 | 2:00 | 21.6 | 70.88 |  |  | 1995-08-18 | 2:00 | 25.6 | 78.08 | [5 empty] | 25 | 77 |  |  |  | 20.5 | 68.9 |  |  |  |  | 15 | 59 |  |  |  |  | 12.8 | 55.04 | [5 empty] | 10 | 50 |  |  |  | 16.7 | 62.06 |  |  |  |  | 20.6 | 69.08 |  |  |  |  | 17.8 | 64.04 | [34 empty] | 1991-08-18 02:00 | 1991-08-18
1991-08-18 | 1998-08-18 | 3:00 | 23.3 | 73.94 | SUNDAY | 0.09 | 1987-08-18 | 3:00 | 27.8 | 82.04 |  |  | 1994-08-18 | 3:00 | 22.2 | 71.96 |  |  | 1995-08-18 | 3:00 | 25.6 | 78.08 | [5 empty] | 25.6 | 78.08 |  |  |  | 20.5 | 68.9 |  |  |  |  | 14.4 | 57.92 |  |  |  |  | 12.2 | 53.96 | [5 empty] | 10 | 50 |  |  |  | 16.7 | 62.06 |  |  |  |  | 20 | 68 |  |  |  |  | 17.2 | 62.96 | [34 empty] | 1991-08-18 03:00 | 1991-08-18
1991-08-18 | 1998-08-18 | 4:00 | 22.8 | 73.04 | SUNDAY | 0.06 | 1987-08-18 | 4:00 | 27.8 | 82.04 |  |  | 1994-08-18 | 4:00 | 22.7 | 72.86 |  |  | 1995-08-18 | 4:00 | 25 | 77 | [5 empty] | 25 | 77 |  |  |  | 20.5 | 68.9 |  |  |  |  | 13.9 | 57.02 |  |  |  |  | 11.7 | 53.06 | [5 empty] | 8.9 | 48.02 |  |  |  | 16.1 | 60.98 |  |  |  |  | 20 | 68 |  |  |  |  | 17.2 | 62.96 | [34 empty] | 1991-08-18 04:00 | 1991-08-18
1991-08-18 | 1998-08-18 | 5:00 | 22.8 | 73.04 | SUNDAY | 0.06 | 1987-08-18 | 5:00 | 26.7 | 80.06 |  |  | 1994-08-18 | 5:00 | 22.7 | 72.86 |  |  | 1995-08-18 | 5:00 | 25 | 77 | [5 empty] | 24.4 | 75.92 |  |  |  | 20.5 | 68.9 |  |  |  |  | 13.3 | 55.94 |  |  |  |  | 11.7 | 53.06 | [5 empty] | 8.3 | 46.94 |  |  |  | 15 | 59 |  |  |  |  | 20 | 68 |  |  |  |  | 17.2 | 62.96 | [34 empty] | 1991-08-18 05:00 | 1991-08-18
1991-08-18 | 1998-08-18 | 6:00 | 22.2 | 71.96 | SUNDAY | 0.11 | 1987-08-18 | 6:00 | 26.7 | 80.06 |  |  | 1994-08-18 | 6:00 | 22.7 | 72.86 |  |  | 1995-08-18 | 6:00 | 25 | 77 | [5 empty] | 25 | 77 |  |  |  | 20.5 | 68.9 |  |  |  |  | 13.3 | 55.94 |  |  |  |  | 11.7 | 53.06 | [5 empty] | 8.9 | 48.02 |  |  |  | 16.7 | 62.06 |  |  |  |  | 19.4 | 66.92 |  |  |  |  | 17.2 | 62.96 | [34 empty] | 1991-08-18 06:00 | 1991-08-18
1991-08-18 | 1998-08-18 | 7:00 | 22.8 | 73.04 | SUNDAY | 0.37 | 1987-08-18 | 7:00 | 26.7 | 80.06 |  |  | 1994-08-18 | 7:00 | 22.7 | 72.86 |  |  | 1995-08-18 | 7:00 | 26.1 | 78.98 | [5 empty] | 26.1 | 78.98 |  |  |  | 20.5 | 68.9 |  |  |  |  | 16.1 | 60.98 |  |  |  |  | 14.4 | 57.92 | [5 empty] | 12.2 | 53.96 |  |  |  | 18.9 | 66.02 |  |  |  |  | 20 | 68 |  |  |  |  | 18.3 | 64.94 | [34 empty] | 1991-08-18 07:00 | 1991-08-18
1991-08-18 | 1998-08-18 | 8:00 | 23.9 | 75.02 | SUNDAY | 0.77 | 1987-08-18 | 8:00 | 27.2 | 80.96 |  |  | 1994-08-18 | 8:00 | 22.7 | 72.86 |  |  | 1995-08-18 | 8:00 | 27.8 | 82.04 | [5 empty] | 27.2 | 80.96 |  |  |  | 20.9 | 69.62 |  |  |  |  | 18.3 | 64.94 |  |  |  |  | 17.2 | 62.96 | [5 empty] | 13.3 | 55.94 |  |  |  | 22.2 | 71.96 |  |  |  |  | 21.7 | 71.06 |  |  |  |  | 18.9 | 66.02 | [34 empty] | 1991-08-18 08:00 | 1991-08-18
1991-08-18 | 1998-08-18 | 9:00 | 25 | 77 | SUNDAY | 0.77 | 1987-08-18 | 9:00 | 28.3 | 82.94 |  |  | 1994-08-18 | 9:00 | 23.8 | 74.84 |  |  | 1995-08-18 | 9:00 | 29.4 | 84.92 | [5 empty] | 30 | 86 |  |  |  | 21.1 | 69.98 |  |  |  |  | 21.7 | 71.06 |  |  |  |  | 20.6 | 69.08 | [5 empty] | 13.9 | 57.02 |  |  |  | 24.4 | 75.92 |  |  |  |  | 23.9 | 75.02 |  |  |  |  | 20 | 68 | [34 empty] | 1991-08-18 09:00 | 1991-08-18
1991-08-18 | 1998-08-18 | 10:00 | 26.1 | 78.98 | SUNDAY | 0.65 | 1987-08-18 | 10:00 | 29.4 | 84.92 |  |  | 1994-08-18 | 10:00 | 25.5 | 77.9 |  |  | 1995-08-18 | 10:00 | 30.6 | 87.08 | [5 empty] | 31.1 | 87.98 |  |  |  | 23.8 | 74.84 |  |  |  |  | 23.3 | 73.94 |  |  |  |  | 23.3 | 73.94 | [5 empty] | 16.1 | 60.98 |  |  |  | 26.1 | 78.98 |  |  |  |  | 26.1 | 78.98 |  |  |  |  | 20.6 | 69.08 | [34 empty] | 1991-08-18 10:00 | 1991-08-18
1991-08-18 | 1998-08-18 | 11:00 | 27.8 | 82.04 | SUNDAY | 0.67 | 1987-08-18 | 11:00 | 30 | 86 |  |  | 1994-08-18 | 11:00 | 25.9 | 78.62 |  |  | 1995-08-18 | 11:00 | 31.7 | 89.06 | [5 empty] | 32.2 | 89.96 |  |  |  | 24.1 | 75.38 |  |  |  |  | 25 | 77 |  |  |  |  | 26.1 | 78.98 | [5 empty] | 18.3 | 64.94 |  |  |  | 27.2 | 80.96 |  |  |  |  | 27.8 | 82.04 |  |  |  |  | 21.1 | 69.98 | [34 empty] | 1991-08-18 11:00 | 1991-08-18
1991-08-18 | 1998-08-18 | 12:00 | 29.4 | 84.92 | SUNDAY | 0.67 | 1987-08-18 | 12:00 | 31.1 | 87.98 |  |  | 1994-08-18 | 12:00 | 26.1 | 78.98 |  |  | 1995-08-18 | 12:00 | 32.8 | 91.04 | [5 empty] | 33.3 | 91.94 |  |  |  | 24.1 | 75.38 |  |  |  |  | 25 | 77 |  |  |  |  | 27.2 | 80.96 | [5 empty] | 18.9 | 66.02 |  |  |  | 28.9 | 84.02 |  |  |  |  | 27.8 | 82.04 |  |  |  |  | 23.3 | 73.94 | [34 empty] | 1991-08-18 12:00 | 1991-08-18
1991-08-18 | 1998-08-18 | 13:00 | 30 | 86 | SUNDAY | 0.63 | 1987-08-18 | 13:00 | 31.7 | 89.06 |  |  | 1994-08-18 | 13:00 | 26.1 | 78.98 |  |  | 1995-08-18 | 13:00 | 33.3 | 91.94 | [5 empty] | 33.3 | 91.94 |  |  |  | 23.8 | 74.84 |  |  |  |  | 26.1 | 78.98 |  |  |  |  | 27.8 | 82.04 | [5 empty] | 20 | 68 |  |  |  | 29.4 | 84.92 |  |  |  |  | 28.3 | 82.94 |  |  |  |  | 23.3 | 73.94 | [34 empty] | 1991-08-18 13:00 | 1991-08-19
1991-08-18 | 1998-08-18 | 14:00 | 30 | 86 | SUNDAY | 0.53 | 1987-08-18 | 14:00 | 32.2 | 89.96 |  |  | 1994-08-18 | 14:00 | 25.5 | 77.9 |  |  | 1995-08-18 | 14:00 | 33.3 | 91.94 | [5 empty] | 32.2 | 89.96 |  |  |  | 23.8 | 74.84 |  |  |  |  | 25.6 | 78.08 |  |  |  |  | 28.3 | 82.94 | [5 empty] | 20 | 68 |  |  |  | 30 | 86 |  |  |  |  | 25.6 | 78.08 |  |  |  |  | 23.9 | 75.02 | [34 empty] | 1991-08-18 14:00 | 1991-08-19
1991-08-18 | 1998-08-18 | 15:00 | 30.6 | 87.08 | SUNDAY | 0.53 | 1987-08-18 | 15:00 | 32.2 | 89.96 |  |  | 1994-08-18 | 15:00 | 26.1 | 78.98 |  |  | 1995-08-18 | 15:00 | 32.8 | 91.04 | [5 empty] | 31.7 | 89.06 |  |  |  | 23.3 | 73.94 |  |  |  |  | 24.4 | 75.92 |  |  |  |  | 26.7 | 80.06 | [5 empty] | 20 | 68 |  |  |  | 30 | 86 |  |  |  |  | 24.4 | 75.92 |  |  |  |  | 24.4 | 75.92 | [34 empty] | 1991-08-18 15:00 | 1991-08-19
1991-08-18 | 1998-08-18 | 16:00 | 28.3 | 82.94 | SUNDAY | 0.5 | 1987-08-18 | 16:00 | 32.2 | 89.96 |  |  | 1994-08-18 | 16:00 | 26.1 | 78.98 |  |  | 1995-08-18 | 16:00 | 32.8 | 91.04 | [5 empty] | 30.6 | 87.08 |  |  |  | 25 | 77 |  |  |  |  | 23.3 | 73.94 |  |  |  |  | 26.1 | 78.98 | [5 empty] | 20.6 | 69.08 |  |  |  | 29.4 | 84.92 |  |  |  |  | 25 | 77 |  |  |  |  | 25 | 77 | [34 empty] | 1991-08-18 16:00 | 1991-08-19
1991-08-18 | 1998-08-18 | 17:00 | 27.2 | 80.96 | SUNDAY | 0.56 | 1987-08-18 | 17:00 | 31.1 | 87.98 |  |  | 1994-08-18 | 17:00 | 26.1 | 78.98 |  |  | 1995-08-18 | 17:00 | 31.7 | 89.06 | [5 empty] | 28.9 | 84.02 |  |  |  | 22.7 | 72.86 |  |  |  |  | 22.8 | 73.04 |  |  |  |  | 24.4 | 75.92 | [5 empty] | 21.1 | 69.98 |  |  |  | 29.4 | 84.92 |  |  |  |  | 24.4 | 75.92 |  |  |  |  | 25 | 77 | [34 empty] | 1991-08-18 17:00 | 1991-08-19
1991-08-18 | 1998-08-18 | 18:00 | 25 | 77 | SUNDAY | 0.69 | 1987-08-18 | 18:00 | 30 | 86 |  |  | 1994-08-18 | 18:00 | 24.4 | 75.92 |  |  | 1995-08-18 | 18:00 | 30 | 86 | [5 empty] | 28.3 | 82.94 |  |  |  | 21.6 | 70.88 |  |  |  |  | 20.6 | 69.08 |  |  |  |  | 23.3 | 73.94 | [5 empty] | 19.4 | 66.92 |  |  |  | 28.3 | 82.94 |  |  |  |  | 24.4 | 75.92 |  |  |  |  | 23.9 | 75.02 | [34 empty] | 1991-08-18 18:00 | 1991-08-19
1991-08-18 | 1998-08-18 | 19:00 | 25 | 77 | SUNDAY | 0.77 | 1987-08-18 | 19:00 | 29.4 | 84.92 |  |  | 1994-08-18 | 19:00 | 23.8 | 74.84 |  |  | 1995-08-18 | 19:00 | 25.6 | 78.08 | [5 empty] | 26.7 | 80.06 |  |  |  | 21.1 | 69.98 |  |  |  |  | 19.4 | 66.92 |  |  |  |  | 22.2 | 71.96 | [5 empty] | 18.3 | 64.94 |  |  |  | 26.1 | 78.98 |  |  |  |  | 23.9 | 75.02 |  |  |  |  | 22.2 | 71.96 | [34 empty] | 1991-08-18 19:00 | 1991-08-19
1991-08-18 | 1998-08-18 | 20:00 | 23.3 | 73.94 | SUNDAY | 0.81 | 1987-08-18 | 20:00 | 28.3 | 82.94 |  |  | 1994-08-18 | 20:00 | 23.3 | 73.94 |  |  | 1995-08-18 | 20:00 | 26.1 | 78.98 | [5 empty] | 26.1 | 78.98 |  |  |  | 21.1 | 69.98 |  |  |  |  | 18.3 | 64.94 |  |  |  |  | 21.1 | 69.98 | [5 empty] | 17.8 | 64.04 |  |  |  | 23.9 | 75.02 |  |  |  |  | 23.9 | 75.02 |  |  |  |  | 17.8 | 64.04 | [34 empty] | 1991-08-18 20:00 | 1991-08-19
1991-08-18 | 1998-08-18 | 21:00 | 22.8 | 73.04 | SUNDAY | 0.75 | 1987-08-18 | 21:00 | 27.2 | 80.96 |  |  | 1994-08-18 | 21:00 | 21.6 | 70.88 |  |  | 1995-08-18 | 21:00 | 25 | 77 | [5 empty] | 26.1 | 78.98 |  |  |  | 20.5 | 68.9 |  |  |  |  | 17.8 | 64.04 |  |  |  |  | 20 | 68 | [5 empty] | 15.6 | 60.08 |  |  |  | 22.8 | 73.04 |  |  |  |  | 22.8 | 73.04 |  |  |  |  | 16.7 | 62.06 | [34 empty] | 1991-08-18 21:00 | 1991-08-19
1991-08-18 | 1998-08-18 | 22:00 | 22.8 | 73.04 | SUNDAY | 0.78 | 1987-08-18 | 22:00 | 26.7 | 80.06 |  |  | 1994-08-18 | 22:00 | 20.5 | 68.9 |  |  | 1995-08-18 | 22:00 | 23.9 | 75.02 | [5 empty] | 25.6 | 78.08 |  |  |  | 20.5 | 68.9 |  |  |  |  | 16.7 | 62.06 |  |  |  |  | 18.9 | 66.02 | [5 empty] | 13.9 | 57.02 |  |  |  | 21.7 | 71.06 |  |  |  |  | 22.8 | 73.04 |  |  |  |  | 15.6 | 60.08 | [34 empty] | 1991-08-18 22:00 | 1991-08-19
1991-08-18 | 1998-08-18 | 23:00 | 20.6 | 69.08 | SUNDAY | 0.79 | 1987-08-18 | 23:00 | 25.6 | 78.08 |  |  | 1994-08-18 | 23:00 | 20.5 | 68.9 |  |  | 1995-08-18 | 23:00 | 23.3 | 73.94 | [5 empty] | 25 | 77 |  |  |  | 20.5 | 68.9 |  |  |  |  | 16.1 | 60.98 |  |  |  |  | 18.3 | 64.94 | [5 empty] | 15.6 | 60.08 |  |  |  | 21.7 | 71.06 |  |  |  |  | 22.2 | 71.96 |  |  |  |  | 15 | 59 | [34 empty] | 1991-08-18 23:00 | 1991-08-19
1991-08-18 | 1998-08-18 | 24:00 | 19.4 | 66.92 | SUNDAY | 0.61 | 1987-08-18 | 24:00 | 24.4 | 75.92 |  |  | 1994-08-18 | 24:00 | 20 | 68 |  |  | 1995-08-18 | 24:00 | 22.8 | 73.04 | [5 empty] | 24.4 | 75.92 |  |  |  | 20.5 | 68.9 |  |  |  |  | 15.6 | 60.08 |  |  |  |  | 16.7 | 62.06 | [5 empty] | 15.6 | 60.08 |  |  |  | 21.1 | 69.98 |  |  |  |  | 18.9 | 66.02 |  |  |  |  | 15 | 59 | [34 empty] | 1991-08-19 | 1991-08-19
1991-08-19 | 1998-08-19 | 1:00 | 19.4 | 66.92 | WEEKDAY | 0.33 | 1987-08-19 | 1:00 | 23.9 | 75.02 |  |  | 1994-08-19 | 1:00 | 20 | 68 |  |  | 1995-08-19 | 1:00 | 21.7 | 71.06 | [5 empty] | 23.9 | 75.02 |  |  |  | 20.5 | 68.9 |  |  |  |  | 15 | 59 |  |  |  |  | 15 | 59 | [5 empty] | 15.6 | 60.08 |  |  |  | 21.7 | 71.06 |  |  |  |  | 17.8 | 64.04 |  |  |  |  | 14.4 | 57.92 | [34 empty] | 1991-08-19 01:00 | 1991-08-19
1991-08-19 | 1998-08-19 | 2:00 | 17.8 | 64.04 | WEEKDAY | 0.15 | 1987-08-19 | 2:00 | 23.3 | 73.94 |  |  | 1994-08-19 | 2:00 | 19.4 | 66.92 |  |  | 1995-08-19 | 2:00 | 21.7 | 71.06 | [5 empty] | 24.4 | 75.92 |  |  |  | 20.5 | 68.9 |  |  |  |  | 15.6 | 60.08 |  |  |  |  | 13.3 | 55.94 | [5 empty] | 15 | 59 |  |  |  | 20 | 68 |  |  |  |  | 17.8 | 64.04 |  |  |  |  | 13.3 | 55.94 | [34 empty] | 1991-08-19 02:00 | 1991-08-19
1991-08-19 | 1998-08-19 | 3:00 | 17.2 | 62.96 | WEEKDAY | 0.09 | 1987-08-19 | 3:00 | 22.8 | 73.04 |  |  | 1994-08-19 | 3:00 | 19.4 | 66.92 |  |  | 1995-08-19 | 3:00 | 20.6 | 69.08 | [5 empty] | 24.4 | 75.92 |  |  |  | 20.5 | 68.9 |  |  |  |  | 16.1 | 60.98 |  |  |  |  | 12.8 | 55.04 | [5 empty] | 14.4 | 57.92 |  |  |  | 20.6 | 69.08 |  |  |  |  | 17.8 | 64.04 |  |  |  |  | 12.8 | 55.04 | [34 empty] | 1991-08-19 03:00 | 1991-08-19
1991-08-19 | 1998-08-19 | 4:00 | 16.7 | 62.06 | WEEKDAY | 0.06 | 1987-08-19 | 4:00 | 22.2 | 71.96 |  |  | 1994-08-19 | 4:00 | 19.4 | 66.92 |  |  | 1995-08-19 | 4:00 | 20 | 68 | [5 empty] | 23.9 | 75.02 |  |  |  | 20.5 | 68.9 |  |  |  |  | 15.6 | 60.08 |  |  |  |  | 12.8 | 55.04 | [5 empty] | 13.3 | 55.94 |  |  |  | 20.6 | 69.08 |  |  |  |  | 17.8 | 64.04 |  |  |  |  | 12.8 | 55.04 | [34 empty] | 1991-08-19 04:00 | 1991-08-19
1991-08-19 | 1998-08-19 | 5:00 | 16.1 | 60.98 | WEEKDAY | 0.06 | 1987-08-19 | 5:00 | 21.1 | 69.98 |  |  | 1994-08-19 | 5:00 | 19.4 | 66.92 |  |  | 1995-08-19 | 5:00 | 19.4 | 66.92 | [5 empty] | 23.3 | 73.94 |  |  |  | 20.5 | 68.9 |  |  |  |  | 16.1 | 60.98 |  |  |  |  | 14.4 | 57.92 | [5 empty] | 13.3 | 55.94 |  |  |  | 20.6 | 69.08 |  |  |  |  | 17.8 | 64.04 |  |  |  |  | 12.8 | 55.04 | [34 empty] | 1991-08-19 05:00 | 1991-08-19
1991-08-19 | 1998-08-19 | 6:00 | 16.1 | 60.98 | WEEKDAY | 0.11 | 1987-08-19 | 6:00 | 22.2 | 71.96 |  |  | 1994-08-19 | 6:00 | 19.4 | 66.92 |  |  | 1995-08-19 | 6:00 | 20 | 68 | [5 empty] | 23.3 | 73.94 |  |  |  | 20.5 | 68.9 |  |  |  |  | 16.1 | 60.98 |  |  |  |  | 15.6 | 60.08 | [5 empty] | 13.3 | 55.94 |  |  |  | 18.9 | 66.02 |  |  |  |  | 17.2 | 62.96 |  |  |  |  | 15.6 | 60.08 | [34 empty] | 1991-08-19 06:00 | 1991-08-19
1991-08-19 | 1998-08-19 | 7:00 | 16.7 | 62.06 | WEEKDAY | 0.37 | 1987-08-19 | 7:00 | 23.3 | 73.94 |  |  | 1994-08-19 | 7:00 | 20 | 68 |  |  | 1995-08-19 | 7:00 | 21.1 | 69.98 | [5 empty] | 25 | 77 |  |  |  | 20.5 | 68.9 |  |  |  |  | 17.2 | 62.96 |  |  |  |  | 16.1 | 60.98 | [5 empty] | 15.6 | 60.08 |  |  |  | 18.9 | 66.02 |  |  |  |  | 17.2 | 62.96 |  |  |  |  | 17.2 | 62.96 | [34 empty] | 1991-08-19 07:00 | 1991-08-19
1991-08-19 | 1998-08-19 | 8:00 | 16.7 | 62.06 | WEEKDAY | 0.77 | 1987-08-19 | 8:00 | 23.9 | 75.02 |  |  | 1994-08-19 | 8:00 | 20.5 | 68.9 |  |  | 1995-08-19 | 8:00 | 22.2 | 71.96 | [5 empty] | 26.1 | 78.98 |  |  |  | 20.5 | 68.9 |  |  |  |  | 18.3 | 64.94 |  |  |  |  | 20.6 | 69.08 | [5 empty] | 16.7 | 62.06 |  |  |  | 20 | 68 |  |  |  |  | 17.2 | 62.96 |  |  |  |  | 20.6 | 69.08 | [34 empty] | 1991-08-19 08:00 | 1991-08-19
1991-08-19 | 1998-08-19 | 9:00 | 17.8 | 64.04 | WEEKDAY | 0.77 | 1987-08-19 | 9:00 | 25.6 | 78.08 |  |  | 1994-08-19 | 9:00 | 20.5 | 68.9 |  |  | 1995-08-19 | 9:00 | 22.8 | 73.04 | [5 empty] | 27.2 | 80.96 |  |  |  | 21.1 | 69.98 |  |  |  |  | 19.4 | 66.92 |  |  |  |  | 20 | 68 | [5 empty] | 17.8 | 64.04 |  |  |  | 21.1 | 69.98 |  |  |  |  | 15.6 | 60.08 |  |  |  |  | 23.9 | 75.02 | [34 empty] | 1991-08-19 09:00 | 1991-08-19
1991-08-19 | 1998-08-19 | 10:00 | 18.3 | 64.94 | WEEKDAY | 0.65 | 1987-08-19 | 10:00 | 27.2 | 80.96 |  |  | 1994-08-19 | 10:00 | 20 | 68 |  |  | 1995-08-19 | 10:00 | 24.4 | 75.92 | [5 empty] | 28.9 | 84.02 |  |  |  | 21.6 | 70.88 |  |  |  |  | 20.6 | 69.08 |  |  |  |  | 21.1 | 69.98 | [5 empty] | 18.9 | 66.02 |  |  |  | 22.2 | 71.96 |  |  |  |  | 15.6 | 60.08 |  |  |  |  | 22.2 | 71.96 | [34 empty] | 1991-08-19 10:00 | 1991-08-19
1991-08-19 | 1998-08-19 | 11:00 | 19.4 | 66.92 | WEEKDAY | 0.67 | 1987-08-19 | 11:00 | 28.3 | 82.94 |  |  | 1994-08-19 | 11:00 | 20.5 | 68.9 |  |  | 1995-08-19 | 11:00 | 26.1 | 78.98 | [5 empty] | 30.6 | 87.08 |  |  |  | 22.2 | 71.96 |  |  |  |  | 22.2 | 71.96 |  |  |  |  | 22.8 | 73.04 | [5 empty] | 18.9 | 66.02 |  |  |  | 23.3 | 73.94 |  |  |  |  | 16.1 | 60.98 |  |  |  |  | 23.9 | 75.02 | [34 empty] | 1991-08-19 11:00 | 1991-08-19
1991-08-19 | 1998-08-19 | 12:00 | 20.6 | 69.08 | WEEKDAY | 0.67 | 1987-08-19 | 12:00 | 29.4 | 84.92 |  |  | 1994-08-19 | 12:00 | 21.1 | 69.98 |  |  | 1995-08-19 | 12:00 | 27.2 | 80.96 | [5 empty] | 31.1 | 87.98 |  |  |  | 23.3 | 73.94 |  |  |  |  | 24.4 | 75.92 |  |  |  |  | 23.3 | 73.94 | [5 empty] | 20 | 68 |  |  |  | 23.9 | 75.02 |  |  |  |  | 16.1 | 60.98 |  |  |  |  | 26.7 | 80.06 | [34 empty] | 1991-08-19 12:00 | 1991-08-19
1991-08-19 | 1998-08-19 | 13:00 | 21.1 | 69.98 | WEEKDAY | 0.63 | 1987-08-19 | 13:00 | 30 | 86 |  |  | 1994-08-19 | 13:00 | 21.6 | 70.88 |  |  | 1995-08-19 | 13:00 | 27.2 | 80.96 | [5 empty] | 32.2 | 89.96 |  |  |  | 23.8 | 74.84 |  |  |  |  | 23.3 | 73.94 |  |  |  |  | 24.4 | 75.92 | [5 empty] | 20 | 68 |  |  |  | 23.9 | 75.02 |  |  |  |  | 16.1 | 60.98 |  |  |  |  | 27.2 | 80.96 | [34 empty] | 1991-08-19 13:00 | 1991-08-20
1991-08-19 | 1998-08-19 | 14:00 | 21.7 | 71.06 | WEEKDAY | 0.53 | 1987-08-19 | 14:00 | 30.6 | 87.08 |  |  | 1994-08-19 | 14:00 | 21.6 | 70.88 |  |  | 1995-08-19 | 14:00 | 28.3 | 82.94 | [5 empty] | 32.2 | 89.96 |  |  |  | 23.3 | 73.94 |  |  |  |  | 26.1 | 78.98 |  |  |  |  | 25 | 77 | [5 empty] | 21.1 | 69.98 |  |  |  | 23.9 | 75.02 |  |  |  |  | 16.7 | 62.06 |  |  |  |  | 28.9 | 84.02 | [34 empty] | 1991-08-19 14:00 | 1991-08-20
1991-08-19 | 1998-08-19 | 15:00 | 22.2 | 71.96 | WEEKDAY | 0.53 | 1987-08-19 | 15:00 | 31.1 | 87.98 |  |  | 1994-08-19 | 15:00 | 21.1 | 69.98 |  |  | 1995-08-19 | 15:00 | 28.9 | 84.02 | [5 empty] | 30.6 | 87.08 |  |  |  | 24.4 | 75.92 |  |  |  |  | 26.1 | 78.98 |  |  |  |  | 24.4 | 75.92 | [5 empty] | 20.6 | 69.08 |  |  |  | 23.3 | 73.94 |  |  |  |  | 16.7 | 62.06 |  |  |  |  | 30 | 86 | [34 empty] | 1991-08-19 15:00 | 1991-08-20
1991-08-19 | 1998-08-19 | 16:00 | 22.2 | 71.96 | WEEKDAY | 0.5 | 1987-08-19 | 16:00 | 30.6 | 87.08 |  |  | 1994-08-19 | 16:00 | 21.1 | 69.98 |  |  | 1995-08-19 | 16:00 | 27.2 | 80.96 | [5 empty] | 31.1 | 87.98 |  |  |  | 25 | 77 |  |  |  |  | 26.1 | 78.98 |  |  |  |  | 24.4 | 75.92 | [5 empty] | 20 | 68 |  |  |  | 22.8 | 73.04 |  |  |  |  | 16.1 | 60.98 |  |  |  |  | 31.7 | 89.06 | [34 empty] | 1991-08-19 16:00 | 1991-08-20
1991-08-19 | 1998-08-19 | 17:00 | 22.2 | 71.96 | WEEKDAY | 0.56 | 1987-08-19 | 17:00 | 30 | 86 |  |  | 1994-08-19 | 17:00 | 20 | 68 |  |  | 1995-08-19 | 17:00 | 25 | 77 | [5 empty] | 30 | 86 |  |  |  | 24.4 | 75.92 |  |  |  |  | 25.6 | 78.08 |  |  |  |  | 24.4 | 75.92 | [5 empty] | 17.8 | 64.04 |  |  |  | 22.2 | 71.96 |  |  |  |  | 17.2 | 62.96 |  |  |  |  | 31.7 | 89.06 | [34 empty] | 1991-08-19 17:00 | 1991-08-20
1991-08-19 | 1998-08-19 | 18:00 | 21.7 | 71.06 | WEEKDAY | 0.69 | 1987-08-19 | 18:00 | 28.3 | 82.94 |  |  | 1994-08-19 | 18:00 | 20.5 | 68.9 |  |  | 1995-08-19 | 18:00 | 23.3 | 73.94 | [5 empty] | 27.8 | 82.04 |  |  |  | 23.8 | 74.84 |  |  |  |  | 24.4 | 75.92 |  |  |  |  | 23.9 | 75.02 | [5 empty] | 17.8 | 64.04 |  |  |  | 21.1 | 69.98 |  |  |  |  | 17.2 | 62.96 |  |  |  |  | 30 | 86 | [34 empty] | 1991-08-19 18:00 | 1991-08-20
1991-08-19 | 1998-08-19 | 19:00 | 21.1 | 69.98 | WEEKDAY | 0.77 | 1987-08-19 | 19:00 | 27.2 | 80.96 |  |  | 1994-08-19 | 19:00 | 19.8 | 67.64 |  |  | 1995-08-19 | 19:00 | 22.2 | 71.96 | [5 empty] | 26.1 | 78.98 |  |  |  | 22.2 | 71.96 |  |  |  |  | 23.3 | 73.94 |  |  |  |  | 22.8 | 73.04 | [5 empty] | 16.7 | 62.06 |  |  |  | 20.6 | 69.08 |  |  |  |  | 17.2 | 62.96 |  |  |  |  | 25.6 | 78.08 | [34 empty] | 1991-08-19 19:00 | 1991-08-20
1991-08-19 | 1998-08-19 | 20:00 | 20.6 | 69.08 | WEEKDAY | 0.81 | 1987-08-19 | 20:00 | 26.1 | 78.98 |  |  | 1994-08-19 | 20:00 | 19.4 | 66.92 |  |  | 1995-08-19 | 20:00 | 22.2 | 71.96 | [5 empty] | 25 | 77 |  |  |  | 21.6 | 70.88 |  |  |  |  | 21.1 | 69.98 |  |  |  |  | 21.1 | 69.98 | [5 empty] | 13.9 | 57.02 |  |  |  | 20 | 68 |  |  |  |  | 17.2 | 62.96 |  |  |  |  | 25 | 77 | [34 empty] | 1991-08-19 20:00 | 1991-08-20
1991-08-19 | 1998-08-19 | 21:00 | 20 | 68 | WEEKDAY | 0.75 | 1987-08-19 | 21:00 | 26.1 | 78.98 |  |  | 1994-08-19 | 21:00 | 19.4 | 66.92 |  |  | 1995-08-19 | 21:00 | 21.1 | 69.98 | [5 empty] | 25 | 77 |  |  |  | 21.1 | 69.98 |  |  |  |  | 20.6 | 69.08 |  |  |  |  | 21.1 | 69.98 | [5 empty] | 13.3 | 55.94 |  |  |  | 18.9 | 66.02 |  |  |  |  | 16.7 | 62.06 |  |  |  |  | 26.1 | 78.98 | [34 empty] | 1991-08-19 21:00 | 1991-08-20
1991-08-19 | 1998-08-19 | 22:00 | 20 | 68 | WEEKDAY | 0.78 | 1987-08-19 | 22:00 | 26.1 | 78.98 |  |  | 1994-08-19 | 22:00 | 18.8 | 65.84 |  |  | 1995-08-19 | 22:00 | 20 | 68 | [5 empty] | 24.4 | 75.92 |  |  |  | 20 | 68 |  |  |  |  | 20 | 68 |  |  |  |  | 21.1 | 69.98 | [5 empty] | 13.9 | 57.02 |  |  |  | 18.9 | 66.02 |  |  |  |  | 16.7 | 62.06 |  |  |  |  | 21.1 | 69.98 | [34 empty] | 1991-08-19 22:00 | 1991-08-20
1991-08-19 | 1998-08-19 | 23:00 | 19.4 | 66.92 | WEEKDAY | 0.79 | 1987-08-19 | 23:00 | 25.6 | 78.08 |  |  | 1994-08-19 | 23:00 | 18.8 | 65.84 |  |  | 1995-08-19 | 23:00 | 19.4 | 66.92 | [5 empty] | 23.9 | 75.02 |  |  |  | 20.5 | 68.9 |  |  |  |  | 18.3 | 64.94 |  |  |  |  | 21.1 | 69.98 | [5 empty] | 12.8 | 55.04 |  |  |  | 18.9 | 66.02 |  |  |  |  | 16.7 | 62.06 |  |  |  |  | 20.6 | 69.08 | [34 empty] | 1991-08-19 23:00 | 1991-08-20
1991-08-19 | 1998-08-19 | 24:00 | 18.9 | 66.02 | WEEKDAY | 0.61 | 1987-08-19 | 24:00 | 22.8 | 73.04 |  |  | 1994-08-19 | 24:00 | 18.8 | 65.84 |  |  | 1995-08-19 | 24:00 | 18.3 | 64.94 | [5 empty] | 24.4 | 75.92 |  |  |  | 20.7 | 69.26 |  |  |  |  | 17.8 | 64.04 |  |  |  |  | 20.6 | 69.08 | [5 empty] | 11.7 | 53.06 |  |  |  | 17.8 | 64.04 |  |  |  |  | 16.1 | 60.98 |  |  |  |  | 20 | 68 | [34 empty] | 1991-08-20 | 1991-08-20
1991-08-20 | 1998-08-20 | 1:00 | 18.9 | 66.02 | WEEKDAY | 0.33 | 1987-08-20 | 1:00 | 22.2 | 71.96 |  |  | 1994-08-20 | 1:00 | 18.8 | 65.84 |  |  | 1995-08-20 | 1:00 | 17.2 | 62.96 | [5 empty] | 24.4 | 75.92 |  |  |  | 21.1 | 69.98 |  |  |  |  | 17.2 | 62.96 |  |  |  |  | 20.6 | 69.08 | [5 empty] | 11.7 | 53.06 |  |  |  | 17.8 | 64.04 |  |  |  |  | 16.1 | 60.98 |  |  |  |  | 19.4 | 66.92 | [34 empty] | 1991-08-20 01:00 | 1991-08-20
1991-08-20 | 1998-08-20 | 2:00 | 18.3 | 64.94 | WEEKDAY | 0.15 | 1987-08-20 | 2:00 | 21.7 | 71.06 |  |  | 1994-08-20 | 2:00 | 18.3 | 64.94 |  |  | 1995-08-20 | 2:00 | 16.1 | 60.98 | [5 empty] | 24.4 | 75.92 |  |  |  | 19.4 | 66.92 |  |  |  |  | 16.7 | 62.06 |  |  |  |  | 20 | 68 | [5 empty] | 11.1 | 51.98 |  |  |  | 17.2 | 62.96 |  |  |  |  | 15.6 | 60.08 |  |  |  |  | 19.4 | 66.92 | [34 empty] | 1991-08-20 02:00 | 1991-08-20
1991-08-20 | 1998-08-20 | 3:00 | 17.8 | 64.04 | WEEKDAY | 0.09 | 1987-08-20 | 3:00 | 21.7 | 71.06 |  |  | 1994-08-20 | 3:00 | 17.7 | 63.86 |  |  | 1995-08-20 | 3:00 | 15.6 | 60.08 | [5 empty] | 24.4 | 75.92 |  |  |  | 18.8 | 65.84 |  |  |  |  | 16.1 | 60.98 |  |  |  |  | 18.9 | 66.02 | [5 empty] | 9.4 | 48.92 |  |  |  | 15 | 59 |  |  |  |  | 15.6 | 60.08 |  |  |  |  | 18.9 | 66.02 | [34 empty] | 1991-08-20 03:00 | 1991-08-20
1991-08-20 | 1998-08-20 | 4:00 | 17.8 | 64.04 | WEEKDAY | 0.06 | 1987-08-20 | 4:00 | 21.7 | 71.06 |  |  | 1994-08-20 | 4:00 | 17.2 | 62.96 |  |  | 1995-08-20 | 4:00 | 16.1 | 60.98 | [5 empty] | 24.4 | 75.92 |  |  |  | 18.3 | 64.94 |  |  |  |  | 16.1 | 60.98 |  |  |  |  | 18.3 | 64.94 | [5 empty] | 9.4 | 48.92 |  |  |  | 15 | 59 |  |  |  |  | 15.6 | 60.08 |  |  |  |  | 18.9 | 66.02 | [34 empty] | 1991-08-20 04:00 | 1991-08-20
1991-08-20 | 1998-08-20 | 5:00 | 17.2 | 62.96 | WEEKDAY | 0.06 | 1987-08-20 | 5:00 | 21.7 | 71.06 |  |  | 1994-08-20 | 5:00 | 17.7 | 63.86 |  |  | 1995-08-20 | 5:00 | 15.6 | 60.08 | [5 empty] | 22.8 | 73.04 |  |  |  | 17.7 | 63.86 |  |  |  |  | 15.6 | 60.08 |  |  |  |  | 18.3 | 64.94 | [5 empty] | 9.4 | 48.92 |  |  |  | 14.4 | 57.92 |  |  |  |  | 15.6 | 60.08 |  |  |  |  | 18.9 | 66.02 | [34 empty] | 1991-08-20 05:00 | 1991-08-20
1991-08-20 | 1998-08-20 | 6:00 | 16.7 | 62.06 | WEEKDAY | 0.11 | 1987-08-20 | 6:00 | 21.7 | 71.06 |  |  | 1994-08-20 | 6:00 | 18.8 | 65.84 |  |  | 1995-08-20 | 6:00 | 16.1 | 60.98 | [5 empty] | 22.8 | 73.04 |  |  |  | 17.7 | 63.86 |  |  |  |  | 15.6 | 60.08 |  |  |  |  | 17.8 | 64.04 | [5 empty] | 10 | 50 |  |  |  | 15 | 59 |  |  |  |  | 16.1 | 60.98 |  |  |  |  | 20 | 68 | [34 empty] | 1991-08-20 06:00 | 1991-08-20
1991-08-20 | 1998-08-20 | 7:00 | 17.8 | 64.04 | WEEKDAY | 0.37 | 1987-08-20 | 7:00 | 22.8 | 73.04 |  |  | 1994-08-20 | 7:00 | 20 | 68 |  |  | 1995-08-20 | 7:00 | 17.8 | 64.04 | [5 empty] | 19.4 | 66.92 |  |  |  | 20 | 68 |  |  |  |  | 16.7 | 62.06 |  |  |  |  | 18.3 | 64.94 | [5 empty] | 12.2 | 53.96 |  |  |  | 15.6 | 60.08 |  |  |  |  | 16.1 | 60.98 |  |  |  |  | 18.9 | 66.02 | [34 empty] | 1991-08-20 07:00 | 1991-08-20
1991-08-20 | 1998-08-20 | 8:00 | 19.4 | 66.92 | WEEKDAY | 0.77 | 1987-08-20 | 8:00 | 24.4 | 75.92 |  |  | 1994-08-20 | 8:00 | 20 | 68 |  |  | 1995-08-20 | 8:00 | 19.4 | 66.92 | [5 empty] | 20 | 68 |  |  |  | 21.6 | 70.88 |  |  |  |  | 17.2 | 62.96 |  |  |  |  | 19.4 | 66.92 | [5 empty] | 13.9 | 57.02 |  |  |  | 16.7 | 62.06 |  |  |  |  | 16.1 | 60.98 |  |  |  |  | 19.4 | 66.92 | [34 empty] | 1991-08-20 08:00 | 1991-08-20
1991-08-20 | 1998-08-20 | 9:00 | 20.6 | 69.08 | WEEKDAY | 0.77 | 1987-08-20 | 9:00 | 25.6 | 78.08 |  |  | 1994-08-20 | 9:00 | 19.4 | 66.92 |  |  | 1995-08-20 | 9:00 | 21.7 | 71.06 | [5 empty] | 20.6 | 69.08 |  |  |  | 23.3 | 73.94 |  |  |  |  | 19.4 | 66.92 |  |  |  |  | 20.6 | 69.08 | [5 empty] | 14.4 | 57.92 |  |  |  | 19.4 | 66.92 |  |  |  |  | 16.7 | 62.06 |  |  |  |  | 20 | 68 | [34 empty] | 1991-08-20 09:00 | 1991-08-20
1991-08-20 | 1998-08-20 | 10:00 | 21.7 | 71.06 | WEEKDAY | 0.65 | 1987-08-20 | 10:00 | 26.1 | 78.98 |  |  | 1994-08-20 | 10:00 | 25 | 77 |  |  | 1995-08-20 | 10:00 | 23.9 | 75.02 | [5 empty] | 20.6 | 69.08 |  |  |  | 25.5 | 77.9 |  |  |  |  | 22.8 | 73.04 |  |  |  |  | 21.7 | 71.06 | [5 empty] | 15 | 59 |  |  |  | 20.6 | 69.08 |  |  |  |  | 16.7 | 62.06 |  |  |  |  | 20.6 | 69.08 | [34 empty] | 1991-08-20 10:00 | 1991-08-20
1991-08-20 | 1998-08-20 | 11:00 | 22.2 | 71.96 | WEEKDAY | 0.67 | 1987-08-20 | 11:00 | 26.7 | 80.06 |  |  | 1994-08-20 | 11:00 | 25.5 | 77.9 |  |  | 1995-08-20 | 11:00 | 26.1 | 78.98 | [5 empty] | 23.3 | 73.94 |  |  |  | 27.2 | 80.96 |  |  |  |  | 22.8 | 73.04 |  |  |  |  | 22.8 | 73.04 | [5 empty] | 16.1 | 60.98 |  |  |  | 20.6 | 69.08 |  |  |  |  | 16.7 | 62.06 |  |  |  |  | 21.1 | 69.98 | [34 empty] | 1991-08-20 11:00 | 1991-08-20
1991-08-20 | 1998-08-20 | 12:00 | 22.2 | 71.96 | WEEKDAY | 0.67 | 1987-08-20 | 12:00 | 27.8 | 82.04 |  |  | 1994-08-20 | 12:00 | 26.1 | 78.98 |  |  | 1995-08-20 | 12:00 | 26.7 | 80.06 | [5 empty] | 23.3 | 73.94 |  |  |  | 28.3 | 82.94 |  |  |  |  | 20.6 | 69.08 |  |  |  |  | 23.9 | 75.02 | [5 empty] | 15.6 | 60.08 |  |  |  | 21.1 | 69.98 |  |  |  |  | 16.7 | 62.06 |  |  |  |  | 21.1 | 69.98 | [34 empty] | 1991-08-20 12:00 | 1991-08-20
1991-08-20 | 1998-08-20 | 13:00 | 24.4 | 75.92 | WEEKDAY | 0.63 | 1987-08-20 | 13:00 | 28.9 | 84.02 |  |  | 1994-08-20 | 13:00 | 27.7 | 81.86 |  |  | 1995-08-20 | 13:00 | 27.8 | 82.04 | [5 empty] | 24.4 | 75.92 |  |  |  | 29.4 | 84.92 |  |  |  |  | 21.7 | 71.06 |  |  |  |  | 24.4 | 75.92 | [5 empty] | 17.8 | 64.04 |  |  |  | 22.8 | 73.04 |  |  |  |  | 16.7 | 62.06 |  |  |  |  | 22.2 | 71.96 | [34 empty] | 1991-08-20 13:00 | 1991-08-21
1991-08-20 | 1998-08-20 | 14:00 | 25 | 77 | WEEKDAY | 0.53 | 1987-08-20 | 14:00 | 28.3 | 82.94 |  |  | 1994-08-20 | 14:00 | 26.1 | 78.98 |  |  | 1995-08-20 | 14:00 | 28.9 | 84.02 | [5 empty] | 25.6 | 78.08 |  |  |  | 29.4 | 84.92 |  |  |  |  | 22.8 | 73.04 |  |  |  |  | 25.6 | 78.08 | [5 empty] | 17.2 | 62.96 |  |  |  | 22.2 | 71.96 |  |  |  |  | 16.1 | 60.98 |  |  |  |  | 22.2 | 71.96 | [34 empty] | 1991-08-20 14:00 | 1991-08-21
1991-08-20 | 1998-08-20 | 15:00 | 25.6 | 78.08 | WEEKDAY | 0.53 | 1987-08-20 | 15:00 | 28.9 | 84.02 |  |  | 1994-08-20 | 15:00 | 26.1 | 78.98 |  |  | 1995-08-20 | 15:00 | 27.8 | 82.04 | [5 empty] | 26.1 | 78.98 |  |  |  | 29.4 | 84.92 |  |  |  |  | 23.3 | 73.94 |  |  |  |  | 26.1 | 78.98 | [5 empty] | 17.8 | 64.04 |  |  |  | 20.6 | 69.08 |  |  |  |  | 15.6 | 60.08 |  |  |  |  | 23.3 | 73.94 | [34 empty] | 1991-08-20 15:00 | 1991-08-21
1991-08-20 | 1998-08-20 | 16:00 | 25.6 | 78.08 | WEEKDAY | 0.5 | 1987-08-20 | 16:00 | 27.8 | 82.04 |  |  | 1994-08-20 | 16:00 | 25.5 | 77.9 |  |  | 1995-08-20 | 16:00 | 25.6 | 78.08 | [5 empty] | 25 | 77 |  |  |  | 28.3 | 82.94 |  |  |  |  | 22.8 | 73.04 |  |  |  |  | 26.1 | 78.98 | [5 empty] | 17.2 | 62.96 |  |  |  | 20.6 | 69.08 |  |  |  |  | 16.1 | 60.98 |  |  |  |  | 22.8 | 73.04 | [34 empty] | 1991-08-20 16:00 | 1991-08-21
1991-08-20 | 1998-08-20 | 17:00 | 26.1 | 78.98 | WEEKDAY | 0.56 | 1987-08-20 | 17:00 | 27.2 | 80.96 |  |  | 1994-08-20 | 17:00 | 25 | 77 |  |  | 1995-08-20 | 17:00 | 25 | 77 | [5 empty] | 24.4 | 75.92 |  |  |  | 28.8 | 83.84 |  |  |  |  | 21.7 | 71.06 |  |  |  |  | 25.6 | 78.08 | [5 empty] | 17.8 | 64.04 |  |  |  | 20.6 | 69.08 |  |  |  |  | 16.1 | 60.98 |  |  |  |  | 21.7 | 71.06 | [34 empty] | 1991-08-20 17:00 | 1991-08-21
1991-08-20 | 1998-08-20 | 18:00 | 25 | 77 | WEEKDAY | 0.69 | 1987-08-20 | 18:00 | 26.7 | 80.06 |  |  | 1994-08-20 | 18:00 | 24.4 | 75.92 |  |  | 1995-08-20 | 18:00 | 23.3 | 73.94 | [5 empty] | 24.4 | 75.92 |  |  |  | 27.2 | 80.96 |  |  |  |  | 20.6 | 69.08 |  |  |  |  | 23.3 | 73.94 | [5 empty] | 16.7 | 62.06 |  |  |  | 20 | 68 |  |  |  |  | 15.6 | 60.08 |  |  |  |  | 21.1 | 69.98 | [34 empty] | 1991-08-20 18:00 | 1991-08-21
1991-08-20 | 1998-08-20 | 19:00 | 25 | 77 | WEEKDAY | 0.77 | 1987-08-20 | 19:00 | 26.1 | 78.98 |  |  | 1994-08-20 | 19:00 | 22.7 | 72.86 |  |  | 1995-08-20 | 19:00 | 22.2 | 71.96 | [5 empty] | 22.2 | 71.96 |  |  |  | 25.5 | 77.9 |  |  |  |  | 19.4 | 66.92 |  |  |  |  | 22.2 | 71.96 | [5 empty] | 15 | 59 |  |  |  | 19.4 | 66.92 |  |  |  |  | 15.6 | 60.08 |  |  |  |  | 19.4 | 66.92 | [34 empty] | 1991-08-20 19:00 | 1991-08-21
1991-08-20 | 1998-08-20 | 20:00 | 22.8 | 73.04 | WEEKDAY | 0.81 | 1987-08-20 | 20:00 | 25 | 77 |  |  | 1994-08-20 | 20:00 | 21.6 | 70.88 |  |  | 1995-08-20 | 20:00 | 21.7 | 71.06 | [5 empty] | 21.7 | 71.06 |  |  |  | 23.8 | 74.84 |  |  |  |  | 17.8 | 64.04 |  |  |  |  | 21.1 | 69.98 | [5 empty] | 13.3 | 55.94 |  |  |  | 18.9 | 66.02 |  |  |  |  | 15.6 | 60.08 |  |  |  |  | 16.1 | 60.98 | [34 empty] | 1991-08-20 20:00 | 1991-08-21
1991-08-20 | 1998-08-20 | 21:00 | 22.2 | 71.96 | WEEKDAY | 0.75 | 1987-08-20 | 21:00 | 23.9 | 75.02 |  |  | 1994-08-20 | 21:00 | 21.1 | 69.98 |  |  | 1995-08-20 | 21:00 | 21.1 | 69.98 | [5 empty] | 20.6 | 69.08 |  |  |  | 22.7 | 72.86 |  |  |  |  | 16.1 | 60.98 |  |  |  |  | 17.8 | 64.04 | [5 empty] | 12.2 | 53.96 |  |  |  | 18.9 | 66.02 |  |  |  |  | 15.6 | 60.08 |  |  |  |  | 13.9 | 57.02 | [34 empty] | 1991-08-20 21:00 | 1991-08-21
1991-08-20 | 1998-08-20 | 22:00 | 21.7 | 71.06 | WEEKDAY | 0.78 | 1987-08-20 | 22:00 | 22.8 | 73.04 |  |  | 1994-08-20 | 22:00 | 20.5 | 68.9 |  |  | 1995-08-20 | 22:00 | 21.1 | 69.98 | [5 empty] | 20 | 68 |  |  |  | 22.7 | 72.86 |  |  |  |  | 15.6 | 60.08 |  |  |  |  | 17.2 | 62.96 | [5 empty] | 11.7 | 53.06 |  |  |  | 18.3 | 64.94 |  |  |  |  | 15 | 59 |  |  |  |  | 12.8 | 55.04 | [34 empty] | 1991-08-20 22:00 | 1991-08-21
1991-08-20 | 1998-08-20 | 23:00 | 21.1 | 69.98 | WEEKDAY | 0.79 | 1987-08-20 | 23:00 | 22.8 | 73.04 |  |  | 1994-08-20 | 23:00 | 20.5 | 68.9 |  |  | 1995-08-20 | 23:00 | 21.7 | 71.06 | [5 empty] | 19.4 | 66.92 |  |  |  | 22.2 | 71.96 |  |  |  |  | 15 | 59 |  |  |  |  | 17.8 | 64.04 | [5 empty] | 11.1 | 51.98 |  |  |  | 18.3 | 64.94 |  |  |  |  | 15.6 | 60.08 |  |  |  |  | 12.2 | 53.96 | [34 empty] | 1991-08-20 23:00 | 1991-08-21
1991-08-20 | 1998-08-20 | 24:00 | 21.1 | 69.98 | WEEKDAY | 0.61 | 1987-08-20 | 24:00 | 22.2 | 71.96 |  |  | 1994-08-20 | 24:00 | 21.1 | 69.98 |  |  | 1995-08-20 | 24:00 | 21.1 | 69.98 | [5 empty] | 18.9 | 66.02 |  |  |  | 22.7 | 72.86 |  |  |  |  | 14.4 | 57.92 |  |  |  |  | 15.6 | 60.08 | [5 empty] | 10.6 | 51.08 |  |  |  | 17.2 | 62.96 |  |  |  |  | 15.6 | 60.08 |  |  |  |  | 11.7 | 53.06 | [34 empty] | 1991-08-21 | 1991-08-21
1991-08-21 | 1998-08-21 | 1:00 | 20.6 | 69.08 | WEEKDAY | 0.33 | 1987-08-21 | 1:00 | 21.7 | 71.06 |  |  | 1994-08-21 | 1:00 | 20 | 68 |  |  | 1995-08-21 | 1:00 | 21.1 | 69.98 | [5 empty] | 18.9 | 66.02 |  |  |  | 21.6 | 70.88 |  |  |  |  | 15 | 59 |  |  |  |  | 16.1 | 60.98 | [5 empty] | 10.6 | 51.08 |  |  |  | 16.7 | 62.06 |  |  |  |  | 15.6 | 60.08 |  |  |  |  | 11.1 | 51.98 | [34 empty] | 1991-08-21 01:00 | 1991-08-21
1991-08-21 | 1998-08-21 | 2:00 | 21.1 | 69.98 | WEEKDAY | 0.15 | 1987-08-21 | 2:00 | 20.6 | 69.08 |  |  | 1994-08-21 | 2:00 | 19.4 | 66.92 |  |  | 1995-08-21 | 2:00 | 20.6 | 69.08 | [5 empty] | 18.9 | 66.02 |  |  |  | 21.1 | 69.98 |  |  |  |  | 14.4 | 57.92 |  |  |  |  | 16.1 | 60.98 | [5 empty] | 9.4 | 48.92 |  |  |  | 15.6 | 60.08 |  |  |  |  | 15.6 | 60.08 |  |  |  |  | 12.8 | 55.04 | [34 empty] | 1991-08-21 02:00 | 1991-08-21
1991-08-21 | 1998-08-21 | 3:00 | 21.1 | 69.98 | WEEKDAY | 0.09 | 1987-08-21 | 3:00 | 20.6 | 69.08 |  |  | 1994-08-21 | 3:00 | 20.5 | 68.9 |  |  | 1995-08-21 | 3:00 | 20.6 | 69.08 | [5 empty] | 18.3 | 64.94 |  |  |  | 21.1 | 69.98 |  |  |  |  | 14.4 | 57.92 |  |  |  |  | 16.1 | 60.98 | [5 empty] | 9.4 | 48.92 |  |  |  | 15.6 | 60.08 |  |  |  |  | 15 | 59 |  |  |  |  | 10 | 50 | [34 empty] | 1991-08-21 03:00 | 1991-08-21
1991-08-21 | 1998-08-21 | 4:00 | 20.6 | 69.08 | WEEKDAY | 0.06 | 1987-08-21 | 4:00 | 20 | 68 |  |  | 1994-08-21 | 4:00 | 20 | 68 |  |  | 1995-08-21 | 4:00 | 20.6 | 69.08 | [5 empty] | 19.4 | 66.92 |  |  |  | 21.6 | 70.88 |  |  |  |  | 13.9 | 57.02 |  |  |  |  | 16.7 | 62.06 | [5 empty] | 9.4 | 48.92 |  |  |  | 15 | 59 |  |  |  |  | 15 | 59 |  |  |  |  | 9.4 | 48.92 | [34 empty] | 1991-08-21 04:00 | 1991-08-21
1991-08-21 | 1998-08-21 | 5:00 | 20.6 | 69.08 | WEEKDAY | 0.06 | 1987-08-21 | 5:00 | 19.4 | 66.92 |  |  | 1994-08-21 | 5:00 | 20.5 | 68.9 |  |  | 1995-08-21 | 5:00 | 20.6 | 69.08 | [5 empty] | 18.3 | 64.94 |  |  |  | 21.6 | 70.88 |  |  |  |  | 13.9 | 57.02 |  |  |  |  | 16.1 | 60.98 | [5 empty] | 8.9 | 48.02 |  |  |  | 14.4 | 57.92 |  |  |  |  | 15 | 59 |  |  |  |  | 8.3 | 46.94 | [34 empty] | 1991-08-21 05:00 | 1991-08-21
1991-08-21 | 1998-08-21 | 6:00 | 20 | 68 | WEEKDAY | 0.11 | 1987-08-21 | 6:00 | 19.4 | 66.92 |  |  | 1994-08-21 | 6:00 | 21.1 | 69.98 |  |  | 1995-08-21 | 6:00 | 20.6 | 69.08 | [5 empty] | 18.9 | 66.02 |  |  |  | 22.2 | 71.96 |  |  |  |  | 13.3 | 55.94 |  |  |  |  | 16.1 | 60.98 | [5 empty] | 10 | 50 |  |  |  | 14.4 | 57.92 |  |  |  |  | 15.6 | 60.08 |  |  |  |  | 10 | 50 | [34 empty] | 1991-08-21 06:00 | 1991-08-21
1991-08-21 | 1998-08-21 | 7:00 | 21.1 | 69.98 | WEEKDAY | 0.37 | 1987-08-21 | 7:00 | 20 | 68 |  |  | 1994-08-21 | 7:00 | 21.6 | 70.88 |  |  | 1995-08-21 | 7:00 | 22.2 | 71.96 | [5 empty] | 21.1 | 69.98 |  |  |  | 22.7 | 72.86 |  |  |  |  | 15 | 59 |  |  |  |  | 17.2 | 62.96 | [5 empty] | 11.7 | 53.06 |  |  |  | 15.6 | 60.08 |  |  |  |  | 16.1 | 60.98 |  |  |  |  | 14.4 | 57.92 | [34 empty] | 1991-08-21 07:00 | 1991-08-21
1991-08-21 | 1998-08-21 | 8:00 | 21.7 | 71.06 | WEEKDAY | 0.77 | 1987-08-21 | 8:00 | 23.3 | 73.94 |  |  | 1994-08-21 | 8:00 | 22.7 | 72.86 |  |  | 1995-08-21 | 8:00 | 23.3 | 73.94 | [5 empty] | 22.8 | 73.04 |  |  |  | 23.8 | 74.84 |  |  |  |  | 17.2 | 62.96 |  |  |  |  | 18.9 | 66.02 | [5 empty] | 15 | 59 |  |  |  | 16.7 | 62.06 |  |  |  |  | 16.7 | 62.06 |  |  |  |  | 16.7 | 62.06 | [34 empty] | 1991-08-21 08:00 | 1991-08-21
1991-08-21 | 1998-08-21 | 9:00 | 22.8 | 73.04 | WEEKDAY | 0.77 | 1987-08-21 | 9:00 | 25 | 77 |  |  | 1994-08-21 | 9:00 | 24.4 | 75.92 |  |  | 1995-08-21 | 9:00 | 25.6 | 78.08 | [5 empty] | 23.9 | 75.02 |  |  |  | 24.4 | 75.92 |  |  |  |  | 18.3 | 64.94 |  |  |  |  | 20.6 | 69.08 | [5 empty] | 17.2 | 62.96 |  |  |  | 17.8 | 64.04 |  |  |  |  | 17.8 | 64.04 |  |  |  |  | 18.9 | 66.02 | [34 empty] | 1991-08-21 09:00 | 1991-08-21
1991-08-21 | 1998-08-21 | 10:00 | 23.9 | 75.02 | WEEKDAY | 0.65 | 1987-08-21 | 10:00 | 25 | 77 |  |  | 1994-08-21 | 10:00 | 25 | 77 |  |  | 1995-08-21 | 10:00 | 27.8 | 82.04 | [5 empty] | 25 | 77 |  |  |  | 26.1 | 78.98 |  |  |  |  | 18.3 | 64.94 |  |  |  |  | 21.1 | 69.98 | [5 empty] | 18.9 | 66.02 |  |  |  | 18.3 | 64.94 |  |  |  |  | 18.3 | 64.94 |  |  |  |  | 19.4 | 66.92 | [34 empty] | 1991-08-21 10:00 | 1991-08-21
1991-08-21 | 1998-08-21 | 11:00 | 25 | 77 | WEEKDAY | 0.67 | 1987-08-21 | 11:00 | 26.1 | 78.98 |  |  | 1994-08-21 | 11:00 | 25 | 77 |  |  | 1995-08-21 | 11:00 | 29.4 | 84.92 | [5 empty] | 26.1 | 78.98 |  |  |  | 27.7 | 81.86 |  |  |  |  | 18.9 | 66.02 |  |  |  |  | 22.8 | 73.04 | [5 empty] | 20 | 68 |  |  |  | 18.3 | 64.94 |  |  |  |  | 19.4 | 66.92 |  |  |  |  | 19.4 | 66.92 | [34 empty] | 1991-08-21 11:00 | 1991-08-21
1991-08-21 | 1998-08-21 | 12:00 | 26.1 | 78.98 | WEEKDAY | 0.67 | 1987-08-21 | 12:00 | 26.7 | 80.06 |  |  | 1994-08-21 | 12:00 | 26.6 | 79.88 |  |  | 1995-08-21 | 12:00 | 31.1 | 87.98 | [5 empty] | 27.2 | 80.96 |  |  |  | 28.8 | 83.84 |  |  |  |  | 18.3 | 64.94 |  |  |  |  | 22.8 | 73.04 | [5 empty] | 20.6 | 69.08 |  |  |  | 19.4 | 66.92 |  |  |  |  | 21.1 | 69.98 |  |  |  |  | 21.7 | 71.06 | [34 empty] | 1991-08-21 12:00 | 1991-08-21
1991-08-21 | 1998-08-21 | 13:00 | 27.2 | 80.96 | WEEKDAY | 0.63 | 1987-08-21 | 13:00 | 27.2 | 80.96 |  |  | 1994-08-21 | 13:00 | 26.6 | 79.88 |  |  | 1995-08-21 | 13:00 | 32.2 | 89.96 | [5 empty] | 26.7 | 80.06 |  |  |  | 28.8 | 83.84 |  |  |  |  | 17.8 | 64.04 |  |  |  |  | 23.3 | 73.94 | [5 empty] | 21.7 | 71.06 |  |  |  | 20.6 | 69.08 |  |  |  |  | 21.7 | 71.06 |  |  |  |  | 22.2 | 71.96 | [34 empty] | 1991-08-21 13:00 | 1991-08-22
1991-08-21 | 1998-08-21 | 14:00 | 28.9 | 84.02 | WEEKDAY | 0.53 | 1987-08-21 | 14:00 | 28.3 | 82.94 |  |  | 1994-08-21 | 14:00 | 27.7 | 81.86 |  |  | 1995-08-21 | 14:00 | 31.7 | 89.06 | [5 empty] | 26.1 | 78.98 |  |  |  | 26.1 | 78.98 |  |  |  |  | 18.3 | 64.94 |  |  |  |  | 23.3 | 73.94 | [5 empty] | 21.7 | 71.06 |  |  |  | 19.4 | 66.92 |  |  |  |  | 20 | 68 |  |  |  |  | 23.9 | 75.02 | [34 empty] | 1991-08-21 14:00 | 1991-08-22
1991-08-21 | 1998-08-21 | 15:00 | 28.3 | 82.94 | WEEKDAY | 0.53 | 1987-08-21 | 15:00 | 28.3 | 82.94 |  |  | 1994-08-21 | 15:00 | 26.6 | 79.88 |  |  | 1995-08-21 | 15:00 | 30.6 | 87.08 | [5 empty] | 26.1 | 78.98 |  |  |  | 24.4 | 75.92 |  |  |  |  | 18.3 | 64.94 |  |  |  |  | 22.8 | 73.04 | [5 empty] | 21.7 | 71.06 |  |  |  | 20.6 | 69.08 |  |  |  |  | 20.6 | 69.08 |  |  |  |  | 22.8 | 73.04 | [34 empty] | 1991-08-21 15:00 | 1991-08-22
1991-08-21 | 1998-08-21 | 16:00 | 28.9 | 84.02 | WEEKDAY | 0.5 | 1987-08-21 | 16:00 | 28.3 | 82.94 |  |  | 1994-08-21 | 16:00 | 25.5 | 77.9 |  |  | 1995-08-21 | 16:00 | 29.4 | 84.92 | [5 empty] | 25.6 | 78.08 |  |  |  | 24.4 | 75.92 |  |  |  |  | 17.8 | 64.04 |  |  |  |  | 22.8 | 73.04 | [5 empty] | 21.1 | 69.98 |  |  |  | 20.6 | 69.08 |  |  |  |  | 19.4 | 66.92 |  |  |  |  | 23.3 | 73.94 | [34 empty] | 1991-08-21 16:00 | 1991-08-22
1991-08-21 | 1998-08-21 | 17:00 | 28.9 | 84.02 | WEEKDAY | 0.56 | 1987-08-21 | 17:00 | 27.8 | 82.04 |  |  | 1994-08-21 | 17:00 | 25 | 77 |  |  | 1995-08-21 | 17:00 | 28.9 | 84.02 | [5 empty] | 25 | 77 |  |  |  | 21.6 | 70.88 |  |  |  |  | 17.2 | 62.96 |  |  |  |  | 22.2 | 71.96 | [5 empty] | 21.7 | 71.06 |  |  |  | 20.6 | 69.08 |  |  |  |  | 19.4 | 66.92 |  |  |  |  | 22.8 | 73.04 | [34 empty] | 1991-08-21 17:00 | 1991-08-22
1991-08-21 | 1998-08-21 | 18:00 | 28.3 | 82.94 | WEEKDAY | 0.69 | 1987-08-21 | 18:00 | 27.2 | 80.96 |  |  | 1994-08-21 | 18:00 | 24.4 | 75.92 |  |  | 1995-08-21 | 18:00 | 28.3 | 82.94 | [5 empty] | 23.9 | 75.02 |  |  |  | 22.2 | 71.96 |  |  |  |  | 17.2 | 62.96 |  |  |  |  | 21.7 | 71.06 | [5 empty] | 20.6 | 69.08 |  |  |  | 20 | 68 |  |  |  |  | 19.4 | 66.92 |  |  |  |  | 22.8 | 73.04 | [34 empty] | 1991-08-21 18:00 | 1991-08-22
1991-08-21 | 1998-08-21 | 19:00 | 27.2 | 80.96 | WEEKDAY | 0.77 | 1987-08-21 | 19:00 | 26.1 | 78.98 |  |  | 1994-08-21 | 19:00 | 22.7 | 72.86 |  |  | 1995-08-21 | 19:00 | 30.6 | 87.08 | [5 empty] | 22.8 | 73.04 |  |  |  | 22.2 | 71.96 |  |  |  |  | 16.1 | 60.98 |  |  |  |  | 20.6 | 69.08 | [5 empty] | 17.8 | 64.04 |  |  |  | 19.4 | 66.92 |  |  |  |  | 18.9 | 66.02 |  |  |  |  | 19.4 | 66.92 | [34 empty] | 1991-08-21 19:00 | 1991-08-22
1991-08-21 | 1998-08-21 | 20:00 | 26.7 | 80.06 | WEEKDAY | 0.81 | 1987-08-21 | 20:00 | 26.1 | 78.98 |  |  | 1994-08-21 | 20:00 | 22.2 | 71.96 |  |  | 1995-08-21 | 20:00 | 28.3 | 82.94 | [5 empty] | 21.7 | 71.06 |  |  |  | 21.6 | 70.88 |  |  |  |  | 15.6 | 60.08 |  |  |  |  | 20 | 68 | [5 empty] | 16.7 | 62.06 |  |  |  | 18.3 | 64.94 |  |  |  |  | 18.9 | 66.02 |  |  |  |  | 16.1 | 60.98 | [34 empty] | 1991-08-21 20:00 | 1991-08-22
1991-08-21 | 1998-08-21 | 21:00 | 25.6 | 78.08 | WEEKDAY | 0.75 | 1987-08-21 | 21:00 | 25.6 | 78.08 |  |  | 1994-08-21 | 21:00 | 21.6 | 70.88 |  |  | 1995-08-21 | 21:00 | 28.3 | 82.94 | [5 empty] | 21.1 | 69.98 |  |  |  | 21.6 | 70.88 |  |  |  |  | 15.6 | 60.08 |  |  |  |  | 19.4 | 66.92 | [5 empty] | 14.4 | 57.92 |  |  |  | 18.3 | 64.94 |  |  |  |  | 18.9 | 66.02 |  |  |  |  | 14.4 | 57.92 | [34 empty] | 1991-08-21 21:00 | 1991-08-22
1991-08-21 | 1998-08-21 | 22:00 | 24.4 | 75.92 | WEEKDAY | 0.78 | 1987-08-21 | 22:00 | 25 | 77 |  |  | 1994-08-21 | 22:00 | 21.1 | 69.98 |  |  | 1995-08-21 | 22:00 | 27.8 | 82.04 | [5 empty] | 21.1 | 69.98 |  |  |  | 21.1 | 69.98 |  |  |  |  | 15.6 | 60.08 |  |  |  |  | 18.9 | 66.02 | [5 empty] | 13.9 | 57.02 |  |  |  | 16.7 | 62.06 |  |  |  |  | 18.3 | 64.94 |  |  |  |  | 13.9 | 57.02 | [34 empty] | 1991-08-21 22:00 | 1991-08-22
1991-08-21 | 1998-08-21 | 23:00 | 23.9 | 75.02 | WEEKDAY | 0.79 | 1987-08-21 | 23:00 | 23.9 | 75.02 |  |  | 1994-08-21 | 23:00 | 20.5 | 68.9 |  |  | 1995-08-21 | 23:00 | 27.2 | 80.96 | [5 empty] | 20.6 | 69.08 |  |  |  | 21.6 | 70.88 |  |  |  |  | 15 | 59 |  |  |  |  | 17.8 | 64.04 | [5 empty] | 12.2 | 53.96 |  |  |  | 15.6 | 60.08 |  |  |  |  | 18.3 | 64.94 |  |  |  |  | 12.8 | 55.04 | [34 empty] | 1991-08-21 23:00 | 1991-08-22
1991-08-21 | 1998-08-21 | 24:00 | 22.8 | 73.04 | WEEKDAY | 0.61 | 1987-08-21 | 24:00 | 23.3 | 73.94 |  |  | 1994-08-21 | 24:00 | 20 | 68 |  |  | 1995-08-21 | 24:00 | 27.2 | 80.96 | [5 empty] | 18.9 | 66.02 |  |  |  | 21.1 | 69.98 |  |  |  |  | 13.9 | 57.02 |  |  |  |  | 17.8 | 64.04 | [5 empty] | 11.7 | 53.06 |  |  |  | 16.1 | 60.98 |  |  |  |  | 17.8 | 64.04 |  |  |  |  | 13.3 | 55.94 | [34 empty] | 1991-08-22 | 1991-08-22
1991-08-22 | 1998-08-22 | 1:00 | 22.8 | 73.04 | WEEKDAY | 0.33 | 1987-08-22 | 1:00 | 22.8 | 73.04 |  |  | 1994-08-22 | 1:00 | 19.4 | 66.92 |  |  | 1995-08-22 | 1:00 | 26.7 | 80.06 | [5 empty] | 19.4 | 66.92 |  |  |  | 20.5 | 68.9 |  |  |  |  | 13.9 | 57.02 |  |  |  |  | 17.8 | 64.04 | [5 empty] | 11.1 | 51.98 |  |  |  | 14.4 | 57.92 |  |  |  |  | 17.2 | 62.96 |  |  |  |  | 12.8 | 55.04 | [34 empty] | 1991-08-22 01:00 | 1991-08-22
1991-08-22 | 1998-08-22 | 2:00 | 22.2 | 71.96 | WEEKDAY | 0.15 | 1987-08-22 | 2:00 | 22.2 | 71.96 |  |  | 1994-08-22 | 2:00 | 19.4 | 66.92 |  |  | 1995-08-22 | 2:00 | 26.7 | 80.06 | [5 empty] | 17.8 | 64.04 |  |  |  | 20.5 | 68.9 |  |  |  |  | 13.3 | 55.94 |  |  |  |  | 17.2 | 62.96 | [5 empty] | 11.7 | 53.06 |  |  |  | 13.9 | 57.02 |  |  |  |  | 17.2 | 62.96 |  |  |  |  | 11.1 | 51.98 | [34 empty] | 1991-08-22 02:00 | 1991-08-22
1991-08-22 | 1998-08-22 | 3:00 | 22.2 | 71.96 | WEEKDAY | 0.09 | 1987-08-22 | 3:00 | 22.2 | 71.96 |  |  | 1994-08-22 | 3:00 | 19.4 | 66.92 |  |  | 1995-08-22 | 3:00 | 27.2 | 80.96 | [5 empty] | 17.2 | 62.96 |  |  |  | 20.5 | 68.9 |  |  |  |  | 13.3 | 55.94 |  |  |  |  | 16.7 | 62.06 | [5 empty] | 11.7 | 53.06 |  |  |  | 14.4 | 57.92 |  |  |  |  | 17.2 | 62.96 |  |  |  |  | 10.6 | 51.08 | [34 empty] | 1991-08-22 03:00 | 1991-08-22
1991-08-22 | 1998-08-22 | 4:00 | 21.7 | 71.06 | WEEKDAY | 0.06 | 1987-08-22 | 4:00 | 22.2 | 71.96 |  |  | 1994-08-22 | 4:00 | 19.4 | 66.92 |  |  | 1995-08-22 | 4:00 | 26.1 | 78.98 | [5 empty] | 17.2 | 62.96 |  |  |  | 20.5 | 68.9 |  |  |  |  | 12.8 | 55.04 |  |  |  |  | 16.7 | 62.06 | [5 empty] | 12.2 | 53.96 |  |  |  | 14.4 | 57.92 |  |  |  |  | 17.2 | 62.96 |  |  |  |  | 10 | 50 | [34 empty] | 1991-08-22 04:00 | 1991-08-22
1991-08-22 | 1998-08-22 | 5:00 | 21.1 | 69.98 | WEEKDAY | 0.06 | 1987-08-22 | 5:00 | 22.8 | 73.04 |  |  | 1994-08-22 | 5:00 | 18.8 | 65.84 |  |  | 1995-08-22 | 5:00 | 25 | 77 | [5 empty] | 16.7 | 62.06 |  |  |  | 20 | 68 |  |  |  |  | 13.3 | 55.94 |  |  |  |  | 16.7 | 62.06 | [5 empty] | 11.1 | 51.98 |  |  |  | 14.4 | 57.92 |  |  |  |  | 17.2 | 62.96 |  |  |  |  | 10 | 50 | [34 empty] | 1991-08-22 05:00 | 1991-08-22
1991-08-22 | 1998-08-22 | 6:00 | 21.7 | 71.06 | WEEKDAY | 0.11 | 1987-08-22 | 6:00 | 22.8 | 73.04 |  |  | 1994-08-22 | 6:00 | 18.8 | 65.84 |  |  | 1995-08-22 | 6:00 | 25 | 77 | [5 empty] | 18.3 | 64.94 |  |  |  | 20.5 | 68.9 |  |  |  |  | 12.8 | 55.04 |  |  |  |  | 16.7 | 62.06 | [5 empty] | 11.1 | 51.98 |  |  |  | 13.9 | 57.02 |  |  |  |  | 17.2 | 62.96 |  |  |  |  | 11.1 | 51.98 | [34 empty] | 1991-08-22 06:00 | 1991-08-22
1991-08-22 | 1998-08-22 | 7:00 | 21.1 | 69.98 | WEEKDAY | 0.37 | 1987-08-22 | 7:00 | 23.3 | 73.94 |  |  | 1994-08-22 | 7:00 | 18.8 | 65.84 |  |  | 1995-08-22 | 7:00 | 26.1 | 78.98 | [5 empty] | 21.7 | 71.06 |  |  |  | 20.5 | 68.9 |  |  |  |  | 13.9 | 57.02 |  |  |  |  | 17.2 | 62.96 | [5 empty] | 13.3 | 55.94 |  |  |  | 15 | 59 |  |  |  |  | 17.8 | 64.04 |  |  |  |  | 15 | 59 | [34 empty] | 1991-08-22 07:00 | 1991-08-22
1991-08-22 | 1998-08-22 | 8:00 | 22.2 | 71.96 | WEEKDAY | 0.77 | 1987-08-22 | 8:00 | 24.4 | 75.92 |  |  | 1994-08-22 | 8:00 | 18.8 | 65.84 |  |  | 1995-08-22 | 8:00 | 26.7 | 80.06 | [5 empty] | 23.3 | 73.94 |  |  |  | 20.5 | 68.9 |  |  |  |  | 15.6 | 60.08 |  |  |  |  | 18.3 | 64.94 | [5 empty] | 16.1 | 60.98 |  |  |  | 16.7 | 62.06 |  |  |  |  | 17.2 | 62.96 |  |  |  |  | 19.4 | 66.92 | [34 empty] | 1991-08-22 08:00 | 1991-08-22
1991-08-22 | 1998-08-22 | 9:00 | 22.8 | 73.04 | WEEKDAY | 0.77 | 1987-08-22 | 9:00 | 24.4 | 75.92 |  |  | 1994-08-22 | 9:00 | 18.3 | 64.94 |  |  | 1995-08-22 | 9:00 | 27.8 | 82.04 | [5 empty] | 25.6 | 78.08 |  |  |  | 18.8 | 65.84 |  |  |  |  | 17.8 | 64.04 |  |  |  |  | 19.4 | 66.92 | [5 empty] | 18.9 | 66.02 |  |  |  | 18.3 | 64.94 |  |  |  |  | 17.8 | 64.04 |  |  |  |  | 21.7 | 71.06 | [34 empty] | 1991-08-22 09:00 | 1991-08-22
1991-08-22 | 1998-08-22 | 10:00 | 23.9 | 75.02 | WEEKDAY | 0.65 | 1987-08-22 | 10:00 | 23.3 | 73.94 |  |  | 1994-08-22 | 10:00 | 18.3 | 64.94 |  |  | 1995-08-22 | 10:00 | 28.3 | 82.94 | [5 empty] | 26.1 | 78.98 |  |  |  | 18.8 | 65.84 |  |  |  |  | 17.2 | 62.96 |  |  |  |  | 20 | 68 | [5 empty] | 21.7 | 71.06 |  |  |  | 19.4 | 66.92 |  |  |  |  | 19.4 | 66.92 |  |  |  |  | 22.8 | 73.04 | [34 empty] | 1991-08-22 10:00 | 1991-08-22
1991-08-22 | 1998-08-22 | 11:00 | 25 | 77 | WEEKDAY | 0.67 | 1987-08-22 | 11:00 | 23.9 | 75.02 |  |  | 1994-08-22 | 11:00 | 18.8 | 65.84 |  |  | 1995-08-22 | 11:00 | 29.4 | 84.92 | [5 empty] | 25.6 | 78.08 |  |  |  | 18.3 | 64.94 |  |  |  |  | 18.3 | 64.94 |  |  |  |  | 21.7 | 71.06 | [5 empty] | 23.9 | 75.02 |  |  |  | 20 | 68 |  |  |  |  | 20.6 | 69.08 |  |  |  |  | 24.4 | 75.92 | [34 empty] | 1991-08-22 11:00 | 1991-08-22
1991-08-22 | 1998-08-22 | 12:00 | 25.6 | 78.08 | WEEKDAY | 0.67 | 1987-08-22 | 12:00 | 24.4 | 75.92 |  |  | 1994-08-22 | 12:00 | 18.3 | 64.94 |  |  | 1995-08-22 | 12:00 | 30 | 86 | [5 empty] | 25.6 | 78.08 |  |  |  | 18.3 | 64.94 |  |  |  |  | 17.8 | 64.04 |  |  |  |  | 23.3 | 73.94 | [5 empty] | 25 | 77 |  |  |  | 21.7 | 71.06 |  |  |  |  | 21.1 | 69.98 |  |  |  |  | 25.6 | 78.08 | [34 empty] | 1991-08-22 12:00 | 1991-08-22
1991-08-22 | 1998-08-22 | 13:00 | 26.1 | 78.98 | WEEKDAY | 0.63 | 1987-08-22 | 13:00 | 26.1 | 78.98 |  |  | 1994-08-22 | 13:00 | 18.3 | 64.94 |  |  | 1995-08-22 | 13:00 | 30.6 | 87.08 | [5 empty] | 26.1 | 78.98 |  |  |  | 18.3 | 64.94 |  |  |  |  | 17.2 | 62.96 |  |  |  |  | 22.2 | 71.96 | [5 empty] | 25.6 | 78.08 |  |  |  | 22.2 | 71.96 |  |  |  |  | 22.2 | 71.96 |  |  |  |  | 25.6 | 78.08 | [34 empty] | 1991-08-22 13:00 | 1991-08-23
1991-08-22 | 1998-08-22 | 14:00 | 27.8 | 82.04 | WEEKDAY | 0.53 | 1987-08-22 | 14:00 | 27.8 | 82.04 |  |  | 1994-08-22 | 14:00 | 18.3 | 64.94 |  |  | 1995-08-22 | 14:00 | 31.1 | 87.98 | [5 empty] | 26.1 | 78.98 |  |  |  | 17.7 | 63.86 |  |  |  |  | 16.7 | 62.06 |  |  |  |  | 22.8 | 73.04 | [5 empty] | 26.1 | 78.98 |  |  |  | 22.8 | 73.04 |  |  |  |  | 22.8 | 73.04 |  |  |  |  | 26.7 | 80.06 | [34 empty] | 1991-08-22 14:00 | 1991-08-23
1991-08-22 | 1998-08-22 | 15:00 | 27.8 | 82.04 | WEEKDAY | 0.53 | 1987-08-22 | 15:00 | 27.2 | 80.96 |  |  | 1994-08-22 | 15:00 | 17.7 | 63.86 |  |  | 1995-08-22 | 15:00 | 30 | 86 | [5 empty] | 25 | 77 |  |  |  | 18.3 | 64.94 |  |  |  |  | 17.2 | 62.96 |  |  |  |  | 22.2 | 71.96 | [5 empty] | 26.1 | 78.98 |  |  |  | 23.3 | 73.94 |  |  |  |  | 22.8 | 73.04 |  |  |  |  | 27.2 | 80.96 | [34 empty] | 1991-08-22 15:00 | 1991-08-23
1991-08-22 | 1998-08-22 | 16:00 | 26.1 | 78.98 | WEEKDAY | 0.5 | 1987-08-22 | 16:00 | 27.8 | 82.04 |  |  | 1994-08-22 | 16:00 | 17.2 | 62.96 |  |  | 1995-08-22 | 16:00 | 29.4 | 84.92 | [5 empty] | 25 | 77 |  |  |  | 17.2 | 62.96 |  |  |  |  | 19.4 | 66.92 |  |  |  |  | 22.8 | 73.04 | [5 empty] | 25 | 77 |  |  |  | 22.8 | 73.04 |  |  |  |  | 23.9 | 75.02 |  |  |  |  | 26.7 | 80.06 | [34 empty] | 1991-08-22 16:00 | 1991-08-23
1991-08-22 | 1998-08-22 | 17:00 | 27.2 | 80.96 | WEEKDAY | 0.56 | 1987-08-22 | 17:00 | 27.2 | 80.96 |  |  | 1994-08-22 | 17:00 | 16.6 | 61.88 |  |  | 1995-08-22 | 17:00 | 28.9 | 84.02 | [5 empty] | 23.9 | 75.02 |  |  |  | 17.2 | 62.96 |  |  |  |  | 17.8 | 64.04 |  |  |  |  | 22.8 | 73.04 | [5 empty] | 25 | 77 |  |  |  | 22.2 | 71.96 |  |  |  |  | 22.2 | 71.96 |  |  |  |  | 26.1 | 78.98 | [34 empty] | 1991-08-22 17:00 | 1991-08-23
1991-08-22 | 1998-08-22 | 18:00 | 26.1 | 78.98 | WEEKDAY | 0.69 | 1987-08-22 | 18:00 | 27.2 | 80.96 |  |  | 1994-08-22 | 18:00 | 16.1 | 60.98 |  |  | 1995-08-22 | 18:00 | 27.8 | 82.04 | [5 empty] | 23.9 | 75.02 |  |  |  | 16.6 | 61.88 |  |  |  |  | 17.8 | 64.04 |  |  |  |  | 21.7 | 71.06 | [5 empty] | 23.9 | 75.02 |  |  |  | 21.7 | 71.06 |  |  |  |  | 21.7 | 71.06 |  |  |  |  | 25 | 77 | [34 empty] | 1991-08-22 18:00 | 1991-08-23
1991-08-22 | 1998-08-22 | 19:00 | 25.6 | 78.08 | WEEKDAY | 0.77 | 1987-08-22 | 19:00 | 27.2 | 80.96 |  |  | 1994-08-22 | 19:00 | 15 | 59 |  |  | 1995-08-22 | 19:00 | 26.7 | 80.06 | [5 empty] | 23.9 | 75.02 |  |  |  | 16.1 | 60.98 |  |  |  |  | 16.1 | 60.98 |  |  |  |  | 20 | 68 | [5 empty] | 22.2 | 71.96 |  |  |  | 20 | 68 |  |  |  |  | 21.1 | 69.98 |  |  |  |  | 21.7 | 71.06 | [34 empty] | 1991-08-22 19:00 | 1991-08-23
1991-08-22 | 1998-08-22 | 20:00 | 23.9 | 75.02 | WEEKDAY | 0.81 | 1987-08-22 | 20:00 | 26.7 | 80.06 |  |  | 1994-08-22 | 20:00 | 15 | 59 |  |  | 1995-08-22 | 20:00 | 26.1 | 78.98 | [5 empty] | 23.9 | 75.02 |  |  |  | 15.5 | 59.9 |  |  |  |  | 15 | 59 |  |  |  |  | 19.4 | 66.92 | [5 empty] | 20 | 68 |  |  |  | 18.3 | 64.94 |  |  |  |  | 20 | 68 |  |  |  |  | 19.4 | 66.92 | [34 empty] | 1991-08-22 20:00 | 1991-08-23
1991-08-22 | 1998-08-22 | 21:00 | 23.9 | 75.02 | WEEKDAY | 0.75 | 1987-08-22 | 21:00 | 26.1 | 78.98 |  |  | 1994-08-22 | 21:00 | 15 | 59 |  |  | 1995-08-22 | 21:00 | 25.6 | 78.08 | [5 empty] | 23.9 | 75.02 |  |  |  | 15.5 | 59.9 |  |  |  |  | 14.4 | 57.92 |  |  |  |  | 18.3 | 64.94 | [5 empty] | 18.3 | 64.94 |  |  |  | 18.3 | 64.94 |  |  |  |  | 19.4 | 66.92 |  |  |  |  | 17.2 | 62.96 | [34 empty] | 1991-08-22 21:00 | 1991-08-23
1991-08-22 | 1998-08-22 | 22:00 | 23.3 | 73.94 | WEEKDAY | 0.78 | 1987-08-22 | 22:00 | 26.1 | 78.98 |  |  | 1994-08-22 | 22:00 | 14.4 | 57.92 |  |  | 1995-08-22 | 22:00 | 24.4 | 75.92 | [5 empty] | 22.8 | 73.04 |  |  |  | 15 | 59 |  |  |  |  | 14.4 | 57.92 |  |  |  |  | 18.3 | 64.94 | [5 empty] | 18.3 | 64.94 |  |  |  | 16.7 | 62.06 |  |  |  |  | 18.9 | 66.02 |  |  |  |  | 16.1 | 60.98 | [34 empty] | 1991-08-22 22:00 | 1991-08-23
1991-08-22 | 1998-08-22 | 23:00 | 23.3 | 73.94 | WEEKDAY | 0.79 | 1987-08-22 | 23:00 | 25.6 | 78.08 |  |  | 1994-08-22 | 23:00 | 15 | 59 |  |  | 1995-08-22 | 23:00 | 23.3 | 73.94 | [5 empty] | 22.2 | 71.96 |  |  |  | 14.4 | 57.92 |  |  |  |  | 13.3 | 55.94 |  |  |  |  | 17.8 | 64.04 | [5 empty] | 17.8 | 64.04 |  |  |  | 15 | 59 |  |  |  |  | 18.9 | 66.02 |  |  |  |  | 15 | 59 | [34 empty] | 1991-08-22 23:00 | 1991-08-23
1991-08-22 | 1998-08-22 | 24:00 | 23.3 | 73.94 | WEEKDAY | 0.61 | 1987-08-22 | 24:00 | 25.6 | 78.08 |  |  | 1994-08-22 | 24:00 | 15 | 59 |  |  | 1995-08-22 | 24:00 | 22.2 | 71.96 | [5 empty] | 22.2 | 71.96 |  |  |  | 13.8 | 56.84 |  |  |  |  | 12.8 | 55.04 |  |  |  |  | 16.7 | 62.06 | [5 empty] | 17.8 | 64.04 |  |  |  | 13.9 | 57.02 |  |  |  |  | 18.9 | 66.02 |  |  |  |  | 15 | 59 | [34 empty] | 1991-08-23 | 1991-08-23
1991-08-23 | 1998-08-23 | 1:00 | 22.8 | 73.04 | WEEKDAY | 0.33 | 1987-08-23 | 1:00 | 24.4 | 75.92 |  |  | 1994-08-23 | 1:00 | 15 | 59 |  |  | 1995-08-23 | 1:00 | 21.7 | 71.06 | [5 empty] | 22.2 | 71.96 |  |  |  | 12.7 | 54.86 |  |  |  |  | 11.7 | 53.06 |  |  |  |  | 15 | 59 | [5 empty] | 18.3 | 64.94 |  |  |  | 13.3 | 55.94 |  |  |  |  | 18.3 | 64.94 |  |  |  |  | 16.1 | 60.98 | [34 empty] | 1991-08-23 01:00 | 1991-08-23
1991-08-23 | 1998-08-23 | 2:00 | 22.8 | 73.04 | WEEKDAY | 0.15 | 1987-08-23 | 2:00 | 22.8 | 73.04 |  |  | 1994-08-23 | 2:00 | 15 | 59 |  |  | 1995-08-23 | 2:00 | 20 | 68 | [5 empty] | 22.2 | 71.96 |  |  |  | 12.2 | 53.96 |  |  |  |  | 11.7 | 53.06 |  |  |  |  | 13.9 | 57.02 | [5 empty] | 18.3 | 64.94 |  |  |  | 12.2 | 53.96 |  |  |  |  | 18.3 | 64.94 |  |  |  |  | 15.6 | 60.08 | [34 empty] | 1991-08-23 02:00 | 1991-08-23
1991-08-23 | 1998-08-23 | 3:00 | 23.3 | 73.94 | WEEKDAY | 0.09 | 1987-08-23 | 3:00 | 21.7 | 71.06 |  |  | 1994-08-23 | 3:00 | 12.7 | 54.86 |  |  | 1995-08-23 | 3:00 | 20 | 68 | [5 empty] | 22.2 | 71.96 |  |  |  | 14.4 | 57.92 |  |  |  |  | 11.1 | 51.98 |  |  |  |  | 12.2 | 53.96 | [5 empty] | 18.9 | 66.02 |  |  |  | 12.2 | 53.96 |  |  |  |  | 18.3 | 64.94 |  |  |  |  | 15.6 | 60.08 | [34 empty] | 1991-08-23 03:00 | 1991-08-23
1991-08-23 | 1998-08-23 | 4:00 | 23.3 | 73.94 | WEEKDAY | 0.06 | 1987-08-23 | 4:00 | 20.6 | 69.08 |  |  | 1994-08-23 | 4:00 | 12.2 | 53.96 |  |  | 1995-08-23 | 4:00 | 18.3 | 64.94 | [5 empty] | 21.7 | 71.06 |  |  |  | 11.6 | 52.88 |  |  |  |  | 10.6 | 51.08 |  |  |  |  | 11.1 | 51.98 | [5 empty] | 18.9 | 66.02 |  |  |  | 11.7 | 53.06 |  |  |  |  | 18.3 | 64.94 |  |  |  |  | 15.6 | 60.08 | [34 empty] | 1991-08-23 04:00 | 1991-08-23
1991-08-23 | 1998-08-23 | 5:00 | 23.3 | 73.94 | WEEKDAY | 0.06 | 1987-08-23 | 5:00 | 20 | 68 |  |  | 1994-08-23 | 5:00 | 11.6 | 52.88 |  |  | 1995-08-23 | 5:00 | 18.9 | 66.02 | [5 empty] | 21.7 | 71.06 |  |  |  | 11.6 | 52.88 |  |  |  |  | 9.4 | 48.92 |  |  |  |  | 9.4 | 48.92 | [5 empty] | 18.3 | 64.94 |  |  |  | 12.8 | 55.04 |  |  |  |  | 17.8 | 64.04 |  |  |  |  | 15 | 59 | [34 empty] | 1991-08-23 05:00 | 1991-08-23
1991-08-23 | 1998-08-23 | 6:00 | 22.8 | 73.04 | WEEKDAY | 0.11 | 1987-08-23 | 6:00 | 18.9 | 66.02 |  |  | 1994-08-23 | 6:00 | 11.6 | 52.88 |  |  | 1995-08-23 | 6:00 | 18.9 | 66.02 | [5 empty] | 22.2 | 71.96 |  |  |  | 11.6 | 52.88 |  |  |  |  | 9.4 | 48.92 |  |  |  |  | 9.4 | 48.92 | [5 empty] | 19.4 | 66.92 |  |  |  | 13.3 | 55.94 |  |  |  |  | 17.8 | 64.04 |  |  |  |  | 15.6 | 60.08 | [34 empty] | 1991-08-23 06:00 | 1991-08-23
1991-08-23 | 1998-08-23 | 7:00 | 22.8 | 73.04 | WEEKDAY | 0.37 | 1987-08-23 | 7:00 | 19.4 | 66.92 |  |  | 1994-08-23 | 7:00 | 12.7 | 54.86 |  |  | 1995-08-23 | 7:00 | 20.6 | 69.08 | [5 empty] | 23.3 | 73.94 |  |  |  | 12.7 | 54.86 |  |  |  |  | 11.1 | 51.98 |  |  |  |  | 14.4 | 57.92 | [5 empty] | 17.2 | 62.96 |  |  |  | 14.4 | 57.92 |  |  |  |  | 18.9 | 66.02 |  |  |  |  | 17.2 | 62.96 | [34 empty] | 1991-08-23 07:00 | 1991-08-23
1991-08-23 | 1998-08-23 | 8:00 | 24.4 | 75.92 | WEEKDAY | 0.77 | 1987-08-23 | 8:00 | 20 | 68 |  |  | 1994-08-23 | 8:00 | 15 | 59 |  |  | 1995-08-23 | 8:00 | 22.2 | 71.96 | [5 empty] | 23.3 | 73.94 |  |  |  | 15.5 | 59.9 |  |  |  |  | 14.4 | 57.92 |  |  |  |  | 16.7 | 62.06 | [5 empty] | 17.2 | 62.96 |  |  |  | 16.7 | 62.06 |  |  |  |  | 21.1 | 69.98 |  |  |  |  | 19.4 | 66.92 | [34 empty] | 1991-08-23 08:00 | 1991-08-23
1991-08-23 | 1998-08-23 | 9:00 | 25.6 | 78.08 | WEEKDAY | 0.77 | 1987-08-23 | 9:00 | 21.1 | 69.98 |  |  | 1994-08-23 | 9:00 | 17.2 | 62.96 |  |  | 1995-08-23 | 9:00 | 22.8 | 73.04 | [5 empty] | 23.3 | 73.94 |  |  |  | 17.7 | 63.86 |  |  |  |  | 16.7 | 62.06 |  |  |  |  | 18.9 | 66.02 | [5 empty] | 17.8 | 64.04 |  |  |  | 18.9 | 66.02 |  |  |  |  | 22.8 | 73.04 |  |  |  |  | 20.6 | 69.08 | [34 empty] | 1991-08-23 09:00 | 1991-08-23
1991-08-23 | 1998-08-23 | 10:00 | 26.7 | 80.06 | WEEKDAY | 0.65 | 1987-08-23 | 10:00 | 21.1 | 69.98 |  |  | 1994-08-23 | 10:00 | 17.7 | 63.86 |  |  | 1995-08-23 | 10:00 | 23.9 | 75.02 | [5 empty] | 22.8 | 73.04 |  |  |  | 18.3 | 64.94 |  |  |  |  | 18.9 | 66.02 |  |  |  |  | 21.1 | 69.98 | [5 empty] | 18.3 | 64.94 |  |  |  | 21.1 | 69.98 |  |  |  |  | 23.9 | 75.02 |  |  |  |  | 21.1 | 69.98 | [34 empty] | 1991-08-23 10:00 | 1991-08-23
1991-08-23 | 1998-08-23 | 11:00 | 26.7 | 80.06 | WEEKDAY | 0.67 | 1987-08-23 | 11:00 | 22.2 | 71.96 |  |  | 1994-08-23 | 11:00 | 18.8 | 65.84 |  |  | 1995-08-23 | 11:00 | 26.1 | 78.98 | [5 empty] | 22.8 | 73.04 |  |  |  | 20 | 68 |  |  |  |  | 20 | 68 |  |  |  |  | 22.8 | 73.04 | [5 empty] | 18.9 | 66.02 |  |  |  | 21.7 | 71.06 |  |  |  |  | 23.3 | 73.94 |  |  |  |  | 22.2 | 71.96 | [34 empty] | 1991-08-23 11:00 | 1991-08-23
1991-08-23 | 1998-08-23 | 12:00 | 27.2 | 80.96 | WEEKDAY | 0.67 | 1987-08-23 | 12:00 | 23.3 | 73.94 |  |  | 1994-08-23 | 12:00 | 20 | 68 |  |  | 1995-08-23 | 12:00 | 26.1 | 78.98 | [5 empty] | 22.8 | 73.04 |  |  |  | 20.5 | 68.9 |  |  |  |  | 20.6 | 69.08 |  |  |  |  | 23.3 | 73.94 | [5 empty] | 20 | 68 |  |  |  | 22.8 | 73.04 |  |  |  |  | 24.4 | 75.92 |  |  |  |  | 23.3 | 73.94 | [34 empty] | 1991-08-23 12:00 | 1991-08-23
1991-08-23 | 1998-08-23 | 13:00 | 27.8 | 82.04 | WEEKDAY | 0.63 | 1987-08-23 | 13:00 | 23.3 | 73.94 |  |  | 1994-08-23 | 13:00 | 20.5 | 68.9 |  |  | 1995-08-23 | 13:00 | 25.6 | 78.08 | [5 empty] | 22.8 | 73.04 |  |  |  | 21.1 | 69.98 |  |  |  |  | 22.2 | 71.96 |  |  |  |  | 24.4 | 75.92 | [5 empty] | 18.9 | 66.02 |  |  |  | 23.9 | 75.02 |  |  |  |  | 25 | 77 |  |  |  |  | 23.3 | 73.94 | [34 empty] | 1991-08-23 13:00 | 1991-08-24
1991-08-23 | 1998-08-23 | 14:00 | 28.3 | 82.94 | WEEKDAY | 0.53 | 1987-08-23 | 14:00 | 22.8 | 73.04 |  |  | 1994-08-23 | 14:00 | 21.1 | 69.98 |  |  | 1995-08-23 | 14:00 | 25.6 | 78.08 | [5 empty] | 23.3 | 73.94 |  |  |  | 22.2 | 71.96 |  |  |  |  | 22.8 | 73.04 |  |  |  |  | 25 | 77 | [5 empty] | 20 | 68 |  |  |  | 24.4 | 75.92 |  |  |  |  | 25.6 | 78.08 |  |  |  |  | 23.3 | 73.94 | [34 empty] | 1991-08-23 14:00 | 1991-08-24
1991-08-23 | 1998-08-23 | 15:00 | 29.4 | 84.92 | WEEKDAY | 0.53 | 1987-08-23 | 15:00 | 23.3 | 73.94 |  |  | 1994-08-23 | 15:00 | 21.1 | 69.98 |  |  | 1995-08-23 | 15:00 | 25.6 | 78.08 | [5 empty] | 22.8 | 73.04 |  |  |  | 22.7 | 72.86 |  |  |  |  | 22.8 | 73.04 |  |  |  |  | 25 | 77 | [5 empty] | 21.1 | 69.98 |  |  |  | 23.9 | 75.02 |  |  |  |  | 25.6 | 78.08 |  |  |  |  | 23.9 | 75.02 | [34 empty] | 1991-08-23 15:00 | 1991-08-24
1991-08-23 | 1998-08-23 | 16:00 | 29.4 | 84.92 | WEEKDAY | 0.5 | 1987-08-23 | 16:00 | 23.3 | 73.94 |  |  | 1994-08-23 | 16:00 | 21.6 | 70.88 |  |  | 1995-08-23 | 16:00 | 25.6 | 78.08 | [5 empty] | 22.8 | 73.04 |  |  |  | 22.7 | 72.86 |  |  |  |  | 22.8 | 73.04 |  |  |  |  | 23.3 | 73.94 | [5 empty] | 21.7 | 71.06 |  |  |  | 22.8 | 73.04 |  |  |  |  | 25.6 | 78.08 |  |  |  |  | 23.3 | 73.94 | [34 empty] | 1991-08-23 16:00 | 1991-08-24
1991-08-23 | 1998-08-23 | 17:00 | 28.9 | 84.02 | WEEKDAY | 0.56 | 1987-08-23 | 17:00 | 23.3 | 73.94 |  |  | 1994-08-23 | 17:00 | 21.6 | 70.88 |  |  | 1995-08-23 | 17:00 | 25 | 77 | [5 empty] | 22.2 | 71.96 |  |  |  | 22.2 | 71.96 |  |  |  |  | 21.7 | 71.06 |  |  |  |  | 22.8 | 73.04 | [5 empty] | 21.1 | 69.98 |  |  |  | 22.2 | 71.96 |  |  |  |  | 24.4 | 75.92 |  |  |  |  | 22.2 | 71.96 | [34 empty] | 1991-08-23 17:00 | 1991-08-24
1991-08-23 | 1998-08-23 | 18:00 | 28.3 | 82.94 | WEEKDAY | 0.69 | 1987-08-23 | 18:00 | 22.2 | 71.96 |  |  | 1994-08-23 | 18:00 | 20 | 68 |  |  | 1995-08-23 | 18:00 | 23.9 | 75.02 | [5 empty] | 22.2 | 71.96 |  |  |  | 21.1 | 69.98 |  |  |  |  | 21.1 | 69.98 |  |  |  |  | 22.2 | 71.96 | [5 empty] | 20.6 | 69.08 |  |  |  | 21.7 | 71.06 |  |  |  |  | 24.4 | 75.92 |  |  |  |  | 21.7 | 71.06 | [34 empty] | 1991-08-23 18:00 | 1991-08-24
1991-08-23 | 1998-08-23 | 19:00 | 27.8 | 82.04 | WEEKDAY | 0.77 | 1987-08-23 | 19:00 | 21.7 | 71.06 |  |  | 1994-08-23 | 19:00 | 17.2 | 62.96 |  |  | 1995-08-23 | 19:00 | 22.8 | 73.04 | [5 empty] | 21.7 | 71.06 |  |  |  | 16.1 | 60.98 |  |  |  |  | 18.3 | 64.94 |  |  |  |  | 18.9 | 66.02 | [5 empty] | 19.4 | 66.92 |  |  |  | 21.1 | 69.98 |  |  |  |  | 22.8 | 73.04 |  |  |  |  | 20 | 68 | [34 empty] | 1991-08-23 19:00 | 1991-08-24
1991-08-23 | 1998-08-23 | 20:00 | 27.8 | 82.04 | WEEKDAY | 0.81 | 1987-08-23 | 20:00 | 20.6 | 69.08 |  |  | 1994-08-23 | 20:00 | 15 | 59 |  |  | 1995-08-23 | 20:00 | 22.8 | 73.04 | [5 empty] | 21.1 | 69.98 |  |  |  | 14.4 | 57.92 |  |  |  |  | 17.2 | 62.96 |  |  |  |  | 17.2 | 62.96 | [5 empty] | 18.3 | 64.94 |  |  |  | 20.6 | 69.08 |  |  |  |  | 21.1 | 69.98 |  |  |  |  | 18.3 | 64.94 | [34 empty] | 1991-08-23 20:00 | 1991-08-24
1991-08-23 | 1998-08-23 | 21:00 | 28.3 | 82.94 | WEEKDAY | 0.75 | 1987-08-23 | 21:00 | 20 | 68 |  |  | 1994-08-23 | 21:00 | 14.4 | 57.92 |  |  | 1995-08-23 | 21:00 | 22.8 | 73.04 | [5 empty] | 20.6 | 69.08 |  |  |  | 13.3 | 55.94 |  |  |  |  | 16.7 | 62.06 |  |  |  |  | 15 | 59 | [5 empty] | 17.8 | 64.04 |  |  |  | 18.9 | 66.02 |  |  |  |  | 20 | 68 |  |  |  |  | 17.2 | 62.96 | [34 empty] | 1991-08-23 21:00 | 1991-08-24
1991-08-23 | 1998-08-23 | 22:00 | 28.3 | 82.94 | WEEKDAY | 0.78 | 1987-08-23 | 22:00 | 18.9 | 66.02 |  |  | 1994-08-23 | 22:00 | 13.8 | 56.84 |  |  | 1995-08-23 | 22:00 | 22.2 | 71.96 | [5 empty] | 19.4 | 66.92 |  |  |  | 11.6 | 52.88 |  |  |  |  | 16.1 | 60.98 |  |  |  |  | 14.4 | 57.92 | [5 empty] | 18 | 64.4 |  |  |  | 17.2 | 62.96 |  |  |  |  | 18.9 | 66.02 |  |  |  |  | 17.2 | 62.96 | [34 empty] | 1991-08-23 22:00 | 1991-08-24
1991-08-23 | 1998-08-23 | 23:00 | 27.8 | 82.04 | WEEKDAY | 0.79 | 1987-08-23 | 23:00 | 18.9 | 66.02 |  |  | 1994-08-23 | 23:00 | 12.7 | 54.86 |  |  | 1995-08-23 | 23:00 | 22.2 | 71.96 | [5 empty] | 18.3 | 64.94 |  |  |  | 11.1 | 51.98 |  |  |  |  | 14.4 | 57.92 |  |  |  |  | 13.3 | 55.94 | [5 empty] | 17.8 | 64.04 |  |  |  | 17.2 | 62.96 |  |  |  |  | 18.3 | 64.94 |  |  |  |  | 17.2 | 62.96 | [34 empty] | 1991-08-23 23:00 | 1991-08-24
1991-08-23 | 1998-08-23 | 24:00 | 27.8 | 82.04 | WEEKDAY | 0.61 | 1987-08-23 | 24:00 | 17.8 | 64.04 |  |  | 1994-08-23 | 24:00 | 12.7 | 54.86 |  |  | 1995-08-23 | 24:00 | 22.2 | 71.96 | [5 empty] | 17.2 | 62.96 |  |  |  | 10.5 | 50.9 |  |  |  |  | 14.4 | 57.92 |  |  |  |  | 12.8 | 55.04 | [5 empty] | 17.2 | 62.96 |  |  |  | 16.7 | 62.06 |  |  |  |  | 18.3 | 64.94 |  |  |  |  | 14.4 | 57.92 | [34 empty] | 1991-08-24 | 1991-08-24
1991-08-24 | 1998-08-24 | 1:00 | 27.2 | 80.96 | SATURDAY | 0.33 | 1987-08-24 | 1:00 | 17.8 | 64.04 |  |  | 1994-08-24 | 1:00 | 12.2 | 53.96 |  |  | 1995-08-24 | 1:00 | 21.7 | 71.06 | [5 empty] | 17.2 | 62.96 |  |  |  | 10 | 50 |  |  |  |  | 14.4 | 57.92 |  |  |  |  | 11.7 | 53.06 | [5 empty] | 17.8 | 64.04 |  |  |  | 16.7 | 62.06 |  |  |  |  | 18.9 | 66.02 |  |  |  |  | 13.3 | 55.94 | [34 empty] | 1991-08-24 01:00 | 1991-08-24
1991-08-24 | 1998-08-24 | 2:00 | 26.7 | 80.06 | SATURDAY | 0.15 | 1987-08-24 | 2:00 | 16.7 | 62.06 |  |  | 1994-08-24 | 2:00 | 12.1 | 53.78 |  |  | 1995-08-24 | 2:00 | 21.7 | 71.06 | [5 empty] | 16.7 | 62.06 |  |  |  | 9.6 | 49.28 |  |  |  |  | 13.3 | 55.94 |  |  |  |  | 11.1 | 51.98 | [5 empty] | 18 | 64.4 |  |  |  | 16.7 | 62.06 |  |  |  |  | 18.9 | 66.02 |  |  |  |  | 12.8 | 55.04 | [34 empty] | 1991-08-24 02:00 | 1991-08-24
1991-08-24 | 1998-08-24 | 3:00 | 26.1 | 78.98 | SATURDAY | 0.09 | 1987-08-24 | 3:00 | 16.1 | 60.98 |  |  | 1994-08-24 | 3:00 | 12.2 | 53.96 |  |  | 1995-08-24 | 3:00 | 21.1 | 69.98 | [5 empty] | 16.7 | 62.06 |  |  |  | 9.4 | 48.92 |  |  |  |  | 13.3 | 55.94 |  |  |  |  | 11.1 | 51.98 | [5 empty] | 17.8 | 64.04 |  |  |  | 16.7 | 62.06 |  |  |  |  | 18.9 | 66.02 |  |  |  |  | 12.2 | 53.96 | [34 empty] | 1991-08-24 03:00 | 1991-08-24
1991-08-24 | 1998-08-24 | 4:00 | 26.1 | 78.98 | SATURDAY | 0.06 | 1987-08-24 | 4:00 | 15.6 | 60.08 |  |  | 1994-08-24 | 4:00 | 11.6 | 52.88 |  |  | 1995-08-24 | 4:00 | 21.1 | 69.98 | [5 empty] | 17.8 | 64.04 |  |  |  | 8.8 | 47.84 |  |  |  |  | 13.3 | 55.94 |  |  |  |  | 11.1 | 51.98 | [5 empty] | 17.8 | 64.04 |  |  |  | 16.1 | 60.98 |  |  |  |  | 18.3 | 64.94 |  |  |  |  | 11.7 | 53.06 | [34 empty] | 1991-08-24 04:00 | 1991-08-24
1991-08-24 | 1998-08-24 | 5:00 | 25.6 | 78.08 | SATURDAY | 0.06 | 1987-08-24 | 5:00 | 15.6 | 60.08 |  |  | 1994-08-24 | 5:00 | 11.1 | 51.98 |  |  | 1995-08-24 | 5:00 | 21.1 | 69.98 | [5 empty] | 17.8 | 64.04 |  |  |  | 8.3 | 46.94 |  |  |  |  | 13.3 | 55.94 |  |  |  |  | 9.4 | 48.92 | [5 empty] | 18.3 | 64.94 |  |  |  | 16.1 | 60.98 |  |  |  |  | 18.3 | 64.94 |  |  |  |  | 11.1 | 51.98 | [34 empty] | 1991-08-24 05:00 | 1991-08-24
1991-08-24 | 1998-08-24 | 6:00 | 25 | 77 | SATURDAY | 0.11 | 1987-08-24 | 6:00 | 15 | 59 |  |  | 1994-08-24 | 6:00 | 11.1 | 51.98 |  |  | 1995-08-24 | 6:00 | 21.1 | 69.98 | [5 empty] | 18.3 | 64.94 |  |  |  | 8.3 | 46.94 |  |  |  |  | 13.3 | 55.94 |  |  |  |  | 10.6 | 51.08 | [5 empty] | 17.8 | 64.04 |  |  |  | 16.7 | 62.06 |  |  |  |  | 18.3 | 64.94 |  |  |  |  | 10.6 | 51.08 | [34 empty] | 1991-08-24 06:00 | 1991-08-24
1991-08-24 | 1998-08-24 | 7:00 | 25.6 | 78.08 | SATURDAY | 0.37 | 1987-08-24 | 7:00 | 16.1 | 60.98 |  |  | 1994-08-24 | 7:00 | 13.3 | 55.94 |  |  | 1995-08-24 | 7:00 | 22.2 | 71.96 | [5 empty] | 18.3 | 64.94 |  |  |  | 10.5 | 50.9 |  |  |  |  | 13.9 | 57.02 |  |  |  |  | 13.9 | 57.02 | [5 empty] | 18.3 | 64.94 |  |  |  | 15 | 59 |  |  |  |  | 20 | 68 |  |  |  |  | 10.6 | 51.08 | [34 empty] | 1991-08-24 07:00 | 1991-08-24
1991-08-24 | 1998-08-24 | 8:00 | 26.7 | 80.06 | SATURDAY | 0.77 | 1987-08-24 | 8:00 | 17.8 | 64.04 |  |  | 1994-08-24 | 8:00 | 17.2 | 62.96 |  |  | 1995-08-24 | 8:00 | 23.9 | 75.02 | [5 empty] | 19.4 | 66.92 |  |  |  | 13.3 | 55.94 |  |  |  |  | 15.6 | 60.08 |  |  |  |  | 16.7 | 62.06 | [5 empty] | 18.9 | 66.02 |  |  |  | 15 | 59 |  |  |  |  | 20.6 | 69.08 |  |  |  |  | 11.1 | 51.98 | [34 empty] | 1991-08-24 08:00 | 1991-08-24
1991-08-24 | 1998-08-24 | 9:00 | 27.8 | 82.04 | SATURDAY | 0.77 | 1987-08-24 | 9:00 | 18.3 | 64.94 |  |  | 1994-08-24 | 9:00 | 20 | 68 |  |  | 1995-08-24 | 9:00 | 25.6 | 78.08 | [5 empty] | 20 | 68 |  |  |  | 16.1 | 60.98 |  |  |  |  | 16.7 | 62.06 |  |  |  |  | 18.3 | 64.94 | [5 empty] | 20 | 68 |  |  |  | 15.6 | 60.08 |  |  |  |  | 23.3 | 73.94 |  |  |  |  | 11.1 | 51.98 | [34 empty] | 1991-08-24 09:00 | 1991-08-24
1991-08-24 | 1998-08-24 | 10:00 | 29.4 | 84.92 | SATURDAY | 0.65 | 1987-08-24 | 10:00 | 20 | 68 |  |  | 1994-08-24 | 10:00 | 21.1 | 69.98 |  |  | 1995-08-24 | 10:00 | 27.2 | 80.96 | [5 empty] | 20.6 | 69.08 |  |  |  | 19.4 | 66.92 |  |  |  |  | 18.9 | 66.02 |  |  |  |  | 20 | 68 | [5 empty] | 21.7 | 71.06 |  |  |  | 16.1 | 60.98 |  |  |  |  | 25 | 77 |  |  |  |  | 11.1 | 51.98 | [34 empty] | 1991-08-24 10:00 | 1991-08-24
1991-08-24 | 1998-08-24 | 11:00 | 30.6 | 87.08 | SATURDAY | 0.67 | 1987-08-24 | 11:00 | 19.4 | 66.92 |  |  | 1994-08-24 | 11:00 | 22.2 | 71.96 |  |  | 1995-08-24 | 11:00 | 29.4 | 84.92 | [5 empty] | 20.6 | 69.08 |  |  |  | 21.1 | 69.98 |  |  |  |  | 20.6 | 69.08 |  |  |  |  | 20 | 68 | [5 empty] | 22.8 | 73.04 |  |  |  | 19.4 | 66.92 |  |  |  |  | 25.6 | 78.08 |  |  |  |  | 11.7 | 53.06 | [34 empty] | 1991-08-24 11:00 | 1991-08-24
1991-08-24 | 1998-08-24 | 12:00 | 32.2 | 89.96 | SATURDAY | 0.67 | 1987-08-24 | 12:00 | 20.6 | 69.08 |  |  | 1994-08-24 | 12:00 | 23.3 | 73.94 |  |  | 1995-08-24 | 12:00 | 30.6 | 87.08 | [5 empty] | 20 | 68 |  |  |  | 22.7 | 72.86 |  |  |  |  | 23.3 | 73.94 |  |  |  |  | 21.1 | 69.98 | [5 empty] | 23.3 | 73.94 |  |  |  | 22.8 | 73.04 |  |  |  |  | 25.6 | 78.08 |  |  |  |  | 12.2 | 53.96 | [34 empty] | 1991-08-24 12:00 | 1991-08-24
1991-08-24 | 1998-08-24 | 13:00 | 32.8 | 91.04 | SATURDAY | 0.63 | 1987-08-24 | 13:00 | 21.7 | 71.06 |  |  | 1994-08-24 | 13:00 | 23.3 | 73.94 |  |  | 1995-08-24 | 13:00 | 32.2 | 89.96 | [5 empty] | 20.6 | 69.08 |  |  |  | 23.8 | 74.84 |  |  |  |  | 23.3 | 73.94 |  |  |  |  | 21.7 | 71.06 | [5 empty] | 23.9 | 75.02 |  |  |  | 23.9 | 75.02 |  |  |  |  | 26.7 | 80.06 |  |  |  |  | 13.9 | 57.02 | [34 empty] | 1991-08-24 13:00 | 1991-08-25
1991-08-24 | 1998-08-24 | 14:00 | 33.3 | 91.94 | SATURDAY | 0.53 | 1987-08-24 | 14:00 | 22.8 | 73.04 |  |  | 1994-08-24 | 14:00 | 23.8 | 74.84 |  |  | 1995-08-24 | 14:00 | 32.8 | 91.04 | [5 empty] | 21.1 | 69.98 |  |  |  | 25 | 77 |  |  |  |  | 22.8 | 73.04 |  |  |  |  | 22.8 | 73.04 | [5 empty] | 23.9 | 75.02 |  |  |  | 24.4 | 75.92 |  |  |  |  | 26.1 | 78.98 |  |  |  |  | 15 | 59 | [34 empty] | 1991-08-24 14:00 | 1991-08-25
1991-08-24 | 1998-08-24 | 15:00 | 32.2 | 89.96 | SATURDAY | 0.53 | 1987-08-24 | 15:00 | 21.7 | 71.06 |  |  | 1994-08-24 | 15:00 | 23.3 | 73.94 |  |  | 1995-08-24 | 15:00 | 33.9 | 93.02 | [5 empty] | 20.6 | 69.08 |  |  |  | 25.2 | 77.36 |  |  |  |  | 22.8 | 73.04 |  |  |  |  | 22.2 | 71.96 | [5 empty] | 24.4 | 75.92 |  |  |  | 25 | 77 |  |  |  |  | 26.7 | 80.06 |  |  |  |  | 15.6 | 60.08 | [34 empty] | 1991-08-24 15:00 | 1991-08-25
1991-08-24 | 1998-08-24 | 16:00 | 32.8 | 91.04 | SATURDAY | 0.5 | 1987-08-24 | 16:00 | 22.8 | 73.04 |  |  | 1994-08-24 | 16:00 | 22.7 | 72.86 |  |  | 1995-08-24 | 16:00 | 33.9 | 93.02 | [5 empty] | 20.6 | 69.08 |  |  |  | 25 | 77 |  |  |  |  | 22.2 | 71.96 |  |  |  |  | 21.7 | 71.06 | [5 empty] | 23.9 | 75.02 |  |  |  | 23.9 | 75.02 |  |  |  |  | 27.2 | 80.96 |  |  |  |  | 15.6 | 60.08 | [34 empty] | 1991-08-24 16:00 | 1991-08-25
1991-08-24 | 1998-08-24 | 17:00 | 32.2 | 89.96 | SATURDAY | 0.56 | 1987-08-24 | 17:00 | 22.8 | 73.04 |  |  | 1994-08-24 | 17:00 | 22.2 | 71.96 |  |  | 1995-08-24 | 17:00 | 33.3 | 91.94 | [5 empty] | 20 | 68 |  |  |  | 25 | 77 |  |  |  |  | 21.7 | 71.06 |  |  |  |  | 20 | 68 | [5 empty] | 23.3 | 73.94 |  |  |  | 23.3 | 73.94 |  |  |  |  | 27.2 | 80.96 |  |  |  |  | 15.6 | 60.08 | [34 empty] | 1991-08-24 17:00 | 1991-08-25
1991-08-24 | 1998-08-24 | 18:00 | 31.7 | 89.06 | SATURDAY | 0.69 | 1987-08-24 | 18:00 | 22.2 | 71.96 |  |  | 1994-08-24 | 18:00 | 20.5 | 68.9 |  |  | 1995-08-24 | 18:00 | 31.1 | 87.98 | [5 empty] | 20 | 68 |  |  |  | 22.2 | 71.96 |  |  |  |  | 20.6 | 69.08 |  |  |  |  | 19.4 | 66.92 | [5 empty] | 22.2 | 71.96 |  |  |  | 22.8 | 73.04 |  |  |  |  | 25.6 | 78.08 |  |  |  |  | 15.6 | 60.08 | [34 empty] | 1991-08-24 18:00 | 1991-08-25
1991-08-24 | 1998-08-24 | 19:00 | 31.1 | 87.98 | SATURDAY | 0.77 | 1987-08-24 | 19:00 | 21.1 | 69.98 |  |  | 1994-08-24 | 19:00 | 22.2 | 71.96 |  |  | 1995-08-24 | 19:00 | 29.4 | 84.92 | [5 empty] | 20.6 | 69.08 |  |  |  | 17.7 | 63.86 |  |  |  |  | 20 | 68 |  |  |  |  | 18.3 | 64.94 | [5 empty] | 20.6 | 69.08 |  |  |  | 20.6 | 69.08 |  |  |  |  | 23.3 | 73.94 |  |  |  |  | 14.4 | 57.92 | [34 empty] | 1991-08-24 19:00 | 1991-08-25
1991-08-24 | 1998-08-24 | 20:00 | 30.6 | 87.08 | SATURDAY | 0.81 | 1987-08-24 | 20:00 | 20.6 | 69.08 |  |  | 1994-08-24 | 20:00 | 17.7 | 63.86 |  |  | 1995-08-24 | 20:00 | 27.2 | 80.96 | [5 empty] | 21.7 | 71.06 |  |  |  | 17.7 | 63.86 |  |  |  |  | 18.9 | 66.02 |  |  |  |  | 17.2 | 62.96 | [5 empty] | 18.9 | 66.02 |  |  |  | 18.9 | 66.02 |  |  |  |  | 22.2 | 71.96 |  |  |  |  | 13.9 | 57.02 | [34 empty] | 1991-08-24 20:00 | 1991-08-25
1991-08-24 | 1998-08-24 | 21:00 | 30 | 86 | SATURDAY | 0.75 | 1987-08-24 | 21:00 | 20 | 68 |  |  | 1994-08-24 | 21:00 | 16.6 | 61.88 |  |  | 1995-08-24 | 21:00 | 25.6 | 78.08 | [5 empty] | 21.1 | 69.98 |  |  |  | 15.5 | 59.9 |  |  |  |  | 17.2 | 62.96 |  |  |  |  | 20 | 68 | [5 empty] | 16.7 | 62.06 |  |  |  | 18.9 | 66.02 |  |  |  |  | 21.7 | 71.06 |  |  |  |  | 12.8 | 55.04 | [34 empty] | 1991-08-24 21:00 | 1991-08-25
1991-08-24 | 1998-08-24 | 22:00 | 29.4 | 84.92 | SATURDAY | 0.78 | 1987-08-24 | 22:00 | 20 | 68 |  |  | 1994-08-24 | 22:00 | 16.1 | 60.98 |  |  | 1995-08-24 | 22:00 | 24.4 | 75.92 | [5 empty] | 21.7 | 71.06 |  |  |  | 15.5 | 59.9 |  |  |  |  | 16.7 | 62.06 |  |  |  |  | 20.6 | 69.08 | [5 empty] | 15.6 | 60.08 |  |  |  | 18.3 | 64.94 |  |  |  |  | 21.1 | 69.98 |  |  |  |  | 13.3 | 55.94 | [34 empty] | 1991-08-24 22:00 | 1991-08-25
1991-08-24 | 1998-08-24 | 23:00 | 28.9 | 84.02 | SATURDAY | 0.79 | 1987-08-24 | 23:00 | 18.3 | 64.94 |  |  | 1994-08-24 | 23:00 | 16.1 | 60.98 |  |  | 1995-08-24 | 23:00 | 22.8 | 73.04 | [5 empty] | 21.7 | 71.06 |  |  |  | 13.8 | 56.84 |  |  |  |  | 15.6 | 60.08 |  |  |  |  | 20.6 | 69.08 | [5 empty] | 14.4 | 57.92 |  |  |  | 18.3 | 64.94 |  |  |  |  | 20 | 68 |  |  |  |  | 12.2 | 53.96 | [34 empty] | 1991-08-24 23:00 | 1991-08-25
1991-08-24 | 1998-08-24 | 24:00 | 28.3 | 82.94 | SATURDAY | 0.61 | 1987-08-24 | 24:00 | 18.3 | 64.94 |  |  | 1994-08-24 | 24:00 | 13.8 | 56.84 |  |  | 1995-08-24 | 24:00 | 22.2 | 71.96 | [5 empty] | 18.9 | 66.02 |  |  |  | 13.3 | 55.94 |  |  |  |  | 15.6 | 60.08 |  |  |  |  | 20 | 68 | [5 empty] | 14.4 | 57.92 |  |  |  | 18.3 | 64.94 |  |  |  |  | 18.9 | 66.02 |  |  |  |  | 12.2 | 53.96 | [34 empty] | 1991-08-25 | 1991-08-25
1991-08-25 | 1998-08-25 | 1:00 | 28.3 | 82.94 | SUNDAY | 0.33 | 1987-08-25 | 1:00 | 17.2 | 62.96 |  |  | 1994-08-25 | 1:00 | 13.3 | 55.94 |  |  | 1995-08-25 | 1:00 | 21.1 | 69.98 | [5 empty] | 18.3 | 64.94 |  |  |  | 12.7 | 54.86 |  |  |  |  | 15 | 59 |  |  |  |  | 17.8 | 64.04 | [5 empty] | 13.9 | 57.02 |  |  |  | 17.8 | 64.04 |  |  |  |  | 17.8 | 64.04 |  |  |  |  | 11.1 | 51.98 | [34 empty] | 1991-08-25 01:00 | 1991-08-25
1991-08-25 | 1998-08-25 | 2:00 | 28.3 | 82.94 | SUNDAY | 0.15 | 1987-08-25 | 2:00 | 17.2 | 62.96 |  |  | 1994-08-25 | 2:00 | 13.3 | 55.94 |  |  | 1995-08-25 | 2:00 | 20.6 | 69.08 | [5 empty] | 18.3 | 64.94 |  |  |  | 12.7 | 54.86 |  |  |  |  | 15 | 59 |  |  |  |  | 17.2 | 62.96 | [5 empty] | 12.8 | 55.04 |  |  |  | 17.8 | 64.04 |  |  |  |  | 17.8 | 64.04 |  |  |  |  | 10.6 | 51.08 | [34 empty] | 1991-08-25 02:00 | 1991-08-25
1991-08-25 | 1998-08-25 | 3:00 | 27.8 | 82.04 | SUNDAY | 0.09 | 1987-08-25 | 3:00 | 16.7 | 62.06 |  |  | 1994-08-25 | 3:00 | 13.3 | 55.94 |  |  | 1995-08-25 | 3:00 | 20 | 68 | [5 empty] | 17.8 | 64.04 |  |  |  | 11.6 | 52.88 |  |  |  |  | 14.4 | 57.92 |  |  |  |  | 17.2 | 62.96 | [5 empty] | 13.3 | 55.94 |  |  |  | 17.8 | 64.04 |  |  |  |  | 17.8 | 64.04 |  |  |  |  | 10.6 | 51.08 | [34 empty] | 1991-08-25 03:00 | 1991-08-25
1991-08-25 | 1998-08-25 | 4:00 | 27.2 | 80.96 | SUNDAY | 0.06 | 1987-08-25 | 4:00 | 16.1 | 60.98 |  |  | 1994-08-25 | 4:00 | 12.7 | 54.86 |  |  | 1995-08-25 | 4:00 | 19.4 | 66.92 | [5 empty] | 17.8 | 64.04 |  |  |  | 11.6 | 52.88 |  |  |  |  | 14.4 | 57.92 |  |  |  |  | 17.2 | 62.96 | [5 empty] | 12.2 | 53.96 |  |  |  | 18.9 | 66.02 |  |  |  |  | 17.8 | 64.04 |  |  |  |  | 10.6 | 51.08 | [34 empty] | 1991-08-25 04:00 | 1991-08-25
1991-08-25 | 1998-08-25 | 5:00 | 26.7 | 80.06 | SUNDAY | 0.06 | 1987-08-25 | 5:00 | 16.1 | 60.98 |  |  | 1994-08-25 | 5:00 | 12.7 | 54.86 |  |  | 1995-08-25 | 5:00 | 18.9 | 66.02 | [5 empty] | 17.8 | 64.04 |  |  |  | 11.1 | 51.98 |  |  |  |  | 14.4 | 57.92 |  |  |  |  | 17.2 | 62.96 | [5 empty] | 12.8 | 55.04 |  |  |  | 18.9 | 66.02 |  |  |  |  | 17.2 | 62.96 |  |  |  |  | 8.9 | 48.02 | [34 empty] | 1991-08-25 05:00 | 1991-08-25
1991-08-25 | 1998-08-25 | 6:00 | 26.7 | 80.06 | SUNDAY | 0.11 | 1987-08-25 | 6:00 | 16.1 | 60.98 |  |  | 1994-08-25 | 6:00 | 12.2 | 53.96 |  |  | 1995-08-25 | 6:00 | 17.8 | 64.04 | [5 empty] | 17.8 | 64.04 |  |  |  | 11.1 | 51.98 |  |  |  |  | 14.4 | 57.92 |  |  |  |  | 16.1 | 60.98 | [5 empty] | 12.2 | 53.96 |  |  |  | 18.9 | 66.02 |  |  |  |  | 17.2 | 62.96 |  |  |  |  | 11.1 | 51.98 | [34 empty] | 1991-08-25 06:00 | 1991-08-25
1991-08-25 | 1998-08-25 | 7:00 | 26.7 | 80.06 | SUNDAY | 0.37 | 1987-08-25 | 7:00 | 17.8 | 64.04 |  |  | 1994-08-25 | 7:00 | 16.1 | 60.98 |  |  | 1995-08-25 | 7:00 | 18.3 | 64.94 | [5 empty] | 18.9 | 66.02 |  |  |  | 15.5 | 59.9 |  |  |  |  | 15 | 59 |  |  |  |  | 16.1 | 60.98 | [5 empty] | 14.4 | 57.92 |  |  |  | 19.4 | 66.92 |  |  |  |  | 17.8 | 64.04 |  |  |  |  | 12.2 | 53.96 | [34 empty] | 1991-08-25 07:00 | 1991-08-25
1991-08-25 | 1998-08-25 | 8:00 | 27.8 | 82.04 | SUNDAY | 0.77 | 1987-08-25 | 8:00 | 18.9 | 66.02 |  |  | 1994-08-25 | 8:00 | 17.2 | 62.96 |  |  | 1995-08-25 | 8:00 | 19.4 | 66.92 | [5 empty] | 18.9 | 66.02 |  |  |  | 18.3 | 64.94 |  |  |  |  | 15.6 | 60.08 |  |  |  |  | 16.7 | 62.06 | [5 empty] | 17.8 | 64.04 |  |  |  | 20 | 68 |  |  |  |  | 18.3 | 64.94 |  |  |  |  | 13.9 | 57.02 | [34 empty] | 1991-08-25 08:00 | 1991-08-25
1991-08-25 | 1998-08-25 | 9:00 | 29.4 | 84.92 | SUNDAY | 0.77 | 1987-08-25 | 9:00 | 20 | 68 |  |  | 1994-08-25 | 9:00 | 20 | 68 |  |  | 1995-08-25 | 9:00 | 20.6 | 69.08 | [5 empty] | 20.6 | 69.08 |  |  |  | 20 | 68 |  |  |  |  | 16.1 | 60.98 |  |  |  |  | 16.7 | 62.06 | [5 empty] | 20 | 68 |  |  |  | 21.1 | 69.98 |  |  |  |  | 19.4 | 66.92 |  |  |  |  | 13.9 | 57.02 | [34 empty] | 1991-08-25 09:00 | 1991-08-25
1991-08-25 | 1998-08-25 | 10:00 | 30.6 | 87.08 | SUNDAY | 0.65 | 1987-08-25 | 10:00 | 20 | 68 |  |  | 1994-08-25 | 10:00 | 22.2 | 71.96 |  |  | 1995-08-25 | 10:00 | 21.7 | 71.06 | [5 empty] | 21.7 | 71.06 |  |  |  | 23.3 | 73.94 |  |  |  |  | 17.2 | 62.96 |  |  |  |  | 17.2 | 62.96 | [5 empty] | 22.8 | 73.04 |  |  |  | 22.2 | 71.96 |  |  |  |  | 21.7 | 71.06 |  |  |  |  | 16.7 | 62.06 | [34 empty] | 1991-08-25 10:00 | 1991-08-25
1991-08-25 | 1998-08-25 | 11:00 | 32.2 | 89.96 | SUNDAY | 0.67 | 1987-08-25 | 11:00 | 20 | 68 |  |  | 1994-08-25 | 11:00 | 23.3 | 73.94 |  |  | 1995-08-25 | 11:00 | 23.3 | 73.94 | [5 empty] | 22.8 | 73.04 |  |  |  | 25 | 77 |  |  |  |  | 18.9 | 66.02 |  |  |  |  | 18.3 | 64.94 | [5 empty] | 23.9 | 75.02 |  |  |  | 23.3 | 73.94 |  |  |  |  | 24.4 | 75.92 |  |  |  |  | 16.7 | 62.06 | [34 empty] | 1991-08-25 11:00 | 1991-08-25
1991-08-25 | 1998-08-25 | 12:00 | 32.8 | 91.04 | SUNDAY | 0.67 | 1987-08-25 | 12:00 | 20.6 | 69.08 |  |  | 1994-08-25 | 12:00 | 24.4 | 75.92 |  |  | 1995-08-25 | 12:00 | 24.4 | 75.92 | [5 empty] | 24.4 | 75.92 |  |  |  | 26.1 | 78.98 |  |  |  |  | 20.6 | 69.08 |  |  |  |  | 19.4 | 66.92 | [5 empty] | 24.4 | 75.92 |  |  |  | 23.3 | 73.94 |  |  |  |  | 27.8 | 82.04 |  |  |  |  | 17.8 | 64.04 | [34 empty] | 1991-08-25 12:00 | 1991-08-25
1991-08-25 | 1998-08-25 | 13:00 | 33.3 | 91.94 | SUNDAY | 0.63 | 1987-08-25 | 13:00 | 21.7 | 71.06 |  |  | 1994-08-25 | 13:00 | 25 | 77 |  |  | 1995-08-25 | 13:00 | 25 | 77 | [5 empty] | 25.6 | 78.08 |  |  |  | 27.2 | 80.96 |  |  |  |  | 20.6 | 69.08 |  |  |  |  | 20 | 68 | [5 empty] | 23.3 | 73.94 |  |  |  | 23.9 | 75.02 |  |  |  |  | 26.7 | 80.06 |  |  |  |  | 18.3 | 64.94 | [34 empty] | 1991-08-25 13:00 | 1991-08-26
1991-08-25 | 1998-08-25 | 14:00 | 31.1 | 87.98 | SUNDAY | 0.53 | 1987-08-25 | 14:00 | 22.2 | 71.96 |  |  | 1994-08-25 | 14:00 | 25 | 77 |  |  | 1995-08-25 | 14:00 | 26.7 | 80.06 | [5 empty] | 26.7 | 80.06 |  |  |  | 27.2 | 80.96 |  |  |  |  | 20 | 68 |  |  |  |  | 20 | 68 | [5 empty] | 25.6 | 78.08 |  |  |  | 25.6 | 78.08 |  |  |  |  | 28.3 | 82.94 |  |  |  |  | 19.4 | 66.92 | [34 empty] | 1991-08-25 14:00 | 1991-08-26
1991-08-25 | 1998-08-25 | 15:00 | 31.1 | 87.98 | SUNDAY | 0.53 | 1987-08-25 | 15:00 | 23.3 | 73.94 |  |  | 1994-08-25 | 15:00 | 23.8 | 74.84 |  |  | 1995-08-25 | 15:00 | 26.7 | 80.06 | [5 empty] | 26.7 | 80.06 |  |  |  | 27.2 | 80.96 |  |  |  |  | 20 | 68 |  |  |  |  | 21.1 | 69.98 | [5 empty] | 25.6 | 78.08 |  |  |  | 25 | 77 |  |  |  |  | 27.2 | 80.96 |  |  |  |  | 20.6 | 69.08 | [34 empty] | 1991-08-25 15:00 | 1991-08-26
1991-08-25 | 1998-08-25 | 16:00 | 30.6 | 87.08 | SUNDAY | 0.5 | 1987-08-25 | 16:00 | 23.9 | 75.02 |  |  | 1994-08-25 | 16:00 | 23.3 | 73.94 |  |  | 1995-08-25 | 16:00 | 26.7 | 80.06 | [5 empty] | 26.7 | 80.06 |  |  |  | 26.6 | 79.88 |  |  |  |  | 20.6 | 69.08 |  |  |  |  | 21.7 | 71.06 | [5 empty] | 25 | 77 |  |  |  | 25 | 77 |  |  |  |  | 27.8 | 82.04 |  |  |  |  | 21.1 | 69.98 | [34 empty] | 1991-08-25 16:00 | 1991-08-26
1991-08-25 | 1998-08-25 | 17:00 | 30 | 86 | SUNDAY | 0.56 | 1987-08-25 | 17:00 | 23.3 | 73.94 |  |  | 1994-08-25 | 17:00 | 22.2 | 71.96 |  |  | 1995-08-25 | 17:00 | 26.7 | 80.06 | [5 empty] | 26.7 | 80.06 |  |  |  | 25.5 | 77.9 |  |  |  |  | 20 | 68 |  |  |  |  | 20.6 | 69.08 | [5 empty] | 24.4 | 75.92 |  |  |  | 25 | 77 |  |  |  |  | 27.2 | 80.96 |  |  |  |  | 19.4 | 66.92 | [34 empty] | 1991-08-25 17:00 | 1991-08-26
1991-08-25 | 1998-08-25 | 18:00 | 30 | 86 | SUNDAY | 0.69 | 1987-08-25 | 18:00 | 22.2 | 71.96 |  |  | 1994-08-25 | 18:00 | 20 | 68 |  |  | 1995-08-25 | 18:00 | 25.6 | 78.08 | [5 empty] | 25.6 | 78.08 |  |  |  | 25 | 77 |  |  |  |  | 19.4 | 66.92 |  |  |  |  | 20 | 68 | [5 empty] | 23.3 | 73.94 |  |  |  | 22.2 | 71.96 |  |  |  |  | 26.1 | 78.98 |  |  |  |  | 18.3 | 64.94 | [34 empty] | 1991-08-25 18:00 | 1991-08-26
1991-08-25 | 1998-08-25 | 19:00 | 29.4 | 84.92 | SUNDAY | 0.77 | 1987-08-25 | 19:00 | 21.1 | 69.98 |  |  | 1994-08-25 | 19:00 | 19.4 | 66.92 |  |  | 1995-08-25 | 19:00 | 23.9 | 75.02 | [5 empty] | 24.4 | 75.92 |  |  |  | 22.7 | 72.86 |  |  |  |  | 18.9 | 66.02 |  |  |  |  | 19.4 | 66.92 | [5 empty] | 20 | 68 |  |  |  | 20.6 | 69.08 |  |  |  |  | 23.9 | 75.02 |  |  |  |  | 17.8 | 64.04 | [34 empty] | 1991-08-25 19:00 | 1991-08-26
1991-08-25 | 1998-08-25 | 20:00 | 28.3 | 82.94 | SUNDAY | 0.81 | 1987-08-25 | 20:00 | 21.1 | 69.98 |  |  | 1994-08-25 | 20:00 | 18.8 | 65.84 |  |  | 1995-08-25 | 20:00 | 23.3 | 73.94 | [5 empty] | 21.7 | 71.06 |  |  |  | 21.6 | 70.88 |  |  |  |  | 18.9 | 66.02 |  |  |  |  | 19.4 | 66.92 | [5 empty] | 17.8 | 64.04 |  |  |  | 20 | 68 |  |  |  |  | 22.8 | 73.04 |  |  |  |  | 16.1 | 60.98 | [34 empty] | 1991-08-25 20:00 | 1991-08-26
1991-08-25 | 1998-08-25 | 21:00 | 27.2 | 80.96 | SUNDAY | 0.75 | 1987-08-25 | 21:00 | 20.6 | 69.08 |  |  | 1994-08-25 | 21:00 | 17.7 | 63.86 |  |  | 1995-08-25 | 21:00 | 22.8 | 73.04 | [5 empty] | 21.1 | 69.98 |  |  |  | 21.1 | 69.98 |  |  |  |  | 18.9 | 66.02 |  |  |  |  | 19.4 | 66.92 | [5 empty] | 16.7 | 62.06 |  |  |  | 20 | 68 |  |  |  |  | 20 | 68 |  |  |  |  | 15 | 59 | [34 empty] | 1991-08-25 21:00 | 1991-08-26
1991-08-25 | 1998-08-25 | 22:00 | 27.8 | 82.04 | SUNDAY | 0.78 | 1987-08-25 | 22:00 | 20.6 | 69.08 |  |  | 1994-08-25 | 22:00 | 17.7 | 63.86 |  |  | 1995-08-25 | 22:00 | 21.1 | 69.98 | [5 empty] | 20.6 | 69.08 |  |  |  | 20 | 68 |  |  |  |  | 18.3 | 64.94 |  |  |  |  | 18.9 | 66.02 | [5 empty] | 16.1 | 60.98 |  |  |  | 19.4 | 66.92 |  |  |  |  | 20.6 | 69.08 |  |  |  |  | 12.8 | 55.04 | [34 empty] | 1991-08-25 22:00 | 1991-08-26
1991-08-25 | 1998-08-25 | 23:00 | 27.2 | 80.96 | SUNDAY | 0.79 | 1987-08-25 | 23:00 | 19.4 | 66.92 |  |  | 1994-08-25 | 23:00 | 17.7 | 63.86 |  |  | 1995-08-25 | 23:00 | 20 | 68 | [5 empty] | 20.6 | 69.08 |  |  |  | 18.3 | 64.94 |  |  |  |  | 18.3 | 64.94 |  |  |  |  | 18.9 | 66.02 | [5 empty] | 15 | 59 |  |  |  | 18.9 | 66.02 |  |  |  |  | 20 | 68 |  |  |  |  | 11.1 | 51.98 | [34 empty] | 1991-08-25 23:00 | 1991-08-26
1991-08-25 | 1998-08-25 | 24:00 | 26.7 | 80.06 | SUNDAY | 0.61 | 1987-08-25 | 24:00 | 18.9 | 66.02 |  |  | 1994-08-25 | 24:00 | 17.7 | 63.86 |  |  | 1995-08-25 | 24:00 | 18.3 | 64.94 | [5 empty] | 20.6 | 69.08 |  |  |  | 18.3 | 64.94 |  |  |  |  | 18.3 | 64.94 |  |  |  |  | 18.9 | 66.02 | [5 empty] | 15 | 59 |  |  |  | 18.3 | 64.94 |  |  |  |  | 19.4 | 66.92 |  |  |  |  | 10.6 | 51.08 | [34 empty] | 1991-08-26 | 1991-08-26
1991-08-26 | 1998-08-26 | 1:00 | 25.6 | 78.08 | WEEKDAY | 0.33 | 1987-08-26 | 1:00 | 18.3 | 64.94 |  |  | 1994-08-26 | 1:00 | 17.2 | 62.96 |  |  | 1995-08-26 | 1:00 | 18.3 | 64.94 | [5 empty] | 20.6 | 69.08 |  |  |  | 17.7 | 63.86 |  |  |  |  | 17.8 | 64.04 |  |  |  |  | 18.3 | 64.94 | [5 empty] | 15 | 59 |  |  |  | 18.3 | 64.94 |  |  |  |  | 18.9 | 66.02 |  |  |  |  | 10 | 50 | [34 empty] | 1991-08-26 01:00 | 1991-08-26
1991-08-26 | 1998-08-26 | 2:00 | 24.4 | 75.92 | WEEKDAY | 0.15 | 1987-08-26 | 2:00 | 17.8 | 64.04 |  |  | 1994-08-26 | 2:00 | 17.2 | 62.96 |  |  | 1995-08-26 | 2:00 | 17.8 | 64.04 | [5 empty] | 19.4 | 66.92 |  |  |  | 17.7 | 63.86 |  |  |  |  | 17.8 | 64.04 |  |  |  |  | 18.3 | 64.94 | [5 empty] | 13.9 | 57.02 |  |  |  | 18.3 | 64.94 |  |  |  |  | 18.3 | 64.94 |  |  |  |  | 10 | 50 | [34 empty] | 1991-08-26 02:00 | 1991-08-26
1991-08-26 | 1998-08-26 | 3:00 | 22.8 | 73.04 | WEEKDAY | 0.09 | 1987-08-26 | 3:00 | 17.8 | 64.04 |  |  | 1994-08-26 | 3:00 | 16.6 | 61.88 |  |  | 1995-08-26 | 3:00 | 16.7 | 62.06 | [5 empty] | 17.8 | 64.04 |  |  |  | 17.2 | 62.96 |  |  |  |  | 17.8 | 64.04 |  |  |  |  | 18.3 | 64.94 | [5 empty] | 13.3 | 55.94 |  |  |  | 18.3 | 64.94 |  |  |  |  | 17.8 | 64.04 |  |  |  |  | 10 | 50 | [34 empty] | 1991-08-26 03:00 | 1991-08-26
1991-08-26 | 1998-08-26 | 4:00 | 22.2 | 71.96 | WEEKDAY | 0.06 | 1987-08-26 | 4:00 | 17.8 | 64.04 |  |  | 1994-08-26 | 4:00 | 17.2 | 62.96 |  |  | 1995-08-26 | 4:00 | 16.1 | 60.98 | [5 empty] | 17.8 | 64.04 |  |  |  | 16.6 | 61.88 |  |  |  |  | 17.8 | 64.04 |  |  |  |  | 18.3 | 64.94 | [5 empty] | 12.2 | 53.96 |  |  |  | 18.3 | 64.94 |  |  |  |  | 17.2 | 62.96 |  |  |  |  | 10 | 50 | [34 empty] | 1991-08-26 04:00 | 1991-08-26
1991-08-26 | 1998-08-26 | 5:00 | 22.2 | 71.96 | WEEKDAY | 0.06 | 1987-08-26 | 5:00 | 16.7 | 62.06 |  |  | 1994-08-26 | 5:00 | 16.6 | 61.88 |  |  | 1995-08-26 | 5:00 | 16.1 | 60.98 | [5 empty] | 17.8 | 64.04 |  |  |  | 17.2 | 62.96 |  |  |  |  | 18.3 | 64.94 |  |  |  |  | 18.3 | 64.94 | [5 empty] | 12.2 | 53.96 |  |  |  | 18.3 | 64.94 |  |  |  |  | 17.2 | 62.96 |  |  |  |  | 10 | 50 | [34 empty] | 1991-08-26 05:00 | 1991-08-26
1991-08-26 | 1998-08-26 | 6:00 | 22.8 | 73.04 | WEEKDAY | 0.11 | 1987-08-26 | 6:00 | 16.7 | 62.06 |  |  | 1994-08-26 | 6:00 | 16.6 | 61.88 |  |  | 1995-08-26 | 6:00 | 17.8 | 64.04 | [5 empty] | 18.3 | 64.94 |  |  |  | 17.2 | 62.96 |  |  |  |  | 18.3 | 64.94 |  |  |  |  | 18.3 | 64.94 | [5 empty] | 12.2 | 53.96 |  |  |  | 18.3 | 64.94 |  |  |  |  | 17.8 | 64.04 |  |  |  |  | 12.2 | 53.96 | [34 empty] | 1991-08-26 06:00 | 1991-08-26
1991-08-26 | 1998-08-26 | 7:00 | 25 | 77 | WEEKDAY | 0.37 | 1987-08-26 | 7:00 | 17.2 | 62.96 |  |  | 1994-08-26 | 7:00 | 18.8 | 65.84 |  |  | 1995-08-26 | 7:00 | 19.4 | 66.92 | [5 empty] | 20.6 | 69.08 |  |  |  | 18.8 | 65.84 |  |  |  |  | 18.3 | 64.94 |  |  |  |  | 18.9 | 66.02 | [5 empty] | 14.4 | 57.92 |  |  |  | 18.9 | 66.02 |  |  |  |  | 18.3 | 64.94 |  |  |  |  | 13.3 | 55.94 | [34 empty] | 1991-08-26 07:00 | 1991-08-26
1991-08-26 | 1998-08-26 | 8:00 | 23.9 | 75.02 | WEEKDAY | 0.77 | 1987-08-26 | 8:00 | 19.4 | 66.92 |  |  | 1994-08-26 | 8:00 | 21.1 | 69.98 |  |  | 1995-08-26 | 8:00 | 21.7 | 71.06 | [5 empty] | 22.8 | 73.04 |  |  |  | 22.2 | 71.96 |  |  |  |  | 19.4 | 66.92 |  |  |  |  | 18.9 | 66.02 | [5 empty] | 17.2 | 62.96 |  |  |  | 20 | 68 |  |  |  |  | 20.6 | 69.08 |  |  |  |  | 15 | 59 | [34 empty] | 1991-08-26 08:00 | 1991-08-26
1991-08-26 | 1998-08-26 | 9:00 | 26.1 | 78.98 | WEEKDAY | 0.77 | 1987-08-26 | 9:00 | 22.8 | 73.04 |  |  | 1994-08-26 | 9:00 | 22.2 | 71.96 |  |  | 1995-08-26 | 9:00 | 23.3 | 73.94 | [5 empty] | 23.9 | 75.02 |  |  |  | 23.8 | 74.84 |  |  |  |  | 20.6 | 69.08 |  |  |  |  | 20 | 68 | [5 empty] | 20 | 68 |  |  |  | 22.8 | 73.04 |  |  |  |  | 23.3 | 73.94 |  |  |  |  | 16.1 | 60.98 | [34 empty] | 1991-08-26 09:00 | 1991-08-26
1991-08-26 | 1998-08-26 | 10:00 | 28.9 | 84.02 | WEEKDAY | 0.65 | 1987-08-26 | 10:00 | 24.4 | 75.92 |  |  | 1994-08-26 | 10:00 | 24.4 | 75.92 |  |  | 1995-08-26 | 10:00 | 23.9 | 75.02 | [5 empty] | 24.4 | 75.92 |  |  |  | 25.5 | 77.9 |  |  |  |  | 21.7 | 71.06 |  |  |  |  | 20 | 68 | [5 empty] | 22.2 | 71.96 |  |  |  | 24.4 | 75.92 |  |  |  |  | 25 | 77 |  |  |  |  | 16.7 | 62.06 | [34 empty] | 1991-08-26 10:00 | 1991-08-26
1991-08-26 | 1998-08-26 | 11:00 | 30 | 86 | WEEKDAY | 0.67 | 1987-08-26 | 11:00 | 24.4 | 75.92 |  |  | 1994-08-26 | 11:00 | 25.5 | 77.9 |  |  | 1995-08-26 | 11:00 | 24.4 | 75.92 | [5 empty] | 26.1 | 78.98 |  |  |  | 26.1 | 78.98 |  |  |  |  | 23.3 | 73.94 |  |  |  |  | 20.6 | 69.08 | [5 empty] | 24.4 | 75.92 |  |  |  | 26.1 | 78.98 |  |  |  |  | 26.1 | 78.98 |  |  |  |  | 18.9 | 66.02 | [34 empty] | 1991-08-26 11:00 | 1991-08-26
1991-08-26 | 1998-08-26 | 12:00 | 31.1 | 87.98 | WEEKDAY | 0.67 | 1987-08-26 | 12:00 | 26.1 | 78.98 |  |  | 1994-08-26 | 12:00 | 26.6 | 79.88 |  |  | 1995-08-26 | 12:00 | 25 | 77 | [5 empty] | 27.2 | 80.96 |  |  |  | 27.2 | 80.96 |  |  |  |  | 23.9 | 75.02 |  |  |  |  | 22.8 | 73.04 | [5 empty] | 25.6 | 78.08 |  |  |  | 27.2 | 80.96 |  |  |  |  | 26.7 | 80.06 |  |  |  |  | 21.1 | 69.98 | [34 empty] | 1991-08-26 12:00 | 1991-08-26
1991-08-26 | 1998-08-26 | 13:00 | 31.1 | 87.98 | WEEKDAY | 0.63 | 1987-08-26 | 13:00 | 26.1 | 78.98 |  |  | 1994-08-26 | 13:00 | 28.3 | 82.94 |  |  | 1995-08-26 | 13:00 | 25.6 | 78.08 | [5 empty] | 26.7 | 80.06 |  |  |  | 28.8 | 83.84 |  |  |  |  | 25.6 | 78.08 |  |  |  |  | 22.8 | 73.04 | [5 empty] | 26.7 | 80.06 |  |  |  | 25 | 77 |  |  |  |  | 28.3 | 82.94 |  |  |  |  | 20.6 | 69.08 | [34 empty] | 1991-08-26 13:00 | 1991-08-27
1991-08-26 | 1998-08-26 | 14:00 | 29.4 | 84.92 | WEEKDAY | 0.53 | 1987-08-26 | 14:00 | 25.6 | 78.08 |  |  | 1994-08-26 | 14:00 | 28.8 | 83.84 |  |  | 1995-08-26 | 14:00 | 25.6 | 78.08 | [5 empty] | 26.1 | 78.98 |  |  |  | 29.4 | 84.92 |  |  |  |  | 24.4 | 75.92 |  |  |  |  | 24.4 | 75.92 | [5 empty] | 26.1 | 78.98 |  |  |  | 25 | 77 |  |  |  |  | 27.2 | 80.96 |  |  |  |  | 22.8 | 73.04 | [34 empty] | 1991-08-26 14:00 | 1991-08-27
1991-08-26 | 1998-08-26 | 15:00 | 29.4 | 84.92 | WEEKDAY | 0.53 | 1987-08-26 | 15:00 | 25.6 | 78.08 |  |  | 1994-08-26 | 15:00 | 28.3 | 82.94 |  |  | 1995-08-26 | 15:00 | 25.6 | 78.08 | [5 empty] | 24.4 | 75.92 |  |  |  | 30 | 86 |  |  |  |  | 25 | 77 |  |  |  |  | 26.7 | 80.06 | [5 empty] | 26.7 | 80.06 |  |  |  | 27.2 | 80.96 |  |  |  |  | 28.9 | 84.02 |  |  |  |  | 23.3 | 73.94 | [34 empty] | 1991-08-26 15:00 | 1991-08-27
1991-08-26 | 1998-08-26 | 16:00 | 30 | 86 | WEEKDAY | 0.5 | 1987-08-26 | 16:00 | 25 | 77 |  |  | 1994-08-26 | 16:00 | 26.6 | 79.88 |  |  | 1995-08-26 | 16:00 | 25 | 77 | [5 empty] | 23.9 | 75.02 |  |  |  | 29.4 | 84.92 |  |  |  |  | 25.6 | 78.08 |  |  |  |  | 27.8 | 82.04 | [5 empty] | 25.6 | 78.08 |  |  |  | 20.6 | 69.08 |  |  |  |  | 28.3 | 82.94 |  |  |  |  | 22.8 | 73.04 | [34 empty] | 1991-08-26 16:00 | 1991-08-27
1991-08-26 | 1998-08-26 | 17:00 | 29.4 | 84.92 | WEEKDAY | 0.56 | 1987-08-26 | 17:00 | 23.9 | 75.02 |  |  | 1994-08-26 | 17:00 | 26.1 | 78.98 |  |  | 1995-08-26 | 17:00 | 24.4 | 75.92 | [5 empty] | 23.3 | 73.94 |  |  |  | 28.8 | 83.84 |  |  |  |  | 23.9 | 75.02 |  |  |  |  | 27.8 | 82.04 | [5 empty] | 25 | 77 |  |  |  | 23.3 | 73.94 |  |  |  |  | 27.2 | 80.96 |  |  |  |  | 22.2 | 71.96 | [34 empty] | 1991-08-26 17:00 | 1991-08-27
1991-08-26 | 1998-08-26 | 18:00 | 24 | 75.2 | WEEKDAY | 0.69 | 1987-08-26 | 18:00 | 23.3 | 73.94 |  |  | 1994-08-26 | 18:00 | 23.8 | 74.84 |  |  | 1995-08-26 | 18:00 | 23.9 | 75.02 | [5 empty] | 23.3 | 73.94 |  |  |  | 27.2 | 80.96 |  |  |  |  | 23.3 | 73.94 |  |  |  |  | 26.7 | 80.06 | [5 empty] | 24.4 | 75.92 |  |  |  | 22.8 | 73.04 |  |  |  |  | 26.7 | 80.06 |  |  |  |  | 21.1 | 69.98 | [34 empty] | 1991-08-26 18:00 | 1991-08-27
1991-08-26 | 1998-08-26 | 19:00 | 26.1 | 78.98 | WEEKDAY | 0.77 | 1987-08-26 | 19:00 | 22.8 | 73.04 |  |  | 1994-08-26 | 19:00 | 22.7 | 72.86 |  |  | 1995-08-26 | 19:00 | 23.3 | 73.94 | [5 empty] | 22.2 | 71.96 |  |  |  | 25 | 77 |  |  |  |  | 22.2 | 71.96 |  |  |  |  | 24.4 | 75.92 | [5 empty] | 23.3 | 73.94 |  |  |  | 22.2 | 71.96 |  |  |  |  | 25 | 77 |  |  |  |  | 18.9 | 66.02 | [34 empty] | 1991-08-26 19:00 | 1991-08-27
1991-08-26 | 1998-08-26 | 20:00 | 26.7 | 80.06 | WEEKDAY | 0.81 | 1987-08-26 | 20:00 | 22.8 | 73.04 |  |  | 1994-08-26 | 20:00 | 22.2 | 71.96 |  |  | 1995-08-26 | 20:00 | 23.3 | 73.94 | [5 empty] | 21.7 | 71.06 |  |  |  | 23.3 | 73.94 |  |  |  |  | 21.7 | 71.06 |  |  |  |  | 22.2 | 71.96 | [5 empty] | 21.7 | 71.06 |  |  |  | 21.7 | 71.06 |  |  |  |  | 23.9 | 75.02 |  |  |  |  | 16.7 | 62.06 | [34 empty] | 1991-08-26 20:00 | 1991-08-27
1991-08-26 | 1998-08-26 | 21:00 | 26.7 | 80.06 | WEEKDAY | 0.75 | 1987-08-26 | 21:00 | 23.3 | 73.94 |  |  | 1994-08-26 | 21:00 | 21.1 | 69.98 |  |  | 1995-08-26 | 21:00 | 22.8 | 73.04 | [5 empty] | 21.1 | 69.98 |  |  |  | 22.2 | 71.96 |  |  |  |  | 20.6 | 69.08 |  |  |  |  | 21.1 | 69.98 | [5 empty] | 21.1 | 69.98 |  |  |  | 21.7 | 71.06 |  |  |  |  | 23.3 | 73.94 |  |  |  |  | 15.6 | 60.08 | [34 empty] | 1991-08-26 21:00 | 1991-08-27
1991-08-26 | 1998-08-26 | 22:00 | 26.7 | 80.06 | WEEKDAY | 0.78 | 1987-08-26 | 22:00 | 22.2 | 71.96 |  |  | 1994-08-26 | 22:00 | 20.5 | 68.9 |  |  | 1995-08-26 | 22:00 | 22.2 | 71.96 | [5 empty] | 21.7 | 71.06 |  |  |  | 21.4 | 70.52 |  |  |  |  | 20.6 | 69.08 |  |  |  |  | 20.6 | 69.08 | [5 empty] | 21.7 | 71.06 |  |  |  | 21.7 | 71.06 |  |  |  |  | 22.2 | 71.96 |  |  |  |  | 13.9 | 57.02 | [34 empty] | 1991-08-26 22:00 | 1991-08-27
1991-08-26 | 1998-08-26 | 23:00 | 26.7 | 80.06 | WEEKDAY | 0.79 | 1987-08-26 | 23:00 | 21.7 | 71.06 |  |  | 1994-08-26 | 23:00 | 20 | 68 |  |  | 1995-08-26 | 23:00 | 22.2 | 71.96 | [5 empty] | 21.7 | 71.06 |  |  |  | 20.8 | 69.44 |  |  |  |  | 18.9 | 66.02 |  |  |  |  | 23.3 | 73.94 | [5 empty] | 21.1 | 69.98 |  |  |  | 21.7 | 71.06 |  |  |  |  | 21.7 | 71.06 |  |  |  |  | 12.2 | 53.96 | [34 empty] | 1991-08-26 23:00 | 1991-08-27
1991-08-26 | 1998-08-26 | 24:00 | 25.6 | 78.08 | WEEKDAY | 0.61 | 1987-08-26 | 24:00 | 21.7 | 71.06 |  |  | 1994-08-26 | 24:00 | 19.6 | 67.28 |  |  | 1995-08-26 | 24:00 | 22.2 | 71.96 | [5 empty] | 21.7 | 71.06 |  |  |  | 20.2 | 68.36 |  |  |  |  | 18.3 | 64.94 |  |  |  |  | 23.3 | 73.94 | [5 empty] | 20 | 68 |  |  |  | 21.1 | 69.98 |  |  |  |  | 21.7 | 71.06 |  |  |  |  | 10 | 50 | [34 empty] | 1991-08-27 | 1991-08-27
1991-08-27 | 1998-08-27 | 1:00 | 26.1 | 78.98 | WEEKDAY | 0.33 | 1987-08-27 | 1:00 | 21.7 | 71.06 |  |  | 1994-08-27 | 1:00 | 19.4 | 66.92 |  |  | 1995-08-27 | 1:00 | 22.2 | 71.96 | [5 empty] | 20 | 68 |  |  |  | 19.9 | 67.82 |  |  |  |  | 17.8 | 64.04 |  |  |  |  | 22.8 | 73.04 | [5 empty] | 20 | 68 |  |  |  | 20.6 | 69.08 |  |  |  |  | 21.7 | 71.06 |  |  |  |  | 9.4 | 48.92 | [34 empty] | 1991-08-27 01:00 | 1991-08-27
1991-08-27 | 1998-08-27 | 2:00 | 25 | 77 | WEEKDAY | 0.15 | 1987-08-27 | 2:00 | 21.7 | 71.06 |  |  | 1994-08-27 | 2:00 | 20 | 68 |  |  | 1995-08-27 | 2:00 | 22.2 | 71.96 | [5 empty] | 19.4 | 66.92 |  |  |  | 19.4 | 66.92 |  |  |  |  | 17.2 | 62.96 |  |  |  |  | 22.8 | 73.04 | [5 empty] | 18.9 | 66.02 |  |  |  | 20.6 | 69.08 |  |  |  |  | 21.7 | 71.06 |  |  |  |  | 9.4 | 48.92 | [34 empty] | 1991-08-27 02:00 | 1991-08-27
1991-08-27 | 1998-08-27 | 3:00 | 24.4 | 75.92 | WEEKDAY | 0.09 | 1987-08-27 | 3:00 | 20.6 | 69.08 |  |  | 1994-08-27 | 3:00 | 19.3 | 66.74 |  |  | 1995-08-27 | 3:00 | 21.7 | 71.06 | [5 empty] | 18.3 | 64.94 |  |  |  | 18.8 | 65.84 |  |  |  |  | 17.2 | 62.96 |  |  |  |  | 22.2 | 71.96 | [5 empty] | 17.8 | 64.04 |  |  |  | 18.9 | 66.02 |  |  |  |  | 21.7 | 71.06 |  |  |  |  | 8.9 | 48.02 | [34 empty] | 1991-08-27 03:00 | 1991-08-27
1991-08-27 | 1998-08-27 | 4:00 | 24.4 | 75.92 | WEEKDAY | 0.06 | 1987-08-27 | 4:00 | 20 | 68 |  |  | 1994-08-27 | 4:00 | 18.3 | 64.94 |  |  | 1995-08-27 | 4:00 | 21.7 | 71.06 | [5 empty] | 18.9 | 66.02 |  |  |  | 19.4 | 66.92 |  |  |  |  | 16.7 | 62.06 |  |  |  |  | 22.2 | 71.96 | [5 empty] | 17.2 | 62.96 |  |  |  | 18.3 | 64.94 |  |  |  |  | 21.1 | 69.98 |  |  |  |  | 7.2 | 44.96 | [34 empty] | 1991-08-27 04:00 | 1991-08-27
1991-08-27 | 1998-08-27 | 5:00 | 23.9 | 75.02 | WEEKDAY | 0.06 | 1987-08-27 | 5:00 | 18.3 | 64.94 |  |  | 1994-08-27 | 5:00 | 17.7 | 63.86 |  |  | 1995-08-27 | 5:00 | 21.7 | 71.06 | [5 empty] | 19.4 | 66.92 |  |  |  | 20 | 68 |  |  |  |  | 16.7 | 62.06 |  |  |  |  | 21.7 | 71.06 | [5 empty] | 17.8 | 64.04 |  |  |  | 17.8 | 64.04 |  |  |  |  | 21.1 | 69.98 |  |  |  |  | 6.7 | 44.06 | [34 empty] | 1991-08-27 05:00 | 1991-08-27
1991-08-27 | 1998-08-27 | 6:00 | 23.3 | 73.94 | WEEKDAY | 0.11 | 1987-08-27 | 6:00 | 16.7 | 62.06 |  |  | 1994-08-27 | 6:00 | 18.8 | 65.84 |  |  | 1995-08-27 | 6:00 | 21.7 | 71.06 | [5 empty] | 19.4 | 66.92 |  |  |  | 19.4 | 66.92 |  |  |  |  | 16.7 | 62.06 |  |  |  |  | 19.4 | 66.92 | [5 empty] | 16.1 | 60.98 |  |  |  | 17.2 | 62.96 |  |  |  |  | 21.1 | 69.98 |  |  |  |  | 7.2 | 44.96 | [34 empty] | 1991-08-27 06:00 | 1991-08-27
1991-08-27 | 1998-08-27 | 7:00 | 23.3 | 73.94 | WEEKDAY | 0.37 | 1987-08-27 | 7:00 | 16.1 | 60.98 |  |  | 1994-08-27 | 7:00 | 20.5 | 68.9 |  |  | 1995-08-27 | 7:00 | 22.2 | 71.96 | [5 empty] | 20 | 68 |  |  |  | 21.6 | 70.88 |  |  |  |  | 16.7 | 62.06 |  |  |  |  | 22.2 | 71.96 | [5 empty] | 17.8 | 64.04 |  |  |  | 17.8 | 64.04 |  |  |  |  | 22.2 | 71.96 |  |  |  |  | 11.1 | 51.98 | [34 empty] | 1991-08-27 07:00 | 1991-08-27
1991-08-27 | 1998-08-27 | 8:00 | 22.8 | 73.04 | WEEKDAY | 0.77 | 1987-08-27 | 8:00 | 16.7 | 62.06 |  |  | 1994-08-27 | 8:00 | 22.2 | 71.96 |  |  | 1995-08-27 | 8:00 | 22.8 | 73.04 | [5 empty] | 22.2 | 71.96 |  |  |  | 22.7 | 72.86 |  |  |  |  | 17.8 | 64.04 |  |  |  |  | 22.8 | 73.04 | [5 empty] | 19.4 | 66.92 |  |  |  | 18.9 | 66.02 |  |  |  |  | 23.9 | 75.02 |  |  |  |  | 13.3 | 55.94 | [34 empty] | 1991-08-27 08:00 | 1991-08-27
1991-08-27 | 1998-08-27 | 9:00 | 24.4 | 75.92 | WEEKDAY | 0.77 | 1987-08-27 | 9:00 | 17.8 | 64.04 |  |  | 1994-08-27 | 9:00 | 23.8 | 74.84 |  |  | 1995-08-27 | 9:00 | 24.4 | 75.92 | [5 empty] | 23.9 | 75.02 |  |  |  | 23.8 | 74.84 |  |  |  |  | 18.9 | 66.02 |  |  |  |  | 23.9 | 75.02 | [5 empty] | 21.1 | 69.98 |  |  |  | 20.6 | 69.08 |  |  |  |  | 24.4 | 75.92 |  |  |  |  | 15.6 | 60.08 | [34 empty] | 1991-08-27 09:00 | 1991-08-27
1991-08-27 | 1998-08-27 | 10:00 | 24.4 | 75.92 | WEEKDAY | 0.65 | 1987-08-27 | 10:00 | 17.2 | 62.96 |  |  | 1994-08-27 | 10:00 | 24.4 | 75.92 |  |  | 1995-08-27 | 10:00 | 26.1 | 78.98 | [5 empty] | 25.6 | 78.08 |  |  |  | 26.1 | 78.98 |  |  |  |  | 19.4 | 66.92 |  |  |  |  | 24.4 | 75.92 | [5 empty] | 22.8 | 73.04 |  |  |  | 21.1 | 69.98 |  |  |  |  | 26.7 | 80.06 |  |  |  |  | 16.7 | 62.06 | [34 empty] | 1991-08-27 10:00 | 1991-08-27
1991-08-27 | 1998-08-27 | 11:00 | 25 | 77 | WEEKDAY | 0.67 | 1987-08-27 | 11:00 | 17.2 | 62.96 |  |  | 1994-08-27 | 11:00 | 25.5 | 77.9 |  |  | 1995-08-27 | 11:00 | 27.2 | 80.96 | [5 empty] | 26.7 | 80.06 |  |  |  | 27.2 | 80.96 |  |  |  |  | 21.1 | 69.98 |  |  |  |  | 25.6 | 78.08 | [5 empty] | 23.3 | 73.94 |  |  |  | 21.7 | 71.06 |  |  |  |  | 27.8 | 82.04 |  |  |  |  | 18.3 | 64.94 | [34 empty] | 1991-08-27 11:00 | 1991-08-27
1991-08-27 | 1998-08-27 | 12:00 | 26.1 | 78.98 | WEEKDAY | 0.67 | 1987-08-27 | 12:00 | 16.7 | 62.06 |  |  | 1994-08-27 | 12:00 | 27.2 | 80.96 |  |  | 1995-08-27 | 12:00 | 28.3 | 82.94 | [5 empty] | 27.2 | 80.96 |  |  |  | 28.3 | 82.94 |  |  |  |  | 21.7 | 71.06 |  |  |  |  | 24.4 | 75.92 | [5 empty] | 24.4 | 75.92 |  |  |  | 22.2 | 71.96 |  |  |  |  | 27.2 | 80.96 |  |  |  |  | 18.9 | 66.02 | [34 empty] | 1991-08-27 12:00 | 1991-08-27
1991-08-27 | 1998-08-27 | 13:00 | 26.7 | 80.06 | WEEKDAY | 0.63 | 1987-08-27 | 13:00 | 17.2 | 62.96 |  |  | 1994-08-27 | 13:00 | 27.2 | 80.96 |  |  | 1995-08-27 | 13:00 | 27.8 | 82.04 | [5 empty] | 27.2 | 80.96 |  |  |  | 29.4 | 84.92 |  |  |  |  | 22.2 | 71.96 |  |  |  |  | 24.4 | 75.92 | [5 empty] | 24.4 | 75.92 |  |  |  | 23.3 | 73.94 |  |  |  |  | 27.2 | 80.96 |  |  |  |  | 20 | 68 | [34 empty] | 1991-08-27 13:00 | 1991-08-28
1991-08-27 | 1998-08-27 | 14:00 | 27.8 | 82.04 | WEEKDAY | 0.53 | 1987-08-27 | 14:00 | 17.2 | 62.96 |  |  | 1994-08-27 | 14:00 | 28.3 | 82.94 |  |  | 1995-08-27 | 14:00 | 26.7 | 80.06 | [5 empty] | 27.8 | 82.04 |  |  |  | 29.4 | 84.92 |  |  |  |  | 23.3 | 73.94 |  |  |  |  | 24.4 | 75.92 | [5 empty] | 24.4 | 75.92 |  |  |  | 23.9 | 75.02 |  |  |  |  | 27.8 | 82.04 |  |  |  |  | 21.7 | 71.06 | [34 empty] | 1991-08-27 14:00 | 1991-08-28
1991-08-27 | 1998-08-27 | 15:00 | 28.9 | 84.02 | WEEKDAY | 0.53 | 1987-08-27 | 15:00 | 17.2 | 62.96 |  |  | 1994-08-27 | 15:00 | 28.3 | 82.94 |  |  | 1995-08-27 | 15:00 | 25.6 | 78.08 | [5 empty] | 27.8 | 82.04 |  |  |  | 29.4 | 84.92 |  |  |  |  | 22.8 | 73.04 |  |  |  |  | 25.6 | 78.08 | [5 empty] | 25 | 77 |  |  |  | 23.9 | 75.02 |  |  |  |  | 28.3 | 82.94 |  |  |  |  | 20.6 | 69.08 | [34 empty] | 1991-08-27 15:00 | 1991-08-28
1991-08-27 | 1998-08-27 | 16:00 | 28.9 | 84.02 | WEEKDAY | 0.5 | 1987-08-27 | 16:00 | 16.7 | 62.06 |  |  | 1994-08-27 | 16:00 | 28.8 | 83.84 |  |  | 1995-08-27 | 16:00 | 25.6 | 78.08 | [5 empty] | 27.2 | 80.96 |  |  |  | 29.4 | 84.92 |  |  |  |  | 23.3 | 73.94 |  |  |  |  | 26.1 | 78.98 | [5 empty] | 23.9 | 75.02 |  |  |  | 23.3 | 73.94 |  |  |  |  | 28.3 | 82.94 |  |  |  |  | 20.6 | 69.08 | [34 empty] | 1991-08-27 16:00 | 1991-08-28
1991-08-27 | 1998-08-27 | 17:00 | 28.3 | 82.94 | WEEKDAY | 0.56 | 1987-08-27 | 17:00 | 16.7 | 62.06 |  |  | 1994-08-27 | 17:00 | 28.3 | 82.94 |  |  | 1995-08-27 | 17:00 | 25.6 | 78.08 | [5 empty] | 26.1 | 78.98 |  |  |  | 31.1 | 87.98 |  |  |  |  | 22.2 | 71.96 |  |  |  |  | 25 | 77 | [5 empty] | 23.9 | 75.02 |  |  |  | 22.2 | 71.96 |  |  |  |  | 27.8 | 82.04 |  |  |  |  | 20 | 68 | [34 empty] | 1991-08-27 17:00 | 1991-08-28
1991-08-27 | 1998-08-27 | 18:00 | 27.8 | 82.04 | WEEKDAY | 0.69 | 1987-08-27 | 18:00 | 17.2 | 62.96 |  |  | 1994-08-27 | 18:00 | 23.8 | 74.84 |  |  | 1995-08-27 | 18:00 | 25.6 | 78.08 | [5 empty] | 24.4 | 75.92 |  |  |  | 25.5 | 77.9 |  |  |  |  | 20.6 | 69.08 |  |  |  |  | 23.9 | 75.02 | [5 empty] | 22.2 | 71.96 |  |  |  | 22.2 | 71.96 |  |  |  |  | 26.7 | 80.06 |  |  |  |  | 19.4 | 66.92 | [34 empty] | 1991-08-27 18:00 | 1991-08-28
1991-08-27 | 1998-08-27 | 19:00 | 26.7 | 80.06 | WEEKDAY | 0.77 | 1987-08-27 | 19:00 | 17.2 | 62.96 |  |  | 1994-08-27 | 19:00 | 20.5 | 68.9 |  |  | 1995-08-27 | 19:00 | 25.6 | 78.08 | [5 empty] | 23.9 | 75.02 |  |  |  | 24.4 | 75.92 |  |  |  |  | 20 | 68 |  |  |  |  | 22.8 | 73.04 | [5 empty] | 21.1 | 69.98 |  |  |  | 21.1 | 69.98 |  |  |  |  | 24.4 | 75.92 |  |  |  |  | 15.6 | 60.08 | [34 empty] | 1991-08-27 19:00 | 1991-08-28
1991-08-27 | 1998-08-27 | 20:00 | 26.1 | 78.98 | WEEKDAY | 0.81 | 1987-08-27 | 20:00 | 17.8 | 64.04 |  |  | 1994-08-27 | 20:00 | 20 | 68 |  |  | 1995-08-27 | 20:00 | 24.4 | 75.92 | [5 empty] | 23.3 | 73.94 |  |  |  | 22.2 | 71.96 |  |  |  |  | 18.9 | 66.02 |  |  |  |  | 21.7 | 71.06 | [5 empty] | 19.4 | 66.92 |  |  |  | 20.6 | 69.08 |  |  |  |  | 22.8 | 73.04 |  |  |  |  | 12.8 | 55.04 | [34 empty] | 1991-08-27 20:00 | 1991-08-28
1991-08-27 | 1998-08-27 | 21:00 | 25 | 77 | WEEKDAY | 0.75 | 1987-08-27 | 21:00 | 17.2 | 62.96 |  |  | 1994-08-27 | 21:00 | 20 | 68 |  |  | 1995-08-27 | 21:00 | 22.8 | 73.04 | [5 empty] | 22.2 | 71.96 |  |  |  | 21.6 | 70.88 |  |  |  |  | 17.8 | 64.04 |  |  |  |  | 20.6 | 69.08 | [5 empty] | 18.9 | 66.02 |  |  |  | 20 | 68 |  |  |  |  | 22.2 | 71.96 |  |  |  |  | 11.7 | 53.06 | [34 empty] | 1991-08-27 21:00 | 1991-08-28
1991-08-27 | 1998-08-27 | 22:00 | 24.4 | 75.92 | WEEKDAY | 0.78 | 1987-08-27 | 22:00 | 16.7 | 62.06 |  |  | 1994-08-27 | 22:00 | 19.4 | 66.92 |  |  | 1995-08-27 | 22:00 | 22.2 | 71.96 | [5 empty] | 21.7 | 71.06 |  |  |  | 20.5 | 68.9 |  |  |  |  | 17.2 | 62.96 |  |  |  |  | 20 | 68 | [5 empty] | 18.3 | 64.94 |  |  |  | 20 | 68 |  |  |  |  | 21.7 | 71.06 |  |  |  |  | 11.7 | 53.06 | [34 empty] | 1991-08-27 22:00 | 1991-08-28
1991-08-27 | 1998-08-27 | 23:00 | 24.4 | 75.92 | WEEKDAY | 0.79 | 1987-08-27 | 23:00 | 16.7 | 62.06 |  |  | 1994-08-27 | 23:00 | 18.8 | 65.84 |  |  | 1995-08-27 | 23:00 | 22.2 | 71.96 | [5 empty] | 21.7 | 71.06 |  |  |  | 20 | 68 |  |  |  |  | 16.1 | 60.98 |  |  |  |  | 18.3 | 64.94 | [5 empty] | 17.2 | 62.96 |  |  |  | 19.4 | 66.92 |  |  |  |  | 21.1 | 69.98 |  |  |  |  | 11.1 | 51.98 | [34 empty] | 1991-08-27 23:00 | 1991-08-28
1991-08-27 | 1998-08-27 | 24:00 | 23.9 | 75.02 | WEEKDAY | 0.61 | 1987-08-27 | 24:00 | 16.7 | 62.06 |  |  | 1994-08-27 | 24:00 | 19.4 | 66.92 |  |  | 1995-08-27 | 24:00 | 22.2 | 71.96 | [5 empty] | 21.1 | 69.98 |  |  |  | 18.8 | 65.84 |  |  |  |  | 15.6 | 60.08 |  |  |  |  | 19.4 | 66.92 | [5 empty] | 16.7 | 62.06 |  |  |  | 20 | 68 |  |  |  |  | 21.1 | 69.98 |  |  |  |  | 11.1 | 51.98 | [34 empty] | 1991-08-28 | 1991-08-28
1991-08-28 | 1998-08-28 | 1:00 | 23.3 | 73.94 | WEEKDAY | 0.33 | 1987-08-28 | 1:00 | 17.2 | 62.96 |  |  | 1994-08-28 | 1:00 | 18.8 | 65.84 |  |  | 1995-08-28 | 1:00 | 21.7 | 71.06 | [5 empty] | 20.6 | 69.08 |  |  |  | 18.3 | 64.94 |  |  |  |  | 13.9 | 57.02 |  |  |  |  | 15.6 | 60.08 | [5 empty] | 16.1 | 60.98 |  |  |  | 20.6 | 69.08 |  |  |  |  | 21.1 | 69.98 |  |  |  |  | 10 | 50 | [34 empty] | 1991-08-28 01:00 | 1991-08-28
1991-08-28 | 1998-08-28 | 2:00 | 23.3 | 73.94 | WEEKDAY | 0.15 | 1987-08-28 | 2:00 | 17.2 | 62.96 |  |  | 1994-08-28 | 2:00 | 18.3 | 64.94 |  |  | 1995-08-28 | 2:00 | 21.7 | 71.06 | [5 empty] | 20.6 | 69.08 |  |  |  | 17.7 | 63.86 |  |  |  |  | 14.4 | 57.92 |  |  |  |  | 15 | 59 | [5 empty] | 16.1 | 60.98 |  |  |  | 20 | 68 |  |  |  |  | 20.6 | 69.08 |  |  |  |  | 10.6 | 51.08 | [34 empty] | 1991-08-28 02:00 | 1991-08-28
1991-08-28 | 1998-08-28 | 3:00 | 23.3 | 73.94 | WEEKDAY | 0.09 | 1987-08-28 | 3:00 | 17.2 | 62.96 |  |  | 1994-08-28 | 3:00 | 18.3 | 64.94 |  |  | 1995-08-28 | 3:00 | 20.6 | 69.08 | [5 empty] | 20.6 | 69.08 |  |  |  | 17.2 | 62.96 |  |  |  |  | 13.9 | 57.02 |  |  |  |  | 16.1 | 60.98 | [5 empty] | 15.6 | 60.08 |  |  |  | 20 | 68 |  |  |  |  | 20.6 | 69.08 |  |  |  |  | 11.7 | 53.06 | [34 empty] | 1991-08-28 03:00 | 1991-08-28
1991-08-28 | 1998-08-28 | 4:00 | 23.3 | 73.94 | WEEKDAY | 0.06 | 1987-08-28 | 4:00 | 17.2 | 62.96 |  |  | 1994-08-28 | 4:00 | 17.7 | 63.86 |  |  | 1995-08-28 | 4:00 | 20 | 68 | [5 empty] | 20 | 68 |  |  |  | 16.6 | 61.88 |  |  |  |  | 13.9 | 57.02 |  |  |  |  | 17.8 | 64.04 | [5 empty] | 15 | 59 |  |  |  | 20 | 68 |  |  |  |  | 20 | 68 |  |  |  |  | 12.8 | 55.04 | [34 empty] | 1991-08-28 04:00 | 1991-08-28
1991-08-28 | 1998-08-28 | 5:00 | 22.8 | 73.04 | WEEKDAY | 0.06 | 1987-08-28 | 5:00 | 16.7 | 62.06 |  |  | 1994-08-28 | 5:00 | 17.7 | 63.86 |  |  | 1995-08-28 | 5:00 | 19.4 | 66.92 | [5 empty] | 20 | 68 |  |  |  | 17.2 | 62.96 |  |  |  |  | 12.8 | 55.04 |  |  |  |  | 17.8 | 64.04 | [5 empty] | 15 | 59 |  |  |  | 20 | 68 |  |  |  |  | 20 | 68 |  |  |  |  | 12.8 | 55.04 | [34 empty] | 1991-08-28 05:00 | 1991-08-28
1991-08-28 | 1998-08-28 | 6:00 | 22.8 | 73.04 | WEEKDAY | 0.11 | 1987-08-28 | 6:00 | 16.7 | 62.06 |  |  | 1994-08-28 | 6:00 | 17.2 | 62.96 |  |  | 1995-08-28 | 6:00 | 20 | 68 | [5 empty] | 20 | 68 |  |  |  | 17.7 | 63.86 |  |  |  |  | 12.8 | 55.04 |  |  |  |  | 18.3 | 64.94 | [5 empty] | 15 | 59 |  |  |  | 19.4 | 66.92 |  |  |  |  | 19.4 | 66.92 |  |  |  |  | 12.8 | 55.04 | [34 empty] | 1991-08-28 06:00 | 1991-08-28
1991-08-28 | 1998-08-28 | 7:00 | 23.3 | 73.94 | WEEKDAY | 0.37 | 1987-08-28 | 7:00 | 16.7 | 62.06 |  |  | 1994-08-28 | 7:00 | 19.4 | 66.92 |  |  | 1995-08-28 | 7:00 | 20.6 | 69.08 | [5 empty] | 19.4 | 66.92 |  |  |  | 18.3 | 64.94 |  |  |  |  | 13.9 | 57.02 |  |  |  |  | 19.4 | 66.92 | [5 empty] | 16.1 | 60.98 |  |  |  | 20 | 68 |  |  |  |  | 20.6 | 69.08 |  |  |  |  | 13.3 | 55.94 | [34 empty] | 1991-08-28 07:00 | 1991-08-28
1991-08-28 | 1998-08-28 | 8:00 | 23.3 | 73.94 | WEEKDAY | 0.77 | 1987-08-28 | 8:00 | 16.7 | 62.06 |  |  | 1994-08-28 | 8:00 | 22.7 | 72.86 |  |  | 1995-08-28 | 8:00 | 22.8 | 73.04 | [5 empty] | 20.6 | 69.08 |  |  |  | 21.1 | 69.98 |  |  |  |  | 15.6 | 60.08 |  |  |  |  | 21.1 | 69.98 | [5 empty] | 16.7 | 62.06 |  |  |  | 20.6 | 69.08 |  |  |  |  | 21.7 | 71.06 |  |  |  |  | 12.2 | 53.96 | [34 empty] | 1991-08-28 08:00 | 1991-08-28
1991-08-28 | 1998-08-28 | 9:00 | 24.4 | 75.92 | WEEKDAY | 0.77 | 1987-08-28 | 9:00 | 17.2 | 62.96 |  |  | 1994-08-28 | 9:00 | 25 | 77 |  |  | 1995-08-28 | 9:00 | 25 | 77 | [5 empty] | 20.6 | 69.08 |  |  |  | 23.3 | 73.94 |  |  |  |  | 17.8 | 64.04 |  |  |  |  | 21.7 | 71.06 | [5 empty] | 20 | 68 |  |  |  | 22.2 | 71.96 |  |  |  |  | 23.3 | 73.94 |  |  |  |  | 13.3 | 55.94 | [34 empty] | 1991-08-28 09:00 | 1991-08-28
1991-08-28 | 1998-08-28 | 10:00 | 25 | 77 | WEEKDAY | 0.65 | 1987-08-28 | 10:00 | 17.2 | 62.96 |  |  | 1994-08-28 | 10:00 | 26.1 | 78.98 |  |  | 1995-08-28 | 10:00 | 25 | 77 | [5 empty] | 21.7 | 71.06 |  |  |  | 25.5 | 77.9 |  |  |  |  | 19.4 | 66.92 |  |  |  |  | 23.3 | 73.94 | [5 empty] | 22.2 | 71.96 |  |  |  | 23.3 | 73.94 |  |  |  |  | 25.6 | 78.08 |  |  |  |  | 14.4 | 57.92 | [34 empty] | 1991-08-28 10:00 | 1991-08-28
1991-08-28 | 1998-08-28 | 11:00 | 25 | 77 | WEEKDAY | 0.67 | 1987-08-28 | 11:00 | 17.2 | 62.96 |  |  | 1994-08-28 | 11:00 | 27.2 | 80.96 |  |  | 1995-08-28 | 11:00 | 25.6 | 78.08 | [5 empty] | 21.7 | 71.06 |  |  |  | 27.2 | 80.96 |  |  |  |  | 21.1 | 69.98 |  |  |  |  | 23.3 | 73.94 | [5 empty] | 24.4 | 75.92 |  |  |  | 23.3 | 73.94 |  |  |  |  | 26.1 | 78.98 |  |  |  |  | 15.6 | 60.08 | [34 empty] | 1991-08-28 11:00 | 1991-08-28
1991-08-28 | 1998-08-28 | 12:00 | 26.1 | 78.98 | WEEKDAY | 0.67 | 1987-08-28 | 12:00 | 17.8 | 64.04 |  |  | 1994-08-28 | 12:00 | 28.3 | 82.94 |  |  | 1995-08-28 | 12:00 | 26.1 | 78.98 | [5 empty] | 21.1 | 69.98 |  |  |  | 29.4 | 84.92 |  |  |  |  | 22.8 | 73.04 |  |  |  |  | 23.3 | 73.94 | [5 empty] | 25 | 77 |  |  |  | 23.9 | 75.02 |  |  |  |  | 25.6 | 78.08 |  |  |  |  | 16.1 | 60.98 | [34 empty] | 1991-08-28 12:00 | 1991-08-28
1991-08-28 | 1998-08-28 | 13:00 | 26.7 | 80.06 | WEEKDAY | 0.63 | 1987-08-28 | 13:00 | 17.8 | 64.04 |  |  | 1994-08-28 | 13:00 | 28.8 | 83.84 |  |  | 1995-08-28 | 13:00 | 26.1 | 78.98 | [5 empty] | 21.1 | 69.98 |  |  |  | 29.4 | 84.92 |  |  |  |  | 22.8 | 73.04 |  |  |  |  | 24.4 | 75.92 | [5 empty] | 26.1 | 78.98 |  |  |  | 25 | 77 |  |  |  |  | 26.1 | 78.98 |  |  |  |  | 19.4 | 66.92 | [34 empty] | 1991-08-28 13:00 | 1991-08-29
1991-08-28 | 1998-08-28 | 14:00 | 26.7 | 80.06 | WEEKDAY | 0.53 | 1987-08-28 | 14:00 | 17.2 | 62.96 |  |  | 1994-08-28 | 14:00 | 28.8 | 83.84 |  |  | 1995-08-28 | 14:00 | 25.6 | 78.08 | [5 empty] | 22.2 | 71.96 |  |  |  | 30.5 | 86.9 |  |  |  |  | 23.9 | 75.02 |  |  |  |  | 25.6 | 78.08 | [5 empty] | 26.1 | 78.98 |  |  |  | 24.4 | 75.92 |  |  |  |  | 27.2 | 80.96 |  |  |  |  | 20 | 68 | [34 empty] | 1991-08-28 14:00 | 1991-08-29
1991-08-28 | 1998-08-28 | 15:00 | 25.6 | 78.08 | WEEKDAY | 0.53 | 1987-08-28 | 15:00 | 17.2 | 62.96 |  |  | 1994-08-28 | 15:00 | 28.8 | 83.84 |  |  | 1995-08-28 | 15:00 | 25.6 | 78.08 | [5 empty] | 22.2 | 71.96 |  |  |  | 30 | 86 |  |  |  |  | 23.9 | 75.02 |  |  |  |  | 26.7 | 80.06 | [5 empty] | 26.1 | 78.98 |  |  |  | 25 | 77 |  |  |  |  | 27.2 | 80.96 |  |  |  |  | 21.7 | 71.06 | [34 empty] | 1991-08-28 15:00 | 1991-08-29
1991-08-28 | 1998-08-28 | 16:00 | 25.6 | 78.08 | WEEKDAY | 0.5 | 1987-08-28 | 16:00 | 17.8 | 64.04 |  |  | 1994-08-28 | 16:00 | 28.3 | 82.94 |  |  | 1995-08-28 | 16:00 | 24.4 | 75.92 | [5 empty] | 21.7 | 71.06 |  |  |  | 29.4 | 84.92 |  |  |  |  | 23.9 | 75.02 |  |  |  |  | 25.6 | 78.08 | [5 empty] | 25.6 | 78.08 |  |  |  | 23.3 | 73.94 |  |  |  |  | 27.2 | 80.96 |  |  |  |  | 22.8 | 73.04 | [34 empty] | 1991-08-28 16:00 | 1991-08-29
1991-08-28 | 1998-08-28 | 17:00 | 25.6 | 78.08 | WEEKDAY | 0.56 | 1987-08-28 | 17:00 | 17.8 | 64.04 |  |  | 1994-08-28 | 17:00 | 27.2 | 80.96 |  |  | 1995-08-28 | 17:00 | 24.4 | 75.92 | [5 empty] | 21.1 | 69.98 |  |  |  | 28.8 | 83.84 |  |  |  |  | 22.8 | 73.04 |  |  |  |  | 25.6 | 78.08 | [5 empty] | 25.6 | 78.08 |  |  |  | 20.6 | 69.08 |  |  |  |  | 26.1 | 78.98 |  |  |  |  | 21.7 | 71.06 | [34 empty] | 1991-08-28 17:00 | 1991-08-29
1991-08-28 | 1998-08-28 | 18:00 | 25 | 77 | WEEKDAY | 0.69 | 1987-08-28 | 18:00 | 17.2 | 62.96 |  |  | 1994-08-28 | 18:00 | 26.6 | 79.88 |  |  | 1995-08-28 | 18:00 | 23.3 | 73.94 | [5 empty] | 20.6 | 69.08 |  |  |  | 27.7 | 81.86 |  |  |  |  | 22.2 | 71.96 |  |  |  |  | 23.9 | 75.02 | [5 empty] | 23.9 | 75.02 |  |  |  | 21.1 | 69.98 |  |  |  |  | 25 | 77 |  |  |  |  | 22.2 | 71.96 | [34 empty] | 1991-08-28 18:00 | 1991-08-29
1991-08-28 | 1998-08-28 | 19:00 | 24.4 | 75.92 | WEEKDAY | 0.77 | 1987-08-28 | 19:00 | 16.7 | 62.06 |  |  | 1994-08-28 | 19:00 | 26.6 | 79.88 |  |  | 1995-08-28 | 19:00 | 21.7 | 71.06 | [5 empty] | 19.4 | 66.92 |  |  |  | 27.2 | 80.96 |  |  |  |  | 20.6 | 69.08 |  |  |  |  | 21.7 | 71.06 | [5 empty] | 22.2 | 71.96 |  |  |  | 21.7 | 71.06 |  |  |  |  | 23.3 | 73.94 |  |  |  |  | 22.2 | 71.96 | [34 empty] | 1991-08-28 19:00 | 1991-08-29
1991-08-28 | 1998-08-28 | 20:00 | 23.9 | 75.02 | WEEKDAY | 0.81 | 1987-08-28 | 20:00 | 16.1 | 60.98 |  |  | 1994-08-28 | 20:00 | 26.1 | 78.98 |  |  | 1995-08-28 | 20:00 | 21.1 | 69.98 | [5 empty] | 19.4 | 66.92 |  |  |  | 27.2 | 80.96 |  |  |  |  | 20 | 68 |  |  |  |  | 21.1 | 69.98 | [5 empty] | 21.7 | 71.06 |  |  |  | 20.6 | 69.08 |  |  |  |  | 22.2 | 71.96 |  |  |  |  | 22.2 | 71.96 | [34 empty] | 1991-08-28 20:00 | 1991-08-29
1991-08-28 | 1998-08-28 | 21:00 | 23.9 | 75.02 | WEEKDAY | 0.75 | 1987-08-28 | 21:00 | 16.1 | 60.98 |  |  | 1994-08-28 | 21:00 | 26.1 | 78.98 |  |  | 1995-08-28 | 21:00 | 20 | 68 | [5 empty] | 18.9 | 66.02 |  |  |  | 25 | 77 |  |  |  |  | 17.8 | 64.04 |  |  |  |  | 19.4 | 66.92 | [5 empty] | 20.6 | 69.08 |  |  |  | 20.6 | 69.08 |  |  |  |  | 21.1 | 69.98 |  |  |  |  | 21.7 | 71.06 | [34 empty] | 1991-08-28 21:00 | 1991-08-29
1991-08-28 | 1998-08-28 | 22:00 | 23.3 | 73.94 | WEEKDAY | 0.78 | 1987-08-28 | 22:00 | 16.1 | 60.98 |  |  | 1994-08-28 | 22:00 | 25.5 | 77.9 |  |  | 1995-08-28 | 22:00 | 19.4 | 66.92 | [5 empty] | 18.3 | 64.94 |  |  |  | 25 | 77 |  |  |  |  | 17.8 | 64.04 |  |  |  |  | 18.9 | 66.02 | [5 empty] | 19.4 | 66.92 |  |  |  | 20 | 68 |  |  |  |  | 21.1 | 69.98 |  |  |  |  | 22.2 | 71.96 | [34 empty] | 1991-08-28 22:00 | 1991-08-29
1991-08-28 | 1998-08-28 | 23:00 | 23.3 | 73.94 | WEEKDAY | 0.79 | 1987-08-28 | 23:00 | 16.7 | 62.06 |  |  | 1994-08-28 | 23:00 | 23.9 | 75.02 |  |  | 1995-08-28 | 23:00 | 18.9 | 66.02 | [5 empty] | 17.2 | 62.96 |  |  |  | 23.6 | 74.48 |  |  |  |  | 16.7 | 62.06 |  |  |  |  | 17.2 | 62.96 | [5 empty] | 19.4 | 66.92 |  |  |  | 19.4 | 66.92 |  |  |  |  | 21.1 | 69.98 |  |  |  |  | 22.2 | 71.96 | [34 empty] | 1991-08-28 23:00 | 1991-08-29
1991-08-28 | 1998-08-28 | 24:00 | 23.3 | 73.94 | WEEKDAY | 0.61 | 1987-08-28 | 24:00 | 16.7 | 62.06 |  |  | 1994-08-28 | 24:00 | 22.2 | 71.96 |  |  | 1995-08-28 | 24:00 | 17.8 | 64.04 | [5 empty] | 17.2 | 62.96 |  |  |  | 22.2 | 71.96 |  |  |  |  | 16.7 | 62.06 |  |  |  |  | 19.4 | 66.92 | [5 empty] | 18.3 | 64.94 |  |  |  | 17.8 | 64.04 |  |  |  |  | 21.7 | 71.06 |  |  |  |  | 23.3 | 73.94 | [34 empty] | 1991-08-29 | 1991-08-29
1991-08-29 | 1998-08-29 | 1:00 | 23.9 | 75.02 | WEEKDAY | 0.33 | 1987-08-29 | 1:00 | 16.7 | 62.06 |  |  | 1994-08-29 | 1:00 | 21.6 | 70.88 |  |  | 1995-08-29 | 1:00 | 18.3 | 64.94 | [5 empty] | 16.7 | 62.06 |  |  |  | 22.2 | 71.96 |  |  |  |  | 16.7 | 62.06 |  |  |  |  | 17.8 | 64.04 | [5 empty] | 18.3 | 64.94 |  |  |  | 17.2 | 62.96 |  |  |  |  | 21.7 | 71.06 |  |  |  |  | 23.3 | 73.94 | [34 empty] | 1991-08-29 01:00 | 1991-08-29
1991-08-29 | 1998-08-29 | 2:00 | 23.9 | 75.02 | WEEKDAY | 0.15 | 1987-08-29 | 2:00 | 16.7 | 62.06 |  |  | 1994-08-29 | 2:00 | 22.7 | 72.86 |  |  | 1995-08-29 | 2:00 | 17.8 | 64.04 | [5 empty] | 16.7 | 62.06 |  |  |  | 22.2 | 71.96 |  |  |  |  | 16.1 | 60.98 |  |  |  |  | 16.7 | 62.06 | [5 empty] | 17.8 | 64.04 |  |  |  | 16.1 | 60.98 |  |  |  |  | 21.1 | 69.98 |  |  |  |  | 22.8 | 73.04 | [34 empty] | 1991-08-29 02:00 | 1991-08-29
1991-08-29 | 1998-08-29 | 3:00 | 23.3 | 73.94 | WEEKDAY | 0.09 | 1987-08-29 | 3:00 | 17.2 | 62.96 |  |  | 1994-08-29 | 3:00 | 23.3 | 73.94 |  |  | 1995-08-29 | 3:00 | 17.2 | 62.96 | [5 empty] | 16.1 | 60.98 |  |  |  | 21.6 | 70.88 |  |  |  |  | 15.6 | 60.08 |  |  |  |  | 16.7 | 62.06 | [5 empty] | 17.8 | 64.04 |  |  |  | 15.6 | 60.08 |  |  |  |  | 20 | 68 |  |  |  |  | 21.7 | 71.06 | [34 empty] | 1991-08-29 03:00 | 1991-08-29
1991-08-29 | 1998-08-29 | 4:00 | 23.3 | 73.94 | WEEKDAY | 0.06 | 1987-08-29 | 4:00 | 17.2 | 62.96 |  |  | 1994-08-29 | 4:00 | 21.6 | 70.88 |  |  | 1995-08-29 | 4:00 | 16.7 | 62.06 | [5 empty] | 16.7 | 62.06 |  |  |  | 22.2 | 71.96 |  |  |  |  | 15 | 59 |  |  |  |  | 16.7 | 62.06 | [5 empty] | 17.2 | 62.96 |  |  |  | 15.6 | 60.08 |  |  |  |  | 19.4 | 66.92 |  |  |  |  | 21.1 | 69.98 | [34 empty] | 1991-08-29 04:00 | 1991-08-29
1991-08-29 | 1998-08-29 | 5:00 | 23.3 | 73.94 | WEEKDAY | 0.06 | 1987-08-29 | 5:00 | 17.2 | 62.96 |  |  | 1994-08-29 | 5:00 | 21.6 | 70.88 |  |  | 1995-08-29 | 5:00 | 16.7 | 62.06 | [5 empty] | 17.2 | 62.96 |  |  |  | 21.6 | 70.88 |  |  |  |  | 14.4 | 57.92 |  |  |  |  | 15 | 59 | [5 empty] | 17.2 | 62.96 |  |  |  | 15 | 59 |  |  |  |  | 17.2 | 62.96 |  |  |  |  | 20 | 68 | [34 empty] | 1991-08-29 05:00 | 1991-08-29
1991-08-29 | 1998-08-29 | 6:00 | 23.3 | 73.94 | WEEKDAY | 0.11 | 1987-08-29 | 6:00 | 16.1 | 60.98 |  |  | 1994-08-29 | 6:00 | 21.1 | 69.98 |  |  | 1995-08-29 | 6:00 | 17.8 | 64.04 | [5 empty] | 17.2 | 62.96 |  |  |  | 20.5 | 68.9 |  |  |  |  | 14.4 | 57.92 |  |  |  |  | 15 | 59 | [5 empty] | 17.8 | 64.04 |  |  |  | 13.9 | 57.02 |  |  |  |  | 16.7 | 62.06 |  |  |  |  | 18.9 | 66.02 | [34 empty] | 1991-08-29 06:00 | 1991-08-29
1991-08-29 | 1998-08-29 | 7:00 | 23.9 | 75.02 | WEEKDAY | 0.37 | 1987-08-29 | 7:00 | 16.1 | 60.98 |  |  | 1994-08-29 | 7:00 | 20 | 68 |  |  | 1995-08-29 | 7:00 | 20 | 68 | [5 empty] | 17.8 | 64.04 |  |  |  | 18.8 | 65.84 |  |  |  |  | 15 | 59 |  |  |  |  | 15.6 | 60.08 | [5 empty] | 18.9 | 66.02 |  |  |  | 14.4 | 57.92 |  |  |  |  | 17.2 | 62.96 |  |  |  |  | 18.9 | 66.02 | [34 empty] | 1991-08-29 07:00 | 1991-08-29
1991-08-29 | 1998-08-29 | 8:00 | 24.4 | 75.92 | WEEKDAY | 0.77 | 1987-08-29 | 8:00 | 16.7 | 62.06 |  |  | 1994-08-29 | 8:00 | 19.4 | 66.92 |  |  | 1995-08-29 | 8:00 | 21.1 | 69.98 | [5 empty] | 17.2 | 62.96 |  |  |  | 17.2 | 62.96 |  |  |  |  | 16.7 | 62.06 |  |  |  |  | 16.7 | 62.06 | [5 empty] | 21.1 | 69.98 |  |  |  | 16.7 | 62.06 |  |  |  |  | 18.3 | 64.94 |  |  |  |  | 19.4 | 66.92 | [34 empty] | 1991-08-29 08:00 | 1991-08-29
1991-08-29 | 1998-08-29 | 9:00 | 26.7 | 80.06 | WEEKDAY | 0.77 | 1987-08-29 | 9:00 | 18.3 | 64.94 |  |  | 1994-08-29 | 9:00 | 17.7 | 63.86 |  |  | 1995-08-29 | 9:00 | 23.3 | 73.94 | [5 empty] | 17.2 | 62.96 |  |  |  | 16.6 | 61.88 |  |  |  |  | 18.9 | 66.02 |  |  |  |  | 17.2 | 62.96 | [5 empty] | 23.3 | 73.94 |  |  |  | 17.2 | 62.96 |  |  |  |  | 19.4 | 66.92 |  |  |  |  | 16.7 | 62.06 | [34 empty] | 1991-08-29 09:00 | 1991-08-29
1991-08-29 | 1998-08-29 | 10:00 | 27.8 | 82.04 | WEEKDAY | 0.65 | 1987-08-29 | 10:00 | 20 | 68 |  |  | 1994-08-29 | 10:00 | 16.5 | 61.7 |  |  | 1995-08-29 | 10:00 | 26.1 | 78.98 | [5 empty] | 17.8 | 64.04 |  |  |  | 17.2 | 62.96 |  |  |  |  | 19.4 | 66.92 |  |  |  |  | 18.3 | 64.94 | [5 empty] | 25 | 77 |  |  |  | 18.9 | 66.02 |  |  |  |  | 20.6 | 69.08 |  |  |  |  | 19.4 | 66.92 | [34 empty] | 1991-08-29 10:00 | 1991-08-29
1991-08-29 | 1998-08-29 | 11:00 | 29.4 | 84.92 | WEEKDAY | 0.67 | 1987-08-29 | 11:00 | 21.1 | 69.98 |  |  | 1994-08-29 | 11:00 | 15 | 59 |  |  | 1995-08-29 | 11:00 | 24.4 | 75.92 | [5 empty] | 18.9 | 66.02 |  |  |  | 19.4 | 66.92 |  |  |  |  | 18.3 | 64.94 |  |  |  |  | 18.3 | 64.94 | [5 empty] | 26.1 | 78.98 |  |  |  | 18.3 | 64.94 |  |  |  |  | 21.7 | 71.06 |  |  |  |  | 20 | 68 | [34 empty] | 1991-08-29 11:00 | 1991-08-29
1991-08-29 | 1998-08-29 | 12:00 | 30 | 86 | WEEKDAY | 0.67 | 1987-08-29 | 12:00 | 22.8 | 73.04 |  |  | 1994-08-29 | 12:00 | 15.5 | 59.9 |  |  | 1995-08-29 | 12:00 | 25 | 77 | [5 empty] | 19.4 | 66.92 |  |  |  | 20.5 | 68.9 |  |  |  |  | 18.3 | 64.94 |  |  |  |  | 18.9 | 66.02 | [5 empty] | 26.7 | 80.06 |  |  |  | 20 | 68 |  |  |  |  | 21.7 | 71.06 |  |  |  |  | 21.1 | 69.98 | [34 empty] | 1991-08-29 12:00 | 1991-08-29
1991-08-29 | 1998-08-29 | 13:00 | 30.6 | 87.08 | WEEKDAY | 0.63 | 1987-08-29 | 13:00 | 23.3 | 73.94 |  |  | 1994-08-29 | 13:00 | 19.4 | 66.92 |  |  | 1995-08-29 | 13:00 | 25 | 77 | [5 empty] | 18.9 | 66.02 |  |  |  | 22.7 | 72.86 |  |  |  |  | 18.9 | 66.02 |  |  |  |  | 18.9 | 66.02 | [5 empty] | 26.7 | 80.06 |  |  |  | 20 | 68 |  |  |  |  | 23.3 | 73.94 |  |  |  |  | 22.2 | 71.96 | [34 empty] | 1991-08-29 13:00 | 1991-08-30
1991-08-29 | 1998-08-29 | 14:00 | 30.6 | 87.08 | WEEKDAY | 0.53 | 1987-08-29 | 14:00 | 23.3 | 73.94 |  |  | 1994-08-29 | 14:00 | 21.1 | 69.98 |  |  | 1995-08-29 | 14:00 | 25 | 77 | [5 empty] | 20 | 68 |  |  |  | 24.4 | 75.92 |  |  |  |  | 18.9 | 66.02 |  |  |  |  | 19.4 | 66.92 | [5 empty] | 26.7 | 80.06 |  |  |  | 20 | 68 |  |  |  |  | 23.9 | 75.02 |  |  |  |  | 22.2 | 71.96 | [34 empty] | 1991-08-29 14:00 | 1991-08-30
1991-08-29 | 1998-08-29 | 15:00 | 29.4 | 84.92 | WEEKDAY | 0.53 | 1987-08-29 | 15:00 | 24.4 | 75.92 |  |  | 1994-08-29 | 15:00 | 21.6 | 70.88 |  |  | 1995-08-29 | 15:00 | 25 | 77 | [5 empty] | 21.7 | 71.06 |  |  |  | 24.4 | 75.92 |  |  |  |  | 18.9 | 66.02 |  |  |  |  | 19.4 | 66.92 | [5 empty] | 26.1 | 78.98 |  |  |  | 20 | 68 |  |  |  |  | 23.9 | 75.02 |  |  |  |  | 23.3 | 73.94 | [34 empty] | 1991-08-29 15:00 | 1991-08-30
1991-08-29 | 1998-08-29 | 16:00 | 30.6 | 87.08 | WEEKDAY | 0.5 | 1987-08-29 | 16:00 | 23.9 | 75.02 |  |  | 1994-08-29 | 16:00 | 22.2 | 71.96 |  |  | 1995-08-29 | 16:00 | 24.4 | 75.92 | [5 empty] | 22.2 | 71.96 |  |  |  | 23.3 | 73.94 |  |  |  |  | 18.9 | 66.02 |  |  |  |  | 19.4 | 66.92 | [5 empty] | 26.7 | 80.06 |  |  |  | 20.6 | 69.08 |  |  |  |  | 24.4 | 75.92 |  |  |  |  | 23.9 | 75.02 | [34 empty] | 1991-08-29 16:00 | 1991-08-30
1991-08-29 | 1998-08-29 | 17:00 | 30.6 | 87.08 | WEEKDAY | 0.56 | 1987-08-29 | 17:00 | 22.8 | 73.04 |  |  | 1994-08-29 | 17:00 | 22.7 | 72.86 |  |  | 1995-08-29 | 17:00 | 24.4 | 75.92 | [5 empty] | 21.7 | 71.06 |  |  |  | 21.6 | 70.88 |  |  |  |  | 17.8 | 64.04 |  |  |  |  | 18.3 | 64.94 | [5 empty] | 25.6 | 78.08 |  |  |  | 21.7 | 71.06 |  |  |  |  | 23.3 | 73.94 |  |  |  |  | 22.8 | 73.04 | [34 empty] | 1991-08-29 17:00 | 1991-08-30
1991-08-29 | 1998-08-29 | 18:00 | 30 | 86 | WEEKDAY | 0.69 | 1987-08-29 | 18:00 | 21.7 | 71.06 |  |  | 1994-08-29 | 18:00 | 21.1 | 69.98 |  |  | 1995-08-29 | 18:00 | 23.3 | 73.94 | [5 empty] | 20.6 | 69.08 |  |  |  | 21.1 | 69.98 |  |  |  |  | 17.2 | 62.96 |  |  |  |  | 18.3 | 64.94 | [5 empty] | 25 | 77 |  |  |  | 21.7 | 71.06 |  |  |  |  | 22.8 | 73.04 |  |  |  |  | 22.2 | 71.96 | [34 empty] | 1991-08-29 18:00 | 1991-08-30
1991-08-29 | 1998-08-29 | 19:00 | 28.3 | 82.94 | WEEKDAY | 0.77 | 1987-08-29 | 19:00 | 21.1 | 69.98 |  |  | 1994-08-29 | 19:00 | 18.8 | 65.84 |  |  | 1995-08-29 | 19:00 | 22.8 | 73.04 | [5 empty] | 20 | 68 |  |  |  | 18.3 | 64.94 |  |  |  |  | 16.7 | 62.06 |  |  |  |  | 16.7 | 62.06 | [5 empty] | 23.3 | 73.94 |  |  |  | 21.1 | 69.98 |  |  |  |  | 20 | 68 |  |  |  |  | 20.6 | 69.08 | [34 empty] | 1991-08-29 19:00 | 1991-08-30
1991-08-29 | 1998-08-29 | 20:00 | 27.2 | 80.96 | WEEKDAY | 0.81 | 1987-08-29 | 20:00 | 20.6 | 69.08 |  |  | 1994-08-29 | 20:00 | 17.7 | 63.86 |  |  | 1995-08-29 | 20:00 | 22.2 | 71.96 | [5 empty] | 20 | 68 |  |  |  | 18.3 | 64.94 |  |  |  |  | 16.7 | 62.06 |  |  |  |  | 17.8 | 64.04 | [5 empty] | 21.7 | 71.06 |  |  |  | 21.1 | 69.98 |  |  |  |  | 18.3 | 64.94 |  |  |  |  | 19.4 | 66.92 | [34 empty] | 1991-08-29 20:00 | 1991-08-30
1991-08-29 | 1998-08-29 | 21:00 | 26.7 | 80.06 | WEEKDAY | 0.75 | 1987-08-29 | 21:00 | 20 | 68 |  |  | 1994-08-29 | 21:00 | 15.5 | 59.9 |  |  | 1995-08-29 | 21:00 | 22.2 | 71.96 | [5 empty] | 18.9 | 66.02 |  |  |  | 13.8 | 56.84 |  |  |  |  | 15.6 | 60.08 |  |  |  |  | 16.1 | 60.98 | [5 empty] | 21.1 | 69.98 |  |  |  | 20.6 | 69.08 |  |  |  |  | 18.3 | 64.94 |  |  |  |  | 18.9 | 66.02 | [34 empty] | 1991-08-29 21:00 | 1991-08-30
1991-08-29 | 1998-08-29 | 22:00 | 26.1 | 78.98 | WEEKDAY | 0.78 | 1987-08-29 | 22:00 | 18.9 | 66.02 |  |  | 1994-08-29 | 22:00 | 16.1 | 60.98 |  |  | 1995-08-29 | 22:00 | 22.2 | 71.96 | [5 empty] | 17.2 | 62.96 |  |  |  | 13.3 | 55.94 |  |  |  |  | 15.6 | 60.08 |  |  |  |  | 16.7 | 62.06 | [5 empty] | 20.6 | 69.08 |  |  |  | 20 | 68 |  |  |  |  | 17.8 | 64.04 |  |  |  |  | 18.9 | 66.02 | [34 empty] | 1991-08-29 22:00 | 1991-08-30
1991-08-29 | 1998-08-29 | 23:00 | 26.1 | 78.98 | WEEKDAY | 0.79 | 1987-08-29 | 23:00 | 18.3 | 64.94 |  |  | 1994-08-29 | 23:00 | 15.5 | 59.9 |  |  | 1995-08-29 | 23:00 | 22.2 | 71.96 | [5 empty] | 16.7 | 62.06 |  |  |  | 12.2 | 53.96 |  |  |  |  | 16.1 | 60.98 |  |  |  |  | 15.6 | 60.08 | [5 empty] | 19.4 | 66.92 |  |  |  | 20 | 68 |  |  |  |  | 17.2 | 62.96 |  |  |  |  | 17.2 | 62.96 | [34 empty] | 1991-08-29 23:00 | 1991-08-30
1991-08-29 | 1998-08-29 | 24:00 | 25.6 | 78.08 | WEEKDAY | 0.61 | 1987-08-29 | 24:00 | 17.8 | 64.04 |  |  | 1994-08-29 | 24:00 | 15.5 | 59.9 |  |  | 1995-08-29 | 24:00 | 22.2 | 71.96 | [5 empty] | 16.7 | 62.06 |  |  |  | 11.6 | 52.88 |  |  |  |  | 15.6 | 60.08 |  |  |  |  | 15.6 | 60.08 | [5 empty] | 19.4 | 66.92 |  |  |  | 20 | 68 |  |  |  |  | 16.7 | 62.06 |  |  |  |  | 16.7 | 62.06 | [34 empty] | 1991-08-30 | 1991-08-30
1991-08-30 | 1998-08-30 | 1:00 | 25 | 77 | WEEKDAY | 0.33 | 1987-08-30 | 1:00 | 17.2 | 62.96 |  |  | 1994-08-30 | 1:00 | 15 | 59 |  |  | 1995-08-30 | 1:00 | 22.2 | 71.96 | [5 empty] | 16.1 | 60.98 |  |  |  | 12.2 | 53.96 |  |  |  |  | 15 | 59 |  |  |  |  | 15.6 | 60.08 | [5 empty] | 19.4 | 66.92 |  |  |  | 20 | 68 |  |  |  |  | 15.6 | 60.08 |  |  |  |  | 16.1 | 60.98 | [34 empty] | 1991-08-30 01:00 | 1991-08-30
1991-08-30 | 1998-08-30 | 2:00 | 25 | 77 | WEEKDAY | 0.15 | 1987-08-30 | 2:00 | 16.7 | 62.06 |  |  | 1994-08-30 | 2:00 | 13.8 | 56.84 |  |  | 1995-08-30 | 2:00 | 22.8 | 73.04 | [5 empty] | 16.1 | 60.98 |  |  |  | 10.5 | 50.9 |  |  |  |  | 15.6 | 60.08 |  |  |  |  | 14.4 | 57.92 | [5 empty] | 19.4 | 66.92 |  |  |  | 20 | 68 |  |  |  |  | 14.4 | 57.92 |  |  |  |  | 15 | 59 | [34 empty] | 1991-08-30 02:00 | 1991-08-30
1991-08-30 | 1998-08-30 | 3:00 | 24.4 | 75.92 | WEEKDAY | 0.09 | 1987-08-30 | 3:00 | 16.1 | 60.98 |  |  | 1994-08-30 | 3:00 | 13.3 | 55.94 |  |  | 1995-08-30 | 3:00 | 22.8 | 73.04 | [5 empty] | 15.6 | 60.08 |  |  |  | 10.5 | 50.9 |  |  |  |  | 15.6 | 60.08 |  |  |  |  | 14.4 | 57.92 | [5 empty] | 18.9 | 66.02 |  |  |  | 20 | 68 |  |  |  |  | 13.9 | 57.02 |  |  |  |  | 14.4 | 57.92 | [34 empty] | 1991-08-30 03:00 | 1991-08-30
1991-08-30 | 1998-08-30 | 4:00 | 24.3 | 75.74 | WEEKDAY | 0.06 | 1987-08-30 | 4:00 | 16.1 | 60.98 |  |  | 1994-08-30 | 4:00 | 12.7 | 54.86 |  |  | 1995-08-30 | 4:00 | 21.7 | 71.06 | [5 empty] | 15.6 | 60.08 |  |  |  | 11.1 | 51.98 |  |  |  |  | 15.6 | 60.08 |  |  |  |  | 13.9 | 57.02 | [5 empty] | 16.7 | 62.06 |  |  |  | 20 | 68 |  |  |  |  | 13.9 | 57.02 |  |  |  |  | 13.9 | 57.02 | [34 empty] | 1991-08-30 04:00 | 1991-08-30
1991-08-30 | 1998-08-30 | 5:00 | 23.9 | 75.02 | WEEKDAY | 0.06 | 1987-08-30 | 5:00 | 15.6 | 60.08 |  |  | 1994-08-30 | 5:00 | 14.4 | 57.92 |  |  | 1995-08-30 | 5:00 | 21.1 | 69.98 | [5 empty] | 15.6 | 60.08 |  |  |  | 9.4 | 48.92 |  |  |  |  | 15.6 | 60.08 |  |  |  |  | 13.9 | 57.02 | [5 empty] | 16.7 | 62.06 |  |  |  | 20 | 68 |  |  |  |  | 12.8 | 55.04 |  |  |  |  | 13.9 | 57.02 | [34 empty] | 1991-08-30 05:00 | 1991-08-30
1991-08-30 | 1998-08-30 | 6:00 | 23.3 | 73.94 | WEEKDAY | 0.11 | 1987-08-30 | 6:00 | 15.6 | 60.08 |  |  | 1994-08-30 | 6:00 | 15 | 59 |  |  | 1995-08-30 | 6:00 | 20.6 | 69.08 | [5 empty] | 15.6 | 60.08 |  |  |  | 10.5 | 50.9 |  |  |  |  | 15.6 | 60.08 |  |  |  |  | 13.9 | 57.02 | [5 empty] | 16.7 | 62.06 |  |  |  | 18.9 | 66.02 |  |  |  |  | 12.8 | 55.04 |  |  |  |  | 13.3 | 55.94 | [34 empty] | 1991-08-30 06:00 | 1991-08-30
1991-08-30 | 1998-08-30 | 7:00 | 23.9 | 75.02 | WEEKDAY | 0.37 | 1987-08-30 | 7:00 | 16.7 | 62.06 |  |  | 1994-08-30 | 7:00 | 16.6 | 61.88 |  |  | 1995-08-30 | 7:00 | 21.7 | 71.06 | [5 empty] | 16.1 | 60.98 |  |  |  | 14.4 | 57.92 |  |  |  |  | 16.7 | 62.06 |  |  |  |  | 14.4 | 57.92 | [5 empty] | 18.3 | 64.94 |  |  |  | 18.9 | 66.02 |  |  |  |  | 14.4 | 57.92 |  |  |  |  | 16.7 | 62.06 | [34 empty] | 1991-08-30 07:00 | 1991-08-30
1991-08-30 | 1998-08-30 | 8:00 | 25.6 | 78.08 | WEEKDAY | 0.77 | 1987-08-30 | 8:00 | 18.3 | 64.94 |  |  | 1994-08-30 | 8:00 | 17.7 | 63.86 |  |  | 1995-08-30 | 8:00 | 22.2 | 71.96 | [5 empty] | 16.1 | 60.98 |  |  |  | 16.1 | 60.98 |  |  |  |  | 17.8 | 64.04 |  |  |  |  | 16.1 | 60.98 | [5 empty] | 21.1 | 69.98 |  |  |  | 19.4 | 66.92 |  |  |  |  | 17.8 | 64.04 |  |  |  |  | 17.8 | 64.04 | [34 empty] | 1991-08-30 08:00 | 1991-08-30
1991-08-30 | 1998-08-30 | 9:00 | 26.7 | 80.06 | WEEKDAY | 0.77 | 1987-08-30 | 9:00 | 18.9 | 66.02 |  |  | 1994-08-30 | 9:00 | 18.8 | 65.84 |  |  | 1995-08-30 | 9:00 | 22.8 | 73.04 | [5 empty] | 16.7 | 62.06 |  |  |  | 19.4 | 66.92 |  |  |  |  | 18.9 | 66.02 |  |  |  |  | 17.2 | 62.96 | [5 empty] | 22.8 | 73.04 |  |  |  | 19.4 | 66.92 |  |  |  |  | 20.6 | 69.08 |  |  |  |  | 20 | 68 | [34 empty] | 1991-08-30 09:00 | 1991-08-30
1991-08-30 | 1998-08-30 | 10:00 | 27.2 | 80.96 | WEEKDAY | 0.65 | 1987-08-30 | 10:00 | 21.7 | 71.06 |  |  | 1994-08-30 | 10:00 | 20 | 68 |  |  | 1995-08-30 | 10:00 | 23.9 | 75.02 | [5 empty] | 17.2 | 62.96 |  |  |  | 21.1 | 69.98 |  |  |  |  | 18.3 | 64.94 |  |  |  |  | 19.4 | 66.92 | [5 empty] | 24.4 | 75.92 |  |  |  | 17.8 | 64.04 |  |  |  |  | 22.8 | 73.04 |  |  |  |  | 21.7 | 71.06 | [34 empty] | 1991-08-30 10:00 | 1991-08-30
1991-08-30 | 1998-08-30 | 11:00 | 28.3 | 82.94 | WEEKDAY | 0.67 | 1987-08-30 | 11:00 | 23.9 | 75.02 |  |  | 1994-08-30 | 11:00 | 20.5 | 68.9 |  |  | 1995-08-30 | 11:00 | 24.4 | 75.92 | [5 empty] | 17.8 | 64.04 |  |  |  | 21.6 | 70.88 |  |  |  |  | 17.8 | 64.04 |  |  |  |  | 20 | 68 | [5 empty] | 26.1 | 78.98 |  |  |  | 18.3 | 64.94 |  |  |  |  | 23.3 | 73.94 |  |  |  |  | 22.8 | 73.04 | [34 empty] | 1991-08-30 11:00 | 1991-08-30
1991-08-30 | 1998-08-30 | 12:00 | 29.4 | 84.92 | WEEKDAY | 0.67 | 1987-08-30 | 12:00 | 24.4 | 75.92 |  |  | 1994-08-30 | 12:00 | 21.6 | 70.88 |  |  | 1995-08-30 | 12:00 | 26.7 | 80.06 | [5 empty] | 16.7 | 62.06 |  |  |  | 22.2 | 71.96 |  |  |  |  | 17.8 | 64.04 |  |  |  |  | 20.6 | 69.08 | [5 empty] | 27.2 | 80.96 |  |  |  | 18.3 | 64.94 |  |  |  |  | 21.7 | 71.06 |  |  |  |  | 24.4 | 75.92 | [34 empty] | 1991-08-30 12:00 | 1991-08-30
1991-08-30 | 1998-08-30 | 13:00 | 29.4 | 84.92 | WEEKDAY | 0.63 | 1987-08-30 | 13:00 | 24.4 | 75.92 |  |  | 1994-08-30 | 13:00 | 21.6 | 70.88 |  |  | 1995-08-30 | 13:00 | 27.2 | 80.96 | [5 empty] | 17.8 | 64.04 |  |  |  | 23.3 | 73.94 |  |  |  |  | 16.7 | 62.06 |  |  |  |  | 20 | 68 | [5 empty] | 26.1 | 78.98 |  |  |  | 18.3 | 64.94 |  |  |  |  | 23.3 | 73.94 |  |  |  |  | 25 | 77 | [34 empty] | 1991-08-30 13:00 | 1991-08-31
1991-08-30 | 1998-08-30 | 14:00 | 30 | 86 | WEEKDAY | 0.53 | 1987-08-30 | 14:00 | 25 | 77 |  |  | 1994-08-30 | 14:00 | 22.2 | 71.96 |  |  | 1995-08-30 | 14:00 | 28.9 | 84.02 | [5 empty] | 18.3 | 64.94 |  |  |  | 23.8 | 74.84 |  |  |  |  | 16.7 | 62.06 |  |  |  |  | 20 | 68 | [5 empty] | 27.2 | 80.96 |  |  |  | 20 | 68 |  |  |  |  | 25.6 | 78.08 |  |  |  |  | 25.6 | 78.08 | [34 empty] | 1991-08-30 14:00 | 1991-08-31
1991-08-30 | 1998-08-30 | 15:00 | 31.1 | 87.98 | WEEKDAY | 0.53 | 1987-08-30 | 15:00 | 25 | 77 |  |  | 1994-08-30 | 15:00 | 23.3 | 73.94 |  |  | 1995-08-30 | 15:00 | 29.4 | 84.92 | [5 empty] | 18.3 | 64.94 |  |  |  | 25 | 77 |  |  |  |  | 16.7 | 62.06 |  |  |  |  | 20 | 68 | [5 empty] | 27.2 | 80.96 |  |  |  | 20.6 | 69.08 |  |  |  |  | 25 | 77 |  |  |  |  | 25.6 | 78.08 | [34 empty] | 1991-08-30 15:00 | 1991-08-31
1991-08-30 | 1998-08-30 | 16:00 | 30.6 | 87.08 | WEEKDAY | 0.5 | 1987-08-30 | 16:00 | 24.4 | 75.92 |  |  | 1994-08-30 | 16:00 | 22.7 | 72.86 |  |  | 1995-08-30 | 16:00 | 28.3 | 82.94 | [5 empty] | 18.9 | 66.02 |  |  |  | 24.4 | 75.92 |  |  |  |  | 16.7 | 62.06 |  |  |  |  | 20 | 68 | [5 empty] | 27.8 | 82.04 |  |  |  | 16.7 | 62.06 |  |  |  |  | 23.3 | 73.94 |  |  |  |  | 25 | 77 | [34 empty] | 1991-08-30 16:00 | 1991-08-31
1991-08-30 | 1998-08-30 | 17:00 | 30 | 86 | WEEKDAY | 0.56 | 1987-08-30 | 17:00 | 23.3 | 73.94 |  |  | 1994-08-30 | 17:00 | 22.7 | 72.86 |  |  | 1995-08-30 | 17:00 | 28.3 | 82.94 | [5 empty] | 19.4 | 66.92 |  |  |  | 23.3 | 73.94 |  |  |  |  | 16.1 | 60.98 |  |  |  |  | 17.2 | 62.96 | [5 empty] | 26.7 | 80.06 |  |  |  | 15 | 59 |  |  |  |  | 23.3 | 73.94 |  |  |  |  | 23.9 | 75.02 | [34 empty] | 1991-08-30 17:00 | 1991-08-31
1991-08-30 | 1998-08-30 | 18:00 | 28.9 | 84.02 | WEEKDAY | 0.69 | 1987-08-30 | 18:00 | 22.2 | 71.96 |  |  | 1994-08-30 | 18:00 | 21.6 | 70.88 |  |  | 1995-08-30 | 18:00 | 27.8 | 82.04 | [5 empty] | 19.4 | 66.92 |  |  |  | 21.1 | 69.98 |  |  |  |  | 16.1 | 60.98 |  |  |  |  | 16.7 | 62.06 | [5 empty] | 25.6 | 78.08 |  |  |  | 13.9 | 57.02 |  |  |  |  | 22.2 | 71.96 |  |  |  |  | 22.2 | 71.96 | [34 empty] | 1991-08-30 18:00 | 1991-08-31
1991-08-30 | 1998-08-30 | 19:00 | 28.3 | 82.94 | WEEKDAY | 0.77 | 1987-08-30 | 19:00 | 20.6 | 69.08 |  |  | 1994-08-30 | 19:00 | 17.7 | 63.86 |  |  | 1995-08-30 | 19:00 | 25.6 | 78.08 | [5 empty] | 18.9 | 66.02 |  |  |  | 18.3 | 64.94 |  |  |  |  | 15.6 | 60.08 |  |  |  |  | 16.1 | 60.98 | [5 empty] | 23.3 | 73.94 |  |  |  | 13.9 | 57.02 |  |  |  |  | 20 | 68 |  |  |  |  | 19.4 | 66.92 | [34 empty] | 1991-08-30 19:00 | 1991-08-31
1991-08-30 | 1998-08-30 | 20:00 | 28.3 | 82.94 | WEEKDAY | 0.81 | 1987-08-30 | 20:00 | 20 | 68 |  |  | 1994-08-30 | 20:00 | 17.2 | 62.96 |  |  | 1995-08-30 | 20:00 | 23.9 | 75.02 | [5 empty] | 18.3 | 64.94 |  |  |  | 17.2 | 62.96 |  |  |  |  | 15.6 | 60.08 |  |  |  |  | 15.6 | 60.08 | [5 empty] | 22.8 | 73.04 |  |  |  | 13.3 | 55.94 |  |  |  |  | 16.7 | 62.06 |  |  |  |  | 18.3 | 64.94 | [34 empty] | 1991-08-30 20:00 | 1991-08-31
1991-08-30 | 1998-08-30 | 21:00 | 27.8 | 82.04 | WEEKDAY | 0.75 | 1987-08-30 | 21:00 | 19.4 | 66.92 |  |  | 1994-08-30 | 21:00 | 16.1 | 60.98 |  |  | 1995-08-30 | 21:00 | 22.8 | 73.04 | [5 empty] | 17.2 | 62.96 |  |  |  | 16.1 | 60.98 |  |  |  |  | 15.6 | 60.08 |  |  |  |  | 15.6 | 60.08 | [5 empty] | 21.7 | 71.06 |  |  |  | 12.8 | 55.04 |  |  |  |  | 15.6 | 60.08 |  |  |  |  | 17.2 | 62.96 | [34 empty] | 1991-08-30 21:00 | 1991-08-31
1991-08-30 | 1998-08-30 | 22:00 | 28.3 | 82.94 | WEEKDAY | 0.78 | 1987-08-30 | 22:00 | 19.4 | 66.92 |  |  | 1994-08-30 | 22:00 | 15 | 59 |  |  | 1995-08-30 | 22:00 | 21.7 | 71.06 | [5 empty] | 16.1 | 60.98 |  |  |  | 15 | 59 |  |  |  |  | 15 | 59 |  |  |  |  | 15.6 | 60.08 | [5 empty] | 21.7 | 71.06 |  |  |  | 12.8 | 55.04 |  |  |  |  | 15 | 59 |  |  |  |  | 16.1 | 60.98 | [34 empty] | 1991-08-30 22:00 | 1991-08-31
1991-08-30 | 1998-08-30 | 23:00 | 27.8 | 82.04 | WEEKDAY | 0.79 | 1987-08-30 | 23:00 | 18.9 | 66.02 |  |  | 1994-08-30 | 23:00 | 14.4 | 57.92 |  |  | 1995-08-30 | 23:00 | 21.7 | 71.06 | [5 empty] | 16.1 | 60.98 |  |  |  | 14.4 | 57.92 |  |  |  |  | 15 | 59 |  |  |  |  | 15 | 59 | [5 empty] | 21.1 | 69.98 |  |  |  | 12.8 | 55.04 |  |  |  |  | 13.9 | 57.02 |  |  |  |  | 15.6 | 60.08 | [34 empty] | 1991-08-30 23:00 | 1991-08-31
1991-08-30 | 1998-08-30 | 24:00 | 27.2 | 80.96 | WEEKDAY | 0.61 | 1987-08-30 | 24:00 | 18.3 | 64.94 |  |  | 1994-08-30 | 24:00 | 14.4 | 57.92 |  |  | 1995-08-30 | 24:00 | 21.1 | 69.98 | [5 empty] | 16.1 | 60.98 |  |  |  | 14.4 | 57.92 |  |  |  |  | 13.3 | 55.94 |  |  |  |  | 14.4 | 57.92 | [5 empty] | 20 | 68 |  |  |  | 13.3 | 55.94 |  |  |  |  | 13.3 | 55.94 |  |  |  |  | 15.6 | 60.08 | [34 empty] | 1991-08-31 | 1991-08-31
1991-08-31 | 1998-08-31 | 1:00 | 26.7 | 80.06 | SATURDAY | 0.33 | 1987-08-31 | 1:00 | 17.8 | 64.04 |  |  | 1994-08-31 | 1:00 | 14.4 | 57.92 |  |  | 1995-08-31 | 1:00 | 21.7 | 71.06 | [5 empty] | 15.6 | 60.08 |  |  |  | 14.4 | 57.92 |  |  |  |  | 12.8 | 55.04 |  |  |  |  | 14.4 | 57.92 | [5 empty] | 19.4 | 66.92 |  |  |  | 13.3 | 55.94 |  |  |  |  | 13.3 | 55.94 |  |  |  |  | 15 | 59 | [34 empty] | 1991-08-31 01:00 | 1991-08-31
1991-08-31 | 1998-08-31 | 2:00 | 25.6 | 78.08 | SATURDAY | 0.15 | 1987-08-31 | 2:00 | 17.2 | 62.96 |  |  | 1994-08-31 | 2:00 | 14.4 | 57.92 |  |  | 1995-08-31 | 2:00 | 20 | 68 | [5 empty] | 16.1 | 60.98 |  |  |  | 14.4 | 57.92 |  |  |  |  | 12.2 | 53.96 |  |  |  |  | 14.4 | 57.92 | [5 empty] | 18.9 | 66.02 |  |  |  | 12.8 | 55.04 |  |  |  |  | 13.3 | 55.94 |  |  |  |  | 14.4 | 57.92 | [34 empty] | 1991-08-31 02:00 | 1991-08-31
1991-08-31 | 1998-08-31 | 3:00 | 24.4 | 75.92 | SATURDAY | 0.09 | 1987-08-31 | 3:00 | 17.2 | 62.96 |  |  | 1994-08-31 | 3:00 | 15 | 59 |  |  | 1995-08-31 | 3:00 | 20 | 68 | [5 empty] | 15.6 | 60.08 |  |  |  | 15 | 59 |  |  |  |  | 11.7 | 53.06 |  |  |  |  | 13.9 | 57.02 | [5 empty] | 18.9 | 66.02 |  |  |  | 12.2 | 53.96 |  |  |  |  | 12.8 | 55.04 |  |  |  |  | 12.8 | 55.04 | [34 empty] | 1991-08-31 03:00 | 1991-08-31
1991-08-31 | 1998-08-31 | 4:00 | 23.3 | 73.94 | SATURDAY | 0.06 | 1987-08-31 | 4:00 | 16.7 | 62.06 |  |  | 1994-08-31 | 4:00 | 14.4 | 57.92 |  |  | 1995-08-31 | 4:00 | 19.4 | 66.92 | [5 empty] | 15.6 | 60.08 |  |  |  | 15 | 59 |  |  |  |  | 11.7 | 53.06 |  |  |  |  | 13.9 | 57.02 | [5 empty] | 18.3 | 64.94 |  |  |  | 11.7 | 53.06 |  |  |  |  | 12.8 | 55.04 |  |  |  |  | 12.2 | 53.96 | [34 empty] | 1991-08-31 04:00 | 1991-08-31
1991-08-31 | 1998-08-31 | 5:00 | 23.3 | 73.94 | SATURDAY | 0.06 | 1987-08-31 | 5:00 | 16.7 | 62.06 |  |  | 1994-08-31 | 5:00 | 14.4 | 57.92 |  |  | 1995-08-31 | 5:00 | 19.4 | 66.92 | [5 empty] | 16.7 | 62.06 |  |  |  | 14.4 | 57.92 |  |  |  |  | 11.7 | 53.06 |  |  |  |  | 13.3 | 55.94 | [5 empty] | 18.3 | 64.94 |  |  |  | 11.1 | 51.98 |  |  |  |  | 11.7 | 53.06 |  |  |  |  | 12.8 | 55.04 | [34 empty] | 1991-08-31 05:00 | 1991-08-31
1991-08-31 | 1998-08-31 | 6:00 | 23.3 | 73.94 | SATURDAY | 0.11 | 1987-08-31 | 6:00 | 16.7 | 62.06 |  |  | 1994-08-31 | 6:00 | 15 | 59 |  |  | 1995-08-31 | 6:00 | 20 | 68 | [5 empty] | 16.7 | 62.06 |  |  |  | 15 | 59 |  |  |  |  | 11.1 | 51.98 |  |  |  |  | 13.3 | 55.94 | [5 empty] | 18.3 | 64.94 |  |  |  | 11.7 | 53.06 |  |  |  |  | 11.7 | 53.06 |  |  |  |  | 12.2 | 53.96 | [34 empty] | 1991-08-31 06:00 | 1991-08-31
1991-08-31 | 1998-08-31 | 7:00 | 23.3 | 73.94 | SATURDAY | 0.37 | 1987-08-31 | 7:00 | 17.8 | 64.04 |  |  | 1994-08-31 | 7:00 | 16.1 | 60.98 |  |  | 1995-08-31 | 7:00 | 22.2 | 71.96 | [5 empty] | 17.8 | 64.04 |  |  |  | 16.1 | 60.98 |  |  |  |  | 11.1 | 51.98 |  |  |  |  | 12.8 | 55.04 | [5 empty] | 21.1 | 69.98 |  |  |  | 12.2 | 53.96 |  |  |  |  | 13.9 | 57.02 |  |  |  |  | 15 | 59 | [34 empty] | 1991-08-31 07:00 | 1991-08-31
1991-08-31 | 1998-08-31 | 8:00 | 23.9 | 75.02 | SATURDAY | 0.77 | 1987-08-31 | 8:00 | 20 | 68 |  |  | 1994-08-31 | 8:00 | 18.3 | 64.94 |  |  | 1995-08-31 | 8:00 | 22.8 | 73.04 | [5 empty] | 18.9 | 66.02 |  |  |  | 17.7 | 63.86 |  |  |  |  | 11.7 | 53.06 |  |  |  |  | 13.3 | 55.94 | [5 empty] | 23.3 | 73.94 |  |  |  | 13.9 | 57.02 |  |  |  |  | 16.7 | 62.06 |  |  |  |  | 16.7 | 62.06 | [34 empty] | 1991-08-31 08:00 | 1991-08-31
1991-08-31 | 1998-08-31 | 9:00 | 23.3 | 73.94 | SATURDAY | 0.77 | 1987-08-31 | 9:00 | 21.7 | 71.06 |  |  | 1994-08-31 | 9:00 | 20.5 | 68.9 |  |  | 1995-08-31 | 9:00 | 23.9 | 75.02 | [5 empty] | 20 | 68 |  |  |  | 20.5 | 68.9 |  |  |  |  | 11.7 | 53.06 |  |  |  |  | 13.9 | 57.02 | [5 empty] | 25 | 77 |  |  |  | 13.9 | 57.02 |  |  |  |  | 19.4 | 66.92 |  |  |  |  | 17.8 | 64.04 | [34 empty] | 1991-08-31 09:00 | 1991-08-31
1991-08-31 | 1998-08-31 | 10:00 | 24.4 | 75.92 | SATURDAY | 0.65 | 1987-08-31 | 10:00 | 22.8 | 73.04 |  |  | 1994-08-31 | 10:00 | 20.5 | 68.9 |  |  | 1995-08-31 | 10:00 | 25.6 | 78.08 | [5 empty] | 21.7 | 71.06 |  |  |  | 22.7 | 72.86 |  |  |  |  | 12.2 | 53.96 |  |  |  |  | 15 | 59 | [5 empty] | 26.1 | 78.98 |  |  |  | 14.4 | 57.92 |  |  |  |  | 22.2 | 71.96 |  |  |  |  | 17.8 | 64.04 | [34 empty] | 1991-08-31 10:00 | 1991-08-31
1991-08-31 | 1998-08-31 | 11:00 | 25 | 77 | SATURDAY | 0.67 | 1987-08-31 | 11:00 | 22.8 | 73.04 |  |  | 1994-08-31 | 11:00 | 21.6 | 70.88 |  |  | 1995-08-31 | 11:00 | 26.1 | 78.98 | [5 empty] | 20 | 68 |  |  |  | 22.2 | 71.96 |  |  |  |  | 12.2 | 53.96 |  |  |  |  | 16.1 | 60.98 | [5 empty] | 27.2 | 80.96 |  |  |  | 14.4 | 57.92 |  |  |  |  | 24.4 | 75.92 |  |  |  |  | 17.8 | 64.04 | [34 empty] | 1991-08-31 11:00 | 1991-08-31
1991-08-31 | 1998-08-31 | 12:00 | 25.6 | 78.08 | SATURDAY | 0.67 | 1987-08-31 | 12:00 | 22.8 | 73.04 |  |  | 1994-08-31 | 12:00 | 22.7 | 72.86 |  |  | 1995-08-31 | 12:00 | 26.7 | 80.06 | [5 empty] | 19.4 | 66.92 |  |  |  | 21.6 | 70.88 |  |  |  |  | 12.8 | 55.04 |  |  |  |  | 16.1 | 60.98 | [5 empty] | 28.3 | 82.94 |  |  |  | 15.6 | 60.08 |  |  |  |  | 25 | 77 |  |  |  |  | 19.4 | 66.92 | [34 empty] | 1991-08-31 12:00 | 1991-08-31
1991-08-31 | 1998-08-31 | 13:00 | 26.7 | 80.06 | SATURDAY | 0.63 | 1987-08-31 | 13:00 | 23.3 | 73.94 |  |  | 1994-08-31 | 13:00 | 21.6 | 70.88 |  |  | 1995-08-31 | 13:00 | 26.7 | 80.06 | [5 empty] | 19.4 | 66.92 |  |  |  | 21.6 | 70.88 |  |  |  |  | 12.8 | 55.04 |  |  |  |  | 16.1 | 60.98 | [5 empty] | 28.9 | 84.02 |  |  |  | 16.1 | 60.98 |  |  |  |  | 26.1 | 78.98 |  |  |  |  | 20 | 68 | [34 empty] | 1991-08-31 13:00 | 1991-09-01
1991-08-31 | 1998-08-31 | 14:00 | 27.2 | 80.96 | SATURDAY | 0.53 | 1987-08-31 | 14:00 | 23.9 | 75.02 |  |  | 1994-08-31 | 14:00 | 21.1 | 69.98 |  |  | 1995-08-31 | 14:00 | 26.7 | 80.06 | [5 empty] | 18.3 | 64.94 |  |  |  | 22.7 | 72.86 |  |  |  |  | 12.8 | 55.04 |  |  |  |  | 15.6 | 60.08 | [5 empty] | 30 | 86 |  |  |  | 16.7 | 62.06 |  |  |  |  | 26.7 | 80.06 |  |  |  |  | 20 | 68 | [34 empty] | 1991-08-31 14:00 | 1991-09-01
1991-08-31 | 1998-08-31 | 15:00 | 27.2 | 80.96 | SATURDAY | 0.53 | 1987-08-31 | 15:00 | 23.3 | 73.94 |  |  | 1994-08-31 | 15:00 | 22.2 | 71.96 |  |  | 1995-08-31 | 15:00 | 26.1 | 78.98 | [5 empty] | 19.4 | 66.92 |  |  |  | 22.7 | 72.86 |  |  |  |  | 13.3 | 55.94 |  |  |  |  | 15.6 | 60.08 | [5 empty] | 30 | 86 |  |  |  | 16.7 | 62.06 |  |  |  |  | 26.7 | 80.06 |  |  |  |  | 19.4 | 66.92 | [34 empty] | 1991-08-31 15:00 | 1991-09-01
1991-08-31 | 1998-08-31 | 16:00 | 26.7 | 80.06 | SATURDAY | 0.5 | 1987-08-31 | 16:00 | 22.8 | 73.04 |  |  | 1994-08-31 | 16:00 | 22.2 | 71.96 |  |  | 1995-08-31 | 16:00 | 26.1 | 78.98 | [5 empty] | 20.6 | 69.08 |  |  |  | 23.8 | 74.84 |  |  |  |  | 13.3 | 55.94 |  |  |  |  | 16.1 | 60.98 | [5 empty] | 28.9 | 84.02 |  |  |  | 16.7 | 62.06 |  |  |  |  | 27.2 | 80.96 |  |  |  |  | 18.3 | 64.94 | [34 empty] | 1991-08-31 16:00 | 1991-09-01
1991-08-31 | 1998-08-31 | 17:00 | 26.1 | 78.98 | SATURDAY | 0.56 | 1987-08-31 | 17:00 | 22.2 | 71.96 |  |  | 1994-08-31 | 17:00 | 21.6 | 70.88 |  |  | 1995-08-31 | 17:00 | 25.6 | 78.08 | [5 empty] | 18.9 | 66.02 |  |  |  | 25 | 77 |  |  |  |  | 12.8 | 55.04 |  |  |  |  | 15.6 | 60.08 | [5 empty] | 29.4 | 84.92 |  |  |  | 16.1 | 60.98 |  |  |  |  | 27.8 | 82.04 |  |  |  |  | 19.4 | 66.92 | [34 empty] | 1991-08-31 17:00 | 1991-09-01
1991-08-31 | 1998-08-31 | 18:00 | 26.1 | 78.98 | SATURDAY | 0.69 | 1987-08-31 | 18:00 | 21.1 | 69.98 |  |  | 1994-08-31 | 18:00 | 21.6 | 70.88 |  |  | 1995-08-31 | 18:00 | 25 | 77 | [5 empty] | 17.8 | 64.04 |  |  |  | 23.8 | 74.84 |  |  |  |  | 12.8 | 55.04 |  |  |  |  | 15 | 59 | [5 empty] | 28.3 | 82.94 |  |  |  | 15 | 59 |  |  |  |  | 25 | 77 |  |  |  |  | 19.4 | 66.92 | [34 empty] | 1991-08-31 18:00 | 1991-09-01
1991-08-31 | 1998-08-31 | 19:00 | 26.1 | 78.98 | SATURDAY | 0.77 | 1987-08-31 | 19:00 | 20.6 | 69.08 |  |  | 1994-08-31 | 19:00 | 21.1 | 69.98 |  |  | 1995-08-31 | 19:00 | 25 | 77 | [5 empty] | 17.2 | 62.96 |  |  |  | 22.7 | 72.86 |  |  |  |  | 12.2 | 53.96 |  |  |  |  | 14.4 | 57.92 | [5 empty] | 26.7 | 80.06 |  |  |  | 14.4 | 57.92 |  |  |  |  | 22.8 | 73.04 |  |  |  |  | 18.3 | 64.94 | [34 empty] | 1991-08-31 19:00 | 1991-09-01
1991-08-31 | 1998-08-31 | 20:00 | 23.9 | 75.02 | SATURDAY | 0.81 | 1987-08-31 | 20:00 | 21.1 | 69.98 |  |  | 1994-08-31 | 20:00 | 21.1 | 69.98 |  |  | 1995-08-31 | 20:00 | 24.4 | 75.92 | [5 empty] | 16.7 | 62.06 |  |  |  | 22.2 | 71.96 |  |  |  |  | 11.7 | 53.06 |  |  |  |  | 14.4 | 57.92 | [5 empty] | 25.6 | 78.08 |  |  |  | 14.4 | 57.92 |  |  |  |  | 20.6 | 69.08 |  |  |  |  | 16.1 | 60.98 | [34 empty] | 1991-08-31 20:00 | 1991-09-01
1991-08-31 | 1998-08-31 | 21:00 | 23.9 | 75.02 | SATURDAY | 0.75 | 1987-08-31 | 21:00 | 21.1 | 69.98 |  |  | 1994-08-31 | 21:00 | 21.1 | 69.98 |  |  | 1995-08-31 | 21:00 | 24.4 | 75.92 | [5 empty] | 15.6 | 60.08 |  |  |  | 21.6 | 70.88 |  |  |  |  | 11.1 | 51.98 |  |  |  |  | 13.9 | 57.02 | [5 empty] | 24.4 | 75.92 |  |  |  | 13.9 | 57.02 |  |  |  |  | 19.4 | 66.92 |  |  |  |  | 15 | 59 | [34 empty] | 1991-08-31 21:00 | 1991-09-01
1991-08-31 | 1998-08-31 | 22:00 | 23.8 | 74.84 | SATURDAY | 0.78 | 1987-08-31 | 22:00 | 21 | 69.8 |  |  | 1994-08-31 | 22:00 | 20.5 | 68.9 |  |  | 1995-08-31 | 22:00 | 24.1 | 75.38 | [5 empty] | 15.9 | 60.62 |  |  |  | 20.1 | 68.18 |  |  |  |  | 11.4 | 52.52 |  |  |  |  | 13.6 | 56.48 | [5 empty] | 23.9 | 75.02 |  |  |  | 14.1 | 57.38 |  |  |  |  | 18.4 | 65.12 |  |  |  |  | 15.8 | 60.44 | [34 empty] | 1991-08-31 22:00 | 1991-09-01
1991-08-31 | 1998-08-31 | 23:00 | 23.7 | 74.66 | SATURDAY | 0.79 | 1987-08-31 | 23:00 | 21 | 69.8 |  |  | 1994-08-31 | 23:00 | 19.9 | 67.82 |  |  | 1995-08-31 | 23:00 | 23.8 | 74.84 | [5 empty] | 16.2 | 61.16 |  |  |  | 18.6 | 65.48 |  |  |  |  | 11.7 | 53.06 |  |  |  |  | 13.3 | 55.94 | [5 empty] | 23.5 | 74.3 |  |  |  | 14.4 | 57.92 |  |  |  |  | 17.3 | 63.14 |  |  |  |  | 16.6 | 61.88 | [34 empty] | 1991-08-31 23:00 | 1991-09-01
1991-08-31 | 1998-08-31 | 24:00 | 23.6 | 74.48 | SATURDAY | 0.61 | 1987-08-31 | 24:00 | 20.9 | 69.62 |  |  | 1994-08-31 | 24:00 | 19.3 | 66.74 |  |  | 1995-08-31 | 24:00 | 23.5 | 74.3 | [5 empty] | 16.5 | 61.7 |  |  |  | 17.1 | 62.78 |  |  |  |  | 12 | 53.6 |  |  |  |  | 13 | 55.4 | [5 empty] | 23 | 73.4 |  |  |  | 14.6 | 58.28 |  |  |  |  | 16.3 | 61.34 |  |  |  |  | 17.4 | 63.32 | [34 empty] | 1991-09-01 | 1991-09-01
1991-09-01 | 2001-09-01 | 1:00 | 23.6 | 74.48 | SUNDAY | 0.33 | 1979-09-01 | 1:00 | 20.8 | 69.44 |  |  | 2003-09-01 | 1:00 | 18.8 | 65.84 |  |  | 1995-09-01 | 1:00 | 23.1 | 73.58 | [5 empty] | 16.9 | 62.42 |  |  |  | 15.5 | 59.9 |  |  |  |  | 12.4 | 54.32 |  |  |  |  | 12.6 | 54.68 | [5 empty] | 22.5 | 72.5 |  |  |  | 14.9 | 58.82 |  |  |  |  | 15.3 | 59.54 |  |  |  |  | 18.2 | 64.76 | [34 empty] | 1991-09-01 01:00 | 1991-09-01
1991-09-01 | 2001-09-01 | 2:00 | 23.5 | 74.3 | SUNDAY | 0.15 | 1979-09-01 | 2:00 | 20.7 | 69.26 |  |  | 2003-09-01 | 2:00 | 18.2 | 64.76 |  |  | 1995-09-01 | 2:00 | 22.8 | 73.04 | [5 empty] | 17.2 | 62.96 |  |  |  | 14 | 57.2 |  |  |  |  | 12.7 | 54.86 |  |  |  |  | 12.3 | 54.14 | [5 empty] | 22 | 71.6 |  |  |  | 15.1 | 59.18 |  |  |  |  | 14.3 | 57.74 |  |  |  |  | 19 | 66.2 | [34 empty] | 1991-09-01 02:00 | 1991-09-01
1991-09-01 | 2001-09-01 | 3:00 | 23.4 | 74.12 | SUNDAY | 0.09 | 1979-09-01 | 3:00 | 20.7 | 69.26 |  |  | 2003-09-01 | 3:00 | 17.6 | 63.68 |  |  | 1995-09-01 | 3:00 | 22.5 | 72.5 | [5 empty] | 17.5 | 63.5 |  |  |  | 12.5 | 54.5 |  |  |  |  | 13 | 55.4 |  |  |  |  | 12 | 53.6 | [5 empty] | 21.6 | 70.88 |  |  |  | 15.4 | 59.72 |  |  |  |  | 13.2 | 55.76 |  |  |  |  | 19.8 | 67.64 | [34 empty] | 1991-09-01 03:00 | 1991-09-01
1991-09-01 | 2001-09-01 | 4:00 | 23.3 | 73.94 | SUNDAY | 0.06 | 1979-09-01 | 4:00 | 20.6 | 69.08 |  |  | 2003-09-01 | 4:00 | 17 | 62.6 |  |  | 1995-09-01 | 4:00 | 22.2 | 71.96 | [5 empty] | 17.8 | 64.04 |  |  |  | 11 | 51.8 |  |  |  |  | 13.3 | 55.94 |  |  |  |  | 11.7 | 53.06 | [5 empty] | 21.1 | 69.98 |  |  |  | 15.6 | 60.08 |  |  |  |  | 12.2 | 53.96 |  |  |  |  | 20.6 | 69.08 | [34 empty] | 1991-09-01 04:00 | 1991-09-01
1991-09-01 | 2001-09-01 | 5:00 | 23.3 | 73.94 | SUNDAY | 0.06 | 1979-09-01 | 5:00 | 21 | 69.8 |  |  | 2003-09-01 | 5:00 | 17 | 62.6 |  |  | 1995-09-01 | 5:00 | 23.9 | 75.02 | [5 empty] | 17.2 | 62.96 |  |  |  | 10 | 50 |  |  |  |  | 13.7 | 56.66 |  |  |  |  | 11.1 | 51.98 | [5 empty] | 21.1 | 69.98 |  |  |  | 14.4 | 57.92 |  |  |  |  | 12.2 | 53.96 |  |  |  |  | 20.8 | 69.44 | [34 empty] | 1991-09-01 05:00 | 1991-09-01
1991-09-01 | 2001-09-01 | 6:00 | 22.8 | 73.04 | SUNDAY | 0.11 | 1979-09-01 | 6:00 | 21.3 | 70.34 |  |  | 2003-09-01 | 6:00 | 17 | 62.6 |  |  | 1995-09-01 | 6:00 | 25 | 77 | [5 empty] | 17.8 | 64.04 |  |  |  | 12 | 53.6 |  |  |  |  | 14 | 57.2 |  |  |  |  | 11.1 | 51.98 | [5 empty] | 20.6 | 69.08 |  |  |  | 13.9 | 57.02 |  |  |  |  | 11.7 | 53.06 |  |  |  |  | 20.9 | 69.62 | [34 empty] | 1991-09-01 06:00 | 1991-09-01
1991-09-01 | 2001-09-01 | 7:00 | 22.2 | 71.96 | SUNDAY | 0.37 | 1979-09-01 | 7:00 | 21.7 | 71.06 |  |  | 2003-09-01 | 7:00 | 17 | 62.6 |  |  | 1995-09-01 | 7:00 | 25 | 77 | [5 empty] | 20 | 68 |  |  |  | 13 | 55.4 |  |  |  |  | 14.4 | 57.92 |  |  |  |  | 15 | 59 | [5 empty] | 23.3 | 73.94 |  |  |  | 13.9 | 57.02 |  |  |  |  | 13.3 | 55.94 |  |  |  |  | 21.1 | 69.98 | [34 empty] | 1991-09-01 07:00 | 1991-09-01
1991-09-01 | 2001-09-01 | 8:00 | 22.8 | 73.04 | SUNDAY | 0.77 | 1979-09-01 | 8:00 | 22.8 | 73.04 |  |  | 2003-09-01 | 8:00 | 17 | 62.6 |  |  | 1995-09-01 | 8:00 | 26.1 | 78.98 | [5 empty] | 21.7 | 71.06 |  |  |  | 14 | 57.2 |  |  |  |  | 16.1 | 60.98 |  |  |  |  | 17.2 | 62.96 | [5 empty] | 25.6 | 78.08 |  |  |  | 13.9 | 57.02 |  |  |  |  | 15.6 | 60.08 |  |  |  |  | 22.4 | 72.32 | [34 empty] | 1991-09-01 08:00 | 1991-09-01
1991-09-01 | 2001-09-01 | 9:00 | 22.8 | 73.04 | SUNDAY | 0.77 | 1979-09-01 | 9:00 | 23.9 | 75.02 |  |  | 2003-09-01 | 9:00 | 17 | 62.6 |  |  | 1995-09-01 | 9:00 | 26.7 | 80.06 | [5 empty] | 22.8 | 73.04 |  |  |  | 16 | 60.8 |  |  |  |  | 17.7 | 63.86 |  |  |  |  | 20 | 68 | [5 empty] | 26.7 | 80.06 |  |  |  | 15 | 59 |  |  |  |  | 18.3 | 64.94 |  |  |  |  | 23.7 | 74.66 | [34 empty] | 1991-09-01 09:00 | 1991-09-01
1991-09-01 | 2001-09-01 | 10:00 | 23.3 | 73.94 | SUNDAY | 0.65 | 1979-09-01 | 10:00 | 25 | 77 |  |  | 2003-09-01 | 10:00 | 16 | 60.8 |  |  | 1995-09-01 | 10:00 | 27.8 | 82.04 | [5 empty] | 23.3 | 73.94 |  |  |  | 21 | 69.8 |  |  |  |  | 19.4 | 66.92 |  |  |  |  | 21.7 | 71.06 | [5 empty] | 27.8 | 82.04 |  |  |  | 16.7 | 62.06 |  |  |  |  | 20.6 | 69.08 |  |  |  |  | 25 | 77 | [34 empty] | 1991-09-01 10:00 | 1991-09-01
1991-09-01 | 2001-09-01 | 11:00 | 24.4 | 75.92 | SUNDAY | 0.67 | 1979-09-01 | 11:00 | 25.6 | 78.08 |  |  | 2003-09-01 | 11:00 | 17 | 62.6 |  |  | 1995-09-01 | 11:00 | 28.9 | 84.02 | [5 empty] | 24.4 | 75.92 |  |  |  | 23 | 73.4 |  |  |  |  | 20.7 | 69.26 |  |  |  |  | 23.3 | 73.94 | [5 empty] | 27.8 | 82.04 |  |  |  | 17.2 | 62.96 |  |  |  |  | 21.7 | 71.06 |  |  |  |  | 25.9 | 78.62 | [34 empty] | 1991-09-01 11:00 | 1991-09-01
1991-09-01 | 2001-09-01 | 12:00 | 26.1 | 78.98 | SUNDAY | 0.67 | 1979-09-01 | 12:00 | 26.1 | 78.98 |  |  | 2003-09-01 | 12:00 | 16 | 60.8 |  |  | 1995-09-01 | 12:00 | 30 | 86 | [5 empty] | 25 | 77 |  |  |  | 24 | 75.2 |  |  |  |  | 22 | 71.6 |  |  |  |  | 25.6 | 78.08 | [5 empty] | 27.8 | 82.04 |  |  |  | 17.2 | 62.96 |  |  |  |  | 21.1 | 69.98 |  |  |  |  | 26.9 | 80.42 | [34 empty] | 1991-09-01 12:00 | 1991-09-01
1991-09-01 | 2001-09-01 | 13:00 | 26.1 | 78.98 | SUNDAY | 0.63 | 1979-09-01 | 13:00 | 26.7 | 80.06 |  |  | 2003-09-01 | 13:00 | 16 | 60.8 |  |  | 1995-09-01 | 13:00 | 30.6 | 87.08 | [5 empty] | 26.1 | 78.98 |  |  |  | 25 | 77 |  |  |  |  | 23.3 | 73.94 |  |  |  |  | 26.7 | 80.06 | [5 empty] | 29.4 | 84.92 |  |  |  | 18.3 | 64.94 |  |  |  |  | 22.8 | 73.04 |  |  |  |  | 27.8 | 82.04 | [34 empty] | 1991-09-01 13:00 | 1991-09-02
1991-09-01 | 2001-09-01 | 14:00 | 26.1 | 78.98 | SUNDAY | 0.53 | 1979-09-01 | 14:00 | 26.5 | 79.7 |  |  | 2003-09-01 | 14:00 | 16 | 60.8 |  |  | 1995-09-01 | 14:00 | 31.1 | 87.98 | [5 empty] | 26.7 | 80.06 |  |  |  | 26 | 78.8 |  |  |  |  | 22.9 | 73.22 |  |  |  |  | 27.8 | 82.04 | [5 empty] | 28.9 | 84.02 |  |  |  | 18.3 | 64.94 |  |  |  |  | 22.2 | 71.96 |  |  |  |  | 27.6 | 81.68 | [34 empty] | 1991-09-01 14:00 | 1991-09-02
1991-09-01 | 2001-09-01 | 15:00 | 26.7 | 80.06 | SUNDAY | 0.53 | 1979-09-01 | 15:00 | 26.3 | 79.34 |  |  | 2003-09-01 | 15:00 | 16 | 60.8 |  |  | 1995-09-01 | 15:00 | 30.6 | 87.08 | [5 empty] | 25 | 77 |  |  |  | 25.6 | 78.08 |  |  |  |  | 22.6 | 72.68 |  |  |  |  | 27.2 | 80.96 | [5 empty] | 29.4 | 84.92 |  |  |  | 18.9 | 66.02 |  |  |  |  | 21.7 | 71.06 |  |  |  |  | 27.4 | 81.32 | [34 empty] | 1991-09-01 15:00 | 1991-09-02
1991-09-01 | 2001-09-01 | 16:00 | 26.7 | 80.06 | SUNDAY | 0.5 | 1979-09-01 | 16:00 | 26.1 | 78.98 |  |  | 2003-09-01 | 16:00 | 16 | 60.8 |  |  | 1995-09-01 | 16:00 | 28.3 | 82.94 | [5 empty] | 24.4 | 75.92 |  |  |  | 25 | 77 |  |  |  |  | 22.2 | 71.96 |  |  |  |  | 27.2 | 80.96 | [5 empty] | 30 | 86 |  |  |  | 19.4 | 66.92 |  |  |  |  | 20.6 | 69.08 |  |  |  |  | 27.2 | 80.96 | [34 empty] | 1991-09-01 16:00 | 1991-09-02
1991-09-01 | 2001-09-01 | 17:00 | 26.1 | 78.98 | SUNDAY | 0.56 | 1979-09-01 | 17:00 | 25.2 | 77.36 |  |  | 2003-09-01 | 17:00 | 16 | 60.8 |  |  | 1995-09-01 | 17:00 | 27.8 | 82.04 | [5 empty] | 26.1 | 78.98 |  |  |  | 24 | 75.2 |  |  |  |  | 20.5 | 68.9 |  |  |  |  | 25.6 | 78.08 | [5 empty] | 29.4 | 84.92 |  |  |  | 18.3 | 64.94 |  |  |  |  | 20.6 | 69.08 |  |  |  |  | 26.1 | 78.98 | [34 empty] | 1991-09-01 17:00 | 1991-09-02
1991-09-01 | 2001-09-01 | 18:00 | 25.6 | 78.08 | SUNDAY | 0.69 | 1979-09-01 | 18:00 | 24.2 | 75.56 |  |  | 2003-09-01 | 18:00 | 16 | 60.8 |  |  | 1995-09-01 | 18:00 | 27.8 | 82.04 | [5 empty] | 23.9 | 75.02 |  |  |  | 22 | 71.6 |  |  |  |  | 18.9 | 66.02 |  |  |  |  | 25 | 77 | [5 empty] | 28.3 | 82.94 |  |  |  | 16.7 | 62.06 |  |  |  |  | 19.4 | 66.92 |  |  |  |  | 25 | 77 | [34 empty] | 1991-09-01 18:00 | 1991-09-02
1991-09-01 | 2001-09-01 | 19:00 | 24.4 | 75.92 | SUNDAY | 0.77 | 1979-09-01 | 19:00 | 23.3 | 73.94 |  |  | 2003-09-01 | 19:00 | 16 | 60.8 |  |  | 1995-09-01 | 19:00 | 27.2 | 80.96 | [5 empty] | 22.2 | 71.96 |  |  |  | 21 | 69.8 |  |  |  |  | 17.2 | 62.96 |  |  |  |  | 22.8 | 73.04 | [5 empty] | 25 | 77 |  |  |  | 15.6 | 60.08 |  |  |  |  | 17.8 | 64.04 |  |  |  |  | 23.9 | 75.02 | [34 empty] | 1991-09-01 19:00 | 1991-09-02
1991-09-01 | 2001-09-01 | 20:00 | 22.8 | 73.04 | SUNDAY | 0.81 | 1979-09-01 | 20:00 | 22.9 | 73.22 |  |  | 2003-09-01 | 20:00 | 16 | 60.8 |  |  | 1995-09-01 | 20:00 | 26.7 | 80.06 | [5 empty] | 20 | 68 |  |  |  | 19 | 66.2 |  |  |  |  | 16.7 | 62.06 |  |  |  |  | 22.2 | 71.96 | [5 empty] | 23.9 | 75.02 |  |  |  | 15 | 59 |  |  |  |  | 16.7 | 62.06 |  |  |  |  | 23.5 | 74.3 | [34 empty] | 1991-09-01 20:00 | 1991-09-02
1991-09-01 | 2001-09-01 | 21:00 | 21.1 | 69.98 | SUNDAY | 0.75 | 1979-09-01 | 21:00 | 22.6 | 72.68 |  |  | 2003-09-01 | 21:00 | 16 | 60.8 |  |  | 1995-09-01 | 21:00 | 26.7 | 80.06 | [5 empty] | 18.9 | 66.02 |  |  |  | 18 | 64.4 |  |  |  |  | 16.1 | 60.98 |  |  |  |  | 22.2 | 71.96 | [5 empty] | 23.9 | 75.02 |  |  |  | 13.9 | 57.02 |  |  |  |  | 16.1 | 60.98 |  |  |  |  | 23.2 | 73.76 | [34 empty] | 1991-09-01 21:00 | 1991-09-02
1991-09-01 | 2001-09-01 | 22:00 | 20 | 68 | SUNDAY | 0.78 | 1979-09-01 | 22:00 | 22.2 | 71.96 |  |  | 2003-09-01 | 22:00 | 16 | 60.8 |  |  | 1995-09-01 | 22:00 | 26.1 | 78.98 | [5 empty] | 20 | 68 |  |  |  | 17 | 62.6 |  |  |  |  | 15.6 | 60.08 |  |  |  |  | 21.1 | 69.98 | [5 empty] | 22.8 | 73.04 |  |  |  | 13.3 | 55.94 |  |  |  |  | 15.6 | 60.08 |  |  |  |  | 22.8 | 73.04 | [34 empty] | 1991-09-01 22:00 | 1991-09-02
1991-09-01 | 2001-09-01 | 23:00 | 18.9 | 66.02 | SUNDAY | 0.79 | 1979-09-01 | 23:00 | 22 | 71.6 |  |  | 2003-09-01 | 23:00 | 16 | 60.8 |  |  | 1995-09-01 | 23:00 | 26.1 | 78.98 | [5 empty] | 17.8 | 64.04 |  |  |  | 17 | 62.6 |  |  |  |  | 15 | 59 |  |  |  |  | 20 | 68 | [5 empty] | 23.9 | 75.02 |  |  |  | 13.3 | 55.94 |  |  |  |  | 15.6 | 60.08 |  |  |  |  | 22.6 | 72.68 | [34 empty] | 1991-09-01 23:00 | 1991-09-02
1991-09-01 | 2001-09-01 | 24:00 | 18.3 | 64.94 | SUNDAY | 0.61 | 1979-09-01 | 24:00 | 21.9 | 71.42 |  |  | 2003-09-01 | 24:00 | 16 | 60.8 |  |  | 1995-09-01 | 24:00 | 25 | 77 | [5 empty] | 18.3 | 64.94 |  |  |  | 17 | 62.6 |  |  |  |  | 14.5 | 58.1 |  |  |  |  | 20.6 | 69.08 | [5 empty] | 23.9 | 75.02 |  |  |  | 11.7 | 53.06 |  |  |  |  | 15 | 59 |  |  |  |  | 22.4 | 72.32 | [34 empty] | 1991-09-02 | 1991-09-02
1991-09-02 | 2001-09-02 | 1:00 | 17.2 | 62.96 | WEEKDAY | 0.33 | 1979-09-02 | 1:00 | 21.7 | 71.06 |  |  | 2003-09-02 | 1:00 | 16 | 60.8 |  |  | 1995-09-02 | 1:00 | 24.4 | 75.92 | [5 empty] | 18.3 | 64.94 |  |  |  | 16 | 60.8 |  |  |  |  | 13.9 | 57.02 |  |  |  |  | 20 | 68 | [5 empty] | 21.7 | 71.06 |  |  |  | 11.7 | 53.06 |  |  |  |  | 15 | 59 |  |  |  |  | 22.2 | 71.96 | [34 empty] | 1991-09-02 01:00 | 1991-09-02
1991-09-02 | 2001-09-02 | 2:00 | 16.7 | 62.06 | WEEKDAY | 0.15 | 1979-09-02 | 2:00 | 21.3 | 70.34 |  |  | 2003-09-02 | 2:00 | 16 | 60.8 |  |  | 1995-09-02 | 2:00 | 23.9 | 75.02 | [5 empty] | 17.8 | 64.04 |  |  |  | 16 | 60.8 |  |  |  |  | 13.7 | 56.66 |  |  |  |  | 20 | 68 | [5 empty] | 21.7 | 71.06 |  |  |  | 11.7 | 53.06 |  |  |  |  | 14.4 | 57.92 |  |  |  |  | 22.2 | 71.96 | [34 empty] | 1991-09-02 02:00 | 1991-09-02
1991-09-02 | 2001-09-02 | 3:00 | 16.1 | 60.98 | WEEKDAY | 0.09 | 1979-09-02 | 3:00 | 21 | 69.8 |  |  | 2003-09-02 | 3:00 | 16 | 60.8 |  |  | 1995-09-02 | 3:00 | 23.3 | 73.94 | [5 empty] | 17.2 | 62.96 |  |  |  | 16 | 60.8 |  |  |  |  | 13.5 | 56.3 |  |  |  |  | 19.4 | 66.92 | [5 empty] | 20 | 68 |  |  |  | 11.1 | 51.98 |  |  |  |  | 15 | 59 |  |  |  |  | 22.2 | 71.96 | [34 empty] | 1991-09-02 03:00 | 1991-09-02
1991-09-02 | 2001-09-02 | 4:00 | 16.1 | 60.98 | WEEKDAY | 0.06 | 1979-09-02 | 4:00 | 20.6 | 69.08 |  |  | 2003-09-02 | 4:00 | 16 | 60.8 |  |  | 1995-09-02 | 4:00 | 22.8 | 73.04 | [5 empty] | 16.7 | 62.06 |  |  |  | 16 | 60.8 |  |  |  |  | 13.3 | 55.94 |  |  |  |  | 19.4 | 66.92 | [5 empty] | 20 | 68 |  |  |  | 10.6 | 51.08 |  |  |  |  | 14.4 | 57.92 |  |  |  |  | 22.2 | 71.96 | [34 empty] | 1991-09-02 04:00 | 1991-09-02
1991-09-02 | 2001-09-02 | 5:00 | 15.6 | 60.08 | WEEKDAY | 0.06 | 1979-09-02 | 5:00 | 20.8 | 69.44 |  |  | 2003-09-02 | 5:00 | 15 | 59 |  |  | 1995-09-02 | 5:00 | 22.2 | 71.96 | [5 empty] | 16.1 | 60.98 |  |  |  | 16 | 60.8 |  |  |  |  | 13.1 | 55.58 |  |  |  |  | 18.9 | 66.02 | [5 empty] | 20 | 68 |  |  |  | 10.6 | 51.08 |  |  |  |  | 14.4 | 57.92 |  |  |  |  | 22.4 | 72.32 | [34 empty] | 1991-09-02 05:00 | 1991-09-02
1991-09-02 | 2001-09-02 | 6:00 | 15.6 | 60.08 | WEEKDAY | 0.11 | 1979-09-02 | 6:00 | 20.9 | 69.62 |  |  | 2003-09-02 | 6:00 | 14 | 57.2 |  |  | 1995-09-02 | 6:00 | 21.7 | 71.06 | [5 empty] | 16.1 | 60.98 |  |  |  | 15 | 59 |  |  |  |  | 13 | 55.4 |  |  |  |  | 18.9 | 66.02 | [5 empty] | 20 | 68 |  |  |  | 10 | 50 |  |  |  |  | 15 | 59 |  |  |  |  | 22.6 | 72.68 | [34 empty] | 1991-09-02 06:00 | 1991-09-02
1991-09-02 | 2001-09-02 | 7:00 | 16.1 | 60.98 | WEEKDAY | 0.37 | 1979-09-02 | 7:00 | 21.1 | 69.98 |  |  | 2003-09-02 | 7:00 | 14 | 57.2 |  |  | 1995-09-02 | 7:00 | 21.7 | 71.06 | [5 empty] | 18.9 | 66.02 |  |  |  | 17 | 62.6 |  |  |  |  | 12.8 | 55.04 |  |  |  |  | 20 | 68 | [5 empty] | 22.2 | 71.96 |  |  |  | 11.7 | 53.06 |  |  |  |  | 16.7 | 62.06 |  |  |  |  | 22.8 | 73.04 | [34 empty] | 1991-09-02 07:00 | 1991-09-02
1991-09-02 | 2001-09-02 | 8:00 | 17.8 | 64.04 | WEEKDAY | 0.77 | 1979-09-02 | 8:00 | 21.8 | 71.24 |  |  | 2003-09-02 | 8:00 | 14 | 57.2 |  |  | 1995-09-02 | 8:00 | 21.7 | 71.06 | [5 empty] | 20.6 | 69.08 |  |  |  | 20 | 68 |  |  |  |  | 13.2 | 55.76 |  |  |  |  | 20.6 | 69.08 | [5 empty] | 23.3 | 73.94 |  |  |  | 13.9 | 57.02 |  |  |  |  | 17.2 | 62.96 |  |  |  |  | 23.3 | 73.94 | [34 empty] | 1991-09-02 08:00 | 1991-09-02
1991-09-02 | 2001-09-02 | 9:00 | 18.3 | 64.94 | WEEKDAY | 0.77 | 1979-09-02 | 9:00 | 22.6 | 72.68 |  |  | 2003-09-02 | 9:00 | 14 | 57.2 |  |  | 1995-09-02 | 9:00 | 22.8 | 73.04 | [5 empty] | 21.7 | 71.06 |  |  |  | 23 | 73.4 |  |  |  |  | 13.5 | 56.3 |  |  |  |  | 22.2 | 71.96 | [5 empty] | 24.4 | 75.92 |  |  |  | 15 | 59 |  |  |  |  | 17.8 | 64.04 |  |  |  |  | 23.9 | 75.02 | [34 empty] | 1991-09-02 09:00 | 1991-09-02
1991-09-02 | 2001-09-02 | 10:00 | 19.4 | 66.92 | WEEKDAY | 0.65 | 1979-09-02 | 10:00 | 23.3 | 73.94 |  |  | 2003-09-02 | 10:00 | 14 | 57.2 |  |  | 1995-09-02 | 10:00 | 23.9 | 75.02 | [5 empty] | 22.8 | 73.04 |  |  |  | 25 | 77 |  |  |  |  | 13.9 | 57.02 |  |  |  |  | 25.6 | 78.08 | [5 empty] | 25 | 77 |  |  |  | 16.7 | 62.06 |  |  |  |  | 16 | 60.8 |  |  |  |  | 24.4 | 75.92 | [34 empty] | 1991-09-02 10:00 | 1991-09-02
1991-09-02 | 2001-09-02 | 11:00 | 20 | 68 | WEEKDAY | 0.67 | 1979-09-02 | 11:00 | 23.7 | 74.66 |  |  | 2003-09-02 | 11:00 | 14 | 57.2 |  |  | 1995-09-02 | 11:00 | 25 | 77 | [5 empty] | 23.3 | 73.94 |  |  |  | 26 | 78.8 |  |  |  |  | 14.5 | 58.1 |  |  |  |  | 27.2 | 80.96 | [5 empty] | 26.7 | 80.06 |  |  |  | 17.2 | 62.96 |  |  |  |  | 18.3 | 64.94 |  |  |  |  | 25.2 | 77.36 | [34 empty] | 1991-09-02 11:00 | 1991-09-02
1991-09-02 | 2001-09-02 | 12:00 | 21.1 | 69.98 | WEEKDAY | 0.67 | 1979-09-02 | 12:00 | 24 | 75.2 |  |  | 2003-09-02 | 12:00 | 15 | 59 |  |  | 1995-09-02 | 12:00 | 24.4 | 75.92 | [5 empty] | 22.8 | 73.04 |  |  |  | 27 | 80.6 |  |  |  |  | 15 | 59 |  |  |  |  | 27.2 | 80.96 | [5 empty] | 26.1 | 78.98 |  |  |  | 16.1 | 60.98 |  |  |  |  | 19.4 | 66.92 |  |  |  |  | 25.9 | 78.62 | [34 empty] | 1991-09-02 12:00 | 1991-09-02
1991-09-02 | 2001-09-02 | 13:00 | 21.1 | 69.98 | WEEKDAY | 0.63 | 1979-09-02 | 13:00 | 24.4 | 75.92 |  |  | 2003-09-02 | 13:00 | 16 | 60.8 |  |  | 1995-09-02 | 13:00 | 25 | 77 | [5 empty] | 22.8 | 73.04 |  |  |  | 28 | 82.4 |  |  |  |  | 15.6 | 60.08 |  |  |  |  | 28.3 | 82.94 | [5 empty] | 25.6 | 78.08 |  |  |  | 17.8 | 64.04 |  |  |  |  | 20 | 68 |  |  |  |  | 26.7 | 80.06 | [34 empty] | 1991-09-02 13:00 | 1991-09-03
1991-09-02 | 2001-09-02 | 14:00 | 22.2 | 71.96 | WEEKDAY | 0.53 | 1979-09-02 | 14:00 | 24.4 | 75.92 |  |  | 2003-09-02 | 14:00 | 16 | 60.8 |  |  | 1995-09-02 | 14:00 | 26.1 | 78.98 | [5 empty] | 22.8 | 73.04 |  |  |  | 28.8 | 83.84 |  |  |  |  | 16 | 60.8 |  |  |  |  | 30 | 86 | [5 empty] | 24.4 | 75.92 |  |  |  | 17.8 | 64.04 |  |  |  |  | 21.7 | 71.06 |  |  |  |  | 25.6 | 78.08 | [34 empty] | 1991-09-02 14:00 | 1991-09-03
1991-09-02 | 2001-09-02 | 15:00 | 22.8 | 73.04 | WEEKDAY | 0.53 | 1979-09-02 | 15:00 | 24.4 | 75.92 |  |  | 2003-09-02 | 15:00 | 16 | 60.8 |  |  | 1995-09-02 | 15:00 | 23.9 | 75.02 | [5 empty] | 23.3 | 73.94 |  |  |  | 29 | 84.2 |  |  |  |  | 16.3 | 61.34 |  |  |  |  | 30 | 86 | [5 empty] | 24.4 | 75.92 |  |  |  | 17.2 | 62.96 |  |  |  |  | 21.1 | 69.98 |  |  |  |  | 24.4 | 75.92 | [34 empty] | 1991-09-02 15:00 | 1991-09-03
1991-09-02 | 2001-09-02 | 16:00 | 22.2 | 71.96 | WEEKDAY | 0.5 | 1979-09-02 | 16:00 | 24.4 | 75.92 |  |  | 2003-09-02 | 16:00 | 16 | 60.8 |  |  | 1995-09-02 | 16:00 | 23.9 | 75.02 | [5 empty] | 22.8 | 73.04 |  |  |  | 29 | 84.2 |  |  |  |  | 16.7 | 62.06 |  |  |  |  | 30 | 86 | [5 empty] | 23.3 | 73.94 |  |  |  | 18.9 | 66.02 |  |  |  |  | 22.2 | 71.96 |  |  |  |  | 23.3 | 73.94 | [34 empty] | 1991-09-02 16:00 | 1991-09-03
1991-09-02 | 2001-09-02 | 17:00 | 21.7 | 71.06 | WEEKDAY | 0.56 | 1979-09-02 | 17:00 | 24.6 | 76.28 |  |  | 2003-09-02 | 17:00 | 16 | 60.8 |  |  | 1995-09-02 | 17:00 | 23.3 | 73.94 | [5 empty] | 21.7 | 71.06 |  |  |  | 28 | 82.4 |  |  |  |  | 15.6 | 60.08 |  |  |  |  | 27.8 | 82.04 | [5 empty] | 22.2 | 71.96 |  |  |  | 17.8 | 64.04 |  |  |  |  | 21.7 | 71.06 |  |  |  |  | 22.4 | 72.32 | [34 empty] | 1991-09-02 17:00 | 1991-09-03
1991-09-02 | 2001-09-02 | 18:00 | 21.1 | 69.98 | WEEKDAY | 0.69 | 1979-09-02 | 18:00 | 24.8 | 76.64 |  |  | 2003-09-02 | 18:00 | 16 | 60.8 |  |  | 1995-09-02 | 18:00 | 22.2 | 71.96 | [5 empty] | 21.1 | 69.98 |  |  |  | 27 | 80.6 |  |  |  |  | 14.4 | 57.92 |  |  |  |  | 26.7 | 80.06 | [5 empty] | 21.1 | 69.98 |  |  |  | 17.2 | 62.96 |  |  |  |  | 20 | 68 |  |  |  |  | 21.5 | 70.7 | [34 empty] | 1991-09-02 18:00 | 1991-09-03
1991-09-02 | 2001-09-02 | 19:00 | 20.6 | 69.08 | WEEKDAY | 0.77 | 1979-09-02 | 19:00 | 25 | 77 |  |  | 2003-09-02 | 19:00 | 16 | 60.8 |  |  | 1995-09-02 | 19:00 | 21.7 | 71.06 | [5 empty] | 19.4 | 66.92 |  |  |  | 23 | 73.4 |  |  |  |  | 13.3 | 55.94 |  |  |  |  | 23.3 | 73.94 | [5 empty] | 21.1 | 69.98 |  |  |  | 15 | 59 |  |  |  |  | 18.3 | 64.94 |  |  |  |  | 20.6 | 69.08 | [34 empty] | 1991-09-02 19:00 | 1991-09-03
1991-09-02 | 2001-09-02 | 20:00 | 20 | 68 | WEEKDAY | 0.81 | 1979-09-02 | 20:00 | 25 | 77 |  |  | 2003-09-02 | 20:00 | 16 | 60.8 |  |  | 1995-09-02 | 20:00 | 21.1 | 69.98 | [5 empty] | 17.8 | 64.04 |  |  |  | 20 | 68 |  |  |  |  | 12.2 | 53.96 |  |  |  |  | 21.1 | 69.98 | [5 empty] | 20.6 | 69.08 |  |  |  | 12.8 | 55.04 |  |  |  |  | 17.2 | 62.96 |  |  |  |  | 19.7 | 67.46 | [34 empty] | 1991-09-02 20:00 | 1991-09-03
1991-09-02 | 2001-09-02 | 21:00 | 19.4 | 66.92 | WEEKDAY | 0.75 | 1979-09-02 | 21:00 | 25 | 77 |  |  | 2003-09-02 | 21:00 | 16 | 60.8 |  |  | 1995-09-02 | 21:00 | 20.6 | 69.08 | [5 empty] | 17.2 | 62.96 |  |  |  | 18 | 64.4 |  |  |  |  | 11.1 | 51.98 |  |  |  |  | 20.6 | 69.08 | [5 empty] | 19.4 | 66.92 |  |  |  | 11.1 | 51.98 |  |  |  |  | 15.6 | 60.08 |  |  |  |  | 18.7 | 65.66 | [34 empty] | 1991-09-02 21:00 | 1991-09-03
1991-09-02 | 2001-09-02 | 22:00 | 19.4 | 66.92 | WEEKDAY | 0.78 | 1979-09-02 | 22:00 | 25 | 77 |  |  | 2003-09-02 | 22:00 | 16 | 60.8 |  |  | 1995-09-02 | 22:00 | 20.6 | 69.08 | [5 empty] | 16.7 | 62.06 |  |  |  | 17 | 62.6 |  |  |  |  | 10 | 50 |  |  |  |  | 20.6 | 69.08 | [5 empty] | 18.3 | 64.94 |  |  |  | 11.1 | 51.98 |  |  |  |  | 14.4 | 57.92 |  |  |  |  | 17.8 | 64.04 | [34 empty] | 1991-09-02 22:00 | 1991-09-03
1991-09-02 | 2001-09-02 | 23:00 | 19.4 | 66.92 | WEEKDAY | 0.79 | 1979-09-02 | 23:00 | 24.8 | 76.64 |  |  | 2003-09-02 | 23:00 | 16 | 60.8 |  |  | 1995-09-02 | 23:00 | 20.6 | 69.08 | [5 empty] | 16.7 | 62.06 |  |  |  | 17 | 62.6 |  |  |  |  | 9.6 | 49.28 |  |  |  |  | 20 | 68 | [5 empty] | 17.8 | 64.04 |  |  |  | 10 | 50 |  |  |  |  | 13.9 | 57.02 |  |  |  |  | 17.2 | 62.96 | [34 empty] | 1991-09-02 23:00 | 1991-09-03
1991-09-02 | 2001-09-02 | 24:00 | 18.9 | 66.02 | WEEKDAY | 0.61 | 1979-09-02 | 24:00 | 24.6 | 76.28 |  |  | 2003-09-02 | 24:00 | 16 | 60.8 |  |  | 1995-09-02 | 24:00 | 20 | 68 | [5 empty] | 15 | 59 |  |  |  | 16 | 60.8 |  |  |  |  | 9.3 | 48.74 |  |  |  |  | 20 | 68 | [5 empty] | 17.2 | 62.96 |  |  |  | 9.4 | 48.92 |  |  |  |  | 13.3 | 55.94 |  |  |  |  | 16.7 | 62.06 | [34 empty] | 1991-09-03 | 1991-09-03
1991-09-03 | 2001-09-03 | 1:00 | 19.4 | 66.92 | WEEKDAY | 0.33 | 1979-09-03 | 1:00 | 24.4 | 75.92 |  |  | 2003-09-03 | 1:00 | 16 | 60.8 |  |  | 1995-09-03 | 1:00 | 20 | 68 | [5 empty] | 15.6 | 60.08 |  |  |  | 16 | 60.8 |  |  |  |  | 8.9 | 48.02 |  |  |  |  | 18.9 | 66.02 | [5 empty] | 16.7 | 62.06 |  |  |  | 8.3 | 46.94 |  |  |  |  | 13.3 | 55.94 |  |  |  |  | 16.1 | 60.98 | [34 empty] | 1991-09-03 01:00 | 1991-09-03
1991-09-03 | 2001-09-03 | 2:00 | 18.9 | 66.02 | WEEKDAY | 0.15 | 1979-09-03 | 2:00 | 24.4 | 75.92 |  |  | 2003-09-03 | 2:00 | 16 | 60.8 |  |  | 1995-09-03 | 2:00 | 19.4 | 66.92 | [5 empty] | 15 | 59 |  |  |  | 16 | 60.8 |  |  |  |  | 8.5 | 47.3 |  |  |  |  | 17.8 | 64.04 | [5 empty] | 16.7 | 62.06 |  |  |  | 8.3 | 46.94 |  |  |  |  | 14.4 | 57.92 |  |  |  |  | 15.5 | 59.9 | [34 empty] | 1991-09-03 02:00 | 1991-09-03
1991-09-03 | 2001-09-03 | 3:00 | 18.9 | 66.02 | WEEKDAY | 0.09 | 1979-09-03 | 3:00 | 24.4 | 75.92 |  |  | 2003-09-03 | 3:00 | 16 | 60.8 |  |  | 1995-09-03 | 3:00 | 18.9 | 66.02 | [5 empty] | 14.4 | 57.92 |  |  |  | 14 | 57.2 |  |  |  |  | 8.2 | 46.76 |  |  |  |  | 16.7 | 62.06 | [5 empty] | 16.7 | 62.06 |  |  |  | 7.8 | 46.04 |  |  |  |  | 14.4 | 57.92 |  |  |  |  | 15 | 59 | [34 empty] | 1991-09-03 03:00 | 1991-09-03
1991-09-03 | 2001-09-03 | 4:00 | 18.9 | 66.02 | WEEKDAY | 0.06 | 1979-09-03 | 4:00 | 24.4 | 75.92 |  |  | 2003-09-03 | 4:00 | 16 | 60.8 |  |  | 1995-09-03 | 4:00 | 17.2 | 62.96 | [5 empty] | 14.4 | 57.92 |  |  |  | 14 | 57.2 |  |  |  |  | 7.8 | 46.04 |  |  |  |  | 15 | 59 | [5 empty] | 16.7 | 62.06 |  |  |  | 7.8 | 46.04 |  |  |  |  | 14.4 | 57.92 |  |  |  |  | 14.4 | 57.92 | [34 empty] | 1991-09-03 04:00 | 1991-09-03
1991-09-03 | 2001-09-03 | 5:00 | 18.3 | 64.94 | WEEKDAY | 0.06 | 1979-09-03 | 5:00 | 24.2 | 75.56 |  |  | 2003-09-03 | 5:00 | 16 | 60.8 |  |  | 1995-09-03 | 5:00 | 17.2 | 62.96 | [5 empty] | 14.4 | 57.92 |  |  |  | 14 | 57.2 |  |  |  |  | 6.7 | 44.06 |  |  |  |  | 14.4 | 57.92 | [5 empty] | 16.7 | 62.06 |  |  |  | 7.2 | 44.96 |  |  |  |  | 14.4 | 57.92 |  |  |  |  | 15 | 59 | [34 empty] | 1991-09-03 05:00 | 1991-09-03
1991-09-03 | 2001-09-03 | 6:00 | 18.3 | 64.94 | WEEKDAY | 0.11 | 1979-09-03 | 6:00 | 24.1 | 75.38 |  |  | 2003-09-03 | 6:00 | 16 | 60.8 |  |  | 1995-09-03 | 6:00 | 17.2 | 62.96 | [5 empty] | 15.6 | 60.08 |  |  |  | 14 | 57.2 |  |  |  |  | 5.5 | 41.9 |  |  |  |  | 14.4 | 57.92 | [5 empty] | 16.7 | 62.06 |  |  |  | 7.2 | 44.96 |  |  |  |  | 13.3 | 55.94 |  |  |  |  | 15.5 | 59.9 | [34 empty] | 1991-09-03 06:00 | 1991-09-03
1991-09-03 | 2001-09-03 | 7:00 | 18.9 | 66.02 | WEEKDAY | 0.37 | 1979-09-03 | 7:00 | 23.9 | 75.02 |  |  | 2003-09-03 | 7:00 | 16 | 60.8 |  |  | 1995-09-03 | 7:00 | 18.9 | 66.02 | [5 empty] | 18.3 | 64.94 |  |  |  | 17 | 62.6 |  |  |  |  | 4.4 | 39.92 |  |  |  |  | 14.4 | 57.92 | [5 empty] | 16.1 | 60.98 |  |  |  | 9.4 | 48.92 |  |  |  |  | 14.4 | 57.92 |  |  |  |  | 16.1 | 60.98 | [34 empty] | 1991-09-03 07:00 | 1991-09-03
1991-09-03 | 2001-09-03 | 8:00 | 20 | 68 | WEEKDAY | 0.77 | 1979-09-03 | 8:00 | 24.5 | 76.1 |  |  | 2003-09-03 | 8:00 | 16 | 60.8 |  |  | 1995-09-03 | 8:00 | 21.1 | 69.98 | [5 empty] | 21.1 | 69.98 |  |  |  | 19 | 66.2 |  |  |  |  | 7.4 | 45.32 |  |  |  |  | 14.4 | 57.92 | [5 empty] | 17.2 | 62.96 |  |  |  | 10.6 | 51.08 |  |  |  |  | 16.1 | 60.98 |  |  |  |  | 17.2 | 62.96 | [34 empty] | 1991-09-03 08:00 | 1991-09-03
1991-09-03 | 2001-09-03 | 9:00 | 21.7 | 71.06 | WEEKDAY | 0.77 | 1979-09-03 | 9:00 | 25 | 77 |  |  | 2003-09-03 | 9:00 | 16 | 60.8 |  |  | 1995-09-03 | 9:00 | 22.8 | 73.04 | [5 empty] | 22.8 | 73.04 |  |  |  | 23 | 73.4 |  |  |  |  | 10.3 | 50.54 |  |  |  |  | 17.2 | 62.96 | [5 empty] | 18.3 | 64.94 |  |  |  | 15.6 | 60.08 |  |  |  |  | 16.7 | 62.06 |  |  |  |  | 18.3 | 64.94 | [34 empty] | 1991-09-03 09:00 | 1991-09-03
1991-09-03 | 2001-09-03 | 10:00 | 23.3 | 73.94 | WEEKDAY | 0.65 | 1979-09-03 | 10:00 | 25.6 | 78.08 |  |  | 2003-09-03 | 10:00 | 16 | 60.8 |  |  | 1995-09-03 | 10:00 | 24.4 | 75.92 | [5 empty] | 23.9 | 75.02 |  |  |  | 24 | 75.2 |  |  |  |  | 13.3 | 55.94 |  |  |  |  | 17.8 | 64.04 | [5 empty] | 18.9 | 66.02 |  |  |  | 18.3 | 64.94 |  |  |  |  | 18.3 | 64.94 |  |  |  |  | 19.4 | 66.92 | [34 empty] | 1991-09-03 10:00 | 1991-09-03
1991-09-03 | 2001-09-03 | 11:00 | 24.4 | 75.92 | WEEKDAY | 0.67 | 1979-09-03 | 11:00 | 26.5 | 79.7 |  |  | 2003-09-03 | 11:00 | 17 | 62.6 |  |  | 1995-09-03 | 11:00 | 25.6 | 78.08 | [5 empty] | 23.9 | 75.02 |  |  |  | 27 | 80.6 |  |  |  |  | 14.8 | 58.64 |  |  |  |  | 19.4 | 66.92 | [5 empty] | 19.4 | 66.92 |  |  |  | 19.4 | 66.92 |  |  |  |  | 20 | 68 |  |  |  |  | 20 | 68 | [34 empty] | 1991-09-03 11:00 | 1991-09-03
1991-09-03 | 2001-09-03 | 12:00 | 23.9 | 75.02 | WEEKDAY | 0.67 | 1979-09-03 | 12:00 | 27.4 | 81.32 |  |  | 2003-09-03 | 12:00 | 17 | 62.6 |  |  | 1995-09-03 | 12:00 | 24.4 | 75.92 | [5 empty] | 24.4 | 75.92 |  |  |  | 27 | 80.6 |  |  |  |  | 16.3 | 61.34 |  |  |  |  | 20 | 68 | [5 empty] | 20 | 68 |  |  |  | 18.3 | 64.94 |  |  |  |  | 20.6 | 69.08 |  |  |  |  | 20.5 | 68.9 | [34 empty] | 1991-09-03 12:00 | 1991-09-03
1991-09-03 | 2001-09-03 | 13:00 | 25 | 77 | WEEKDAY | 0.63 | 1979-09-03 | 13:00 | 28.3 | 82.94 |  |  | 2003-09-03 | 13:00 | 17 | 62.6 |  |  | 1995-09-03 | 13:00 | 23.9 | 75.02 | [5 empty] | 25 | 77 |  |  |  | 28 | 82.4 |  |  |  |  | 17.8 | 64.04 |  |  |  |  | 21.1 | 69.98 | [5 empty] | 20.6 | 69.08 |  |  |  | 19.4 | 66.92 |  |  |  |  | 18.9 | 66.02 |  |  |  |  | 21.1 | 69.98 | [34 empty] | 1991-09-03 13:00 | 1991-09-04
1991-09-03 | 2001-09-03 | 14:00 | 25 | 77 | WEEKDAY | 0.53 | 1979-09-03 | 14:00 | 28.3 | 82.94 |  |  | 2003-09-03 | 14:00 | 17 | 62.6 |  |  | 1995-09-03 | 14:00 | 25 | 77 | [5 empty] | 24.4 | 75.92 |  |  |  | 29 | 84.2 |  |  |  |  | 18.3 | 64.94 |  |  |  |  | 21.7 | 71.06 | [5 empty] | 20.6 | 69.08 |  |  |  | 18.9 | 66.02 |  |  |  |  | 18.9 | 66.02 |  |  |  |  | 21.5 | 70.7 | [34 empty] | 1991-09-03 14:00 | 1991-09-04
1991-09-03 | 2001-09-03 | 15:00 | 25 | 77 | WEEKDAY | 0.53 | 1979-09-03 | 15:00 | 28.3 | 82.94 |  |  | 2003-09-03 | 15:00 | 17 | 62.6 |  |  | 1995-09-03 | 15:00 | 25 | 77 | [5 empty] | 23.9 | 75.02 |  |  |  | 30 | 86 |  |  |  |  | 18.9 | 66.02 |  |  |  |  | 22.8 | 73.04 | [5 empty] | 21.7 | 71.06 |  |  |  | 18.9 | 66.02 |  |  |  |  | 18.3 | 64.94 |  |  |  |  | 21.8 | 71.24 | [34 empty] | 1991-09-03 15:00 | 1991-09-04
1991-09-03 | 2001-09-03 | 16:00 | 24.4 | 75.92 | WEEKDAY | 0.5 | 1979-09-03 | 16:00 | 28.3 | 82.94 |  |  | 2003-09-03 | 16:00 | 17 | 62.6 |  |  | 1995-09-03 | 16:00 | 25 | 77 | [5 empty] | 23.9 | 75.02 |  |  |  | 30 | 86 |  |  |  |  | 19.4 | 66.92 |  |  |  |  | 22.8 | 73.04 | [5 empty] | 21.7 | 71.06 |  |  |  | 18.3 | 64.94 |  |  |  |  | 20 | 68 |  |  |  |  | 22.2 | 71.96 | [34 empty] | 1991-09-03 16:00 | 1991-09-04
1991-09-03 | 2001-09-03 | 17:00 | 23.3 | 73.94 | WEEKDAY | 0.56 | 1979-09-03 | 17:00 | 27.9 | 82.22 |  |  | 2003-09-03 | 17:00 | 17 | 62.6 |  |  | 1995-09-03 | 17:00 | 24.4 | 75.92 | [5 empty] | 23.3 | 73.94 |  |  |  | 29 | 84.2 |  |  |  |  | 18.1 | 64.58 |  |  |  |  | 22.2 | 71.96 | [5 empty] | 21.7 | 71.06 |  |  |  | 18.9 | 66.02 |  |  |  |  | 20.6 | 69.08 |  |  |  |  | 20.9 | 69.62 | [34 empty] | 1991-09-03 17:00 | 1991-09-04
1991-09-03 | 2001-09-03 | 18:00 | 22.2 | 71.96 | WEEKDAY | 0.69 | 1979-09-03 | 18:00 | 27.6 | 81.68 |  |  | 2003-09-03 | 18:00 | 16.3 | 61.34 |  |  | 1995-09-03 | 18:00 | 23.3 | 73.94 | [5 empty] | 22.2 | 71.96 |  |  |  | 24 | 75.2 |  |  |  |  | 16.9 | 62.42 |  |  |  |  | 21.1 | 69.98 | [5 empty] | 20.6 | 69.08 |  |  |  | 17.2 | 62.96 |  |  |  |  | 20 | 68 |  |  |  |  | 19.6 | 67.28 | [34 empty] | 1991-09-03 18:00 | 1991-09-04
1991-09-03 | 2001-09-03 | 19:00 | 21.7 | 71.06 | WEEKDAY | 0.77 | 1979-09-03 | 19:00 | 27.2 | 80.96 |  |  | 2003-09-03 | 19:00 | 15.7 | 60.26 |  |  | 1995-09-03 | 19:00 | 22.8 | 73.04 | [5 empty] | 21.1 | 69.98 |  |  |  | 21 | 69.8 |  |  |  |  | 15.6 | 60.08 |  |  |  |  | 17.2 | 62.96 | [5 empty] | 18.9 | 66.02 |  |  |  | 16.1 | 60.98 |  |  |  |  | 18.3 | 64.94 |  |  |  |  | 18.3 | 64.94 | [34 empty] | 1991-09-03 19:00 | 1991-09-04
1991-09-03 | 2001-09-03 | 20:00 | 21.7 | 71.06 | WEEKDAY | 0.81 | 1979-09-03 | 20:00 | 26.8 | 80.24 |  |  | 2003-09-03 | 20:00 | 15.8 | 60.44 |  |  | 1995-09-03 | 20:00 | 22.2 | 71.96 | [5 empty] | 21.1 | 69.98 |  |  |  | 20 | 68 |  |  |  |  | 15 | 59 |  |  |  |  | 14.4 | 57.92 | [5 empty] | 18.9 | 66.02 |  |  |  | 14.4 | 57.92 |  |  |  |  | 16.7 | 62.06 |  |  |  |  | 16.6 | 61.88 | [34 empty] | 1991-09-03 20:00 | 1991-09-04
1991-09-03 | 2001-09-03 | 21:00 | 21.1 | 69.98 | WEEKDAY | 0.75 | 1979-09-03 | 21:00 | 26.5 | 79.7 |  |  | 2003-09-03 | 21:00 | 16 | 60.8 |  |  | 1995-09-03 | 21:00 | 21.7 | 71.06 | [5 empty] | 20.6 | 69.08 |  |  |  | 19 | 66.2 |  |  |  |  | 14.5 | 58.1 |  |  |  |  | 13.9 | 57.02 | [5 empty] | 18.3 | 64.94 |  |  |  | 13.3 | 55.94 |  |  |  |  | 16.1 | 60.98 |  |  |  |  | 15 | 59 | [34 empty] | 1991-09-03 21:00 | 1991-09-04
1991-09-03 | 2001-09-03 | 22:00 | 21.1 | 69.98 | WEEKDAY | 0.78 | 1979-09-03 | 22:00 | 26.1 | 78.98 |  |  | 2003-09-03 | 22:00 | 16.5 | 61.7 |  |  | 1995-09-03 | 22:00 | 21.1 | 69.98 | [5 empty] | 20.6 | 69.08 |  |  |  | 18 | 64.4 |  |  |  |  | 13.9 | 57.02 |  |  |  |  | 13.9 | 57.02 | [5 empty] | 18.9 | 66.02 |  |  |  | 12.2 | 53.96 |  |  |  |  | 16.1 | 60.98 |  |  |  |  | 13.3 | 55.94 | [34 empty] | 1991-09-03 22:00 | 1991-09-04
1991-09-03 | 2001-09-03 | 23:00 | 21.1 | 69.98 | WEEKDAY | 0.79 | 1979-09-03 | 23:00 | 25.7 | 78.26 |  |  | 2003-09-03 | 23:00 | 16.9 | 62.42 |  |  | 1995-09-03 | 23:00 | 21.1 | 69.98 | [5 empty] | 19.4 | 66.92 |  |  |  | 17 | 62.6 |  |  |  |  | 13.7 | 56.66 |  |  |  |  | 13.3 | 55.94 | [5 empty] | 18.3 | 64.94 |  |  |  | 11.1 | 51.98 |  |  |  |  | 14.4 | 57.92 |  |  |  |  | 12.6 | 54.68 | [34 empty] | 1991-09-03 23:00 | 1991-09-04
1991-09-03 | 2001-09-03 | 24:00 | 21.1 | 69.98 | WEEKDAY | 0.61 | 1979-09-03 | 24:00 | 25.4 | 77.72 |  |  | 2003-09-03 | 24:00 | 17.4 | 63.32 |  |  | 1995-09-03 | 24:00 | 20.6 | 69.08 | [5 empty] | 20.6 | 69.08 |  |  |  | 17 | 62.6 |  |  |  |  | 13.5 | 56.3 |  |  |  |  | 12.8 | 55.04 | [5 empty] | 17.2 | 62.96 |  |  |  | 10 | 50 |  |  |  |  | 13.9 | 57.02 |  |  |  |  | 11.8 | 53.24 | [34 empty] | 1991-09-04 | 1991-09-04
1991-09-04 | 2001-09-04 | 1:00 | 20.6 | 69.08 | WEEKDAY | 0.33 | 1979-09-04 | 1:00 | 25 | 77 |  |  | 2003-09-04 | 1:00 | 18.1 | 64.58 |  |  | 1995-09-04 | 1:00 | 20 | 68 | [5 empty] | 19.4 | 66.92 |  |  |  | 16 | 60.8 |  |  |  |  | 13.3 | 55.94 |  |  |  |  | 11.7 | 53.06 | [5 empty] | 17.8 | 64.04 |  |  |  | 9.4 | 48.92 |  |  |  |  | 12.8 | 55.04 |  |  |  |  | 11.1 | 51.98 | [34 empty] | 1991-09-04 01:00 | 1991-09-04
1991-09-04 | 2001-09-04 | 2:00 | 20.6 | 69.08 | WEEKDAY | 0.15 | 1979-09-04 | 2:00 | 24.3 | 75.74 |  |  | 2003-09-04 | 2:00 | 18.6 | 65.48 |  |  | 1995-09-04 | 2:00 | 20.6 | 69.08 | [5 empty] | 18.9 | 66.02 |  |  |  | 16 | 60.8 |  |  |  |  | 12.9 | 55.22 |  |  |  |  | 10.6 | 51.08 | [5 empty] | 17.8 | 64.04 |  |  |  | 9.4 | 48.92 |  |  |  |  | 12.8 | 55.04 |  |  |  |  | 11.1 | 51.98 | [34 empty] | 1991-09-04 02:00 | 1991-09-04
1991-09-04 | 2001-09-04 | 3:00 | 20.6 | 69.08 | WEEKDAY | 0.09 | 1979-09-04 | 3:00 | 23.5 | 74.3 |  |  | 2003-09-04 | 3:00 | 19.1 | 66.38 |  |  | 1995-09-04 | 3:00 | 20 | 68 | [5 empty] | 18.3 | 64.94 |  |  |  | 15 | 59 |  |  |  |  | 12.6 | 54.68 |  |  |  |  | 10.6 | 51.08 | [5 empty] | 17.8 | 64.04 |  |  |  | 8.9 | 48.02 |  |  |  |  | 12.2 | 53.96 |  |  |  |  | 11.1 | 51.98 | [34 empty] | 1991-09-04 03:00 | 1991-09-04
1991-09-04 | 2001-09-04 | 4:00 | 20.6 | 69.08 | WEEKDAY | 0.06 | 1979-09-04 | 4:00 | 22.8 | 73.04 |  |  | 2003-09-04 | 4:00 | 19.9 | 67.82 |  |  | 1995-09-04 | 4:00 | 19.4 | 66.92 | [5 empty] | 18.3 | 64.94 |  |  |  | 15 | 59 |  |  |  |  | 12.2 | 53.96 |  |  |  |  | 10 | 50 | [5 empty] | 18.3 | 64.94 |  |  |  | 7.8 | 46.04 |  |  |  |  | 11.7 | 53.06 |  |  |  |  | 11.1 | 51.98 | [34 empty] | 1991-09-04 04:00 | 1991-09-04
1991-09-04 | 2001-09-04 | 5:00 | 20.6 | 69.08 | WEEKDAY | 0.06 | 1979-09-04 | 5:00 | 23.2 | 73.76 |  |  | 2003-09-04 | 5:00 | 20.3 | 68.54 |  |  | 1995-09-04 | 5:00 | 19.4 | 66.92 | [5 empty] | 18.3 | 64.94 |  |  |  | 15 | 59 |  |  |  |  | 12.6 | 54.68 |  |  |  |  | 9.4 | 48.92 | [5 empty] | 18.3 | 64.94 |  |  |  | 7.8 | 46.04 |  |  |  |  | 11.1 | 51.98 |  |  |  |  | 12 | 53.6 | [34 empty] | 1991-09-04 05:00 | 1991-09-04
1991-09-04 | 2001-09-04 | 6:00 | 21.1 | 69.98 | WEEKDAY | 0.11 | 1979-09-04 | 6:00 | 23.5 | 74.3 |  |  | 2003-09-04 | 6:00 | 21 | 69.8 |  |  | 1995-09-04 | 6:00 | 20 | 68 | [5 empty] | 18.3 | 64.94 |  |  |  | 16 | 60.8 |  |  |  |  | 12.9 | 55.22 |  |  |  |  | 9.4 | 48.92 | [5 empty] | 18.3 | 64.94 |  |  |  | 7.2 | 44.96 |  |  |  |  | 11.1 | 51.98 |  |  |  |  | 13 | 55.4 | [34 empty] | 1991-09-04 06:00 | 1991-09-04
1991-09-04 | 2001-09-04 | 7:00 | 21.7 | 71.06 | WEEKDAY | 0.37 | 1979-09-04 | 7:00 | 23.9 | 75.02 |  |  | 2003-09-04 | 7:00 | 22 | 71.6 |  |  | 1995-09-04 | 7:00 | 20.6 | 69.08 | [5 empty] | 20 | 68 |  |  |  | 17 | 62.6 |  |  |  |  | 13.3 | 55.94 |  |  |  |  | 11.1 | 51.98 | [5 empty] | 17.8 | 64.04 |  |  |  | 9.4 | 48.92 |  |  |  |  | 12.2 | 53.96 |  |  |  |  | 13.9 | 57.02 | [34 empty] | 1991-09-04 07:00 | 1991-09-04
1991-09-04 | 2001-09-04 | 8:00 | 23.3 | 73.94 | WEEKDAY | 0.77 | 1979-09-04 | 8:00 | 24.8 | 76.64 |  |  | 2003-09-04 | 8:00 | 23 | 73.4 |  |  | 1995-09-04 | 8:00 | 22.8 | 73.04 | [5 empty] | 21.1 | 69.98 |  |  |  | 18 | 64.4 |  |  |  |  | 14.4 | 57.92 |  |  |  |  | 13.3 | 55.94 | [5 empty] | 17.8 | 64.04 |  |  |  | 12.8 | 55.04 |  |  |  |  | 14.4 | 57.92 |  |  |  |  | 16.3 | 61.34 | [34 empty] | 1991-09-04 08:00 | 1991-09-04
1991-09-04 | 2001-09-04 | 9:00 | 25 | 77 | WEEKDAY | 0.77 | 1979-09-04 | 9:00 | 25.8 | 78.44 |  |  | 2003-09-04 | 9:00 | 22 | 71.6 |  |  | 1995-09-04 | 9:00 | 23.9 | 75.02 | [5 empty] | 23.9 | 75.02 |  |  |  | 19 | 66.2 |  |  |  |  | 15.6 | 60.08 |  |  |  |  | 17.8 | 64.04 | [5 empty] | 17.2 | 62.96 |  |  |  | 16.7 | 62.06 |  |  |  |  | 15.6 | 60.08 |  |  |  |  | 18.7 | 65.66 | [34 empty] | 1991-09-04 09:00 | 1991-09-04
1991-09-04 | 2001-09-04 | 10:00 | 25.6 | 78.08 | WEEKDAY | 0.65 | 1979-09-04 | 10:00 | 26.7 | 80.06 |  |  | 2003-09-04 | 10:00 | 22 | 71.6 |  |  | 1995-09-04 | 10:00 | 25.6 | 78.08 | [5 empty] | 25.6 | 78.08 |  |  |  | 21 | 69.8 |  |  |  |  | 16.7 | 62.06 |  |  |  |  | 21.1 | 69.98 | [5 empty] | 16.7 | 62.06 |  |  |  | 17.8 | 64.04 |  |  |  |  | 18.3 | 64.94 |  |  |  |  | 21.1 | 69.98 | [34 empty] | 1991-09-04 10:00 | 1991-09-04
1991-09-04 | 2001-09-04 | 11:00 | 25.6 | 78.08 | WEEKDAY | 0.67 | 1979-09-04 | 11:00 | 27.4 | 81.32 |  |  | 2003-09-04 | 11:00 | 22 | 71.6 |  |  | 1995-09-04 | 11:00 | 25.6 | 78.08 | [5 empty] | 26.7 | 80.06 |  |  |  | 23 | 73.4 |  |  |  |  | 18 | 64.4 |  |  |  |  | 22.2 | 71.96 | [5 empty] | 17.2 | 62.96 |  |  |  | 18.9 | 66.02 |  |  |  |  | 19.4 | 66.92 |  |  |  |  | 22 | 71.6 | [34 empty] | 1991-09-04 11:00 | 1991-09-04
1991-09-04 | 2001-09-04 | 12:00 | 23 | 73.4 | WEEKDAY | 0.67 | 1979-09-04 | 12:00 | 28.2 | 82.76 |  |  | 2003-09-04 | 12:00 | 22 | 71.6 |  |  | 1995-09-04 | 12:00 | 26.1 | 78.98 | [5 empty] | 27.8 | 82.04 |  |  |  | 26 | 78.8 |  |  |  |  | 19.3 | 66.74 |  |  |  |  | 22.8 | 73.04 | [5 empty] | 18.3 | 64.94 |  |  |  | 18.9 | 66.02 |  |  |  |  | 20.6 | 69.08 |  |  |  |  | 23 | 73.4 | [34 empty] | 1991-09-04 12:00 | 1991-09-04
1991-09-04 | 2001-09-04 | 13:00 | 24.4 | 75.92 | WEEKDAY | 0.63 | 1979-09-04 | 13:00 | 28.9 | 84.02 |  |  | 2003-09-04 | 13:00 | 22 | 71.6 |  |  | 1995-09-04 | 13:00 | 26.1 | 78.98 | [5 empty] | 27.2 | 80.96 |  |  |  | 26 | 78.8 |  |  |  |  | 20.6 | 69.08 |  |  |  |  | 23.3 | 73.94 | [5 empty] | 16.1 | 60.98 |  |  |  | 19.4 | 66.92 |  |  |  |  | 20.6 | 69.08 |  |  |  |  | 23.9 | 75.02 | [34 empty] | 1991-09-04 13:00 | 1991-09-05
1991-09-04 | 2001-09-04 | 14:00 | 25.6 | 78.08 | WEEKDAY | 0.53 | 1979-09-04 | 14:00 | 28.7 | 83.66 |  |  | 2003-09-04 | 14:00 | 23 | 73.4 |  |  | 1995-09-04 | 14:00 | 26.1 | 78.98 | [5 empty] | 27.2 | 80.96 |  |  |  | 27 | 80.6 |  |  |  |  | 20.8 | 69.44 |  |  |  |  | 23.9 | 75.02 | [5 empty] | 15 | 59 |  |  |  | 17.8 | 64.04 |  |  |  |  | 20 | 68 |  |  |  |  | 23.9 | 75.02 | [34 empty] | 1991-09-04 14:00 | 1991-09-05
1991-09-04 | 2001-09-04 | 15:00 | 26.1 | 78.98 | WEEKDAY | 0.53 | 1979-09-04 | 15:00 | 28.5 | 83.3 |  |  | 2003-09-04 | 15:00 | 23 | 73.4 |  |  | 1995-09-04 | 15:00 | 25 | 77 | [5 empty] | 27.2 | 80.96 |  |  |  | 27 | 80.6 |  |  |  |  | 20.9 | 69.62 |  |  |  |  | 23.9 | 75.02 | [5 empty] | 15 | 59 |  |  |  | 18.9 | 66.02 |  |  |  |  | 20.6 | 69.08 |  |  |  |  | 23.9 | 75.02 | [34 empty] | 1991-09-04 15:00 | 1991-09-05
1991-09-04 | 2001-09-04 | 16:00 | 25.6 | 78.08 | WEEKDAY | 0.5 | 1979-09-04 | 16:00 | 28.3 | 82.94 |  |  | 2003-09-04 | 16:00 | 23 | 73.4 |  |  | 1995-09-04 | 16:00 | 25.6 | 78.08 | [5 empty] | 26.7 | 80.06 |  |  |  | 25 | 77 |  |  |  |  | 21.1 | 69.98 |  |  |  |  | 23.9 | 75.02 | [5 empty] | 16.1 | 60.98 |  |  |  | 18.3 | 64.94 |  |  |  |  | 20 | 68 |  |  |  |  | 23.9 | 75.02 | [34 empty] | 1991-09-04 16:00 | 1991-09-05
1991-09-04 | 2001-09-04 | 17:00 | 26.1 | 78.98 | WEEKDAY | 0.56 | 1979-09-04 | 17:00 | 27.4 | 81.32 |  |  | 2003-09-04 | 17:00 | 22 | 71.6 |  |  | 1995-09-04 | 17:00 | 24.4 | 75.92 | [5 empty] | 25.6 | 78.08 |  |  |  | 24 | 75.2 |  |  |  |  | 20.5 | 68.9 |  |  |  |  | 23.3 | 73.94 | [5 empty] | 17.8 | 64.04 |  |  |  | 18.3 | 64.94 |  |  |  |  | 20.6 | 69.08 |  |  |  |  | 22.4 | 72.32 | [34 empty] | 1991-09-04 17:00 | 1991-09-05
1991-09-04 | 2001-09-04 | 18:00 | 25.6 | 78.08 | WEEKDAY | 0.69 | 1979-09-04 | 18:00 | 26.5 | 79.7 |  |  | 2003-09-04 | 18:00 | 22 | 71.6 |  |  | 1995-09-04 | 18:00 | 23.9 | 75.02 | [5 empty] | 24.4 | 75.92 |  |  |  | 24 | 75.2 |  |  |  |  | 20 | 68 |  |  |  |  | 21.7 | 71.06 | [5 empty] | 15.6 | 60.08 |  |  |  | 16.7 | 62.06 |  |  |  |  | 18.9 | 66.02 |  |  |  |  | 20.9 | 69.62 | [34 empty] | 1991-09-04 18:00 | 1991-09-05
1991-09-04 | 2001-09-04 | 19:00 | 24.4 | 75.92 | WEEKDAY | 0.77 | 1979-09-04 | 19:00 | 25.6 | 78.08 |  |  | 2003-09-04 | 19:00 | 21 | 69.8 |  |  | 1995-09-04 | 19:00 | 23.3 | 73.94 | [5 empty] | 23.3 | 73.94 |  |  |  | 23 | 73.4 |  |  |  |  | 19.4 | 66.92 |  |  |  |  | 20 | 68 | [5 empty] | 13.9 | 57.02 |  |  |  | 14.4 | 57.92 |  |  |  |  | 17.8 | 64.04 |  |  |  |  | 19.4 | 66.92 | [34 empty] | 1991-09-04 19:00 | 1991-09-05
1991-09-04 | 2001-09-04 | 20:00 | 23.9 | 75.02 | WEEKDAY | 0.81 | 1979-09-04 | 20:00 | 25.2 | 77.36 |  |  | 2003-09-04 | 20:00 | 21 | 69.8 |  |  | 1995-09-04 | 20:00 | 23.3 | 73.94 | [5 empty] | 22.8 | 73.04 |  |  |  | 21 | 69.8 |  |  |  |  | 19.2 | 66.56 |  |  |  |  | 19.4 | 66.92 | [5 empty] | 13.3 | 55.94 |  |  |  | 13.3 | 55.94 |  |  |  |  | 14.4 | 57.92 |  |  |  |  | 18.5 | 65.3 | [34 empty] | 1991-09-04 20:00 | 1991-09-05
1991-09-04 | 2001-09-04 | 21:00 | 24.4 | 75.92 | WEEKDAY | 0.75 | 1979-09-04 | 21:00 | 24.8 | 76.64 |  |  | 2003-09-04 | 21:00 | 21 | 69.8 |  |  | 1995-09-04 | 21:00 | 22.8 | 73.04 | [5 empty] | 21.7 | 71.06 |  |  |  | 21 | 69.8 |  |  |  |  | 19.1 | 66.38 |  |  |  |  | 18.3 | 64.94 | [5 empty] | 12.2 | 53.96 |  |  |  | 11.7 | 53.06 |  |  |  |  | 13.3 | 55.94 |  |  |  |  | 17.6 | 63.68 | [34 empty] | 1991-09-04 21:00 | 1991-09-05
1991-09-04 | 2001-09-04 | 22:00 | 23.3 | 73.94 | WEEKDAY | 0.78 | 1979-09-04 | 22:00 | 24.4 | 75.92 |  |  | 2003-09-04 | 22:00 | 20 | 68 |  |  | 1995-09-04 | 22:00 | 22.2 | 71.96 | [5 empty] | 21.7 | 71.06 |  |  |  | 20 | 68 |  |  |  |  | 18.9 | 66.02 |  |  |  |  | 18.3 | 64.94 | [5 empty] | 11.1 | 51.98 |  |  |  | 11.1 | 51.98 |  |  |  |  | 12.8 | 55.04 |  |  |  |  | 16.7 | 62.06 | [34 empty] | 1991-09-04 22:00 | 1991-09-05
1991-09-04 | 2001-09-04 | 23:00 | 23.3 | 73.94 | WEEKDAY | 0.79 | 1979-09-04 | 23:00 | 24.2 | 75.56 |  |  | 2003-09-04 | 23:00 | 19.4 | 66.92 |  |  | 1995-09-04 | 23:00 | 21.7 | 71.06 | [5 empty] | 21.1 | 69.98 |  |  |  | 19 | 66.2 |  |  |  |  | 18.3 | 64.94 |  |  |  |  | 18.3 | 64.94 | [5 empty] | 9.4 | 48.92 |  |  |  | 10 | 50 |  |  |  |  | 14.4 | 57.92 |  |  |  |  | 16.9 | 62.42 | [34 empty] | 1991-09-04 23:00 | 1991-09-05
1991-09-04 | 2001-09-04 | 24:00 | 22.8 | 73.04 | WEEKDAY | 0.61 | 1979-09-04 | 24:00 | 24.1 | 75.38 |  |  | 2003-09-04 | 24:00 | 18.9 | 66.02 |  |  | 1995-09-04 | 24:00 | 21.1 | 69.98 | [5 empty] | 20.6 | 69.08 |  |  |  | 19 | 66.2 |  |  |  |  | 17.8 | 64.04 |  |  |  |  | 17.8 | 64.04 | [5 empty] | 7.8 | 46.04 |  |  |  | 8.9 | 48.02 |  |  |  |  | 13.9 | 57.02 |  |  |  |  | 17 | 62.6 | [34 empty] | 1991-09-05 | 1991-09-05
1991-09-05 | 2001-09-05 | 1:00 | 21.7 | 71.06 | WEEKDAY | 0.33 | 1979-09-05 | 1:00 | 23.9 | 75.02 |  |  | 2003-09-05 | 1:00 | 18.5 | 65.3 |  |  | 1995-09-05 | 1:00 | 21.1 | 69.98 | [5 empty] | 19.4 | 66.92 |  |  |  | 19.1 | 66.38 |  |  |  |  | 17.2 | 62.96 |  |  |  |  | 17.8 | 64.04 | [5 empty] | 7.2 | 44.96 |  |  |  | 8.3 | 46.94 |  |  |  |  | 11.7 | 53.06 |  |  |  |  | 17.2 | 62.96 | [34 empty] | 1991-09-05 01:00 | 1991-09-05
1991-09-05 | 2001-09-05 | 2:00 | 21.1 | 69.98 | WEEKDAY | 0.15 | 1979-09-05 | 2:00 | 23.9 | 75.02 |  |  | 2003-09-05 | 2:00 | 18 | 64.4 |  |  | 1995-09-05 | 2:00 | 20.6 | 69.08 | [5 empty] | 18.3 | 64.94 |  |  |  | 19.1 | 66.38 |  |  |  |  | 17 | 62.6 |  |  |  |  | 17.2 | 62.96 | [5 empty] | 6.1 | 42.98 |  |  |  | 7.8 | 46.04 |  |  |  |  | 11.7 | 53.06 |  |  |  |  | 17 | 62.6 | [34 empty] | 1991-09-05 02:00 | 1991-09-05
1991-09-05 | 2001-09-05 | 3:00 | 20.6 | 69.08 | WEEKDAY | 0.09 | 1979-09-05 | 3:00 | 23.9 | 75.02 |  |  | 2003-09-05 | 3:00 | 17 | 62.6 |  |  | 1995-09-05 | 3:00 | 20.5 | 68.9 | [5 empty] | 18.3 | 64.94 |  |  |  | 19 | 66.2 |  |  |  |  | 16.9 | 62.42 |  |  |  |  | 17.2 | 62.96 | [5 empty] | 5.6 | 42.08 |  |  |  | 7.2 | 44.96 |  |  |  |  | 11.7 | 53.06 |  |  |  |  | 16.9 | 62.42 | [34 empty] | 1991-09-05 03:00 | 1991-09-05
1991-09-05 | 2001-09-05 | 4:00 | 20 | 68 | WEEKDAY | 0.06 | 1979-09-05 | 4:00 | 23.9 | 75.02 |  |  | 2003-09-05 | 4:00 | 17 | 62.6 |  |  | 1995-09-05 | 4:00 | 20.5 | 68.9 | [5 empty] | 18.3 | 64.94 |  |  |  | 19 | 66.2 |  |  |  |  | 16.7 | 62.06 |  |  |  |  | 16.7 | 62.06 | [5 empty] | 5 | 41 |  |  |  | 6.7 | 44.06 |  |  |  |  | 10.6 | 51.08 |  |  |  |  | 16.7 | 62.06 | [34 empty] | 1991-09-05 04:00 | 1991-09-05
1991-09-05 | 2001-09-05 | 5:00 | 19.4 | 66.92 | WEEKDAY | 0.06 | 1979-09-05 | 5:00 | 24.1 | 75.38 |  |  | 2003-09-05 | 5:00 | 16 | 60.8 |  |  | 1995-09-05 | 5:00 | 20.6 | 69.08 | [5 empty] | 18.3 | 64.94 |  |  |  | 19 | 66.2 |  |  |  |  | 15.8 | 60.44 |  |  |  |  | 16.1 | 60.98 | [5 empty] | 5 | 41 |  |  |  | 6.7 | 44.06 |  |  |  |  | 10.6 | 51.08 |  |  |  |  | 18.2 | 64.76 | [34 empty] | 1991-09-05 05:00 | 1991-09-05
1991-09-05 | 2001-09-05 | 6:00 | 18.9 | 66.02 | WEEKDAY | 0.11 | 1979-09-05 | 6:00 | 24.2 | 75.56 |  |  | 2003-09-05 | 6:00 | 16 | 60.8 |  |  | 1995-09-05 | 6:00 | 20.6 | 69.08 | [5 empty] | 18.3 | 64.94 |  |  |  | 19 | 66.2 |  |  |  |  | 14.8 | 58.64 |  |  |  |  | 16.1 | 60.98 | [5 empty] | 5 | 41 |  |  |  | 6.1 | 42.98 |  |  |  |  | 11.1 | 51.98 |  |  |  |  | 19.6 | 67.28 | [34 empty] | 1991-09-05 06:00 | 1991-09-05
1991-09-05 | 2001-09-05 | 7:00 | 19.4 | 66.92 | WEEKDAY | 0.37 | 1979-09-05 | 7:00 | 24.4 | 75.92 |  |  | 2003-09-05 | 7:00 | 17 | 62.6 |  |  | 1995-09-05 | 7:00 | 21.7 | 71.06 | [5 empty] | 18.3 | 64.94 |  |  |  | 19 | 66.2 |  |  |  |  | 13.9 | 57.02 |  |  |  |  | 17.2 | 62.96 | [5 empty] | 8.3 | 46.94 |  |  |  | 7.8 | 46.04 |  |  |  |  | 12.8 | 55.04 |  |  |  |  | 21.1 | 69.98 | [34 empty] | 1991-09-05 07:00 | 1991-09-05
1991-09-05 | 2001-09-05 | 8:00 | 21.1 | 69.98 | WEEKDAY | 0.77 | 1979-09-05 | 8:00 | 25.3 | 77.54 |  |  | 2003-09-05 | 8:00 | 17 | 62.6 |  |  | 1995-09-05 | 8:00 | 22.8 | 73.04 | [5 empty] | 18.9 | 66.02 |  |  |  | 21 | 69.8 |  |  |  |  | 14.6 | 58.28 |  |  |  |  | 17.8 | 64.04 | [5 empty] | 10.6 | 51.08 |  |  |  | 11.1 | 51.98 |  |  |  |  | 15.6 | 60.08 |  |  |  |  | 22 | 71.6 | [34 empty] | 1991-09-05 08:00 | 1991-09-05
1991-09-05 | 2001-09-05 | 9:00 | 20.6 | 69.08 | WEEKDAY | 0.77 | 1979-09-05 | 9:00 | 26.3 | 79.34 |  |  | 2003-09-05 | 9:00 | 19 | 66.2 |  |  | 1995-09-05 | 9:00 | 23.9 | 75.02 | [5 empty] | 18.9 | 66.02 |  |  |  | 22 | 71.6 |  |  |  |  | 15.4 | 59.72 |  |  |  |  | 18.3 | 64.94 | [5 empty] | 12.2 | 53.96 |  |  |  | 15 | 59 |  |  |  |  | 17.8 | 64.04 |  |  |  |  | 23 | 73.4 | [34 empty] | 1991-09-05 09:00 | 1991-09-05
1991-09-05 | 2001-09-05 | 10:00 | 20.6 | 69.08 | WEEKDAY | 0.65 | 1979-09-05 | 10:00 | 27.2 | 80.96 |  |  | 2003-09-05 | 10:00 | 21 | 69.8 |  |  | 1995-09-05 | 10:00 | 24.4 | 75.92 | [5 empty] | 20 | 68 |  |  |  | 22 | 71.6 |  |  |  |  | 16.1 | 60.98 |  |  |  |  | 18.9 | 66.02 | [5 empty] | 13.9 | 57.02 |  |  |  | 17.2 | 62.96 |  |  |  |  | 18.9 | 66.02 |  |  |  |  | 23.9 | 75.02 | [34 empty] | 1991-09-05 10:00 | 1991-09-05
1991-09-05 | 2001-09-05 | 11:00 | 21.7 | 71.06 | WEEKDAY | 0.67 | 1979-09-05 | 11:00 | 27.6 | 81.68 |  |  | 2003-09-05 | 11:00 | 22 | 71.6 |  |  | 1995-09-05 | 11:00 | 25.6 | 78.08 | [5 empty] | 20.6 | 69.08 |  |  |  | 25 | 77 |  |  |  |  | 16.1 | 60.98 |  |  |  |  | 21.1 | 69.98 | [5 empty] | 14.4 | 57.92 |  |  |  | 17.8 | 64.04 |  |  |  |  | 20 | 68 |  |  |  |  | 24.8 | 76.64 | [34 empty] | 1991-09-05 11:00 | 1991-09-05
1991-09-05 | 2001-09-05 | 12:00 | 22.2 | 71.96 | WEEKDAY | 0.67 | 1979-09-05 | 12:00 | 27.9 | 82.22 |  |  | 2003-09-05 | 12:00 | 23 | 73.4 |  |  | 1995-09-05 | 12:00 | 26.7 | 80.06 | [5 empty] | 21.1 | 69.98 |  |  |  | 28 | 82.4 |  |  |  |  | 16.1 | 60.98 |  |  |  |  | 21.1 | 69.98 | [5 empty] | 15.6 | 60.08 |  |  |  | 18.3 | 64.94 |  |  |  |  | 21.1 | 69.98 |  |  |  |  | 25.8 | 78.44 | [34 empty] | 1991-09-05 12:00 | 1991-09-05
1991-09-05 | 2001-09-05 | 13:00 | 22.8 | 73.04 | WEEKDAY | 0.63 | 1979-09-05 | 13:00 | 28.3 | 82.94 |  |  | 2003-09-05 | 13:00 | 24 | 75.2 |  |  | 1995-09-05 | 13:00 | 26.7 | 80.06 | [5 empty] | 20.6 | 69.08 |  |  |  | 28 | 82.4 |  |  |  |  | 16.1 | 60.98 |  |  |  |  | 21.1 | 69.98 | [5 empty] | 16.7 | 62.06 |  |  |  | 19.4 | 66.92 |  |  |  |  | 22.2 | 71.96 |  |  |  |  | 26.7 | 80.06 | [34 empty] | 1991-09-05 13:00 | 1991-09-06
1991-09-05 | 2001-09-05 | 14:00 | 23.9 | 75.02 | WEEKDAY | 0.53 | 1979-09-05 | 14:00 | 27.9 | 82.22 |  |  | 2003-09-05 | 14:00 | 23 | 73.4 |  |  | 1995-09-05 | 14:00 | 26.1 | 78.98 | [5 empty] | 20 | 68 |  |  |  | 30 | 86 |  |  |  |  | 16.1 | 60.98 |  |  |  |  | 21.7 | 71.06 | [5 empty] | 16.1 | 60.98 |  |  |  | 18.9 | 66.02 |  |  |  |  | 23.3 | 73.94 |  |  |  |  | 26.3 | 79.34 | [34 empty] | 1991-09-05 14:00 | 1991-09-06
1991-09-05 | 2001-09-05 | 15:00 | 25 | 77 | WEEKDAY | 0.53 | 1979-09-05 | 15:00 | 27.6 | 81.68 |  |  | 2003-09-05 | 15:00 | 23 | 73.4 |  |  | 1995-09-05 | 15:00 | 26.1 | 78.98 | [5 empty] | 19.4 | 66.92 |  |  |  | 29 | 84.2 |  |  |  |  | 16.1 | 60.98 |  |  |  |  | 23.9 | 75.02 | [5 empty] | 17.2 | 62.96 |  |  |  | 19.4 | 66.92 |  |  |  |  | 23.9 | 75.02 |  |  |  |  | 26 | 78.8 | [34 empty] | 1991-09-05 15:00 | 1991-09-06
1991-09-05 | 2001-09-05 | 16:00 | 25 | 77 | WEEKDAY | 0.5 | 1979-09-05 | 16:00 | 27.2 | 80.96 |  |  | 2003-09-05 | 16:00 | 22 | 71.6 |  |  | 1995-09-05 | 16:00 | 25.6 | 78.08 | [5 empty] | 18.9 | 66.02 |  |  |  | 29 | 84.2 |  |  |  |  | 16.1 | 60.98 |  |  |  |  | 24.4 | 75.92 | [5 empty] | 17.2 | 62.96 |  |  |  | 20 | 68 |  |  |  |  | 24.4 | 75.92 |  |  |  |  | 25.6 | 78.08 | [34 empty] | 1991-09-05 16:00 | 1991-09-06
1991-09-05 | 2001-09-05 | 17:00 | 24.4 | 75.92 | WEEKDAY | 0.56 | 1979-09-05 | 17:00 | 26.8 | 80.24 |  |  | 2003-09-05 | 17:00 | 22 | 71.6 |  |  | 1995-09-05 | 17:00 | 24.4 | 75.92 | [5 empty] | 18.3 | 64.94 |  |  |  | 29 | 84.2 |  |  |  |  | 14.8 | 58.64 |  |  |  |  | 23.9 | 75.02 | [5 empty] | 15.6 | 60.08 |  |  |  | 19.4 | 66.92 |  |  |  |  | 24.4 | 75.92 |  |  |  |  | 24.1 | 75.38 | [34 empty] | 1991-09-05 17:00 | 1991-09-06
1991-09-05 | 2001-09-05 | 18:00 | 23.9 | 75.02 | WEEKDAY | 0.69 | 1979-09-05 | 18:00 | 26.5 | 79.7 |  |  | 2003-09-05 | 18:00 | 20 | 68 |  |  | 1995-09-05 | 18:00 | 23.9 | 75.02 | [5 empty] | 17.8 | 64.04 |  |  |  | 27 | 80.6 |  |  |  |  | 13.5 | 56.3 |  |  |  |  | 23.3 | 73.94 | [5 empty] | 13.9 | 57.02 |  |  |  | 17.8 | 64.04 |  |  |  |  | 22.2 | 71.96 |  |  |  |  | 22.6 | 72.68 | [34 empty] | 1991-09-05 18:00 | 1991-09-06
1991-09-05 | 2001-09-05 | 19:00 | 23.3 | 73.94 | WEEKDAY | 0.77 | 1979-09-05 | 19:00 | 26.1 | 78.98 |  |  | 2003-09-05 | 19:00 | 18 | 64.4 |  |  | 1995-09-05 | 19:00 | 23.9 | 75.02 | [5 empty] | 17.2 | 62.96 |  |  |  | 24 | 75.2 |  |  |  |  | 12.2 | 53.96 |  |  |  |  | 22.2 | 71.96 | [5 empty] | 11.7 | 53.06 |  |  |  | 15.6 | 60.08 |  |  |  |  | 21.1 | 69.98 |  |  |  |  | 21.1 | 69.98 | [34 empty] | 1991-09-05 19:00 | 1991-09-06
1991-09-05 | 2001-09-05 | 20:00 | 22.2 | 71.96 | WEEKDAY | 0.81 | 1979-09-05 | 20:00 | 25.9 | 78.62 |  |  | 2003-09-05 | 20:00 | 17 | 62.6 |  |  | 1995-09-05 | 20:00 | 23.9 | 75.02 | [5 empty] | 17.2 | 62.96 |  |  |  | 22 | 71.6 |  |  |  |  | 11.5 | 52.7 |  |  |  |  | 22.2 | 71.96 | [5 empty] | 11.1 | 51.98 |  |  |  | 13.9 | 57.02 |  |  |  |  | 18.9 | 66.02 |  |  |  |  | 19.8 | 67.64 | [34 empty] | 1991-09-05 20:00 | 1991-09-06
1991-09-05 | 2001-09-05 | 21:00 | 22.2 | 71.96 | WEEKDAY | 0.75 | 1979-09-05 | 21:00 | 25.8 | 78.44 |  |  | 2003-09-05 | 21:00 | 16 | 60.8 |  |  | 1995-09-05 | 21:00 | 23.9 | 75.02 | [5 empty] | 17.2 | 62.96 |  |  |  | 21 | 69.8 |  |  |  |  | 10.7 | 51.26 |  |  |  |  | 21.1 | 69.98 | [5 empty] | 8.9 | 48.02 |  |  |  | 12.2 | 53.96 |  |  |  |  | 18.3 | 64.94 |  |  |  |  | 18.5 | 65.3 | [34 empty] | 1991-09-05 21:00 | 1991-09-06
1991-09-05 | 2001-09-05 | 22:00 | 21.1 | 69.98 | WEEKDAY | 0.78 | 1979-09-05 | 22:00 | 25.6 | 78.08 |  |  | 2003-09-05 | 22:00 | 17 | 62.6 |  |  | 1995-09-05 | 22:00 | 23.9 | 75.02 | [5 empty] | 16.1 | 60.98 |  |  |  | 21 | 69.8 |  |  |  |  | 10 | 50 |  |  |  |  | 20.6 | 69.08 | [5 empty] | 8.3 | 46.94 |  |  |  | 11.1 | 51.98 |  |  |  |  | 19.4 | 66.92 |  |  |  |  | 17.2 | 62.96 | [34 empty] | 1991-09-05 22:00 | 1991-09-06
1991-09-05 | 2001-09-05 | 23:00 | 20.6 | 69.08 | WEEKDAY | 0.79 | 1979-09-05 | 23:00 | 25.6 | 78.08 |  |  | 2003-09-05 | 23:00 | 16 | 60.8 |  |  | 1995-09-05 | 23:00 | 23.3 | 73.94 | [5 empty] | 15 | 59 |  |  |  | 20 | 68 |  |  |  |  | 10 | 50 |  |  |  |  | 19.4 | 66.92 | [5 empty] | 6.7 | 44.06 |  |  |  | 10 | 50 |  |  |  |  | 18.3 | 64.94 |  |  |  |  | 16.5 | 61.7 | [34 empty] | 1991-09-05 23:00 | 1991-09-06
1991-09-05 | 2001-09-05 | 24:00 | 20 | 68 | WEEKDAY | 0.61 | 1979-09-05 | 24:00 | 25.6 | 78.08 |  |  | 2003-09-05 | 24:00 | 16 | 60.8 |  |  | 1995-09-05 | 24:00 | 22.8 | 73.04 | [5 empty] | 14.4 | 57.92 |  |  |  | 19 | 66.2 |  |  |  |  | 10 | 50 |  |  |  |  | 18.9 | 66.02 | [5 empty] | 7.2 | 44.96 |  |  |  | 9.4 | 48.92 |  |  |  |  | 17.2 | 62.96 |  |  |  |  | 15.7 | 60.26 | [34 empty] | 1991-09-06 | 1991-09-06
1991-09-06 | 2001-09-06 | 1:00 | 20 | 68 | WEEKDAY | 0.33 | 1979-09-06 | 1:00 | 25.6 | 78.08 |  |  | 2003-09-06 | 1:00 | 16 | 60.8 |  |  | 1995-09-06 | 1:00 | 22.2 | 71.96 | [5 empty] | 14.4 | 57.92 |  |  |  | 19 | 66.2 |  |  |  |  | 10 | 50 |  |  |  |  | 17.8 | 64.04 | [5 empty] | 6.7 | 44.06 |  |  |  | 8.9 | 48.02 |  |  |  |  | 17.2 | 62.96 |  |  |  |  | 15 | 59 | [34 empty] | 1991-09-06 01:00 | 1991-09-06
1991-09-06 | 2001-09-06 | 2:00 | 19.4 | 66.92 | WEEKDAY | 0.15 | 1979-09-06 | 2:00 | 25.4 | 77.72 |  |  | 2003-09-06 | 2:00 | 15 | 59 |  |  | 1995-09-06 | 2:00 | 22.2 | 71.96 | [5 empty] | 13.9 | 57.02 |  |  |  | 18 | 64.4 |  |  |  |  | 9.6 | 49.28 |  |  |  |  | 17.2 | 62.96 | [5 empty] | 6.1 | 42.98 |  |  |  | 7.8 | 46.04 |  |  |  |  | 16.1 | 60.98 |  |  |  |  | 14.4 | 57.92 | [34 empty] | 1991-09-06 02:00 | 1991-09-06
1991-09-06 | 2001-09-06 | 3:00 | 18.3 | 64.94 | WEEKDAY | 0.09 | 1979-09-06 | 3:00 | 25.2 | 77.36 |  |  | 2003-09-06 | 3:00 | 14 | 57.2 |  |  | 1995-09-06 | 3:00 | 21.7 | 71.06 | [5 empty] | 13.3 | 55.94 |  |  |  | 18 | 64.4 |  |  |  |  | 9.3 | 48.74 |  |  |  |  | 17.2 | 62.96 | [5 empty] | 5.6 | 42.08 |  |  |  | 7.2 | 44.96 |  |  |  |  | 15.6 | 60.08 |  |  |  |  | 13.9 | 57.02 | [34 empty] | 1991-09-06 03:00 | 1991-09-06
1991-09-06 | 2001-09-06 | 4:00 | 18.3 | 64.94 | WEEKDAY | 0.06 | 1979-09-06 | 4:00 | 25 | 77 |  |  | 2003-09-06 | 4:00 | 13 | 55.4 |  |  | 1995-09-06 | 4:00 | 21.1 | 69.98 | [5 empty] | 13.3 | 55.94 |  |  |  | 17 | 62.6 |  |  |  |  | 8.9 | 48.02 |  |  |  |  | 17.8 | 64.04 | [5 empty] | 5 | 41 |  |  |  | 6.7 | 44.06 |  |  |  |  | 15.6 | 60.08 |  |  |  |  | 13.3 | 55.94 | [34 empty] | 1991-09-06 04:00 | 1991-09-06
1991-09-06 | 2001-09-06 | 5:00 | 16.7 | 62.06 | WEEKDAY | 0.06 | 1979-09-06 | 5:00 | 24.8 | 76.64 |  |  | 2003-09-06 | 5:00 | 12 | 53.6 |  |  | 1995-09-06 | 5:00 | 21.7 | 71.06 | [5 empty] | 12.8 | 55.04 |  |  |  | 17 | 62.6 |  |  |  |  | 8.7 | 47.66 |  |  |  |  | 18.3 | 64.94 | [5 empty] | 4.4 | 39.92 |  |  |  | 6.1 | 42.98 |  |  |  |  | 15.6 | 60.08 |  |  |  |  | 14.2 | 57.56 | [34 empty] | 1991-09-06 05:00 | 1991-09-06
1991-09-06 | 2001-09-06 | 6:00 | 16.7 | 62.06 | WEEKDAY | 0.11 | 1979-09-06 | 6:00 | 24.6 | 76.28 |  |  | 2003-09-06 | 6:00 | 13 | 55.4 |  |  | 1995-09-06 | 6:00 | 20.6 | 69.08 | [5 empty] | 13.9 | 57.02 |  |  |  | 17 | 62.6 |  |  |  |  | 8.5 | 47.3 |  |  |  |  | 17.8 | 64.04 | [5 empty] | 4.4 | 39.92 |  |  |  | 6.1 | 42.98 |  |  |  |  | 15.6 | 60.08 |  |  |  |  | 15.2 | 59.36 | [34 empty] | 1991-09-06 06:00 | 1991-09-06
1991-09-06 | 2001-09-06 | 7:00 | 17.2 | 62.96 | WEEKDAY | 0.37 | 1979-09-06 | 7:00 | 24.4 | 75.92 |  |  | 2003-09-06 | 7:00 | 15 | 59 |  |  | 1995-09-06 | 7:00 | 23.3 | 73.94 | [5 empty] | 16.1 | 60.98 |  |  |  | 18 | 64.4 |  |  |  |  | 8.3 | 46.94 |  |  |  |  | 18.9 | 66.02 | [5 empty] | 6.1 | 42.98 |  |  |  | 7.2 | 44.96 |  |  |  |  | 17.8 | 64.04 |  |  |  |  | 16.1 | 60.98 | [34 empty] | 1991-09-06 07:00 | 1991-09-06
1991-09-06 | 2001-09-06 | 8:00 | 18.3 | 64.94 | WEEKDAY | 0.77 | 1979-09-06 | 8:00 | 24.2 | 75.56 |  |  | 2003-09-06 | 8:00 | 17 | 62.6 |  |  | 1995-09-06 | 8:00 | 23.9 | 75.02 | [5 empty] | 17.8 | 64.04 |  |  |  | 22 | 71.6 |  |  |  |  | 10 | 50 |  |  |  |  | 20 | 68 | [5 empty] | 10.6 | 51.08 |  |  |  | 10.6 | 51.08 |  |  |  |  | 20.6 | 69.08 |  |  |  |  | 17.8 | 64.04 | [34 empty] | 1991-09-06 08:00 | 1991-09-06
1991-09-06 | 2001-09-06 | 9:00 | 20 | 68 | WEEKDAY | 0.77 | 1979-09-06 | 9:00 | 24.1 | 75.38 |  |  | 2003-09-06 | 9:00 | 18 | 64.4 |  |  | 1995-09-06 | 9:00 | 25.6 | 78.08 | [5 empty] | 18.9 | 66.02 |  |  |  | 24 | 75.2 |  |  |  |  | 11.6 | 52.88 |  |  |  |  | 22.2 | 71.96 | [5 empty] | 12.8 | 55.04 |  |  |  | 15 | 59 |  |  |  |  | 22.8 | 73.04 |  |  |  |  | 19.4 | 66.92 | [34 empty] | 1991-09-06 09:00 | 1991-09-06
1991-09-06 | 2001-09-06 | 10:00 | 20.6 | 69.08 | WEEKDAY | 0.65 | 1979-09-06 | 10:00 | 23.9 | 75.02 |  |  | 2003-09-06 | 10:00 | 20 | 68 |  |  | 1995-09-06 | 10:00 | 26.7 | 80.06 | [5 empty] | 20.6 | 69.08 |  |  |  | 26 | 78.8 |  |  |  |  | 13.3 | 55.94 |  |  |  |  | 23.3 | 73.94 | [5 empty] | 15.6 | 60.08 |  |  |  | 16.7 | 62.06 |  |  |  |  | 25.6 | 78.08 |  |  |  |  | 21.1 | 69.98 | [34 empty] | 1991-09-06 10:00 | 1991-09-06
1991-09-06 | 2001-09-06 | 11:00 | 22.2 | 71.96 | WEEKDAY | 0.67 | 1979-09-06 | 11:00 | 23.9 | 75.02 |  |  | 2003-09-06 | 11:00 | 20 | 68 |  |  | 1995-09-06 | 11:00 | 28.3 | 82.94 | [5 empty] | 21.7 | 71.06 |  |  |  | 28 | 82.4 |  |  |  |  | 14.4 | 57.92 |  |  |  |  | 25.6 | 78.08 | [5 empty] | 17.2 | 62.96 |  |  |  | 18.3 | 64.94 |  |  |  |  | 27.2 | 80.96 |  |  |  |  | 21.8 | 71.24 | [34 empty] | 1991-09-06 11:00 | 1991-09-06
1991-09-06 | 2001-09-06 | 12:00 | 22.8 | 73.04 | WEEKDAY | 0.67 | 1979-09-06 | 12:00 | 23.9 | 75.02 |  |  | 2003-09-06 | 12:00 | 22 | 71.6 |  |  | 1995-09-06 | 12:00 | 26.7 | 80.06 | [5 empty] | 22.8 | 73.04 |  |  |  | 28 | 82.4 |  |  |  |  | 15.6 | 60.08 |  |  |  |  | 26.7 | 80.06 | [5 empty] | 18.3 | 64.94 |  |  |  | 19.4 | 66.92 |  |  |  |  | 26.7 | 80.06 |  |  |  |  | 22.6 | 72.68 | [34 empty] | 1991-09-06 12:00 | 1991-09-06
1991-09-06 | 2001-09-06 | 13:00 | 24.4 | 75.92 | WEEKDAY | 0.63 | 1979-09-06 | 13:00 | 23.9 | 75.02 |  |  | 2003-09-06 | 13:00 | 22 | 71.6 |  |  | 1995-09-06 | 13:00 | 26.7 | 80.06 | [5 empty] | 22.8 | 73.04 |  |  |  | 27 | 80.6 |  |  |  |  | 16.7 | 62.06 |  |  |  |  | 27.8 | 82.04 | [5 empty] | 19.4 | 66.92 |  |  |  | 18.3 | 64.94 |  |  |  |  | 26.7 | 80.06 |  |  |  |  | 23.3 | 73.94 | [34 empty] | 1991-09-06 13:00 | 1991-09-07
1991-09-06 | 2001-09-06 | 14:00 | 25.6 | 78.08 | WEEKDAY | 0.53 | 1979-09-06 | 14:00 | 25.4 | 77.72 |  |  | 2003-09-06 | 14:00 | 22 | 71.6 |  |  | 1995-09-06 | 14:00 | 27.2 | 80.96 | [5 empty] | 22.2 | 71.96 |  |  |  | 29 | 84.2 |  |  |  |  | 16.5 | 61.7 |  |  |  |  | 26.7 | 80.06 | [5 empty] | 19.4 | 66.92 |  |  |  | 16.7 | 62.06 |  |  |  |  | 28.3 | 82.94 |  |  |  |  | 23.5 | 74.3 | [34 empty] | 1991-09-06 14:00 | 1991-09-07
1991-09-06 | 2001-09-06 | 15:00 | 26.1 | 78.98 | WEEKDAY | 0.53 | 1979-09-06 | 15:00 | 26.8 | 80.24 |  |  | 2003-09-06 | 15:00 | 22 | 71.6 |  |  | 1995-09-06 | 15:00 | 26.1 | 78.98 | [5 empty] | 22.2 | 71.96 |  |  |  | 29 | 84.2 |  |  |  |  | 16.3 | 61.34 |  |  |  |  | 28.3 | 82.94 | [5 empty] | 20 | 68 |  |  |  | 16.7 | 62.06 |  |  |  |  | 28.9 | 84.02 |  |  |  |  | 23.7 | 74.66 | [34 empty] | 1991-09-06 15:00 | 1991-09-07
1991-09-06 | 2001-09-06 | 16:00 | 25.6 | 78.08 | WEEKDAY | 0.5 | 1979-09-06 | 16:00 | 28.3 | 82.94 |  |  | 2003-09-06 | 16:00 | 22 | 71.6 |  |  | 1995-09-06 | 16:00 | 25.6 | 78.08 | [5 empty] | 21.7 | 71.06 |  |  |  | 27 | 80.6 |  |  |  |  | 16.1 | 60.98 |  |  |  |  | 27.2 | 80.96 | [5 empty] | 20 | 68 |  |  |  | 17.2 | 62.96 |  |  |  |  | 28.9 | 84.02 |  |  |  |  | 23.9 | 75.02 | [34 empty] | 1991-09-06 16:00 | 1991-09-07
1991-09-06 | 2001-09-06 | 17:00 | 24.4 | 75.92 | WEEKDAY | 0.56 | 1979-09-06 | 17:00 | 27.8 | 82.04 |  |  | 2003-09-06 | 17:00 | 22 | 71.6 |  |  | 1995-09-06 | 17:00 | 24.4 | 75.92 | [5 empty] | 20.6 | 69.08 |  |  |  | 26 | 78.8 |  |  |  |  | 15 | 59 |  |  |  |  | 26.1 | 78.98 | [5 empty] | 19.4 | 66.92 |  |  |  | 16.7 | 62.06 |  |  |  |  | 27.8 | 82.04 |  |  |  |  | 22.2 | 71.96 | [34 empty] | 1991-09-06 17:00 | 1991-09-07
1991-09-06 | 2001-09-06 | 18:00 | 23.3 | 73.94 | WEEKDAY | 0.69 | 1979-09-06 | 18:00 | 27.2 | 80.96 |  |  | 2003-09-06 | 18:00 | 18 | 64.4 |  |  | 1995-09-06 | 18:00 | 23.3 | 73.94 | [5 empty] | 20 | 68 |  |  |  | 24.1 | 75.38 |  |  |  |  | 13.9 | 57.02 |  |  |  |  | 24.4 | 75.92 | [5 empty] | 17.8 | 64.04 |  |  |  | 16.7 | 62.06 |  |  |  |  | 26.7 | 80.06 |  |  |  |  | 20.6 | 69.08 | [34 empty] | 1991-09-06 18:00 | 1991-09-07
1991-09-06 | 2001-09-06 | 19:00 | 22.2 | 71.96 | WEEKDAY | 0.77 | 1979-09-06 | 19:00 | 26.7 | 80.06 |  |  | 2003-09-06 | 19:00 | 17 | 62.6 |  |  | 1995-09-06 | 19:00 | 22.8 | 73.04 | [5 empty] | 19.4 | 66.92 |  |  |  | 22 | 71.6 |  |  |  |  | 12.8 | 55.04 |  |  |  |  | 23.3 | 73.94 | [5 empty] | 15 | 59 |  |  |  | 16.1 | 60.98 |  |  |  |  | 25.6 | 78.08 |  |  |  |  | 18.9 | 66.02 | [34 empty] | 1991-09-06 19:00 | 1991-09-07
1991-09-06 | 2001-09-06 | 20:00 | 21.7 | 71.06 | WEEKDAY | 0.81 | 1979-09-06 | 20:00 | 26.5 | 79.7 |  |  | 2003-09-06 | 20:00 | 16 | 60.8 |  |  | 1995-09-06 | 20:00 | 22.8 | 73.04 | [5 empty] | 18.9 | 66.02 |  |  |  | 21 | 69.8 |  |  |  |  | 12.1 | 53.78 |  |  |  |  | 21.7 | 71.06 | [5 empty] | 12.8 | 55.04 |  |  |  | 15 | 59 |  |  |  |  | 24.4 | 75.92 |  |  |  |  | 18.3 | 64.94 | [34 empty] | 1991-09-06 20:00 | 1991-09-07
1991-09-06 | 2001-09-06 | 21:00 | 21.7 | 71.06 | WEEKDAY | 0.75 | 1979-09-06 | 21:00 | 26.3 | 79.34 |  |  | 2003-09-06 | 21:00 | 15 | 59 |  |  | 1995-09-06 | 21:00 | 22.8 | 73.04 | [5 empty] | 18.9 | 66.02 |  |  |  | 21 | 69.8 |  |  |  |  | 11.3 | 52.34 |  |  |  |  | 21.7 | 71.06 | [5 empty] | 11.1 | 51.98 |  |  |  | 15 | 59 |  |  |  |  | 23.9 | 75.02 |  |  |  |  | 17.8 | 64.04 | [34 empty] | 1991-09-06 21:00 | 1991-09-07
1991-09-06 | 2001-09-06 | 22:00 | 21.7 | 71.06 | WEEKDAY | 0.78 | 1979-09-06 | 22:00 | 26.1 | 78.98 |  |  | 2003-09-06 | 22:00 | 15 | 59 |  |  | 1995-09-06 | 22:00 | 22.2 | 71.96 | [5 empty] | 18.9 | 66.02 |  |  |  | 21 | 69.8 |  |  |  |  | 10.6 | 51.08 |  |  |  |  | 21.7 | 71.06 | [5 empty] | 11.1 | 51.98 |  |  |  | 15 | 59 |  |  |  |  | 23.3 | 73.94 |  |  |  |  | 17.2 | 62.96 | [34 empty] | 1991-09-06 22:00 | 1991-09-07
1991-09-06 | 2001-09-06 | 23:00 | 21.7 | 71.06 | WEEKDAY | 0.79 | 1979-09-06 | 23:00 | 25.5 | 77.9 |  |  | 2003-09-06 | 23:00 | 13 | 55.4 |  |  | 1995-09-06 | 23:00 | 22.2 | 71.96 | [5 empty] | 18.9 | 66.02 |  |  |  | 21 | 69.8 |  |  |  |  | 10 | 50 |  |  |  |  | 21.7 | 71.06 | [5 empty] | 10.6 | 51.08 |  |  |  | 15 | 59 |  |  |  |  | 22.8 | 73.04 |  |  |  |  | 15.5 | 59.9 | [34 empty] | 1991-09-06 23:00 | 1991-09-07
1991-09-06 | 2001-09-06 | 24:00 | 21.1 | 69.98 | WEEKDAY | 0.61 | 1979-09-06 | 24:00 | 25 | 77 |  |  | 2003-09-06 | 24:00 | 14 | 57.2 |  |  | 1995-09-06 | 24:00 | 22.2 | 71.96 | [5 empty] | 18.9 | 66.02 |  |  |  | 21 | 69.8 |  |  |  |  | 9.5 | 49.1 |  |  |  |  | 21.7 | 71.06 | [5 empty] | 10 | 50 |  |  |  | 16.7 | 62.06 |  |  |  |  | 18.3 | 64.94 |  |  |  |  | 13.9 | 57.02 | [34 empty] | 1991-09-07 | 1991-09-07
1991-09-07 | 2001-09-07 | 1:00 | 21.1 | 69.98 | SATURDAY | 0.33 | 1979-09-07 | 1:00 | 24.4 | 75.92 |  |  | 2003-09-07 | 1:00 | 13 | 55.4 |  |  | 1995-09-07 | 1:00 | 22.2 | 71.96 | [5 empty] | 18.9 | 66.02 |  |  |  | 22 | 71.6 |  |  |  |  | 8.9 | 48.02 |  |  |  |  | 21.1 | 69.98 | [5 empty] | 8.9 | 48.02 |  |  |  | 15.6 | 60.08 |  |  |  |  | 18.3 | 64.94 |  |  |  |  | 12.2 | 53.96 | [34 empty] | 1991-09-07 01:00 | 1991-09-07
1991-09-07 | 2001-09-07 | 2:00 | 20.6 | 69.08 | SATURDAY | 0.15 | 1979-09-07 | 2:00 | 23.7 | 74.66 |  |  | 2003-09-07 | 2:00 | 13 | 55.4 |  |  | 1995-09-07 | 2:00 | 22.2 | 71.96 | [5 empty] | 18.3 | 64.94 |  |  |  | 21 | 69.8 |  |  |  |  | 9.1 | 48.38 |  |  |  |  | 21.1 | 69.98 | [5 empty] | 8.9 | 48.02 |  |  |  | 15.6 | 60.08 |  |  |  |  | 17.8 | 64.04 |  |  |  |  | 11.7 | 53.06 | [34 empty] | 1991-09-07 02:00 | 1991-09-07
1991-09-07 | 2001-09-07 | 3:00 | 20 | 68 | SATURDAY | 0.09 | 1979-09-07 | 3:00 | 22.9 | 73.22 |  |  | 2003-09-07 | 3:00 | 13 | 55.4 |  |  | 1995-09-07 | 3:00 | 22.2 | 71.96 | [5 empty] | 18.3 | 64.94 |  |  |  | 22 | 71.6 |  |  |  |  | 9.2 | 48.56 |  |  |  |  | 21.7 | 71.06 | [5 empty] | 9.4 | 48.92 |  |  |  | 15 | 59 |  |  |  |  | 17.8 | 64.04 |  |  |  |  | 11.1 | 51.98 | [34 empty] | 1991-09-07 03:00 | 1991-09-07
1991-09-07 | 2001-09-07 | 4:00 | 20 | 68 | SATURDAY | 0.06 | 1979-09-07 | 4:00 | 22.2 | 71.96 |  |  | 2003-09-07 | 4:00 | 13 | 55.4 |  |  | 1995-09-07 | 4:00 | 22.2 | 71.96 | [5 empty] | 18.9 | 66.02 |  |  |  | 22 | 71.6 |  |  |  |  | 9.4 | 48.92 |  |  |  |  | 21.7 | 71.06 | [5 empty] | 8.9 | 48.02 |  |  |  | 14.4 | 57.92 |  |  |  |  | 18.3 | 64.94 |  |  |  |  | 10.6 | 51.08 | [34 empty] | 1991-09-07 04:00 | 1991-09-07
1991-09-07 | 2001-09-07 | 5:00 | 20 | 68 | SATURDAY | 0.06 | 1979-09-07 | 5:00 | 22.4 | 72.32 |  |  | 2003-09-07 | 5:00 | 13 | 55.4 |  |  | 1995-09-07 | 5:00 | 22.2 | 71.96 | [5 empty] | 18.9 | 66.02 |  |  |  | 22 | 71.6 |  |  |  |  | 9.6 | 49.28 |  |  |  |  | 21.1 | 69.98 | [5 empty] | 8.3 | 46.94 |  |  |  | 13.3 | 55.94 |  |  |  |  | 18 | 64.4 |  |  |  |  | 12.1 | 53.78 | [34 empty] | 1991-09-07 05:00 | 1991-09-07
1991-09-07 | 2001-09-07 | 6:00 | 20 | 68 | SATURDAY | 0.11 | 1979-09-07 | 6:00 | 22.6 | 72.68 |  |  | 2003-09-07 | 6:00 | 13 | 55.4 |  |  | 1995-09-07 | 6:00 | 22.2 | 71.96 | [5 empty] | 19.4 | 66.92 |  |  |  | 23 | 73.4 |  |  |  |  | 9.8 | 49.64 |  |  |  |  | 20.6 | 69.08 | [5 empty] | 8.9 | 48.02 |  |  |  | 12.8 | 55.04 |  |  |  |  | 18.3 | 64.94 |  |  |  |  | 13.5 | 56.3 | [34 empty] | 1991-09-07 06:00 | 1991-09-07
1991-09-07 | 2001-09-07 | 7:00 | 21.1 | 69.98 | SATURDAY | 0.37 | 1979-09-07 | 7:00 | 22.8 | 73.04 |  |  | 2003-09-07 | 7:00 | 16 | 60.8 |  |  | 1995-09-07 | 7:00 | 22.2 | 71.96 | [5 empty] | 20 | 68 |  |  |  | 22 | 71.6 |  |  |  |  | 10 | 50 |  |  |  |  | 20.6 | 69.08 | [5 empty] | 9.4 | 48.92 |  |  |  | 13.9 | 57.02 |  |  |  |  | 18.3 | 64.94 |  |  |  |  | 15 | 59 | [34 empty] | 1991-09-07 07:00 | 1991-09-07
1991-09-07 | 2001-09-07 | 8:00 | 22.8 | 73.04 | SATURDAY | 0.77 | 1979-09-07 | 8:00 | 23.3 | 73.94 |  |  | 2003-09-07 | 8:00 | 18 | 64.4 |  |  | 1995-09-07 | 8:00 | 22.2 | 71.96 | [5 empty] | 20.6 | 69.08 |  |  |  | 23 | 73.4 |  |  |  |  | 11.9 | 53.42 |  |  |  |  | 21.1 | 69.98 | [5 empty] | 13.9 | 57.02 |  |  |  | 14.4 | 57.92 |  |  |  |  | 18.3 | 64.94 |  |  |  |  | 16.1 | 60.98 | [34 empty] | 1991-09-07 08:00 | 1991-09-07
1991-09-07 | 2001-09-07 | 9:00 | 24.4 | 75.92 | SATURDAY | 0.77 | 1979-09-07 | 9:00 | 23.9 | 75.02 |  |  | 2003-09-07 | 9:00 | 20 | 68 |  |  | 1995-09-07 | 9:00 | 23.9 | 75.02 | [5 empty] | 22.2 | 71.96 |  |  |  | 23 | 73.4 |  |  |  |  | 13.7 | 56.66 |  |  |  |  | 21.7 | 71.06 | [5 empty] | 16.7 | 62.06 |  |  |  | 15.6 | 60.08 |  |  |  |  | 16.7 | 62.06 |  |  |  |  | 17.2 | 62.96 | [34 empty] | 1991-09-07 09:00 | 1991-09-07
1991-09-07 | 2001-09-07 | 10:00 | 26.1 | 78.98 | SATURDAY | 0.65 | 1979-09-07 | 10:00 | 24.4 | 75.92 |  |  | 2003-09-07 | 10:00 | 22 | 71.6 |  |  | 1995-09-07 | 10:00 | 25 | 77 | [5 empty] | 23.9 | 75.02 |  |  |  | 23 | 73.4 |  |  |  |  | 15.6 | 60.08 |  |  |  |  | 21.7 | 71.06 | [5 empty] | 18.9 | 66.02 |  |  |  | 17.2 | 62.96 |  |  |  |  | 16.1 | 60.98 |  |  |  |  | 18.3 | 64.94 | [34 empty] | 1991-09-07 10:00 | 1991-09-07
1991-09-07 | 2001-09-07 | 11:00 | 26.7 | 80.06 | SATURDAY | 0.67 | 1979-09-07 | 11:00 | 25.2 | 77.36 |  |  | 2003-09-07 | 11:00 | 23 | 73.4 |  |  | 1995-09-07 | 11:00 | 25.6 | 78.08 | [5 empty] | 24.4 | 75.92 |  |  |  | 23 | 73.4 |  |  |  |  | 17.4 | 63.32 |  |  |  |  | 21.1 | 69.98 | [5 empty] | 21.1 | 69.98 |  |  |  | 17.8 | 64.04 |  |  |  |  | 16.1 | 60.98 |  |  |  |  | 19.4 | 66.92 | [34 empty] | 1991-09-07 11:00 | 1991-09-07
1991-09-07 | 2001-09-07 | 12:00 | 28.3 | 82.94 | SATURDAY | 0.67 | 1979-09-07 | 12:00 | 25.9 | 78.62 |  |  | 2003-09-07 | 12:00 | 23 | 73.4 |  |  | 1995-09-07 | 12:00 | 26.1 | 78.98 | [5 empty] | 23.9 | 75.02 |  |  |  | 23 | 73.4 |  |  |  |  | 19.3 | 66.74 |  |  |  |  | 21.7 | 71.06 | [5 empty] | 22.8 | 73.04 |  |  |  | 18.3 | 64.94 |  |  |  |  | 16.7 | 62.06 |  |  |  |  | 20.6 | 69.08 | [34 empty] | 1991-09-07 12:00 | 1991-09-07
1991-09-07 | 2001-09-07 | 13:00 | 27.8 | 82.04 | SATURDAY | 0.63 | 1979-09-07 | 13:00 | 26.7 | 80.06 |  |  | 2003-09-07 | 13:00 | 24 | 75.2 |  |  | 1995-09-07 | 13:00 | 26.7 | 80.06 | [5 empty] | 25.6 | 78.08 |  |  |  | 24 | 75.2 |  |  |  |  | 21.1 | 69.98 |  |  |  |  | 22.8 | 73.04 | [5 empty] | 23.9 | 75.02 |  |  |  | 21.1 | 69.98 |  |  |  |  | 18.3 | 64.94 |  |  |  |  | 21.7 | 71.06 | [34 empty] | 1991-09-07 13:00 | 1991-09-08
1991-09-07 | 2001-09-07 | 14:00 | 29.4 | 84.92 | SATURDAY | 0.53 | 1979-09-07 | 14:00 | 26.7 | 80.06 |  |  | 2003-09-07 | 14:00 | 24 | 75.2 |  |  | 1995-09-07 | 14:00 | 27.2 | 80.96 | [5 empty] | 25 | 77 |  |  |  | 22 | 71.6 |  |  |  |  | 21.7 | 71.06 |  |  |  |  | 22.8 | 73.04 | [5 empty] | 24.4 | 75.92 |  |  |  | 20 | 68 |  |  |  |  | 19.4 | 66.92 |  |  |  |  | 21.7 | 71.06 | [34 empty] | 1991-09-07 14:00 | 1991-09-08
1991-09-07 | 2001-09-07 | 15:00 | 27.8 | 82.04 | SATURDAY | 0.53 | 1979-09-07 | 15:00 | 26.7 | 80.06 |  |  | 2003-09-07 | 15:00 | 24 | 75.2 |  |  | 1995-09-07 | 15:00 | 26.7 | 80.06 | [5 empty] | 25 | 77 |  |  |  | 23 | 73.4 |  |  |  |  | 22.2 | 71.96 |  |  |  |  | 22.2 | 71.96 | [5 empty] | 25.6 | 78.08 |  |  |  | 21.1 | 69.98 |  |  |  |  | 19.4 | 66.92 |  |  |  |  | 21.7 | 71.06 | [34 empty] | 1991-09-07 15:00 | 1991-09-08
1991-09-07 | 2001-09-07 | 16:00 | 27.2 | 80.96 | SATURDAY | 0.5 | 1979-09-07 | 16:00 | 26.7 | 80.06 |  |  | 2003-09-07 | 16:00 | 24 | 75.2 |  |  | 1995-09-07 | 16:00 | 26.1 | 78.98 | [5 empty] | 25 | 77 |  |  |  | 23 | 73.4 |  |  |  |  | 22.8 | 73.04 |  |  |  |  | 23.3 | 73.94 | [5 empty] | 25.6 | 78.08 |  |  |  | 21.1 | 69.98 |  |  |  |  | 20.6 | 69.08 |  |  |  |  | 21.7 | 71.06 | [34 empty] | 1991-09-07 16:00 | 1991-09-08
1991-09-07 | 2001-09-07 | 17:00 | 26.1 | 78.98 | SATURDAY | 0.56 | 1979-09-07 | 17:00 | 26.1 | 78.98 |  |  | 2003-09-07 | 17:00 | 23 | 73.4 |  |  | 1995-09-07 | 17:00 | 26.1 | 78.98 | [5 empty] | 25 | 77 |  |  |  | 22 | 71.6 |  |  |  |  | 21.7 | 71.06 |  |  |  |  | 23.9 | 75.02 | [5 empty] | 24.4 | 75.92 |  |  |  | 21.1 | 69.98 |  |  |  |  | 19.4 | 66.92 |  |  |  |  | 20.2 | 68.36 | [34 empty] | 1991-09-07 17:00 | 1991-09-08
1991-09-07 | 2001-09-07 | 18:00 | 25 | 77 | SATURDAY | 0.69 | 1979-09-07 | 18:00 | 25.6 | 78.08 |  |  | 2003-09-07 | 18:00 | 21 | 69.8 |  |  | 1995-09-07 | 18:00 | 25 | 77 | [5 empty] | 23.3 | 73.94 |  |  |  | 22 | 71.6 |  |  |  |  | 20.5 | 68.9 |  |  |  |  | 18.3 | 64.94 | [5 empty] | 22.2 | 71.96 |  |  |  | 20 | 68 |  |  |  |  | 18.9 | 66.02 |  |  |  |  | 18.7 | 65.66 | [34 empty] | 1991-09-07 18:00 | 1991-09-08
1991-09-07 | 2001-09-07 | 19:00 | 24.4 | 75.92 | SATURDAY | 0.77 | 1979-09-07 | 19:00 | 25 | 77 |  |  | 2003-09-07 | 19:00 | 18 | 64.4 |  |  | 1995-09-07 | 19:00 | 24.4 | 75.92 | [5 empty] | 22.2 | 71.96 |  |  |  | 22 | 71.6 |  |  |  |  | 19.4 | 66.92 |  |  |  |  | 17.8 | 64.04 | [5 empty] | 20 | 68 |  |  |  | 18.9 | 66.02 |  |  |  |  | 16.7 | 62.06 |  |  |  |  | 17.2 | 62.96 | [34 empty] | 1991-09-07 19:00 | 1991-09-08
1991-09-07 | 2001-09-07 | 20:00 | 23.9 | 75.02 | SATURDAY | 0.81 | 1979-09-07 | 20:00 | 24.1 | 75.38 |  |  | 2003-09-07 | 20:00 | 17 | 62.6 |  |  | 1995-09-07 | 20:00 | 23.9 | 75.02 | [5 empty] | 22.2 | 71.96 |  |  |  | 21 | 69.8 |  |  |  |  | 18.9 | 66.02 |  |  |  |  | 16.7 | 62.06 | [5 empty] | 19.4 | 66.92 |  |  |  | 18.9 | 66.02 |  |  |  |  | 15.6 | 60.08 |  |  |  |  | 15.2 | 59.36 | [34 empty] | 1991-09-07 20:00 | 1991-09-08
1991-09-07 | 2001-09-07 | 21:00 | 23.9 | 75.02 | SATURDAY | 0.75 | 1979-09-07 | 21:00 | 23.1 | 73.58 |  |  | 2003-09-07 | 21:00 | 17 | 62.6 |  |  | 1995-09-07 | 21:00 | 23.9 | 75.02 | [5 empty] | 22.2 | 71.96 |  |  |  | 21 | 69.8 |  |  |  |  | 18.3 | 64.94 |  |  |  |  | 15.6 | 60.08 | [5 empty] | 18.3 | 64.94 |  |  |  | 18.9 | 66.02 |  |  |  |  | 15 | 59 |  |  |  |  | 13.1 | 55.58 | [34 empty] | 1991-09-07 21:00 | 1991-09-08
1991-09-07 | 2001-09-07 | 22:00 | 22.8 | 73.04 | SATURDAY | 0.78 | 1979-09-07 | 22:00 | 22.2 | 71.96 |  |  | 2003-09-07 | 22:00 | 17 | 62.6 |  |  | 1995-09-07 | 22:00 | 23.3 | 73.94 | [5 empty] | 22.2 | 71.96 |  |  |  | 21 | 69.8 |  |  |  |  | 17.8 | 64.04 |  |  |  |  | 14.4 | 57.92 | [5 empty] | 17.8 | 64.04 |  |  |  | 18.9 | 66.02 |  |  |  |  | 14.4 | 57.92 |  |  |  |  | 11.1 | 51.98 | [34 empty] | 1991-09-07 22:00 | 1991-09-08
1991-09-07 | 2001-09-07 | 23:00 | 22.2 | 71.96 | SATURDAY | 0.79 | 1979-09-07 | 23:00 | 21.8 | 71.24 |  |  | 2003-09-07 | 23:00 | 17 | 62.6 |  |  | 1995-09-07 | 23:00 | 22.8 | 73.04 | [5 empty] | 22.2 | 71.96 |  |  |  | 21 | 69.8 |  |  |  |  | 17.1 | 62.78 |  |  |  |  | 13.9 | 57.02 | [5 empty] | 17.2 | 62.96 |  |  |  | 17.2 | 62.96 |  |  |  |  | 13.9 | 57.02 |  |  |  |  | 10.5 | 50.9 | [34 empty] | 1991-09-07 23:00 | 1991-09-08
1991-09-07 | 2001-09-07 | 24:00 | 21.7 | 71.06 | SATURDAY | 0.61 | 1979-09-07 | 24:00 | 21.5 | 70.7 |  |  | 2003-09-07 | 24:00 | 17 | 62.6 |  |  | 1995-09-07 | 24:00 | 22.8 | 73.04 | [5 empty] | 22.2 | 71.96 |  |  |  | 21 | 69.8 |  |  |  |  | 16.3 | 61.34 |  |  |  |  | 13.9 | 57.02 | [5 empty] | 16.7 | 62.06 |  |  |  | 17.8 | 64.04 |  |  |  |  | 12.8 | 55.04 |  |  |  |  | 10 | 50 | [34 empty] | 1991-09-08 | 1991-09-08
1991-09-08 | 2001-09-08 | 1:00 | 21.1 | 69.98 | SUNDAY | 0.33 | 1979-09-08 | 1:00 | 21.1 | 69.98 |  |  | 2003-09-08 | 1:00 | 17 | 62.6 |  |  | 1995-09-08 | 1:00 | 22.8 | 73.04 | [5 empty] | 21.7 | 71.06 |  |  |  | 20 | 68 |  |  |  |  | 15.6 | 60.08 |  |  |  |  | 12.8 | 55.04 | [5 empty] | 16.7 | 62.06 |  |  |  | 18.9 | 66.02 |  |  |  |  | 12.2 | 53.96 |  |  |  |  | 9.4 | 48.92 | [34 empty] | 1991-09-08 00:59 | 1991-09-08
1991-09-08 | 2001-09-08 | 2:00 | 21.1 | 69.98 | SUNDAY | 0.15 | 1979-09-08 | 2:00 | 20.5 | 68.9 |  |  | 2003-09-08 | 2:00 | 17 | 62.6 |  |  | 1995-09-08 | 2:00 | 22.2 | 71.96 | [5 empty] | 21.1 | 69.98 |  |  |  | 19 | 66.2 |  |  |  |  | 15.4 | 59.72 |  |  |  |  | 11.7 | 53.06 | [5 empty] | 15.6 | 60.08 |  |  |  | 17.8 | 64.04 |  |  |  |  | 12.2 | 53.96 |  |  |  |  | 8.9 | 48.02 | [34 empty] | 1991-09-08 01:59 | 1991-09-08
1991-09-08 | 2001-09-08 | 3:00 | 20.6 | 69.08 | SUNDAY | 0.09 | 1979-09-08 | 3:00 | 20 | 68 |  |  | 2003-09-08 | 3:00 | 17 | 62.6 |  |  | 1995-09-08 | 3:00 | 22.2 | 71.96 | [5 empty] | 22.2 | 71.96 |  |  |  | 19 | 66.2 |  |  |  |  | 15.2 | 59.36 |  |  |  |  | 10 | 50 | [5 empty] | 15 | 59 |  |  |  | 16.7 | 62.06 |  |  |  |  | 12.8 | 55.04 |  |  |  |  | 8.3 | 46.94 | [34 empty] | 1991-09-08 02:59 | 1991-09-08
1991-09-08 | 2001-09-08 | 4:00 | 20.6 | 69.08 | SUNDAY | 0.06 | 1979-09-08 | 4:00 | 19.4 | 66.92 |  |  | 2003-09-08 | 4:00 | 18 | 64.4 |  |  | 1995-09-08 | 4:00 | 21.7 | 71.06 | [5 empty] | 22.2 | 71.96 |  |  |  | 19 | 66.2 |  |  |  |  | 15 | 59 |  |  |  |  | 10 | 50 | [5 empty] | 15 | 59 |  |  |  | 17.2 | 62.96 |  |  |  |  | 12.2 | 53.96 |  |  |  |  | 7.8 | 46.04 | [34 empty] | 1991-09-08 03:59 | 1991-09-08
1991-09-08 | 2001-09-08 | 5:00 | 20 | 68 | SUNDAY | 0.06 | 1979-09-08 | 5:00 | 19.2 | 66.56 |  |  | 2003-09-08 | 5:00 | 17 | 62.6 |  |  | 1995-09-08 | 5:00 | 21.7 | 71.06 | [5 empty] | 22.8 | 73.04 |  |  |  | 19 | 66.2 |  |  |  |  | 15 | 59 |  |  |  |  | 8.3 | 46.94 | [5 empty] | 14.4 | 57.92 |  |  |  | 17.8 | 64.04 |  |  |  |  | 11.7 | 53.06 |  |  |  |  | 9.1 | 48.38 | [34 empty] | 1991-09-08 04:59 | 1991-09-08
1991-09-08 | 2001-09-08 | 6:00 | 20 | 68 | SUNDAY | 0.11 | 1979-09-08 | 6:00 | 19.1 | 66.38 |  |  | 2003-09-08 | 6:00 | 17 | 62.6 |  |  | 1995-09-08 | 6:00 | 21.7 | 71.06 | [5 empty] | 22.8 | 73.04 |  |  |  | 18 | 64.4 |  |  |  |  | 15 | 59 |  |  |  |  | 8.9 | 48.02 | [5 empty] | 12.8 | 55.04 |  |  |  | 18.3 | 64.94 |  |  |  |  | 11.7 | 53.06 |  |  |  |  | 10.4 | 50.72 | [34 empty] | 1991-09-08 05:59 | 1991-09-08
1991-09-08 | 2001-09-08 | 7:00 | 20.6 | 69.08 | SUNDAY | 0.37 | 1979-09-08 | 7:00 | 18.9 | 66.02 |  |  | 2003-09-08 | 7:00 | 18 | 64.4 |  |  | 1995-09-08 | 7:00 | 22.8 | 73.04 | [5 empty] | 22.8 | 73.04 |  |  |  | 18 | 64.4 |  |  |  |  | 15 | 59 |  |  |  |  | 10.6 | 51.08 | [5 empty] | 15.6 | 60.08 |  |  |  | 18.3 | 64.94 |  |  |  |  | 11.7 | 53.06 |  |  |  |  | 11.7 | 53.06 | [34 empty] | 1991-09-08 06:59 | 1991-09-08
1991-09-08 | 2001-09-08 | 8:00 | 21.7 | 71.06 | SUNDAY | 0.77 | 1979-09-08 | 8:00 | 19.1 | 66.38 |  |  | 2003-09-08 | 8:00 | 19 | 66.2 |  |  | 1995-09-08 | 8:00 | 23.3 | 73.94 | [5 empty] | 23.3 | 73.94 |  |  |  | 18 | 64.4 |  |  |  |  | 17 | 62.6 |  |  |  |  | 12.2 | 53.96 | [5 empty] | 18.3 | 64.94 |  |  |  | 19.4 | 66.92 |  |  |  |  | 13.3 | 55.94 |  |  |  |  | 13.2 | 55.76 | [34 empty] | 1991-09-08 07:59 | 1991-09-08
1991-09-08 | 2001-09-08 | 9:00 | 23.3 | 73.94 | SUNDAY | 0.77 | 1979-09-08 | 9:00 | 19.2 | 66.56 |  |  | 2003-09-08 | 9:00 | 20 | 68 |  |  | 1995-09-08 | 9:00 | 24.4 | 75.92 | [5 empty] | 23.3 | 73.94 |  |  |  | 19 | 66.2 |  |  |  |  | 19.1 | 66.38 |  |  |  |  | 13.3 | 55.94 | [5 empty] | 21.1 | 69.98 |  |  |  | 21.1 | 69.98 |  |  |  |  | 14.4 | 57.92 |  |  |  |  | 14.6 | 58.28 | [34 empty] | 1991-09-08 08:59 | 1991-09-08
1991-09-08 | 2001-09-08 | 10:00 | 23.9 | 75.02 | SUNDAY | 0.65 | 1979-09-08 | 10:00 | 19.4 | 66.92 |  |  | 2003-09-08 | 10:00 | 21 | 69.8 |  |  | 1995-09-08 | 10:00 | 25.6 | 78.08 | [5 empty] | 23.9 | 75.02 |  |  |  | 19 | 66.2 |  |  |  |  | 21.1 | 69.98 |  |  |  |  | 13.9 | 57.02 | [5 empty] | 23.9 | 75.02 |  |  |  | 21.7 | 71.06 |  |  |  |  | 14.4 | 57.92 |  |  |  |  | 16.1 | 60.98 | [34 empty] | 1991-09-08 09:59 | 1991-09-08
1991-09-08 | 2001-09-08 | 11:00 | 24.4 | 75.92 | SUNDAY | 0.67 | 1979-09-08 | 11:00 | 20 | 68 |  |  | 2003-09-08 | 11:00 | 22 | 71.6 |  |  | 1995-09-08 | 11:00 | 25 | 77 | [5 empty] | 24.4 | 75.92 |  |  |  | 20.6 | 69.08 |  |  |  |  | 22.4 | 72.32 |  |  |  |  | 15.6 | 60.08 | [5 empty] | 24.4 | 75.92 |  |  |  | 22.2 | 71.96 |  |  |  |  | 16.1 | 60.98 |  |  |  |  | 17.2 | 62.96 | [34 empty] | 1991-09-08 10:59 | 1991-09-08
1991-09-08 | 2001-09-08 | 12:00 | 26.1 | 78.98 | SUNDAY | 0.67 | 1979-09-08 | 12:00 | 20.5 | 68.9 |  |  | 2003-09-08 | 12:00 | 23 | 73.4 |  |  | 1995-09-08 | 12:00 | 25 | 77 | [5 empty] | 25.6 | 78.08 |  |  |  | 22 | 71.6 |  |  |  |  | 23.7 | 74.66 |  |  |  |  | 16.7 | 62.06 | [5 empty] | 25.6 | 78.08 |  |  |  | 22.8 | 73.04 |  |  |  |  | 15.6 | 60.08 |  |  |  |  | 18.3 | 64.94 | [34 empty] | 1991-09-08 11:59 | 1991-09-08
1991-09-08 | 2001-09-08 | 13:00 | 27.2 | 80.96 | SUNDAY | 0.63 | 1979-09-08 | 13:00 | 21.1 | 69.98 |  |  | 2003-09-08 | 13:00 | 23 | 73.4 |  |  | 1995-09-08 | 13:00 | 24.4 | 75.92 | [5 empty] | 26.1 | 78.98 |  |  |  | 22 | 71.6 |  |  |  |  | 25 | 77 |  |  |  |  | 18.3 | 64.94 | [5 empty] | 26.7 | 80.06 |  |  |  | 22.2 | 71.96 |  |  |  |  | 15 | 59 |  |  |  |  | 19.4 | 66.92 | [34 empty] | 1991-09-08 12:59 | 1991-09-09
1991-09-08 | 2001-09-08 | 14:00 | 27.2 | 80.96 | SUNDAY | 0.53 | 1979-09-08 | 14:00 | 21.3 | 70.34 |  |  | 2003-09-08 | 14:00 | 23 | 73.4 |  |  | 1995-09-08 | 14:00 | 22.2 | 71.96 | [5 empty] | 24.4 | 75.92 |  |  |  | 22 | 71.6 |  |  |  |  | 25 | 77 |  |  |  |  | 19.4 | 66.92 | [5 empty] | 25 | 77 |  |  |  | 22.8 | 73.04 |  |  |  |  | 14.4 | 57.92 |  |  |  |  | 19.6 | 67.28 | [34 empty] | 1991-09-08 13:59 | 1991-09-09
1991-09-08 | 2001-09-08 | 15:00 | 27.8 | 82.04 | SUNDAY | 0.53 | 1979-09-08 | 15:00 | 21.5 | 70.7 |  |  | 2003-09-08 | 15:00 | 22 | 71.6 |  |  | 1995-09-08 | 15:00 | 21.1 | 69.98 | [5 empty] | 23.3 | 73.94 |  |  |  | 21 | 69.8 |  |  |  |  | 25 | 77 |  |  |  |  | 19.4 | 66.92 | [5 empty] | 23.9 | 75.02 |  |  |  | 22.8 | 73.04 |  |  |  |  | 14.4 | 57.92 |  |  |  |  | 19.8 | 67.64 | [34 empty] | 1991-09-08 14:59 | 1991-09-09
1991-09-08 | 2001-09-08 | 16:00 | 27.2 | 80.96 | SUNDAY | 0.5 | 1979-09-08 | 16:00 | 21.7 | 71.06 |  |  | 2003-09-08 | 16:00 | 23 | 73.4 |  |  | 1995-09-08 | 16:00 | 21.1 | 69.98 | [5 empty] | 22.8 | 73.04 |  |  |  | 21 | 69.8 |  |  |  |  | 25 | 77 |  |  |  |  | 20 | 68 | [5 empty] | 23.3 | 73.94 |  |  |  | 22.8 | 73.04 |  |  |  |  | 13.9 | 57.02 |  |  |  |  | 20 | 68 | [34 empty] | 1991-09-08 15:59 | 1991-09-09
1991-09-08 | 2001-09-08 | 17:00 | 26.1 | 78.98 | SUNDAY | 0.56 | 1979-09-08 | 17:00 | 21.1 | 69.98 |  |  | 2003-09-08 | 17:00 | 22 | 71.6 |  |  | 1995-09-08 | 17:00 | 21.1 | 69.98 | [5 empty] | 23.3 | 73.94 |  |  |  | 21 | 69.8 |  |  |  |  | 23.5 | 74.3 |  |  |  |  | 19.4 | 66.92 | [5 empty] | 22.2 | 71.96 |  |  |  | 21.7 | 71.06 |  |  |  |  | 16.7 | 62.06 |  |  |  |  | 17.6 | 63.68 | [34 empty] | 1991-09-08 16:59 | 1991-09-09
1991-09-08 | 2001-09-08 | 18:00 | 25 | 77 | SUNDAY | 0.69 | 1979-09-08 | 18:00 | 20.6 | 69.08 |  |  | 2003-09-08 | 18:00 | 21 | 69.8 |  |  | 1995-09-08 | 18:00 | 20.6 | 69.08 | [5 empty] | 22.8 | 73.04 |  |  |  | 21 | 69.8 |  |  |  |  | 22.1 | 71.78 |  |  |  |  | 17.8 | 64.04 | [5 empty] | 21.7 | 71.06 |  |  |  | 21.1 | 69.98 |  |  |  |  | 15.6 | 60.08 |  |  |  |  | 15.2 | 59.36 | [34 empty] | 1991-09-08 17:59 | 1991-09-09
1991-09-08 | 2001-09-08 | 19:00 | 24.4 | 75.92 | SUNDAY | 0.77 | 1979-09-08 | 19:00 | 20 | 68 |  |  | 2003-09-08 | 19:00 | 18 | 64.4 |  |  | 1995-09-08 | 19:00 | 20 | 68 | [5 empty] | 22.8 | 73.04 |  |  |  | 21 | 69.8 |  |  |  |  | 20.6 | 69.08 |  |  |  |  | 12.8 | 55.04 | [5 empty] | 21.1 | 69.98 |  |  |  | 21.1 | 69.98 |  |  |  |  | 11.7 | 53.06 |  |  |  |  | 12.8 | 55.04 | [34 empty] | 1991-09-08 18:59 | 1991-09-09
1991-09-08 | 2001-09-08 | 20:00 | 23.9 | 75.02 | SUNDAY | 0.81 | 1979-09-08 | 20:00 | 19.4 | 66.92 |  |  | 2003-09-08 | 20:00 | 17 | 62.6 |  |  | 1995-09-08 | 20:00 | 20 | 68 | [5 empty] | 22.8 | 73.04 |  |  |  | 20 | 68 |  |  |  |  | 19.7 | 67.46 |  |  |  |  | 11.7 | 53.06 | [5 empty] | 19.4 | 66.92 |  |  |  | 21.1 | 69.98 |  |  |  |  | 12.2 | 53.96 |  |  |  |  | 11.3 | 52.34 | [34 empty] | 1991-09-08 19:59 | 1991-09-09
1991-09-08 | 2001-09-08 | 21:00 | 23.9 | 75.02 | SUNDAY | 0.75 | 1979-09-08 | 21:00 | 18.9 | 66.02 |  |  | 2003-09-08 | 21:00 | 18 | 64.4 |  |  | 1995-09-08 | 21:00 | 20 | 68 | [5 empty] | 22.2 | 71.96 |  |  |  | 20 | 68 |  |  |  |  | 18.7 | 65.66 |  |  |  |  | 10 | 50 | [5 empty] | 20 | 68 |  |  |  | 21.1 | 69.98 |  |  |  |  | 12.8 | 55.04 |  |  |  |  | 9.8 | 49.64 | [34 empty] | 1991-09-08 20:59 | 1991-09-09
1991-09-08 | 2001-09-08 | 22:00 | 23.9 | 75.02 | SUNDAY | 0.78 | 1979-09-08 | 22:00 | 18.3 | 64.94 |  |  | 2003-09-08 | 22:00 | 17 | 62.6 |  |  | 1995-09-08 | 22:00 | 19.4 | 66.92 | [5 empty] | 21.1 | 69.98 |  |  |  | 19 | 66.2 |  |  |  |  | 17.8 | 64.04 |  |  |  |  | 9.4 | 48.92 | [5 empty] | 20 | 68 |  |  |  | 20.6 | 69.08 |  |  |  |  | 13.3 | 55.94 |  |  |  |  | 8.3 | 46.94 | [34 empty] | 1991-09-08 21:59 | 1991-09-09
1991-09-08 | 2001-09-08 | 23:00 | 23.3 | 73.94 | SUNDAY | 0.79 | 1979-09-08 | 23:00 | 17.4 | 63.32 |  |  | 2003-09-08 | 23:00 | 17 | 62.6 |  |  | 1995-09-08 | 23:00 | 19.4 | 66.92 | [5 empty] | 21.1 | 69.98 |  |  |  | 20 | 68 |  |  |  |  | 17.2 | 62.96 |  |  |  |  | 8.9 | 48.02 | [5 empty] | 20 | 68 |  |  |  | 18.9 | 66.02 |  |  |  |  | 13.3 | 55.94 |  |  |  |  | 7.6 | 45.68 | [34 empty] | 1991-09-08 22:59 | 1991-09-09
1991-09-08 | 2001-09-08 | 24:00 | 22.8 | 73.04 | SUNDAY | 0.61 | 1979-09-08 | 24:00 | 16.5 | 61.7 |  |  | 2003-09-08 | 24:00 | 16 | 60.8 |  |  | 1995-09-08 | 24:00 | 19.4 | 66.92 | [5 empty] | 22.2 | 71.96 |  |  |  | 19 | 66.2 |  |  |  |  | 16.7 | 62.06 |  |  |  |  | 7.2 | 44.96 | [5 empty] | 20 | 68 |  |  |  | 20.6 | 69.08 |  |  |  |  | 13.3 | 55.94 |  |  |  |  | 6.8 | 44.24 | [34 empty] | 1991-09-08 23:59 | 1991-09-09
1991-09-09 | 2001-09-09 | 1:00 | 22.8 | 73.04 | WEEKDAY | 0.33 | 1979-09-09 | 1:00 | 15.6 | 60.08 |  |  | 2003-09-09 | 1:00 | 16 | 60.8 |  |  | 1995-09-09 | 1:00 | 18.9 | 66.02 | [5 empty] | 22.8 | 73.04 |  |  |  | 20 | 68 |  |  |  |  | 16.1 | 60.98 |  |  |  |  | 7.8 | 46.04 | [5 empty] | 20 | 68 |  |  |  | 20 | 68 |  |  |  |  | 13.3 | 55.94 |  |  |  |  | 6.1 | 42.98 | [34 empty] | 1991-09-09 00:59 | 1991-09-09
1991-09-09 | 2001-09-09 | 2:00 | 22.8 | 73.04 | WEEKDAY | 0.15 | 1979-09-09 | 2:00 | 14.8 | 58.64 |  |  | 2003-09-09 | 2:00 | 16 | 60.8 |  |  | 1995-09-09 | 2:00 | 18.3 | 64.94 | [5 empty] | 22.8 | 73.04 |  |  |  | 20 | 68 |  |  |  |  | 16.3 | 61.34 |  |  |  |  | 7.2 | 44.96 | [5 empty] | 19.4 | 66.92 |  |  |  | 19.4 | 66.92 |  |  |  |  | 12.8 | 55.04 |  |  |  |  | 5.7 | 42.26 | [34 empty] | 1991-09-09 01:59 | 1991-09-09
1991-09-09 | 2001-09-09 | 3:00 | 22.8 | 73.04 | WEEKDAY | 0.09 | 1979-09-09 | 3:00 | 14.1 | 57.38 |  |  | 2003-09-09 | 3:00 | 16 | 60.8 |  |  | 1995-09-09 | 3:00 | 18.3 | 64.94 | [5 empty] | 22.8 | 73.04 |  |  |  | 19 | 66.2 |  |  |  |  | 16.5 | 61.7 |  |  |  |  | 6.7 | 44.06 | [5 empty] | 20 | 68 |  |  |  | 17.8 | 64.04 |  |  |  |  | 12.2 | 53.96 |  |  |  |  | 5.4 | 41.72 | [34 empty] | 1991-09-09 02:59 | 1991-09-09
1991-09-09 | 2001-09-09 | 4:00 | 22.8 | 73.04 | WEEKDAY | 0.06 | 1979-09-09 | 4:00 | 13.3 | 55.94 |  |  | 2003-09-09 | 4:00 | 16 | 60.8 |  |  | 1995-09-09 | 4:00 | 17.8 | 64.04 | [5 empty] | 22.8 | 73.04 |  |  |  | 18 | 64.4 |  |  |  |  | 16.7 | 62.06 |  |  |  |  | 6.1 | 42.98 | [5 empty] | 19 | 66.2 |  |  |  | 17.2 | 62.96 |  |  |  |  | 12.2 | 53.96 |  |  |  |  | 5 | 41 | [34 empty] | 1991-09-09 03:59 | 1991-09-09
1991-09-09 | 2001-09-09 | 5:00 | 22.2 | 71.96 | WEEKDAY | 0.06 | 1979-09-09 | 5:00 | 13.1 | 55.58 |  |  | 2003-09-09 | 5:00 | 15 | 59 |  |  | 1995-09-09 | 5:00 | 17.8 | 64.04 | [5 empty] | 22.8 | 73.04 |  |  |  | 18 | 64.4 |  |  |  |  | 15.2 | 59.36 |  |  |  |  | 5 | 41 | [5 empty] | 19.4 | 66.92 |  |  |  | 17.2 | 62.96 |  |  |  |  | 12.2 | 53.96 |  |  |  |  | 6.1 | 42.98 | [34 empty] | 1991-09-09 04:59 | 1991-09-09
1991-09-09 | 2001-09-09 | 6:00 | 22.2 | 71.96 | WEEKDAY | 0.11 | 1979-09-09 | 6:00 | 13 | 55.4 |  |  | 2003-09-09 | 6:00 | 15 | 59 |  |  | 1995-09-09 | 6:00 | 17.8 | 64.04 | [5 empty] | 22.8 | 73.04 |  |  |  | 18 | 64.4 |  |  |  |  | 13.7 | 56.66 |  |  |  |  | 6.1 | 42.98 | [5 empty] | 18.9 | 66.02 |  |  |  | 16.1 | 60.98 |  |  |  |  | 13 | 55.4 |  |  |  |  | 7.2 | 44.96 | [34 empty] | 1991-09-09 05:59 | 1991-09-09
1991-09-09 | 2001-09-09 | 7:00 | 23.3 | 73.94 | WEEKDAY | 0.37 | 1979-09-09 | 7:00 | 12.8 | 55.04 |  |  | 2003-09-09 | 7:00 | 16 | 60.8 |  |  | 1995-09-09 | 7:00 | 17.8 | 64.04 | [5 empty] | 23.3 | 73.94 |  |  |  | 20 | 68 |  |  |  |  | 12.2 | 53.96 |  |  |  |  | 9.4 | 48.92 | [5 empty] | 18.9 | 66.02 |  |  |  | 16.1 | 60.98 |  |  |  |  | 12.8 | 55.04 |  |  |  |  | 8.3 | 46.94 | [34 empty] | 1991-09-09 06:59 | 1991-09-09
1991-09-09 | 2001-09-09 | 8:00 | 23.9 | 75.02 | WEEKDAY | 0.77 | 1979-09-09 | 8:00 | 14.5 | 58.1 |  |  | 2003-09-09 | 8:00 | 17.5 | 63.5 |  |  | 1995-09-09 | 8:00 | 18.3 | 64.94 | [5 empty] | 23.3 | 73.94 |  |  |  | 22 | 71.6 |  |  |  |  | 13.9 | 57.02 |  |  |  |  | 12.2 | 53.96 | [5 empty] | 18 | 64.4 |  |  |  | 18.3 | 64.94 |  |  |  |  | 14.4 | 57.92 |  |  |  |  | 12.2 | 53.96 | [34 empty] | 1991-09-09 07:59 | 1991-09-09
1991-09-09 | 2001-09-09 | 9:00 | 25 | 77 | WEEKDAY | 0.77 | 1979-09-09 | 9:00 | 16.1 | 60.98 |  |  | 2003-09-09 | 9:00 | 18.8 | 65.84 |  |  | 1995-09-09 | 9:00 | 20 | 68 | [5 empty] | 23.3 | 73.94 |  |  |  | 24 | 75.2 |  |  |  |  | 15.5 | 59.9 |  |  |  |  | 15.6 | 60.08 | [5 empty] | 18.3 | 64.94 |  |  |  | 18.9 | 66.02 |  |  |  |  | 14.4 | 57.92 |  |  |  |  | 16.1 | 60.98 | [34 empty] | 1991-09-09 08:59 | 1991-09-09
1991-09-09 | 2001-09-09 | 10:00 | 26.1 | 78.98 | WEEKDAY | 0.65 | 1979-09-09 | 10:00 | 17.8 | 64.04 |  |  | 2003-09-09 | 10:00 | 20.1 | 68.18 |  |  | 1995-09-09 | 10:00 | 22.2 | 71.96 | [5 empty] | 24.4 | 75.92 |  |  |  | 26 | 78.8 |  |  |  |  | 17.2 | 62.96 |  |  |  |  | 17.2 | 62.96 | [5 empty] | 18.9 | 66.02 |  |  |  | 21.1 | 69.98 |  |  |  |  | 15 | 59 |  |  |  |  | 20 | 68 | [34 empty] | 1991-09-09 09:59 | 1991-09-09
1991-09-09 | 2001-09-09 | 11:00 | 27.2 | 80.96 | WEEKDAY | 0.67 | 1979-09-09 | 11:00 | 18.7 | 65.66 |  |  | 2003-09-09 | 11:00 | 21 | 69.8 |  |  | 1995-09-09 | 11:00 | 23.3 | 73.94 | [5 empty] | 26.1 | 78.98 |  |  |  | 27 | 80.6 |  |  |  |  | 19.2 | 66.56 |  |  |  |  | 18.9 | 66.02 | [5 empty] | 19.4 | 66.92 |  |  |  | 21.1 | 69.98 |  |  |  |  | 15 | 59 |  |  |  |  | 20.9 | 69.62 | [34 empty] | 1991-09-09 10:59 | 1991-09-09
1991-09-09 | 2001-09-09 | 12:00 | 27.8 | 82.04 | WEEKDAY | 0.67 | 1979-09-09 | 12:00 | 19.7 | 67.46 |  |  | 2003-09-09 | 12:00 | 21 | 69.8 |  |  | 1995-09-09 | 12:00 | 23.3 | 73.94 | [5 empty] | 26.7 | 80.06 |  |  |  | 27 | 80.6 |  |  |  |  | 21.3 | 70.34 |  |  |  |  | 20 | 68 | [5 empty] | 20 | 68 |  |  |  | 22.2 | 71.96 |  |  |  |  | 15 | 59 |  |  |  |  | 21.9 | 71.42 | [34 empty] | 1991-09-09 11:59 | 1991-09-09
1991-09-09 | 2001-09-09 | 13:00 | 27.8 | 82.04 | WEEKDAY | 0.63 | 1979-09-09 | 13:00 | 20.6 | 69.08 |  |  | 2003-09-09 | 13:00 | 21 | 69.8 |  |  | 1995-09-09 | 13:00 | 23.9 | 75.02 | [5 empty] | 26.1 | 78.98 |  |  |  | 28 | 82.4 |  |  |  |  | 23.3 | 73.94 |  |  |  |  | 20 | 68 | [5 empty] | 21.1 | 69.98 |  |  |  | 21.1 | 69.98 |  |  |  |  | 15 | 59 |  |  |  |  | 22.8 | 73.04 | [34 empty] | 1991-09-09 12:59 | 1991-09-10
1991-09-09 | 2001-09-09 | 14:00 | 27.2 | 80.96 | WEEKDAY | 0.53 | 1979-09-09 | 14:00 | 21 | 69.8 |  |  | 2003-09-09 | 14:00 | 20 | 68 |  |  | 1995-09-09 | 14:00 | 23.9 | 75.02 | [5 empty] | 25.6 | 78.08 |  |  |  | 29 | 84.2 |  |  |  |  | 23.7 | 74.66 |  |  |  |  | 18.3 | 64.94 | [5 empty] | 22.8 | 73.04 |  |  |  | 22.8 | 73.04 |  |  |  |  | 15.6 | 60.08 |  |  |  |  | 22.2 | 71.96 | [34 empty] | 1991-09-09 13:59 | 1991-09-10
1991-09-09 | 2001-09-09 | 15:00 | 27.2 | 80.96 | WEEKDAY | 0.53 | 1979-09-09 | 15:00 | 21.3 | 70.34 |  |  | 2003-09-09 | 15:00 | 20.2 | 68.36 |  |  | 1995-09-09 | 15:00 | 23.3 | 73.94 | [5 empty] | 25 | 77 |  |  |  | 29 | 84.2 |  |  |  |  | 24 | 75.2 |  |  |  |  | 16.1 | 60.98 | [5 empty] | 23.9 | 75.02 |  |  |  | 20.6 | 69.08 |  |  |  |  | 14.4 | 57.92 |  |  |  |  | 21.7 | 71.06 | [34 empty] | 1991-09-09 14:59 | 1991-09-10
1991-09-09 | 2001-09-09 | 16:00 | 26.7 | 80.06 | WEEKDAY | 0.5 | 1979-09-09 | 16:00 | 21.7 | 71.06 |  |  | 2003-09-09 | 16:00 | 20 | 68 |  |  | 1995-09-09 | 16:00 | 22.8 | 73.04 | [5 empty] | 25.6 | 78.08 |  |  |  | 28 | 82.4 |  |  |  |  | 24.4 | 75.92 |  |  |  |  | 14.4 | 57.92 | [5 empty] | 24.4 | 75.92 |  |  |  | 21.1 | 69.98 |  |  |  |  | 16.1 | 60.98 |  |  |  |  | 21.1 | 69.98 | [34 empty] | 1991-09-09 15:59 | 1991-09-10
1991-09-09 | 2001-09-09 | 17:00 | 26.1 | 78.98 | WEEKDAY | 0.56 | 1979-09-09 | 17:00 | 20.9 | 69.62 |  |  | 2003-09-09 | 17:00 | 19 | 66.2 |  |  | 1995-09-09 | 17:00 | 22.2 | 71.96 | [5 empty] | 24.4 | 75.92 |  |  |  | 28 | 82.4 |  |  |  |  | 23.3 | 73.94 |  |  |  |  | 12.8 | 55.04 | [5 empty] | 23.9 | 75.02 |  |  |  | 20.6 | 69.08 |  |  |  |  | 15.6 | 60.08 |  |  |  |  | 20 | 68 | [34 empty] | 1991-09-09 16:59 | 1991-09-10
1991-09-09 | 2001-09-09 | 18:00 | 25 | 77 | WEEKDAY | 0.69 | 1979-09-09 | 18:00 | 20.2 | 68.36 |  |  | 2003-09-09 | 18:00 | 18 | 64.4 |  |  | 1995-09-09 | 18:00 | 21.7 | 71.06 | [5 empty] | 23.3 | 73.94 |  |  |  | 26 | 78.8 |  |  |  |  | 22.2 | 71.96 |  |  |  |  | 12.8 | 55.04 | [5 empty] | 22.8 | 73.04 |  |  |  | 18.3 | 64.94 |  |  |  |  | 15 | 59 |  |  |  |  | 18.9 | 66.02 | [34 empty] | 1991-09-09 17:59 | 1991-09-10
1991-09-09 | 2001-09-09 | 19:00 | 24.4 | 75.92 | WEEKDAY | 0.77 | 1979-09-09 | 19:00 | 19.4 | 66.92 |  |  | 2003-09-09 | 19:00 | 17 | 62.6 |  |  | 1995-09-09 | 19:00 | 21.1 | 69.98 | [5 empty] | 23.3 | 73.94 |  |  |  | 22 | 71.6 |  |  |  |  | 21.1 | 69.98 |  |  |  |  | 12.8 | 55.04 | [5 empty] | 19.4 | 66.92 |  |  |  | 16.7 | 62.06 |  |  |  |  | 13.9 | 57.02 |  |  |  |  | 17.8 | 64.04 | [34 empty] | 1991-09-09 18:59 | 1991-09-10
1991-09-09 | 2001-09-09 | 20:00 | 24.4 | 75.92 | WEEKDAY | 0.81 | 1979-09-09 | 20:00 | 19 | 66.2 |  |  | 2003-09-09 | 20:00 | 17 | 62.6 |  |  | 1995-09-09 | 20:00 | 21.1 | 69.98 | [5 empty] | 23.3 | 73.94 |  |  |  | 21 | 69.8 |  |  |  |  | 20.4 | 68.72 |  |  |  |  | 13.3 | 55.94 | [5 empty] | 17.8 | 64.04 |  |  |  | 15 | 59 |  |  |  |  | 13.3 | 55.94 |  |  |  |  | 16.9 | 62.42 | [34 empty] | 1991-09-09 19:59 | 1991-09-10
1991-09-09 | 2001-09-09 | 21:00 | 23.9 | 75.02 | WEEKDAY | 0.75 | 1979-09-09 | 21:00 | 18.7 | 65.66 |  |  | 2003-09-09 | 21:00 | 16 | 60.8 |  |  | 1995-09-09 | 21:00 | 20.6 | 69.08 | [5 empty] | 23.3 | 73.94 |  |  |  | 21 | 69.8 |  |  |  |  | 19.6 | 67.28 |  |  |  |  | 13.3 | 55.94 | [5 empty] | 16.1 | 60.98 |  |  |  | 13.9 | 57.02 |  |  |  |  | 13.9 | 57.02 |  |  |  |  | 15.9 | 60.62 | [34 empty] | 1991-09-09 20:59 | 1991-09-10
1991-09-09 | 2001-09-09 | 22:00 | 24.4 | 75.92 | WEEKDAY | 0.78 | 1979-09-09 | 22:00 | 18.3 | 64.94 |  |  | 2003-09-09 | 22:00 | 16 | 60.8 |  |  | 1995-09-09 | 22:00 | 21.1 | 69.98 | [5 empty] | 22.8 | 73.04 |  |  |  | 19 | 66.2 |  |  |  |  | 18.9 | 66.02 |  |  |  |  | 13.9 | 57.02 | [5 empty] | 15.6 | 60.08 |  |  |  | 12.8 | 55.04 |  |  |  |  | 13.9 | 57.02 |  |  |  |  | 15 | 59 | [34 empty] | 1991-09-09 21:59 | 1991-09-10
1991-09-09 | 2001-09-09 | 23:00 | 23.9 | 75.02 | WEEKDAY | 0.79 | 1979-09-09 | 23:00 | 17.8 | 64.04 |  |  | 2003-09-09 | 23:00 | 16 | 60.8 |  |  | 1995-09-09 | 23:00 | 20.6 | 69.08 | [5 empty] | 22.2 | 71.96 |  |  |  | 19 | 66.2 |  |  |  |  | 18.5 | 65.3 |  |  |  |  | 13.3 | 55.94 | [5 empty] | 15.6 | 60.08 |  |  |  | 12.2 | 53.96 |  |  |  |  | 12.2 | 53.96 |  |  |  |  | 13.9 | 57.02 | [34 empty] | 1991-09-09 22:59 | 1991-09-10
1991-09-09 | 2001-09-09 | 24:00 | 23.3 | 73.94 | WEEKDAY | 0.61 | 1979-09-09 | 24:00 | 17.2 | 62.96 |  |  | 2003-09-09 | 24:00 | 16 | 60.8 |  |  | 1995-09-09 | 24:00 | 21.7 | 71.06 | [5 empty] | 21.1 | 69.98 |  |  |  | 18 | 64.4 |  |  |  |  | 18.2 | 64.76 |  |  |  |  | 12.8 | 55.04 | [5 empty] | 15 | 59 |  |  |  | 11.1 | 51.98 |  |  |  |  | 10 | 50 |  |  |  |  | 12.8 | 55.04 | [34 empty] | 1991-09-09 23:59 | 1991-09-10
1991-09-10 | 2001-09-10 | 1:00 | 22.8 | 73.04 | WEEKDAY | 0.33 | 1979-09-10 | 1:00 | 16.7 | 62.06 |  |  | 2003-09-10 | 1:00 | 14 | 57.2 |  |  | 1995-09-10 | 1:00 | 21.7 | 71.06 | [5 empty] | 20 | 68 |  |  |  | 18 | 64.4 |  |  |  |  | 17.8 | 64.04 |  |  |  |  | 13.3 | 55.94 | [5 empty] | 15 | 59 |  |  |  | 10 | 50 |  |  |  |  | 10 | 50 |  |  |  |  | 11.7 | 53.06 | [34 empty] | 1991-09-10 00:59 | 1991-09-10
1991-09-10 | 2001-09-10 | 2:00 | 22.8 | 73.04 | WEEKDAY | 0.15 | 1979-09-10 | 2:00 | 16.1 | 60.98 |  |  | 2003-09-10 | 2:00 | 13 | 55.4 |  |  | 1995-09-10 | 2:00 | 20.6 | 69.08 | [5 empty] | 19.4 | 66.92 |  |  |  | 18.6 | 65.48 |  |  |  |  | 17.4 | 63.32 |  |  |  |  | 13.3 | 55.94 | [5 empty] | 15 | 59 |  |  |  | 10.6 | 51.08 |  |  |  |  | 9.4 | 48.92 |  |  |  |  | 11.3 | 52.34 | [34 empty] | 1991-09-10 01:59 | 1991-09-10
1991-09-10 | 2001-09-10 | 3:00 | 22.8 | 73.04 | WEEKDAY | 0.09 | 1979-09-10 | 3:00 | 15.6 | 60.08 |  |  | 2003-09-10 | 3:00 | 12 | 53.6 |  |  | 1995-09-10 | 3:00 | 19.4 | 66.92 | [5 empty] | 18.9 | 66.02 |  |  |  | 19 | 66.2 |  |  |  |  | 17.1 | 62.78 |  |  |  |  | 13.9 | 57.02 | [5 empty] | 14.4 | 57.92 |  |  |  | 9.4 | 48.92 |  |  |  |  | 8.3 | 46.94 |  |  |  |  | 11 | 51.8 | [34 empty] | 1991-09-10 02:59 | 1991-09-10
1991-09-10 | 2001-09-10 | 4:00 | 22.8 | 73.04 | WEEKDAY | 0.06 | 1979-09-10 | 4:00 | 15 | 59 |  |  | 2003-09-10 | 4:00 | 11 | 51.8 |  |  | 1995-09-10 | 4:00 | 19.4 | 66.92 | [5 empty] | 18.3 | 64.94 |  |  |  | 18 | 64.4 |  |  |  |  | 16.7 | 62.06 |  |  |  |  | 13.9 | 57.02 | [5 empty] | 13.9 | 57.02 |  |  |  | 9.4 | 48.92 |  |  |  |  | 8.3 | 46.94 |  |  |  |  | 10.6 | 51.08 | [34 empty] | 1991-09-10 03:59 | 1991-09-10
1991-09-10 | 2001-09-10 | 5:00 | 23.3 | 73.94 | WEEKDAY | 0.06 | 1979-09-10 | 5:00 | 15.7 | 60.26 |  |  | 2003-09-10 | 5:00 | 10 | 50 |  |  | 1995-09-10 | 5:00 | 17.8 | 64.04 | [5 empty] | 18.3 | 64.94 |  |  |  | 19 | 66.2 |  |  |  |  | 16.5 | 61.7 |  |  |  |  | 13.9 | 57.02 | [5 empty] | 13.9 | 57.02 |  |  |  | 9.4 | 48.92 |  |  |  |  | 7.8 | 46.04 |  |  |  |  | 10.8 | 51.44 | [34 empty] | 1991-09-10 04:59 | 1991-09-10
1991-09-10 | 2001-09-10 | 6:00 | 23.3 | 73.94 | WEEKDAY | 0.11 | 1979-09-10 | 6:00 | 16.5 | 61.7 |  |  | 2003-09-10 | 6:00 | 10 | 50 |  |  | 1995-09-10 | 6:00 | 17.2 | 62.96 | [5 empty] | 18.3 | 64.94 |  |  |  | 18 | 64.4 |  |  |  |  | 16.3 | 61.34 |  |  |  |  | 13.9 | 57.02 | [5 empty] | 14.4 | 57.92 |  |  |  | 8.3 | 46.94 |  |  |  |  | 8.9 | 48.02 |  |  |  |  | 10.9 | 51.62 | [34 empty] | 1991-09-10 05:59 | 1991-09-10
1991-09-10 | 2001-09-10 | 7:00 | 23.9 | 75.02 | WEEKDAY | 0.37 | 1979-09-10 | 7:00 | 17.2 | 62.96 |  |  | 2003-09-10 | 7:00 | 14 | 57.2 |  |  | 1995-09-10 | 7:00 | 17.8 | 64.04 | [5 empty] | 19.4 | 66.92 |  |  |  | 19 | 66.2 |  |  |  |  | 16.1 | 60.98 |  |  |  |  | 13.9 | 57.02 | [5 empty] | 15 | 59 |  |  |  | 10 | 50 |  |  |  |  | 10 | 50 |  |  |  |  | 11.1 | 51.98 | [34 empty] | 1991-09-10 06:59 | 1991-09-10
1991-09-10 | 2001-09-10 | 8:00 | 25.6 | 78.08 | WEEKDAY | 0.77 | 1979-09-10 | 8:00 | 18.5 | 65.3 |  |  | 2003-09-10 | 8:00 | 16 | 60.8 |  |  | 1995-09-10 | 8:00 | 18.9 | 66.02 | [5 empty] | 21.1 | 69.98 |  |  |  | 22 | 71.6 |  |  |  |  | 15.5 | 59.9 |  |  |  |  | 15.6 | 60.08 | [5 empty] | 16.7 | 62.06 |  |  |  | 13.3 | 55.94 |  |  |  |  | 12.8 | 55.04 |  |  |  |  | 12.4 | 54.32 | [34 empty] | 1991-09-10 07:59 | 1991-09-10
1991-09-10 | 2001-09-10 | 9:00 | 26.1 | 78.98 | WEEKDAY | 0.77 | 1979-09-10 | 9:00 | 19.8 | 67.64 |  |  | 2003-09-10 | 9:00 | 17 | 62.6 |  |  | 1995-09-10 | 9:00 | 20 | 68 | [5 empty] | 22.2 | 71.96 |  |  |  | 24 | 75.2 |  |  |  |  | 15 | 59 |  |  |  |  | 16.7 | 62.06 | [5 empty] | 17.8 | 64.04 |  |  |  | 14.4 | 57.92 |  |  |  |  | 15 | 59 |  |  |  |  | 13.7 | 56.66 | [34 empty] | 1991-09-10 08:59 | 1991-09-10
1991-09-10 | 2001-09-10 | 10:00 | 26.1 | 78.98 | WEEKDAY | 0.65 | 1979-09-10 | 10:00 | 21.1 | 69.98 |  |  | 2003-09-10 | 10:00 | 19 | 66.2 |  |  | 1995-09-10 | 10:00 | 21.7 | 71.06 | [5 empty] | 23.3 | 73.94 |  |  |  | 26 | 78.8 |  |  |  |  | 14.4 | 57.92 |  |  |  |  | 18.3 | 64.94 | [5 empty] | 22.2 | 71.96 |  |  |  | 15.6 | 60.08 |  |  |  |  | 16.1 | 60.98 |  |  |  |  | 15 | 59 | [34 empty] | 1991-09-10 09:59 | 1991-09-10
1991-09-10 | 2001-09-10 | 11:00 | 27.8 | 82.04 | WEEKDAY | 0.67 | 1979-09-10 | 11:00 | 22 | 71.6 |  |  | 2003-09-10 | 11:00 | 21 | 69.8 |  |  | 1995-09-10 | 11:00 | 22.2 | 71.96 | [5 empty] | 23.9 | 75.02 |  |  |  | 27 | 80.6 |  |  |  |  | 15.2 | 59.36 |  |  |  |  | 18.9 | 66.02 | [5 empty] | 24.4 | 75.92 |  |  |  | 16.1 | 60.98 |  |  |  |  | 16.7 | 62.06 |  |  |  |  | 15.6 | 60.08 | [34 empty] | 1991-09-10 10:59 | 1991-09-10
1991-09-10 | 2001-09-10 | 12:00 | 28.3 | 82.94 | WEEKDAY | 0.67 | 1979-09-10 | 12:00 | 23 | 73.4 |  |  | 2003-09-10 | 12:00 | 22 | 71.6 |  |  | 1995-09-10 | 12:00 | 22.8 | 73.04 | [5 empty] | 25 | 77 |  |  |  | 28 | 82.4 |  |  |  |  | 15.9 | 60.62 |  |  |  |  | 20.6 | 69.08 | [5 empty] | 26.7 | 80.06 |  |  |  | 16.7 | 62.06 |  |  |  |  | 17.8 | 64.04 |  |  |  |  | 16.1 | 60.98 | [34 empty] | 1991-09-10 11:59 | 1991-09-10
1991-09-10 | 2001-09-10 | 13:00 | 27.8 | 82.04 | WEEKDAY | 0.63 | 1979-09-10 | 13:00 | 23.9 | 75.02 |  |  | 2003-09-10 | 13:00 | 23 | 73.4 |  |  | 1995-09-10 | 13:00 | 23.9 | 75.02 | [5 empty] | 26.1 | 78.98 |  |  |  | 27.4 | 81.32 |  |  |  |  | 16.7 | 62.06 |  |  |  |  | 22.2 | 71.96 | [5 empty] | 27.8 | 82.04 |  |  |  | 17.2 | 62.96 |  |  |  |  | 18.3 | 64.94 |  |  |  |  | 16.7 | 62.06 | [34 empty] | 1991-09-10 12:59 | 1991-09-11
1991-09-10 | 2001-09-10 | 14:00 | 27.8 | 82.04 | WEEKDAY | 0.53 | 1979-09-10 | 14:00 | 23.2 | 73.76 |  |  | 2003-09-10 | 14:00 | 23 | 73.4 |  |  | 1995-09-10 | 14:00 | 24.4 | 75.92 | [5 empty] | 26.1 | 78.98 |  |  |  | 27 | 80.6 |  |  |  |  | 16.7 | 62.06 |  |  |  |  | 23.9 | 75.02 | [5 empty] | 27.2 | 80.96 |  |  |  | 17.2 | 62.96 |  |  |  |  | 20 | 68 |  |  |  |  | 17.1 | 62.78 | [34 empty] | 1991-09-10 13:59 | 1991-09-11
1991-09-10 | 2001-09-10 | 15:00 | 26.1 | 78.98 | WEEKDAY | 0.53 | 1979-09-10 | 15:00 | 22.4 | 72.32 |  |  | 2003-09-10 | 15:00 | 23 | 73.4 |  |  | 1995-09-10 | 15:00 | 24.4 | 75.92 | [5 empty] | 26.1 | 78.98 |  |  |  | 27 | 80.6 |  |  |  |  | 16.7 | 62.06 |  |  |  |  | 24.4 | 75.92 | [5 empty] | 28.9 | 84.02 |  |  |  | 17.2 | 62.96 |  |  |  |  | 19.4 | 66.92 |  |  |  |  | 17.4 | 63.32 | [34 empty] | 1991-09-10 14:59 | 1991-09-11
1991-09-10 | 2001-09-10 | 16:00 | 25.6 | 78.08 | WEEKDAY | 0.5 | 1979-09-10 | 16:00 | 21.7 | 71.06 |  |  | 2003-09-10 | 16:00 | 23 | 73.4 |  |  | 1995-09-10 | 16:00 | 23.3 | 73.94 | [5 empty] | 26.1 | 78.98 |  |  |  | 25 | 77 |  |  |  |  | 16.7 | 62.06 |  |  |  |  | 25 | 77 | [5 empty] | 27.8 | 82.04 |  |  |  | 17.8 | 64.04 |  |  |  |  | 20 | 68 |  |  |  |  | 17.8 | 64.04 | [34 empty] | 1991-09-10 15:59 | 1991-09-11
1991-09-10 | 2001-09-10 | 17:00 | 24.4 | 75.92 | WEEKDAY | 0.56 | 1979-09-10 | 17:00 | 21.1 | 69.98 |  |  | 2003-09-10 | 17:00 | 22 | 71.6 |  |  | 1995-09-10 | 17:00 | 22.8 | 73.04 | [5 empty] | 25.6 | 78.08 |  |  |  | 26 | 78.8 |  |  |  |  | 15.2 | 59.36 |  |  |  |  | 24.4 | 75.92 | [5 empty] | 27.2 | 80.96 |  |  |  | 16.1 | 60.98 |  |  |  |  | 19.4 | 66.92 |  |  |  |  | 16.5 | 61.7 | [34 empty] | 1991-09-10 16:59 | 1991-09-11
1991-09-10 | 2001-09-10 | 18:00 | 24.4 | 75.92 | WEEKDAY | 0.69 | 1979-09-10 | 18:00 | 20.6 | 69.08 |  |  | 2003-09-10 | 18:00 | 18 | 64.4 |  |  | 1995-09-10 | 18:00 | 21.7 | 71.06 | [5 empty] | 23.9 | 75.02 |  |  |  | 24 | 75.2 |  |  |  |  | 13.7 | 56.66 |  |  |  |  | 22.2 | 71.96 | [5 empty] | 25.6 | 78.08 |  |  |  | 16.1 | 60.98 |  |  |  |  | 18.9 | 66.02 |  |  |  |  | 15.2 | 59.36 | [34 empty] | 1991-09-10 17:59 | 1991-09-11
1991-09-10 | 2001-09-10 | 19:00 | 23.3 | 73.94 | WEEKDAY | 0.77 | 1979-09-10 | 19:00 | 20 | 68 |  |  | 2003-09-10 | 19:00 | 16 | 60.8 |  |  | 1995-09-10 | 19:00 | 20.6 | 69.08 | [5 empty] | 21.7 | 71.06 |  |  |  | 21 | 69.8 |  |  |  |  | 12.2 | 53.96 |  |  |  |  | 19.4 | 66.92 | [5 empty] | 24.4 | 75.92 |  |  |  | 14.4 | 57.92 |  |  |  |  | 16.7 | 62.06 |  |  |  |  | 13.9 | 57.02 | [34 empty] | 1991-09-10 18:59 | 1991-09-11
1991-09-10 | 2001-09-10 | 20:00 | 23 | 73.4 | WEEKDAY | 0.81 | 1979-09-10 | 20:00 | 20 | 68 |  |  | 2003-09-10 | 20:00 | 17 | 62.6 |  |  | 1995-09-10 | 20:00 | 18.3 | 64.94 | [5 empty] | 21.1 | 69.98 |  |  |  | 20 | 68 |  |  |  |  | 11.3 | 52.34 |  |  |  |  | 19.4 | 66.92 | [5 empty] | 23.9 | 75.02 |  |  |  | 12.8 | 55.04 |  |  |  |  | 15.6 | 60.08 |  |  |  |  | 13.5 | 56.3 | [34 empty] | 1991-09-10 19:59 | 1991-09-11
1991-09-10 | 2001-09-10 | 21:00 | 22.8 | 73.04 | WEEKDAY | 0.75 | 1979-09-10 | 21:00 | 20 | 68 |  |  | 2003-09-10 | 21:00 | 16 | 60.8 |  |  | 1995-09-10 | 21:00 | 17.8 | 64.04 | [5 empty] | 20.6 | 69.08 |  |  |  | 19 | 66.2 |  |  |  |  | 10.3 | 50.54 |  |  |  |  | 17.8 | 64.04 | [5 empty] | 23.3 | 73.94 |  |  |  | 11.1 | 51.98 |  |  |  |  | 13.3 | 55.94 |  |  |  |  | 13.2 | 55.76 | [34 empty] | 1991-09-10 20:59 | 1991-09-11
1991-09-10 | 2001-09-10 | 22:00 | 22.2 | 71.96 | WEEKDAY | 0.78 | 1979-09-10 | 22:00 | 20 | 68 |  |  | 2003-09-10 | 22:00 | 14 | 57.2 |  |  | 1995-09-10 | 22:00 | 16.7 | 62.06 | [5 empty] | 20.6 | 69.08 |  |  |  | 18 | 64.4 |  |  |  |  | 9.4 | 48.92 |  |  |  |  | 17.8 | 64.04 | [5 empty] | 22.8 | 73.04 |  |  |  | 10.6 | 51.08 |  |  |  |  | 12.8 | 55.04 |  |  |  |  | 12.8 | 55.04 | [34 empty] | 1991-09-10 21:59 | 1991-09-11
1991-09-10 | 2001-09-10 | 23:00 | 21.7 | 71.06 | WEEKDAY | 0.79 | 1979-09-10 | 23:00 | 19.6 | 67.28 |  |  | 2003-09-10 | 23:00 | 14 | 57.2 |  |  | 1995-09-10 | 23:00 | 15.6 | 60.08 | [5 empty] | 18.3 | 64.94 |  |  |  | 17 | 62.6 |  |  |  |  | 9 | 48.2 |  |  |  |  | 17.2 | 62.96 | [5 empty] | 23.3 | 73.94 |  |  |  | 10.6 | 51.08 |  |  |  |  | 12.8 | 55.04 |  |  |  |  | 12.8 | 55.04 | [34 empty] | 1991-09-10 22:59 | 1991-09-11
1991-09-10 | 2001-09-10 | 24:00 | 21.7 | 71.06 | WEEKDAY | 0.61 | 1979-09-10 | 24:00 | 19.3 | 66.74 |  |  | 2003-09-10 | 24:00 | 14 | 57.2 |  |  | 1995-09-10 | 24:00 | 15.6 | 60.08 | [5 empty] | 18.3 | 64.94 |  |  |  | 17.3 | 63.14 |  |  |  |  | 8.7 | 47.66 |  |  |  |  | 16.7 | 62.06 | [5 empty] | 23.3 | 73.94 |  |  |  | 10.6 | 51.08 |  |  |  |  | 12.2 | 53.96 |  |  |  |  | 12.8 | 55.04 | [34 empty] | 1991-09-10 23:59 | 1991-09-11
1991-09-11 | 2001-09-11 | 1:00 | 21.1 | 69.98 | WEEKDAY | 0.33 | 1979-09-11 | 1:00 | 18.9 | 66.02 |  |  | 2003-09-11 | 1:00 | 15 | 59 |  |  | 1995-09-11 | 1:00 | 15 | 59 | [5 empty] | 17.8 | 64.04 |  |  |  | 18 | 64.4 |  |  |  |  | 8.3 | 46.94 |  |  |  |  | 16.7 | 62.06 | [5 empty] | 23.9 | 75.02 |  |  |  | 10 | 50 |  |  |  |  | 11.1 | 51.98 |  |  |  |  | 12.8 | 55.04 | [34 empty] | 1991-09-11 00:59 | 1991-09-11
1991-09-11 | 2001-09-11 | 2:00 | 20.6 | 69.08 | WEEKDAY | 0.15 | 1979-09-11 | 2:00 | 19.1 | 66.38 |  |  | 2003-09-11 | 2:00 | 16 | 60.8 |  |  | 1995-09-11 | 2:00 | 13.9 | 57.02 | [5 empty] | 17.2 | 62.96 |  |  |  | 18 | 64.4 |  |  |  |  | 7.9 | 46.22 |  |  |  |  | 17.2 | 62.96 | [5 empty] | 22.8 | 73.04 |  |  |  | 11.7 | 53.06 |  |  |  |  | 11.1 | 51.98 |  |  |  |  | 12.6 | 54.68 | [34 empty] | 1991-09-11 01:59 | 1991-09-11
1991-09-11 | 2001-09-11 | 3:00 | 20 | 68 | WEEKDAY | 0.09 | 1979-09-11 | 3:00 | 19.2 | 66.56 |  |  | 2003-09-11 | 3:00 | 16 | 60.8 |  |  | 1995-09-11 | 3:00 | 12.8 | 55.04 | [5 empty] | 16.7 | 62.06 |  |  |  | 17.5 | 63.5 |  |  |  |  | 7.6 | 45.68 |  |  |  |  | 17.8 | 64.04 | [5 empty] | 23.3 | 73.94 |  |  |  | 10.6 | 51.08 |  |  |  |  | 10.6 | 51.08 |  |  |  |  | 12.4 | 54.32 | [34 empty] | 1991-09-11 02:59 | 1991-09-11
1991-09-11 | 2001-09-11 | 4:00 | 20.6 | 69.08 | WEEKDAY | 0.06 | 1979-09-11 | 4:00 | 19.4 | 66.92 |  |  | 2003-09-11 | 4:00 | 16 | 60.8 |  |  | 1995-09-11 | 4:00 | 12.8 | 55.04 | [5 empty] | 16.1 | 60.98 |  |  |  | 17 | 62.6 |  |  |  |  | 7.2 | 44.96 |  |  |  |  | 17.2 | 62.96 | [5 empty] | 23.3 | 73.94 |  |  |  | 11.1 | 51.98 |  |  |  |  | 10 | 50 |  |  |  |  | 12.2 | 53.96 | [34 empty] | 1991-09-11 03:59 | 1991-09-11
1991-09-11 | 2001-09-11 | 5:00 | 19.4 | 66.92 | WEEKDAY | 0.06 | 1979-09-11 | 5:00 | 19.4 | 66.92 |  |  | 2003-09-11 | 5:00 | 16 | 60.8 |  |  | 1995-09-11 | 5:00 | 12.2 | 53.96 | [5 empty] | 16.1 | 60.98 |  |  |  | 16 | 60.8 |  |  |  |  | 7.4 | 45.32 |  |  |  |  | 16.1 | 60.98 | [5 empty] | 21.1 | 69.98 |  |  |  | 11.1 | 51.98 |  |  |  |  | 11.1 | 51.98 |  |  |  |  | 12.9 | 55.22 | [34 empty] | 1991-09-11 04:59 | 1991-09-11
1991-09-11 | 2001-09-11 | 6:00 | 19.4 | 66.92 | WEEKDAY | 0.11 | 1979-09-11 | 6:00 | 19.4 | 66.92 |  |  | 2003-09-11 | 6:00 | 16 | 60.8 |  |  | 1995-09-11 | 6:00 | 11.7 | 53.06 | [5 empty] | 16.1 | 60.98 |  |  |  | 16 | 60.8 |  |  |  |  | 7.6 | 45.68 |  |  |  |  | 15.6 | 60.08 | [5 empty] | 21.7 | 71.06 |  |  |  | 11.7 | 53.06 |  |  |  |  | 11.1 | 51.98 |  |  |  |  | 13.7 | 56.66 | [34 empty] | 1991-09-11 05:59 | 1991-09-11
1991-09-11 | 2001-09-11 | 7:00 | 19.4 | 66.92 | WEEKDAY | 0.37 | 1979-09-11 | 7:00 | 19.4 | 66.92 |  |  | 2003-09-11 | 7:00 | 18 | 64.4 |  |  | 1995-09-11 | 7:00 | 13.9 | 57.02 | [5 empty] | 17.2 | 62.96 |  |  |  | 17 | 62.6 |  |  |  |  | 7.8 | 46.04 |  |  |  |  | 17.8 | 64.04 | [5 empty] | 21.7 | 71.06 |  |  |  | 11.7 | 53.06 |  |  |  |  | 12.8 | 55.04 |  |  |  |  | 14.4 | 57.92 | [34 empty] | 1991-09-11 06:59 | 1991-09-11
1991-09-11 | 2001-09-11 | 8:00 | 20 | 68 | WEEKDAY | 0.77 | 1979-09-11 | 8:00 | 20.3 | 68.54 |  |  | 2003-09-11 | 8:00 | 20 | 68 |  |  | 1995-09-11 | 8:00 | 16.1 | 60.98 | [5 empty] | 18.3 | 64.94 |  |  |  | 19 | 66.2 |  |  |  |  | 8.9 | 48.02 |  |  |  |  | 20.6 | 69.08 | [5 empty] | 21.7 | 71.06 |  |  |  | 12.8 | 55.04 |  |  |  |  | 15.6 | 60.08 |  |  |  |  | 16.3 | 61.34 | [34 empty] | 1991-09-11 07:59 | 1991-09-11
1991-09-11 | 2001-09-11 | 9:00 | 22.2 | 71.96 | WEEKDAY | 0.77 | 1979-09-11 | 9:00 | 21.3 | 70.34 |  |  | 2003-09-11 | 9:00 | 21 | 69.8 |  |  | 1995-09-11 | 9:00 | 17.2 | 62.96 | [5 empty] | 20 | 68 |  |  |  | 20 | 68 |  |  |  |  | 10 | 50 |  |  |  |  | 22.8 | 73.04 | [5 empty] | 21.7 | 71.06 |  |  |  | 13.9 | 57.02 |  |  |  |  | 19.4 | 66.92 |  |  |  |  | 18.1 | 64.58 | [34 empty] | 1991-09-11 08:59 | 1991-09-11
1991-09-11 | 2001-09-11 | 10:00 | 23.3 | 73.94 | WEEKDAY | 0.65 | 1979-09-11 | 10:00 | 22.2 | 71.96 |  |  | 2003-09-11 | 10:00 | 23 | 73.4 |  |  | 1995-09-11 | 10:00 | 18.9 | 66.02 | [5 empty] | 20.6 | 69.08 |  |  |  | 21 | 69.8 |  |  |  |  | 11.1 | 51.98 |  |  |  |  | 24.4 | 75.92 | [5 empty] | 22.8 | 73.04 |  |  |  | 13.9 | 57.02 |  |  |  |  | 21.7 | 71.06 |  |  |  |  | 20 | 68 | [34 empty] | 1991-09-11 09:59 | 1991-09-11
1991-09-11 | 2001-09-11 | 11:00 | 24.4 | 75.92 | WEEKDAY | 0.67 | 1979-09-11 | 11:00 | 22.8 | 73.04 |  |  | 2003-09-11 | 11:00 | 23 | 73.4 |  |  | 1995-09-11 | 11:00 | 20 | 68 | [5 empty] | 21.7 | 71.06 |  |  |  | 22 | 71.6 |  |  |  |  | 10.9 | 51.62 |  |  |  |  | 25.6 | 78.08 | [5 empty] | 22.8 | 73.04 |  |  |  | 15.6 | 60.08 |  |  |  |  | 22.8 | 73.04 |  |  |  |  | 20.6 | 69.08 | [34 empty] | 1991-09-11 10:59 | 1991-09-11
1991-09-11 | 2001-09-11 | 12:00 | 25 | 77 | WEEKDAY | 0.67 | 1979-09-11 | 12:00 | 23.3 | 73.94 |  |  | 2003-09-11 | 12:00 | 23.5 | 74.3 |  |  | 1995-09-11 | 12:00 | 21.7 | 71.06 | [5 empty] | 21.7 | 71.06 |  |  |  | 23 | 73.4 |  |  |  |  | 10.8 | 51.44 |  |  |  |  | 26.1 | 78.98 | [5 empty] | 23.9 | 75.02 |  |  |  | 15.6 | 60.08 |  |  |  |  | 22.8 | 73.04 |  |  |  |  | 21.1 | 69.98 | [34 empty] | 1991-09-11 11:59 | 1991-09-11
1991-09-11 | 2001-09-11 | 13:00 | 26.1 | 78.98 | WEEKDAY | 0.63 | 1979-09-11 | 13:00 | 23.9 | 75.02 |  |  | 2003-09-11 | 13:00 | 23.8 | 74.84 |  |  | 1995-09-11 | 13:00 | 20.6 | 69.08 | [5 empty] | 22.2 | 71.96 |  |  |  | 22 | 71.6 |  |  |  |  | 10.6 | 51.08 |  |  |  |  | 27.2 | 80.96 | [5 empty] | 24.4 | 75.92 |  |  |  | 17.2 | 62.96 |  |  |  |  | 24.4 | 75.92 |  |  |  |  | 21.7 | 71.06 | [34 empty] | 1991-09-11 12:59 | 1991-09-12
1991-09-11 | 2001-09-11 | 14:00 | 26.1 | 78.98 | WEEKDAY | 0.53 | 1979-09-11 | 14:00 | 24.1 | 75.38 |  |  | 2003-09-11 | 14:00 | 24 | 75.2 |  |  | 1995-09-11 | 14:00 | 20.6 | 69.08 | [5 empty] | 22.2 | 71.96 |  |  |  | 23 | 73.4 |  |  |  |  | 10.8 | 51.44 |  |  |  |  | 26.7 | 80.06 | [5 empty] | 24.4 | 75.92 |  |  |  | 17.8 | 64.04 |  |  |  |  | 24.4 | 75.92 |  |  |  |  | 21.7 | 71.06 | [34 empty] | 1991-09-11 13:59 | 1991-09-12
1991-09-11 | 2001-09-11 | 15:00 | 26.7 | 80.06 | WEEKDAY | 0.53 | 1979-09-11 | 15:00 | 24.2 | 75.56 |  |  | 2003-09-11 | 15:00 | 23 | 73.4 |  |  | 1995-09-11 | 15:00 | 20.6 | 69.08 | [5 empty] | 21.1 | 69.98 |  |  |  | 23 | 73.4 |  |  |  |  | 10.9 | 51.62 |  |  |  |  | 25 | 77 | [5 empty] | 23.9 | 75.02 |  |  |  | 17.8 | 64.04 |  |  |  |  | 24.4 | 75.92 |  |  |  |  | 21.7 | 71.06 | [34 empty] | 1991-09-11 14:59 | 1991-09-12
1991-09-11 | 2001-09-11 | 16:00 | 27.2 | 80.96 | WEEKDAY | 0.5 | 1979-09-11 | 16:00 | 24.4 | 75.92 |  |  | 2003-09-11 | 16:00 | 23 | 73.4 |  |  | 1995-09-11 | 16:00 | 20 | 68 | [5 empty] | 21.1 | 69.98 |  |  |  | 23 | 73.4 |  |  |  |  | 11.1 | 51.98 |  |  |  |  | 25.6 | 78.08 | [5 empty] | 23.3 | 73.94 |  |  |  | 17.8 | 64.04 |  |  |  |  | 24.4 | 75.92 |  |  |  |  | 21.7 | 71.06 | [34 empty] | 1991-09-11 15:59 | 1991-09-12
1991-09-11 | 2001-09-11 | 17:00 | 26.7 | 80.06 | WEEKDAY | 0.56 | 1979-09-11 | 17:00 | 23.3 | 73.94 |  |  | 2003-09-11 | 17:00 | 22 | 71.6 |  |  | 1995-09-11 | 17:00 | 20.6 | 69.08 | [5 empty] | 20.6 | 69.08 |  |  |  | 22 | 71.6 |  |  |  |  | 10.9 | 51.62 |  |  |  |  | 25 | 77 | [5 empty] | 23.3 | 73.94 |  |  |  | 18.3 | 64.94 |  |  |  |  | 23.9 | 75.02 |  |  |  |  | 20.8 | 69.44 | [34 empty] | 1991-09-11 16:59 | 1991-09-12
1991-09-11 | 2001-09-11 | 18:00 | 26.1 | 78.98 | WEEKDAY | 0.69 | 1979-09-11 | 18:00 | 22.2 | 71.96 |  |  | 2003-09-11 | 18:00 | 21 | 69.8 |  |  | 1995-09-11 | 18:00 | 19.4 | 66.92 | [5 empty] | 19.4 | 66.92 |  |  |  | 20 | 68 |  |  |  |  | 10.8 | 51.44 |  |  |  |  | 22.2 | 71.96 | [5 empty] | 22.8 | 73.04 |  |  |  | 17.2 | 62.96 |  |  |  |  | 22.2 | 71.96 |  |  |  |  | 19.8 | 67.64 | [34 empty] | 1991-09-11 17:59 | 1991-09-12
1991-09-11 | 2001-09-11 | 19:00 | 25.6 | 78.08 | WEEKDAY | 0.77 | 1979-09-11 | 19:00 | 21.1 | 69.98 |  |  | 2003-09-11 | 19:00 | 19 | 66.2 |  |  | 1995-09-11 | 19:00 | 18.9 | 66.02 | [5 empty] | 17.8 | 64.04 |  |  |  | 19 | 66.2 |  |  |  |  | 10.6 | 51.08 |  |  |  |  | 20.6 | 69.08 | [5 empty] | 21.7 | 71.06 |  |  |  | 15 | 59 |  |  |  |  | 20 | 68 |  |  |  |  | 18.9 | 66.02 | [34 empty] | 1991-09-11 18:59 | 1991-09-12
1991-09-11 | 2001-09-11 | 20:00 | 24.4 | 75.92 | WEEKDAY | 0.81 | 1979-09-11 | 20:00 | 20.2 | 68.36 |  |  | 2003-09-11 | 20:00 | 19 | 66.2 |  |  | 1995-09-11 | 20:00 | 18.9 | 66.02 | [5 empty] | 17.8 | 64.04 |  |  |  | 18 | 64.4 |  |  |  |  | 10.2 | 50.36 |  |  |  |  | 18.9 | 66.02 | [5 empty] | 21.7 | 71.06 |  |  |  | 14.4 | 57.92 |  |  |  |  | 20 | 68 |  |  |  |  | 17.2 | 62.96 | [34 empty] | 1991-09-11 19:59 | 1991-09-12
1991-09-11 | 2001-09-11 | 21:00 | 23.3 | 73.94 | WEEKDAY | 0.75 | 1979-09-11 | 21:00 | 19.2 | 66.56 |  |  | 2003-09-11 | 21:00 | 18 | 64.4 |  |  | 1995-09-11 | 21:00 | 18.9 | 66.02 | [5 empty] | 17.2 | 62.96 |  |  |  | 17 | 62.6 |  |  |  |  | 9.8 | 49.64 |  |  |  |  | 18.3 | 64.94 | [5 empty] | 21.7 | 71.06 |  |  |  | 14.4 | 57.92 |  |  |  |  | 20 | 68 |  |  |  |  | 15.6 | 60.08 | [34 empty] | 1991-09-11 20:59 | 1991-09-12
1991-09-11 | 2001-09-11 | 22:00 | 22.8 | 73.04 | WEEKDAY | 0.78 | 1979-09-11 | 22:00 | 18.3 | 64.94 |  |  | 2003-09-11 | 22:00 | 17 | 62.6 |  |  | 1995-09-11 | 22:00 | 17.8 | 64.04 | [5 empty] | 16.7 | 62.06 |  |  |  | 17 | 62.6 |  |  |  |  | 9.4 | 48.92 |  |  |  |  | 17.2 | 62.96 | [5 empty] | 22.2 | 71.96 |  |  |  | 12.8 | 55.04 |  |  |  |  | 20 | 68 |  |  |  |  | 13.9 | 57.02 | [34 empty] | 1991-09-11 21:59 | 1991-09-12
1991-09-11 | 2001-09-11 | 23:00 | 21.7 | 71.06 | WEEKDAY | 0.79 | 1979-09-11 | 23:00 | 17.6 | 63.68 |  |  | 2003-09-11 | 23:00 | 17 | 62.6 |  |  | 1995-09-11 | 23:00 | 18.3 | 64.94 | [5 empty] | 16.1 | 60.98 |  |  |  | 16 | 60.8 |  |  |  |  | 9 | 48.2 |  |  |  |  | 16.7 | 62.06 | [5 empty] | 21.7 | 71.06 |  |  |  | 11.7 | 53.06 |  |  |  |  | 19.4 | 66.92 |  |  |  |  | 13.5 | 56.3 | [34 empty] | 1991-09-11 22:59 | 1991-09-12
1991-09-11 | 2001-09-11 | 24:00 | 21.1 | 69.98 | WEEKDAY | 0.61 | 1979-09-11 | 24:00 | 16.8 | 62.24 |  |  | 2003-09-11 | 24:00 | 16 | 60.8 |  |  | 1995-09-11 | 24:00 | 17.8 | 64.04 | [5 empty] | 15 | 59 |  |  |  | 16 | 60.8 |  |  |  |  | 8.7 | 47.66 |  |  |  |  | 16.7 | 62.06 | [5 empty] | 21.7 | 71.06 |  |  |  | 10.6 | 51.08 |  |  |  |  | 19.4 | 66.92 |  |  |  |  | 13.2 | 55.76 | [34 empty] | 1991-09-11 23:59 | 1991-09-12
1991-09-12 | 2001-09-12 | 1:00 | 20 | 68 | WEEKDAY | 0.33 | 1979-09-12 | 1:00 | 16.1 | 60.98 |  |  | 2003-09-12 | 1:00 | 15 | 59 |  |  | 1995-09-12 | 1:00 | 17.8 | 64.04 | [5 empty] | 15 | 59 |  |  |  | 16 | 60.8 |  |  |  |  | 8.3 | 46.94 |  |  |  |  | 15 | 59 | [5 empty] | 22.2 | 71.96 |  |  |  | 10 | 50 |  |  |  |  | 20 | 68 |  |  |  |  | 12.8 | 55.04 | [34 empty] | 1991-09-12 00:59 | 1991-09-12
1991-09-12 | 2001-09-12 | 2:00 | 19.4 | 66.92 | WEEKDAY | 0.15 | 1979-09-12 | 2:00 | 15.4 | 59.72 |  |  | 2003-09-12 | 2:00 | 14 | 57.2 |  |  | 1995-09-12 | 2:00 | 16.7 | 62.06 | [5 empty] | 14.4 | 57.92 |  |  |  | 16 | 60.8 |  |  |  |  | 7.9 | 46.22 |  |  |  |  | 14.4 | 57.92 | [5 empty] | 22.2 | 71.96 |  |  |  | 9.4 | 48.92 |  |  |  |  | 19.4 | 66.92 |  |  |  |  | 10.4 | 50.72 | [34 empty] | 1991-09-12 01:59 | 1991-09-12
1991-09-12 | 2001-09-12 | 3:00 | 18.9 | 66.02 | WEEKDAY | 0.09 | 1979-09-12 | 3:00 | 14.6 | 58.28 |  |  | 2003-09-12 | 3:00 | 14 | 57.2 |  |  | 1995-09-12 | 3:00 | 16.7 | 62.06 | [5 empty] | 13.3 | 55.94 |  |  |  | 15.5 | 59.9 |  |  |  |  | 7.6 | 45.68 |  |  |  |  | 13.9 | 57.02 | [5 empty] | 22.2 | 71.96 |  |  |  | 8.9 | 48.02 |  |  |  |  | 19.4 | 66.92 |  |  |  |  | 8 | 46.4 | [34 empty] | 1991-09-12 02:59 | 1991-09-12
1991-09-12 | 2001-09-12 | 4:00 | 18.3 | 64.94 | WEEKDAY | 0.06 | 1979-09-12 | 4:00 | 13.9 | 57.02 |  |  | 2003-09-12 | 4:00 | 14 | 57.2 |  |  | 1995-09-12 | 4:00 | 16.1 | 60.98 | [5 empty] | 12.8 | 55.04 |  |  |  | 15 | 59 |  |  |  |  | 7.2 | 44.96 |  |  |  |  | 13.3 | 55.94 | [5 empty] | 22.2 | 71.96 |  |  |  | 8.3 | 46.94 |  |  |  |  | 18.9 | 66.02 |  |  |  |  | 5.6 | 42.08 | [34 empty] | 1991-09-12 03:59 | 1991-09-12
1991-09-12 | 2001-09-12 | 5:00 | 17.8 | 64.04 | WEEKDAY | 0.06 | 1979-09-12 | 5:00 | 14.3 | 57.74 |  |  | 2003-09-12 | 5:00 | 14 | 57.2 |  |  | 1995-09-12 | 5:00 | 16.1 | 60.98 | [5 empty] | 12.8 | 55.04 |  |  |  | 14.7 | 58.46 |  |  |  |  | 7.6 | 45.68 |  |  |  |  | 13.9 | 57.02 | [5 empty] | 22.2 | 71.96 |  |  |  | 9.4 | 48.92 |  |  |  |  | 18.9 | 66.02 |  |  |  |  | 6.3 | 43.34 | [34 empty] | 1991-09-12 04:59 | 1991-09-12
1991-09-12 | 2001-09-12 | 6:00 | 17.8 | 64.04 | WEEKDAY | 0.11 | 1979-09-12 | 6:00 | 14.6 | 58.28 |  |  | 2003-09-12 | 6:00 | 14 | 57.2 |  |  | 1995-09-12 | 6:00 | 15 | 59 | [5 empty] | 13.3 | 55.94 |  |  |  | 14.4 | 57.92 |  |  |  |  | 7.9 | 46.22 |  |  |  |  | 13.9 | 57.02 | [5 empty] | 22.2 | 71.96 |  |  |  | 9.4 | 48.92 |  |  |  |  | 18.3 | 64.94 |  |  |  |  | 7.1 | 44.78 | [34 empty] | 1991-09-12 05:59 | 1991-09-12
1991-09-12 | 2001-09-12 | 7:00 | 18.3 | 64.94 | WEEKDAY | 0.37 | 1979-09-12 | 7:00 | 15 | 59 |  |  | 2003-09-12 | 7:00 | 15 | 59 |  |  | 1995-09-12 | 7:00 | 18.3 | 64.94 | [5 empty] | 16.7 | 62.06 |  |  |  | 16 | 60.8 |  |  |  |  | 8.3 | 46.94 |  |  |  |  | 15.6 | 60.08 | [5 empty] | 22.2 | 71.96 |  |  |  | 10.6 | 51.08 |  |  |  |  | 19.4 | 66.92 |  |  |  |  | 7.8 | 46.04 | [34 empty] | 1991-09-12 06:59 | 1991-09-12
1991-09-12 | 2001-09-12 | 8:00 | 20 | 68 | WEEKDAY | 0.77 | 1979-09-12 | 8:00 | 16.3 | 61.34 |  |  | 2003-09-12 | 8:00 | 16 | 60.8 |  |  | 1995-09-12 | 8:00 | 20 | 68 | [5 empty] | 19.4 | 66.92 |  |  |  | 17 | 62.6 |  |  |  |  | 10.9 | 51.62 |  |  |  |  | 17.2 | 62.96 | [5 empty] | 22.8 | 73.04 |  |  |  | 13.9 | 57.02 |  |  |  |  | 20.6 | 69.08 |  |  |  |  | 9.3 | 48.74 | [34 empty] | 1991-09-12 07:59 | 1991-09-12
1991-09-12 | 2001-09-12 | 9:00 | 21.1 | 69.98 | WEEKDAY | 0.77 | 1979-09-12 | 9:00 | 17.6 | 63.68 |  |  | 2003-09-12 | 9:00 | 17 | 62.6 |  |  | 1995-09-12 | 9:00 | 20 | 68 | [5 empty] | 20.6 | 69.08 |  |  |  | 19 | 66.2 |  |  |  |  | 13.5 | 56.3 |  |  |  |  | 19.4 | 66.92 | [5 empty] | 23.9 | 75.02 |  |  |  | 18.3 | 64.94 |  |  |  |  | 21.1 | 69.98 |  |  |  |  | 10.7 | 51.26 | [34 empty] | 1991-09-12 08:59 | 1991-09-12
1991-09-12 | 2001-09-12 | 10:00 | 21.7 | 71.06 | WEEKDAY | 0.65 | 1979-09-12 | 10:00 | 18.9 | 66.02 |  |  | 2003-09-12 | 10:00 | 18 | 64.4 |  |  | 1995-09-12 | 10:00 | 21.7 | 71.06 | [5 empty] | 21.1 | 69.98 |  |  |  | 21 | 69.8 |  |  |  |  | 16.1 | 60.98 |  |  |  |  | 22.8 | 73.04 | [5 empty] | 24.4 | 75.92 |  |  |  | 19.4 | 66.92 |  |  |  |  | 21.7 | 71.06 |  |  |  |  | 12.2 | 53.96 | [34 empty] | 1991-09-12 09:59 | 1991-09-12
1991-09-12 | 2001-09-12 | 11:00 | 22.8 | 73.04 | WEEKDAY | 0.67 | 1979-09-12 | 11:00 | 19.8 | 67.64 |  |  | 2003-09-12 | 11:00 | 19 | 66.2 |  |  | 1995-09-12 | 11:00 | 22.2 | 71.96 | [5 empty] | 22.8 | 73.04 |  |  |  | 21 | 69.8 |  |  |  |  | 17.8 | 64.04 |  |  |  |  | 24.4 | 75.92 | [5 empty] | 26.7 | 80.06 |  |  |  | 20.6 | 69.08 |  |  |  |  | 22.8 | 73.04 |  |  |  |  | 13.1 | 55.58 | [34 empty] | 1991-09-12 10:59 | 1991-09-12
1991-09-12 | 2001-09-12 | 12:00 | 23.3 | 73.94 | WEEKDAY | 0.67 | 1979-09-12 | 12:00 | 20.8 | 69.44 |  |  | 2003-09-12 | 12:00 | 19 | 66.2 |  |  | 1995-09-12 | 12:00 | 22.2 | 71.96 | [5 empty] | 23.3 | 73.94 |  |  |  | 22 | 71.6 |  |  |  |  | 19.4 | 66.92 |  |  |  |  | 26.1 | 78.98 | [5 empty] | 27.2 | 80.96 |  |  |  | 20.6 | 69.08 |  |  |  |  | 22.8 | 73.04 |  |  |  |  | 14.1 | 57.38 | [34 empty] | 1991-09-12 11:59 | 1991-09-12
1991-09-12 | 2001-09-12 | 13:00 | 24.4 | 75.92 | WEEKDAY | 0.63 | 1979-09-12 | 13:00 | 21.7 | 71.06 |  |  | 2003-09-12 | 13:00 | 19 | 66.2 |  |  | 1995-09-12 | 13:00 | 22.2 | 71.96 | [5 empty] | 23.9 | 75.02 |  |  |  | 23 | 73.4 |  |  |  |  | 21.1 | 69.98 |  |  |  |  | 27.2 | 80.96 | [5 empty] | 27.8 | 82.04 |  |  |  | 21.1 | 69.98 |  |  |  |  | 24.4 | 75.92 |  |  |  |  | 15 | 59 | [34 empty] | 1991-09-12 12:59 | 1991-09-13
1991-09-12 | 2001-09-12 | 14:00 | 25 | 77 | WEEKDAY | 0.53 | 1979-09-12 | 14:00 | 21.9 | 71.42 |  |  | 2003-09-12 | 14:00 | 19 | 66.2 |  |  | 1995-09-12 | 14:00 | 22.8 | 73.04 | [5 empty] | 23.9 | 75.02 |  |  |  | 22 | 71.6 |  |  |  |  | 22 | 71.6 |  |  |  |  | 27.2 | 80.96 | [5 empty] | 28.9 | 84.02 |  |  |  | 21.1 | 69.98 |  |  |  |  | 24.4 | 75.92 |  |  |  |  | 15.6 | 60.08 | [34 empty] | 1991-09-12 13:59 | 1991-09-13
1991-09-12 | 2001-09-12 | 15:00 | 25 | 77 | WEEKDAY | 0.53 | 1979-09-12 | 15:00 | 22 | 71.6 |  |  | 2003-09-12 | 15:00 | 18.7 | 65.66 |  |  | 1995-09-12 | 15:00 | 22.2 | 71.96 | [5 empty] | 23.3 | 73.94 |  |  |  | 22 | 71.6 |  |  |  |  | 23 | 73.4 |  |  |  |  | 27.8 | 82.04 | [5 empty] | 28.3 | 82.94 |  |  |  | 21.7 | 71.06 |  |  |  |  | 24.4 | 75.92 |  |  |  |  | 16.1 | 60.98 | [34 empty] | 1991-09-12 14:59 | 1991-09-13
1991-09-12 | 2001-09-12 | 16:00 | 24.4 | 75.92 | WEEKDAY | 0.5 | 1979-09-12 | 16:00 | 22.2 | 71.96 |  |  | 2003-09-12 | 16:00 | 18 | 64.4 |  |  | 1995-09-12 | 16:00 | 22.8 | 73.04 | [5 empty] | 22.8 | 73.04 |  |  |  | 21 | 69.8 |  |  |  |  | 23.9 | 75.02 |  |  |  |  | 26.1 | 78.98 | [5 empty] | 21.1 | 69.98 |  |  |  | 20.6 | 69.08 |  |  |  |  | 22.8 | 73.04 |  |  |  |  | 16.7 | 62.06 | [34 empty] | 1991-09-12 15:59 | 1991-09-13
1991-09-12 | 2001-09-12 | 17:00 | 23.3 | 73.94 | WEEKDAY | 0.56 | 1979-09-12 | 17:00 | 21.5 | 70.7 |  |  | 2003-09-12 | 17:00 | 18 | 64.4 |  |  | 1995-09-12 | 17:00 | 22.2 | 71.96 | [5 empty] | 21.7 | 71.06 |  |  |  | 21 | 69.8 |  |  |  |  | 22.8 | 73.04 |  |  |  |  | 25.6 | 78.08 | [5 empty] | 22 | 71.6 |  |  |  | 20 | 68 |  |  |  |  | 22.2 | 71.96 |  |  |  |  | 14.5 | 58.1 | [34 empty] | 1991-09-12 16:59 | 1991-09-13
1991-09-12 | 2001-09-12 | 18:00 | 22.8 | 73.04 | WEEKDAY | 0.69 | 1979-09-12 | 18:00 | 20.7 | 69.26 |  |  | 2003-09-12 | 18:00 | 17 | 62.6 |  |  | 1995-09-12 | 18:00 | 21.7 | 71.06 | [5 empty] | 20.6 | 69.08 |  |  |  | 19 | 66.2 |  |  |  |  | 21.7 | 71.06 |  |  |  |  | 25 | 77 | [5 empty] | 21.1 | 69.98 |  |  |  | 20 | 68 |  |  |  |  | 21.1 | 69.98 |  |  |  |  | 12.2 | 53.96 | [34 empty] | 1991-09-12 17:59 | 1991-09-13
1991-09-12 | 2001-09-12 | 19:00 | 21.7 | 71.06 | WEEKDAY | 0.77 | 1979-09-12 | 19:00 | 20 | 68 |  |  | 2003-09-12 | 19:00 | 17 | 62.6 |  |  | 1995-09-12 | 19:00 | 21.7 | 71.06 | [5 empty] | 19.4 | 66.92 |  |  |  | 19 | 66.2 |  |  |  |  | 20.6 | 69.08 |  |  |  |  | 23.3 | 73.94 | [5 empty] | 20.6 | 69.08 |  |  |  | 20 | 68 |  |  |  |  | 21.1 | 69.98 |  |  |  |  | 10 | 50 | [34 empty] | 1991-09-12 18:59 | 1991-09-13
1991-09-12 | 2001-09-12 | 20:00 | 21.7 | 71.06 | WEEKDAY | 0.81 | 1979-09-12 | 20:00 | 19.6 | 67.28 |  |  | 2003-09-12 | 20:00 | 17 | 62.6 |  |  | 1995-09-12 | 20:00 | 21.7 | 71.06 | [5 empty] | 19.4 | 66.92 |  |  |  | 18 | 64.4 |  |  |  |  | 19.5 | 67.1 |  |  |  |  | 21.7 | 71.06 | [5 empty] | 21.1 | 69.98 |  |  |  | 19.4 | 66.92 |  |  |  |  | 20 | 68 |  |  |  |  | 9.6 | 49.28 | [34 empty] | 1991-09-12 19:59 | 1991-09-13
1991-09-12 | 2001-09-12 | 21:00 | 21.7 | 71.06 | WEEKDAY | 0.75 | 1979-09-12 | 21:00 | 19.3 | 66.74 |  |  | 2003-09-12 | 21:00 | 17 | 62.6 |  |  | 1995-09-12 | 21:00 | 22.2 | 71.96 | [5 empty] | 18.9 | 66.02 |  |  |  | 19 | 66.2 |  |  |  |  | 18.3 | 64.94 |  |  |  |  | 20.6 | 69.08 | [5 empty] | 21.1 | 69.98 |  |  |  | 19.4 | 66.92 |  |  |  |  | 19.4 | 66.92 |  |  |  |  | 9.3 | 48.74 | [34 empty] | 1991-09-12 20:59 | 1991-09-13
1991-09-12 | 2001-09-12 | 22:00 | 21.1 | 69.98 | WEEKDAY | 0.78 | 1979-09-12 | 22:00 | 18.9 | 66.02 |  |  | 2003-09-12 | 22:00 | 17 | 62.6 |  |  | 1995-09-12 | 22:00 | 21.7 | 71.06 | [5 empty] | 17.8 | 64.04 |  |  |  | 19 | 66.2 |  |  |  |  | 17.2 | 62.96 |  |  |  |  | 20 | 68 | [5 empty] | 20 | 68 |  |  |  | 17.2 | 62.96 |  |  |  |  | 20 | 68 |  |  |  |  | 8.9 | 48.02 | [34 empty] | 1991-09-12 21:59 | 1991-09-13
1991-09-12 | 2001-09-12 | 23:00 | 20.6 | 69.08 | WEEKDAY | 0.79 | 1979-09-12 | 23:00 | 18.5 | 65.3 |  |  | 2003-09-12 | 23:00 | 17 | 62.6 |  |  | 1995-09-12 | 23:00 | 21.7 | 71.06 | [5 empty] | 17.8 | 64.04 |  |  |  | 18 | 64.4 |  |  |  |  | 16.5 | 61.7 |  |  |  |  | 18.9 | 66.02 | [5 empty] | 18.9 | 66.02 |  |  |  | 17.8 | 64.04 |  |  |  |  | 18.9 | 66.02 |  |  |  |  | 8.9 | 48.02 | [34 empty] | 1991-09-12 22:59 | 1991-09-13
1991-09-12 | 2001-09-12 | 24:00 | 20.6 | 69.08 | WEEKDAY | 0.61 | 1979-09-12 | 24:00 | 18.2 | 64.76 |  |  | 2003-09-12 | 24:00 | 17 | 62.6 |  |  | 1995-09-12 | 24:00 | 21.1 | 69.98 | [5 empty] | 17.8 | 64.04 |  |  |  | 18 | 64.4 |  |  |  |  | 15.7 | 60.26 |  |  |  |  | 17.8 | 64.04 | [5 empty] | 18.3 | 64.94 |  |  |  | 17.8 | 64.04 |  |  |  |  | 18.3 | 64.94 |  |  |  |  | 8.9 | 48.02 | [34 empty] | 1991-09-12 23:59 | 1991-09-13
1991-09-13 | 2001-09-13 | 1:00 | 20 | 68 | WEEKDAY | 0.33 | 1979-09-13 | 1:00 | 17.8 | 64.04 |  |  | 2003-09-13 | 1:00 | 17 | 62.6 |  |  | 1995-09-13 | 1:00 | 21.1 | 69.98 | [5 empty] | 17.2 | 62.96 |  |  |  | 17 | 62.6 |  |  |  |  | 15 | 59 |  |  |  |  | 16.7 | 62.06 | [5 empty] | 17.8 | 64.04 |  |  |  | 18.3 | 64.94 |  |  |  |  | 17.8 | 64.04 |  |  |  |  | 8.9 | 48.02 | [34 empty] | 1991-09-13 00:59 | 1991-09-13
1991-09-13 | 2001-09-13 | 2:00 | 20 | 68 | WEEKDAY | 0.15 | 1979-09-13 | 2:00 | 17.6 | 63.68 |  |  | 2003-09-13 | 2:00 | 16 | 60.8 |  |  | 1995-09-13 | 2:00 | 21.7 | 71.06 | [5 empty] | 17.2 | 62.96 |  |  |  | 17 | 62.6 |  |  |  |  | 14.4 | 57.92 |  |  |  |  | 15.6 | 60.08 | [5 empty] | 16.7 | 62.06 |  |  |  | 18.3 | 64.94 |  |  |  |  | 17.2 | 62.96 |  |  |  |  | 8.9 | 48.02 | [34 empty] | 1991-09-13 01:59 | 1991-09-13
1991-09-13 | 2001-09-13 | 3:00 | 19.4 | 66.92 | WEEKDAY | 0.09 | 1979-09-13 | 3:00 | 17.4 | 63.32 |  |  | 2003-09-13 | 3:00 | 17 | 62.6 |  |  | 1995-09-13 | 3:00 | 21.7 | 71.06 | [5 empty] | 16.7 | 62.06 |  |  |  | 17 | 62.6 |  |  |  |  | 13.9 | 57.02 |  |  |  |  | 15 | 59 | [5 empty] | 16.7 | 62.06 |  |  |  | 18.3 | 64.94 |  |  |  |  | 16.1 | 60.98 |  |  |  |  | 8.9 | 48.02 | [34 empty] | 1991-09-13 02:59 | 1991-09-13
1991-09-13 | 2001-09-13 | 4:00 | 19.4 | 66.92 | WEEKDAY | 0.06 | 1979-09-13 | 4:00 | 17.2 | 62.96 |  |  | 2003-09-13 | 4:00 | 17 | 62.6 |  |  | 1995-09-13 | 4:00 | 21.1 | 69.98 | [5 empty] | 16.7 | 62.06 |  |  |  | 17 | 62.6 |  |  |  |  | 13.3 | 55.94 |  |  |  |  | 14.4 | 57.92 | [5 empty] | 16.1 | 60.98 |  |  |  | 18.3 | 64.94 |  |  |  |  | 15 | 59 |  |  |  |  | 8.9 | 48.02 | [34 empty] | 1991-09-13 03:59 | 1991-09-13
1991-09-13 | 2001-09-13 | 5:00 | 19.4 | 66.92 | WEEKDAY | 0.06 | 1979-09-13 | 5:00 | 17.6 | 63.68 |  |  | 2003-09-13 | 5:00 | 17 | 62.6 |  |  | 1995-09-13 | 5:00 | 21.7 | 71.06 | [5 empty] | 15.6 | 60.08 |  |  |  | 17 | 62.6 |  |  |  |  | 13.9 | 57.02 |  |  |  |  | 15 | 59 | [5 empty] | 15 | 59 |  |  |  | 18.3 | 64.94 |  |  |  |  | 14.4 | 57.92 |  |  |  |  | 9.3 | 48.74 | [34 empty] | 1991-09-13 04:59 | 1991-09-13
1991-09-13 | 2001-09-13 | 6:00 | 18.9 | 66.02 | WEEKDAY | 0.11 | 1979-09-13 | 6:00 | 17.9 | 64.22 |  |  | 2003-09-13 | 6:00 | 17 | 62.6 |  |  | 1995-09-13 | 6:00 | 21.7 | 71.06 | [5 empty] | 17.8 | 64.04 |  |  |  | 16 | 60.8 |  |  |  |  | 14.4 | 57.92 |  |  |  |  | 14.4 | 57.92 | [5 empty] | 15 | 59 |  |  |  | 18.9 | 66.02 |  |  |  |  | 14.4 | 57.92 |  |  |  |  | 9.6 | 49.28 | [34 empty] | 1991-09-13 05:59 | 1991-09-13
1991-09-13 | 2001-09-13 | 7:00 | 20 | 68 | WEEKDAY | 0.37 | 1979-09-13 | 7:00 | 18.3 | 64.94 |  |  | 2003-09-13 | 7:00 | 17 | 62.6 |  |  | 1995-09-13 | 7:00 | 21.7 | 71.06 | [5 empty] | 19.4 | 66.92 |  |  |  | 16 | 60.8 |  |  |  |  | 15 | 59 |  |  |  |  | 16.1 | 60.98 | [5 empty] | 15 | 59 |  |  |  | 20 | 68 |  |  |  |  | 15.6 | 60.08 |  |  |  |  | 10 | 50 | [34 empty] | 1991-09-13 06:59 | 1991-09-13
1991-09-13 | 2001-09-13 | 8:00 | 21.7 | 71.06 | WEEKDAY | 0.77 | 1979-09-13 | 8:00 | 19.8 | 67.64 |  |  | 2003-09-13 | 8:00 | 18 | 64.4 |  |  | 1995-09-13 | 8:00 | 21.7 | 71.06 | [5 empty] | 21.7 | 71.06 |  |  |  | 17 | 62.6 |  |  |  |  | 16.7 | 62.06 |  |  |  |  | 20.6 | 69.08 | [5 empty] | 16.1 | 60.98 |  |  |  | 20.6 | 69.08 |  |  |  |  | 16.7 | 62.06 |  |  |  |  | 10.7 | 51.26 | [34 empty] | 1991-09-13 07:59 | 1991-09-13
1991-09-13 | 2001-09-13 | 9:00 | 23.3 | 73.94 | WEEKDAY | 0.77 | 1979-09-13 | 9:00 | 21.3 | 70.34 |  |  | 2003-09-13 | 9:00 | 18 | 64.4 |  |  | 1995-09-13 | 9:00 | 22.2 | 71.96 | [5 empty] | 23.9 | 75.02 |  |  |  | 17 | 62.6 |  |  |  |  | 18.3 | 64.94 |  |  |  |  | 22.8 | 73.04 | [5 empty] | 17.2 | 62.96 |  |  |  | 21.1 | 69.98 |  |  |  |  | 18.9 | 66.02 |  |  |  |  | 11.5 | 52.7 | [34 empty] | 1991-09-13 08:59 | 1991-09-13
1991-09-13 | 2001-09-13 | 10:00 | 25 | 77 | WEEKDAY | 0.65 | 1979-09-13 | 10:00 | 22.8 | 73.04 |  |  | 2003-09-13 | 10:00 | 18 | 64.4 |  |  | 1995-09-13 | 10:00 | 22.8 | 73.04 | [5 empty] | 25.6 | 78.08 |  |  |  | 17 | 62.6 |  |  |  |  | 20 | 68 |  |  |  |  | 24.4 | 75.92 | [5 empty] | 18.3 | 64.94 |  |  |  | 21.7 | 71.06 |  |  |  |  | 20 | 68 |  |  |  |  | 12.2 | 53.96 | [34 empty] | 1991-09-13 09:59 | 1991-09-13
1991-09-13 | 2001-09-13 | 11:00 | 26.7 | 80.06 | WEEKDAY | 0.67 | 1979-09-13 | 11:00 | 23 | 73.4 |  |  | 2003-09-13 | 11:00 | 18 | 64.4 |  |  | 1995-09-13 | 11:00 | 25 | 77 | [5 empty] | 26.1 | 78.98 |  |  |  | 17.1 | 62.78 |  |  |  |  | 21.7 | 71.06 |  |  |  |  | 25 | 77 | [5 empty] | 18.9 | 66.02 |  |  |  | 22.8 | 73.04 |  |  |  |  | 21.7 | 71.06 |  |  |  |  | 13.1 | 55.58 | [34 empty] | 1991-09-13 10:59 | 1991-09-13
1991-09-13 | 2001-09-13 | 12:00 | 27.2 | 80.96 | WEEKDAY | 0.67 | 1979-09-13 | 12:00 | 23.1 | 73.58 |  |  | 2003-09-13 | 12:00 | 19 | 66.2 |  |  | 1995-09-13 | 12:00 | 25 | 77 | [5 empty] | 26.1 | 78.98 |  |  |  | 17 | 62.6 |  |  |  |  | 23.3 | 73.94 |  |  |  |  | 26.7 | 80.06 | [5 empty] | 19.4 | 66.92 |  |  |  | 22.8 | 73.04 |  |  |  |  | 21.1 | 69.98 |  |  |  |  | 14.1 | 57.38 | [34 empty] | 1991-09-13 11:59 | 1991-09-13
1991-09-13 | 2001-09-13 | 13:00 | 28.9 | 84.02 | WEEKDAY | 0.63 | 1979-09-13 | 13:00 | 23.3 | 73.94 |  |  | 2003-09-13 | 13:00 | 19 | 66.2 |  |  | 1995-09-13 | 13:00 | 26.1 | 78.98 | [5 empty] | 26.7 | 80.06 |  |  |  | 17 | 62.6 |  |  |  |  | 25 | 77 |  |  |  |  | 28.3 | 82.94 | [5 empty] | 20 | 68 |  |  |  | 22.2 | 71.96 |  |  |  |  | 22.8 | 73.04 |  |  |  |  | 15 | 59 | [34 empty] | 1991-09-13 12:59 | 1991-09-14
1991-09-13 | 2001-09-13 | 14:00 | 29.4 | 84.92 | WEEKDAY | 0.53 | 1979-09-13 | 14:00 | 23.1 | 73.58 |  |  | 2003-09-13 | 14:00 | 19 | 66.2 |  |  | 1995-09-13 | 14:00 | 26.7 | 80.06 | [5 empty] | 26.7 | 80.06 |  |  |  | 17 | 62.6 |  |  |  |  | 25.2 | 77.36 |  |  |  |  | 28.3 | 82.94 | [5 empty] | 20 | 68 |  |  |  | 22.2 | 71.96 |  |  |  |  | 23.3 | 73.94 |  |  |  |  | 15.2 | 59.36 | [34 empty] | 1991-09-13 13:59 | 1991-09-14
1991-09-13 | 2001-09-13 | 15:00 | 29.4 | 84.92 | WEEKDAY | 0.53 | 1979-09-13 | 15:00 | 23 | 73.4 |  |  | 2003-09-13 | 15:00 | 19 | 66.2 |  |  | 1995-09-13 | 15:00 | 25.6 | 78.08 | [5 empty] | 26.7 | 80.06 |  |  |  | 17 | 62.6 |  |  |  |  | 25.4 | 77.72 |  |  |  |  | 28.9 | 84.02 | [5 empty] | 20 | 68 |  |  |  | 22.2 | 71.96 |  |  |  |  | 21.7 | 71.06 |  |  |  |  | 15.4 | 59.72 | [34 empty] | 1991-09-13 14:59 | 1991-09-14
1991-09-13 | 2001-09-13 | 16:00 | 27.8 | 82.04 | WEEKDAY | 0.5 | 1979-09-13 | 16:00 | 22.8 | 73.04 |  |  | 2003-09-13 | 16:00 | 19 | 66.2 |  |  | 1995-09-13 | 16:00 | 25.6 | 78.08 | [5 empty] | 26.1 | 78.98 |  |  |  | 16 | 60.8 |  |  |  |  | 25.6 | 78.08 |  |  |  |  | 28.3 | 82.94 | [5 empty] | 19.4 | 66.92 |  |  |  | 22.2 | 71.96 |  |  |  |  | 21.1 | 69.98 |  |  |  |  | 15.6 | 60.08 | [34 empty] | 1991-09-13 15:59 | 1991-09-14
1991-09-13 | 2001-09-13 | 17:00 | 26.7 | 80.06 | WEEKDAY | 0.56 | 1979-09-13 | 17:00 | 22.2 | 71.96 |  |  | 2003-09-13 | 17:00 | 19 | 66.2 |  |  | 1995-09-13 | 17:00 | 24.4 | 75.92 | [5 empty] | 25.6 | 78.08 |  |  |  | 17 | 62.6 |  |  |  |  | 24.3 | 75.74 |  |  |  |  | 27.2 | 80.96 | [5 empty] | 18.3 | 64.94 |  |  |  | 21.7 | 71.06 |  |  |  |  | 19.4 | 66.92 |  |  |  |  | 14.8 | 58.64 | [34 empty] | 1991-09-13 16:59 | 1991-09-14
1991-09-13 | 2001-09-13 | 18:00 | 25.6 | 78.08 | WEEKDAY | 0.69 | 1979-09-13 | 18:00 | 21.7 | 71.06 |  |  | 2003-09-13 | 18:00 | 19 | 66.2 |  |  | 1995-09-13 | 18:00 | 24.4 | 75.92 | [5 empty] | 23.3 | 73.94 |  |  |  | 17 | 62.6 |  |  |  |  | 23 | 73.4 |  |  |  |  | 25 | 77 | [5 empty] | 17.2 | 62.96 |  |  |  | 21.7 | 71.06 |  |  |  |  | 18.3 | 64.94 |  |  |  |  | 14.1 | 57.38 | [34 empty] | 1991-09-13 17:59 | 1991-09-14
1991-09-13 | 2001-09-13 | 19:00 | 25 | 77 | WEEKDAY | 0.77 | 1979-09-13 | 19:00 | 21.1 | 69.98 |  |  | 2003-09-13 | 19:00 | 19 | 66.2 |  |  | 1995-09-13 | 19:00 | 23.9 | 75.02 | [5 empty] | 21.7 | 71.06 |  |  |  | 17 | 62.6 |  |  |  |  | 21.7 | 71.06 |  |  |  |  | 21.7 | 71.06 | [5 empty] | 14.4 | 57.92 |  |  |  | 21.7 | 71.06 |  |  |  |  | 17.2 | 62.96 |  |  |  |  | 13.3 | 55.94 | [34 empty] | 1991-09-13 18:59 | 1991-09-14
1991-09-13 | 2001-09-13 | 20:00 | 25 | 77 | WEEKDAY | 0.81 | 1979-09-13 | 20:00 | 20.9 | 69.62 |  |  | 2003-09-13 | 20:00 | 19 | 66.2 |  |  | 1995-09-13 | 20:00 | 23.9 | 75.02 | [5 empty] | 22.2 | 71.96 |  |  |  | 17 | 62.6 |  |  |  |  | 20.6 | 69.08 |  |  |  |  | 20 | 68 | [5 empty] | 12.8 | 55.04 |  |  |  | 22.2 | 71.96 |  |  |  |  | 16.7 | 62.06 |  |  |  |  | 12.9 | 55.22 | [34 empty] | 1991-09-13 19:59 | 1991-09-14
1991-09-13 | 2001-09-13 | 21:00 | 25.6 | 78.08 | WEEKDAY | 0.75 | 1979-09-13 | 21:00 | 20.8 | 69.44 |  |  | 2003-09-13 | 21:00 | 19 | 66.2 |  |  | 1995-09-13 | 21:00 | 23.9 | 75.02 | [5 empty] | 21.7 | 71.06 |  |  |  | 17 | 62.6 |  |  |  |  | 19.4 | 66.92 |  |  |  |  | 19.4 | 66.92 | [5 empty] | 11.7 | 53.06 |  |  |  | 22.2 | 71.96 |  |  |  |  | 17.2 | 62.96 |  |  |  |  | 12.6 | 54.68 | [34 empty] | 1991-09-13 20:59 | 1991-09-14
1991-09-13 | 2001-09-13 | 22:00 | 23.9 | 75.02 | WEEKDAY | 0.78 | 1979-09-13 | 22:00 | 20.6 | 69.08 |  |  | 2003-09-13 | 22:00 | 19 | 66.2 |  |  | 1995-09-13 | 22:00 | 24.4 | 75.92 | [5 empty] | 20 | 68 |  |  |  | 17 | 62.6 |  |  |  |  | 18.3 | 64.94 |  |  |  |  | 18.3 | 64.94 | [5 empty] | 11.7 | 53.06 |  |  |  | 22.8 | 73.04 |  |  |  |  | 16.7 | 62.06 |  |  |  |  | 12.2 | 53.96 | [34 empty] | 1991-09-13 21:59 | 1991-09-14
1991-09-13 | 2001-09-13 | 23:00 | 22.2 | 71.96 | WEEKDAY | 0.79 | 1979-09-13 | 23:00 | 21.3 | 70.34 |  |  | 2003-09-13 | 23:00 | 18.8 | 65.84 |  |  | 1995-09-13 | 23:00 | 23.9 | 75.02 | [5 empty] | 18.3 | 64.94 |  |  |  | 16 | 60.8 |  |  |  |  | 18.1 | 64.58 |  |  |  |  | 20.6 | 69.08 | [5 empty] | 10.6 | 51.08 |  |  |  | 21.7 | 71.06 |  |  |  |  | 17.2 | 62.96 |  |  |  |  | 12.4 | 54.32 | [34 empty] | 1991-09-13 22:59 | 1991-09-14
1991-09-13 | 2001-09-13 | 24:00 | 21.7 | 71.06 | WEEKDAY | 0.61 | 1979-09-13 | 24:00 | 22.1 | 71.78 |  |  | 2003-09-13 | 24:00 | 18.9 | 66.02 |  |  | 1995-09-13 | 24:00 | 23.9 | 75.02 | [5 empty] | 18.9 | 66.02 |  |  |  | 15 | 59 |  |  |  |  | 18 | 64.4 |  |  |  |  | 20 | 68 | [5 empty] | 11.1 | 51.98 |  |  |  | 21.7 | 71.06 |  |  |  |  | 16.7 | 62.06 |  |  |  |  | 12.6 | 54.68 | [34 empty] | 1991-09-13 23:59 | 1991-09-14
1991-09-14 | 2001-09-14 | 1:00 | 17.2 | 62.96 | SATURDAY | 0.33 | 1979-09-14 | 1:00 | 22.8 | 73.04 |  |  | 2003-09-14 | 1:00 | 19 | 66.2 |  |  | 1995-09-14 | 1:00 | 22.2 | 71.96 | [5 empty] | 18.3 | 64.94 |  |  |  | 14 | 57.2 |  |  |  |  | 17.8 | 64.04 |  |  |  |  | 19.4 | 66.92 | [5 empty] | 10 | 50 |  |  |  | 21.1 | 69.98 |  |  |  |  | 16.1 | 60.98 |  |  |  |  | 12.8 | 55.04 | [34 empty] | 1991-09-14 00:59 | 1991-09-14
1991-09-14 | 2001-09-14 | 2:00 | 16.7 | 62.06 | SATURDAY | 0.15 | 1979-09-14 | 2:00 | 22.8 | 73.04 |  |  | 2003-09-14 | 2:00 | 19 | 66.2 |  |  | 1995-09-14 | 2:00 | 22.2 | 71.96 | [5 empty] | 18.3 | 64.94 |  |  |  | 14 | 57.2 |  |  |  |  | 17.2 | 62.96 |  |  |  |  | 18.9 | 66.02 | [5 empty] | 9.4 | 48.92 |  |  |  | 21.1 | 69.98 |  |  |  |  | 15.6 | 60.08 |  |  |  |  | 13.3 | 55.94 | [34 empty] | 1991-09-14 01:59 | 1991-09-14
1991-09-14 | 2001-09-14 | 3:00 | 15 | 59 | SATURDAY | 0.09 | 1979-09-14 | 3:00 | 22.8 | 73.04 |  |  | 2003-09-14 | 3:00 | 19 | 66.2 |  |  | 1995-09-14 | 3:00 | 22.2 | 71.96 | [5 empty] | 18.3 | 64.94 |  |  |  | 14 | 57.2 |  |  |  |  | 16.7 | 62.06 |  |  |  |  | 18.3 | 64.94 | [5 empty] | 9.4 | 48.92 |  |  |  | 20.6 | 69.08 |  |  |  |  | 16.1 | 60.98 |  |  |  |  | 13.9 | 57.02 | [34 empty] | 1991-09-14 02:59 | 1991-09-14
1991-09-14 | 2001-09-14 | 4:00 | 15 | 59 | SATURDAY | 0.06 | 1979-09-14 | 4:00 | 22.8 | 73.04 |  |  | 2003-09-14 | 4:00 | 20 | 68 |  |  | 1995-09-14 | 4:00 | 22.2 | 71.96 | [5 empty] | 17.2 | 62.96 |  |  |  | 14 | 57.2 |  |  |  |  | 16.1 | 60.98 |  |  |  |  | 18.3 | 64.94 | [5 empty] | 8.9 | 48.02 |  |  |  | 20.6 | 69.08 |  |  |  |  | 15.6 | 60.08 |  |  |  |  | 14.4 | 57.92 | [34 empty] | 1991-09-14 03:59 | 1991-09-14
1991-09-14 | 2001-09-14 | 5:00 | 15.6 | 60.08 | SATURDAY | 0.06 | 1979-09-14 | 5:00 | 23 | 73.4 |  |  | 2003-09-14 | 5:00 | 19.6 | 67.28 |  |  | 1995-09-14 | 5:00 | 22.2 | 71.96 | [5 empty] | 16.7 | 62.06 |  |  |  | 14 | 57.2 |  |  |  |  | 16.3 | 61.34 |  |  |  |  | 18.9 | 66.02 | [5 empty] | 8.9 | 48.02 |  |  |  | 20.6 | 69.08 |  |  |  |  | 13.9 | 57.02 |  |  |  |  | 14.2 | 57.56 | [34 empty] | 1991-09-14 04:59 | 1991-09-14
1991-09-14 | 2001-09-14 | 6:00 | 15 | 59 | SATURDAY | 0.11 | 1979-09-14 | 6:00 | 23.1 | 73.58 |  |  | 2003-09-14 | 6:00 | 19.4 | 66.92 |  |  | 1995-09-14 | 6:00 | 22.2 | 71.96 | [5 empty] | 17.2 | 62.96 |  |  |  | 15 | 59 |  |  |  |  | 16.5 | 61.7 |  |  |  |  | 19.4 | 66.92 | [5 empty] | 8.3 | 46.94 |  |  |  | 20.6 | 69.08 |  |  |  |  | 13.9 | 57.02 |  |  |  |  | 14.1 | 57.38 | [34 empty] | 1991-09-14 05:59 | 1991-09-14
1991-09-14 | 2001-09-14 | 7:00 | 13.9 | 57.02 | SATURDAY | 0.37 | 1979-09-14 | 7:00 | 23.3 | 73.94 |  |  | 2003-09-14 | 7:00 | 20.5 | 68.9 |  |  | 1995-09-14 | 7:00 | 22.8 | 73.04 | [5 empty] | 17.2 | 62.96 |  |  |  | 15.3 | 59.54 |  |  |  |  | 16.7 | 62.06 |  |  |  |  | 19.4 | 66.92 | [5 empty] | 10.6 | 51.08 |  |  |  | 20.6 | 69.08 |  |  |  |  | 16.1 | 60.98 |  |  |  |  | 13.9 | 57.02 | [34 empty] | 1991-09-14 06:59 | 1991-09-14
1991-09-14 | 2001-09-14 | 8:00 | 13.3 | 55.94 | SATURDAY | 0.77 | 1979-09-14 | 8:00 | 23.7 | 74.66 |  |  | 2003-09-14 | 8:00 | 21.8 | 71.24 |  |  | 1995-09-14 | 8:00 | 22.8 | 73.04 | [5 empty] | 18.3 | 64.94 |  |  |  | 16 | 60.8 |  |  |  |  | 18 | 64.4 |  |  |  |  | 20.6 | 69.08 | [5 empty] | 14.4 | 57.92 |  |  |  | 20.6 | 69.08 |  |  |  |  | 17.2 | 62.96 |  |  |  |  | 13.7 | 56.66 | [34 empty] | 1991-09-14 07:59 | 1991-09-14
1991-09-14 | 2001-09-14 | 9:00 | 12.8 | 55.04 | SATURDAY | 0.77 | 1979-09-14 | 9:00 | 24 | 75.2 |  |  | 2003-09-14 | 9:00 | 23 | 73.4 |  |  | 1995-09-14 | 9:00 | 23.3 | 73.94 | [5 empty] | 20.6 | 69.08 |  |  |  | 16 | 60.8 |  |  |  |  | 19.3 | 66.74 |  |  |  |  | 22.2 | 71.96 | [5 empty] | 18.9 | 66.02 |  |  |  | 20 | 68 |  |  |  |  | 19.4 | 66.92 |  |  |  |  | 13.5 | 56.3 | [34 empty] | 1991-09-14 08:59 | 1991-09-14
1991-09-14 | 2001-09-14 | 10:00 | 12.8 | 55.04 | SATURDAY | 0.65 | 1979-09-14 | 10:00 | 24.4 | 75.92 |  |  | 2003-09-14 | 10:00 | 24 | 75.2 |  |  | 1995-09-14 | 10:00 | 23.9 | 75.02 | [5 empty] | 20.6 | 69.08 |  |  |  | 17.2 | 62.96 |  |  |  |  | 20.6 | 69.08 |  |  |  |  | 23.9 | 75.02 | [5 empty] | 20.6 | 69.08 |  |  |  | 21.7 | 71.06 |  |  |  |  | 21.7 | 71.06 |  |  |  |  | 13.3 | 55.94 | [34 empty] | 1991-09-14 09:59 | 1991-09-14
1991-09-14 | 2001-09-14 | 11:00 | 13.3 | 55.94 | SATURDAY | 0.67 | 1979-09-14 | 11:00 | 24.4 | 75.92 |  |  | 2003-09-14 | 11:00 | 25 | 77 |  |  | 1995-09-14 | 11:00 | 26.1 | 78.98 | [5 empty] | 20 | 68 |  |  |  | 18 | 64.4 |  |  |  |  | 22.1 | 71.78 |  |  |  |  | 23.9 | 75.02 | [5 empty] | 21.7 | 71.06 |  |  |  | 22.2 | 71.96 |  |  |  |  | 23.9 | 75.02 |  |  |  |  | 13.1 | 55.58 | [34 empty] | 1991-09-14 10:59 | 1991-09-14
1991-09-14 | 2001-09-14 | 12:00 | 13.3 | 55.94 | SATURDAY | 0.67 | 1979-09-14 | 12:00 | 24.4 | 75.92 |  |  | 2003-09-14 | 12:00 | 25 | 77 |  |  | 1995-09-14 | 12:00 | 27.8 | 82.04 | [5 empty] | 20 | 68 |  |  |  | 19 | 66.2 |  |  |  |  | 23.5 | 74.3 |  |  |  |  | 25 | 77 | [5 empty] | 23.3 | 73.94 |  |  |  | 22.2 | 71.96 |  |  |  |  | 25.6 | 78.08 |  |  |  |  | 13 | 55.4 | [34 empty] | 1991-09-14 11:59 | 1991-09-14
1991-09-14 | 2001-09-14 | 13:00 | 13.3 | 55.94 | SATURDAY | 0.63 | 1979-09-14 | 13:00 | 24.4 | 75.92 |  |  | 2003-09-14 | 13:00 | 24 | 75.2 |  |  | 1995-09-14 | 13:00 | 28.9 | 84.02 | [5 empty] | 21.1 | 69.98 |  |  |  | 22 | 71.6 |  |  |  |  | 25 | 77 |  |  |  |  | 25.6 | 78.08 | [5 empty] | 23.3 | 73.94 |  |  |  | 22.8 | 73.04 |  |  |  |  | 26.7 | 80.06 |  |  |  |  | 12.8 | 55.04 | [34 empty] | 1991-09-14 12:59 | 1991-09-15
1991-09-14 | 2001-09-14 | 14:00 | 13.9 | 57.02 | SATURDAY | 0.53 | 1979-09-14 | 14:00 | 24.4 | 75.92 |  |  | 2003-09-14 | 14:00 | 24 | 75.2 |  |  | 1995-09-14 | 14:00 | 30.6 | 87.08 | [5 empty] | 20.6 | 69.08 |  |  |  | 21 | 69.8 |  |  |  |  | 25 | 77 |  |  |  |  | 26.1 | 78.98 | [5 empty] | 22.8 | 73.04 |  |  |  | 21.7 | 71.06 |  |  |  |  | 28.3 | 82.94 |  |  |  |  | 12.8 | 55.04 | [34 empty] | 1991-09-14 13:59 | 1991-09-15
1991-09-14 | 2001-09-14 | 15:00 | 13.9 | 57.02 | SATURDAY | 0.53 | 1979-09-14 | 15:00 | 24.4 | 75.92 |  |  | 2003-09-14 | 15:00 | 23 | 73.4 |  |  | 1995-09-14 | 15:00 | 30 | 86 | [5 empty] | 19.4 | 66.92 |  |  |  | 23 | 73.4 |  |  |  |  | 25 | 77 |  |  |  |  | 26.1 | 78.98 | [5 empty] | 22.8 | 73.04 |  |  |  | 22.2 | 71.96 |  |  |  |  | 28.9 | 84.02 |  |  |  |  | 12.8 | 55.04 | [34 empty] | 1991-09-14 14:59 | 1991-09-15
1991-09-14 | 2001-09-14 | 16:00 | 14.4 | 57.92 | SATURDAY | 0.5 | 1979-09-14 | 16:00 | 24.4 | 75.92 |  |  | 2003-09-14 | 16:00 | 23 | 73.4 |  |  | 1995-09-14 | 16:00 | 30 | 86 | [5 empty] | 19.4 | 66.92 |  |  |  | 23 | 73.4 |  |  |  |  | 25 | 77 |  |  |  |  | 25.6 | 78.08 | [5 empty] | 23.3 | 73.94 |  |  |  | 23.3 | 73.94 |  |  |  |  | 28.3 | 82.94 |  |  |  |  | 12.8 | 55.04 | [34 empty] | 1991-09-14 15:59 | 1991-09-15
1991-09-14 | 2001-09-14 | 17:00 | 15.6 | 60.08 | SATURDAY | 0.56 | 1979-09-14 | 17:00 | 24.2 | 75.56 |  |  | 2003-09-14 | 17:00 | 23 | 73.4 |  |  | 1995-09-14 | 17:00 | 27.2 | 80.96 | [5 empty] | 18.3 | 64.94 |  |  |  | 21 | 69.8 |  |  |  |  | 23.9 | 75.02 |  |  |  |  | 25 | 77 | [5 empty] | 20.6 | 69.08 |  |  |  | 21.1 | 69.98 |  |  |  |  | 26.7 | 80.06 |  |  |  |  | 12.6 | 54.68 | [34 empty] | 1991-09-14 16:59 | 1991-09-15
1991-09-14 | 2001-09-14 | 18:00 | 15.6 | 60.08 | SATURDAY | 0.69 | 1979-09-14 | 18:00 | 24.1 | 75.38 |  |  | 2003-09-14 | 18:00 | 22 | 71.6 |  |  | 1995-09-14 | 18:00 | 27.8 | 82.04 | [5 empty] | 16.7 | 62.06 |  |  |  | 19.1 | 66.38 |  |  |  |  | 22.8 | 73.04 |  |  |  |  | 23.9 | 75.02 | [5 empty] | 19.4 | 66.92 |  |  |  | 21.1 | 69.98 |  |  |  |  | 25 | 77 |  |  |  |  | 12.4 | 54.32 | [34 empty] | 1991-09-14 17:59 | 1991-09-15
1991-09-14 | 2001-09-14 | 19:00 | 15 | 59 | SATURDAY | 0.77 | 1979-09-14 | 19:00 | 23.9 | 75.02 |  |  | 2003-09-14 | 19:00 | 22 | 71.6 |  |  | 1995-09-14 | 19:00 | 27.2 | 80.96 | [5 empty] | 15.6 | 60.08 |  |  |  | 17 | 62.6 |  |  |  |  | 21.7 | 71.06 |  |  |  |  | 23.3 | 73.94 | [5 empty] | 18.3 | 64.94 |  |  |  | 20 | 68 |  |  |  |  | 23.9 | 75.02 |  |  |  |  | 12.2 | 53.96 | [34 empty] | 1991-09-14 18:59 | 1991-09-15
1991-09-14 | 2001-09-14 | 20:00 | 14.4 | 57.92 | SATURDAY | 0.81 | 1979-09-14 | 20:00 | 23 | 73.4 |  |  | 2003-09-14 | 20:00 | 22 | 71.6 |  |  | 1995-09-14 | 20:00 | 26.1 | 78.98 | [5 empty] | 16.1 | 60.98 |  |  |  | 16 | 60.8 |  |  |  |  | 21.1 | 69.98 |  |  |  |  | 22.2 | 71.96 | [5 empty] | 17.8 | 64.04 |  |  |  | 19.4 | 66.92 |  |  |  |  | 22.8 | 73.04 |  |  |  |  | 12.2 | 53.96 | [34 empty] | 1991-09-14 19:59 | 1991-09-15
1991-09-14 | 2001-09-14 | 21:00 | 14.4 | 57.92 | SATURDAY | 0.75 | 1979-09-14 | 21:00 | 22 | 71.6 |  |  | 2003-09-14 | 21:00 | 21 | 69.8 |  |  | 1995-09-14 | 21:00 | 24.4 | 75.92 | [5 empty] | 15 | 59 |  |  |  | 15 | 59 |  |  |  |  | 20.6 | 69.08 |  |  |  |  | 21.7 | 71.06 | [5 empty] | 16.7 | 62.06 |  |  |  | 19.4 | 66.92 |  |  |  |  | 22.2 | 71.96 |  |  |  |  | 12.2 | 53.96 | [34 empty] | 1991-09-14 20:59 | 1991-09-15
1991-09-14 | 2001-09-14 | 22:00 | 15 | 59 | SATURDAY | 0.78 | 1979-09-14 | 22:00 | 21.1 | 69.98 |  |  | 2003-09-14 | 22:00 | 22 | 71.6 |  |  | 1995-09-14 | 22:00 | 22.8 | 73.04 | [5 empty] | 15.6 | 60.08 |  |  |  | 13 | 55.4 |  |  |  |  | 20 | 68 |  |  |  |  | 21.7 | 71.06 | [5 empty] | 17.2 | 62.96 |  |  |  | 19.4 | 66.92 |  |  |  |  | 22.2 | 71.96 |  |  |  |  | 12.2 | 53.96 | [34 empty] | 1991-09-14 21:59 | 1991-09-15
1991-09-14 | 2001-09-14 | 23:00 | 15.6 | 60.08 | SATURDAY | 0.79 | 1979-09-14 | 23:00 | 20.9 | 69.62 |  |  | 2003-09-14 | 23:00 | 21 | 69.8 |  |  | 1995-09-14 | 23:00 | 21.7 | 71.06 | [5 empty] | 15.6 | 60.08 |  |  |  | 13 | 55.4 |  |  |  |  | 19.6 | 67.28 |  |  |  |  | 21.7 | 71.06 | [5 empty] | 16.7 | 62.06 |  |  |  | 19.4 | 66.92 |  |  |  |  | 21.7 | 71.06 |  |  |  |  | 12.2 | 53.96 | [34 empty] | 1991-09-14 22:59 | 1991-09-15
1991-09-14 | 2001-09-14 | 24:00 | 15.6 | 60.08 | SATURDAY | 0.61 | 1979-09-14 | 24:00 | 20.8 | 69.44 |  |  | 2003-09-14 | 24:00 | 21 | 69.8 |  |  | 1995-09-14 | 24:00 | 20.6 | 69.08 | [5 empty] | 15.6 | 60.08 |  |  |  | 12 | 53.6 |  |  |  |  | 19.3 | 66.74 |  |  |  |  | 21.1 | 69.98 | [5 empty] | 15 | 59 |  |  |  | 18.9 | 66.02 |  |  |  |  | 21.1 | 69.98 |  |  |  |  | 12.2 | 53.96 | [34 empty] | 1991-09-14 23:59 | 1991-09-15
1991-09-15 | 2001-09-15 | 1:00 | 14.4 | 57.92 | SUNDAY | 0.33 | 1979-09-15 | 1:00 | 20.6 | 69.08 |  |  | 2003-09-15 | 1:00 | 21 | 69.8 |  |  | 1995-09-15 | 1:00 | 19.4 | 66.92 | [5 empty] | 15.6 | 60.08 |  |  |  | 9 | 48.2 |  |  |  |  | 18.9 | 66.02 |  |  |  |  | 21.1 | 69.98 | [5 empty] | 15 | 59 |  |  |  | 18.3 | 64.94 |  |  |  |  | 20.6 | 69.08 |  |  |  |  | 12.2 | 53.96 | [34 empty] | 1991-09-15 00:59 | 1991-09-15
1991-09-15 | 2001-09-15 | 2:00 | 13.9 | 57.02 | SUNDAY | 0.15 | 1979-09-15 | 2:00 | 19.5 | 67.1 |  |  | 2003-09-15 | 2:00 | 21 | 69.8 |  |  | 1995-09-15 | 2:00 | 17.8 | 64.04 | [5 empty] | 13.9 | 57.02 |  |  |  | 11 | 51.8 |  |  |  |  | 18.5 | 65.3 |  |  |  |  | 21.7 | 71.06 | [5 empty] | 14.4 | 57.92 |  |  |  | 18.9 | 66.02 |  |  |  |  | 20 | 68 |  |  |  |  | 12.4 | 54.32 | [34 empty] | 1991-09-15 01:59 | 1991-09-15
1991-09-15 | 2001-09-15 | 3:00 | 13.9 | 57.02 | SUNDAY | 0.09 | 1979-09-15 | 3:00 | 18.3 | 64.94 |  |  | 2003-09-15 | 3:00 | 21 | 69.8 |  |  | 1995-09-15 | 3:00 | 17.2 | 62.96 | [5 empty] | 15 | 59 |  |  |  | 11 | 51.8 |  |  |  |  | 18.2 | 64.76 |  |  |  |  | 21.7 | 71.06 | [5 empty] | 14.4 | 57.92 |  |  |  | 18.3 | 64.94 |  |  |  |  | 19.4 | 66.92 |  |  |  |  | 12.6 | 54.68 | [34 empty] | 1991-09-15 02:59 | 1991-09-15
1991-09-15 | 2001-09-15 | 4:00 | 13.3 | 55.94 | SUNDAY | 0.06 | 1979-09-15 | 4:00 | 17.2 | 62.96 |  |  | 2003-09-15 | 4:00 | 21 | 69.8 |  |  | 1995-09-15 | 4:00 | 16.7 | 62.06 | [5 empty] | 15 | 59 |  |  |  | 11 | 51.8 |  |  |  |  | 17.8 | 64.04 |  |  |  |  | 20.6 | 69.08 | [5 empty] | 14.4 | 57.92 |  |  |  | 18.3 | 64.94 |  |  |  |  | 21.7 | 71.06 |  |  |  |  | 12.8 | 55.04 | [34 empty] | 1991-09-15 03:59 | 1991-09-15
1991-09-15 | 2001-09-15 | 5:00 | 13.3 | 55.94 | SUNDAY | 0.06 | 1979-09-15 | 5:00 | 17.2 | 62.96 |  |  | 2003-09-15 | 5:00 | 21 | 69.8 |  |  | 1995-09-15 | 5:00 | 16.1 | 60.98 | [5 empty] | 15.6 | 60.08 |  |  |  | 9 | 48.2 |  |  |  |  | 17.6 | 63.68 |  |  |  |  | 19.4 | 66.92 | [5 empty] | 13.9 | 57.02 |  |  |  | 18.3 | 64.94 |  |  |  |  | 20.6 | 69.08 |  |  |  |  | 12.2 | 53.96 | [34 empty] | 1991-09-15 04:59 | 1991-09-15
1991-09-15 | 2001-09-15 | 6:00 | 12.8 | 55.04 | SUNDAY | 0.11 | 1979-09-15 | 6:00 | 17.2 | 62.96 |  |  | 2003-09-15 | 6:00 | 21 | 69.8 |  |  | 1995-09-15 | 6:00 | 15 | 59 | [5 empty] | 16.1 | 60.98 |  |  |  | 9 | 48.2 |  |  |  |  | 17.4 | 63.32 |  |  |  |  | 18.9 | 66.02 | [5 empty] | 14 | 57.2 |  |  |  | 18.3 | 64.94 |  |  |  |  | 21.1 | 69.98 |  |  |  |  | 11.7 | 53.06 | [34 empty] | 1991-09-15 05:59 | 1991-09-15
1991-09-15 | 2001-09-15 | 7:00 | 13.3 | 55.94 | SUNDAY | 0.37 | 1979-09-15 | 7:00 | 17.2 | 62.96 |  |  | 2003-09-15 | 7:00 | 20 | 68 |  |  | 1995-09-15 | 7:00 | 17.2 | 62.96 | [5 empty] | 16.7 | 62.06 |  |  |  | 11 | 51.8 |  |  |  |  | 17.2 | 62.96 |  |  |  |  | 18.3 | 64.94 | [5 empty] | 13.9 | 57.02 |  |  |  | 18.3 | 64.94 |  |  |  |  | 20.6 | 69.08 |  |  |  |  | 11.1 | 51.98 | [34 empty] | 1991-09-15 06:59 | 1991-09-15
1991-09-15 | 2001-09-15 | 8:00 | 14.4 | 57.92 | SUNDAY | 0.77 | 1979-09-15 | 8:00 | 18.3 | 64.94 |  |  | 2003-09-15 | 8:00 | 20.8 | 69.44 |  |  | 1995-09-15 | 8:00 | 18.3 | 64.94 | [5 empty] | 17.8 | 64.04 |  |  |  | 14 | 57.2 |  |  |  |  | 18.1 | 64.58 |  |  |  |  | 18.3 | 64.94 | [5 empty] | 13.3 | 55.94 |  |  |  | 18.9 | 66.02 |  |  |  |  | 21.1 | 69.98 |  |  |  |  | 12.4 | 54.32 | [34 empty] | 1991-09-15 07:59 | 1991-09-15
1991-09-15 | 2001-09-15 | 9:00 | 15.6 | 60.08 | SUNDAY | 0.77 | 1979-09-15 | 9:00 | 19.5 | 67.1 |  |  | 2003-09-15 | 9:00 | 21.5 | 70.7 |  |  | 1995-09-15 | 9:00 | 20 | 68 | [5 empty] | 18.3 | 64.94 |  |  |  | 17 | 62.6 |  |  |  |  | 19.1 | 66.38 |  |  |  |  | 19.4 | 66.92 | [5 empty] | 13.9 | 57.02 |  |  |  | 21.1 | 69.98 |  |  |  |  | 21.1 | 69.98 |  |  |  |  | 13.7 | 56.66 | [34 empty] | 1991-09-15 08:59 | 1991-09-15
1991-09-15 | 2001-09-15 | 10:00 | 16.7 | 62.06 | SUNDAY | 0.65 | 1979-09-15 | 10:00 | 20.6 | 69.08 |  |  | 2003-09-15 | 10:00 | 22 | 71.6 |  |  | 1995-09-15 | 10:00 | 21.7 | 71.06 | [5 empty] | 19.4 | 66.92 |  |  |  | 18 | 64.4 |  |  |  |  | 20 | 68 |  |  |  |  | 21.7 | 71.06 | [5 empty] | 15.6 | 60.08 |  |  |  | 23.3 | 73.94 |  |  |  |  | 22.2 | 71.96 |  |  |  |  | 15 | 59 | [34 empty] | 1991-09-15 09:59 | 1991-09-15
1991-09-15 | 2001-09-15 | 11:00 | 17.8 | 64.04 | SUNDAY | 0.67 | 1979-09-15 | 11:00 | 20.8 | 69.44 |  |  | 2003-09-15 | 11:00 | 22 | 71.6 |  |  | 1995-09-15 | 11:00 | 21.7 | 71.06 | [5 empty] | 21.1 | 69.98 |  |  |  | 19 | 66.2 |  |  |  |  | 20.6 | 69.08 |  |  |  |  | 17.8 | 64.04 | [5 empty] | 15.6 | 60.08 |  |  |  | 23.9 | 75.02 |  |  |  |  | 23.3 | 73.94 |  |  |  |  | 15.9 | 60.62 | [34 empty] | 1991-09-15 10:59 | 1991-09-15
1991-09-15 | 2001-09-15 | 12:00 | 18.3 | 64.94 | SUNDAY | 0.67 | 1979-09-15 | 12:00 | 20.9 | 69.62 |  |  | 2003-09-15 | 12:00 | 23 | 73.4 |  |  | 1995-09-15 | 12:00 | 21.7 | 71.06 | [5 empty] | 21.1 | 69.98 |  |  |  | 20.3 | 68.54 |  |  |  |  | 21.1 | 69.98 |  |  |  |  | 18.3 | 64.94 | [5 empty] | 16 | 60.8 |  |  |  | 26.1 | 78.98 |  |  |  |  | 25 | 77 |  |  |  |  | 16.9 | 62.42 | [34 empty] | 1991-09-15 11:59 | 1991-09-15
1991-09-15 | 2001-09-15 | 13:00 | 18.3 | 64.94 | SUNDAY | 0.63 | 1979-09-15 | 13:00 | 21.1 | 69.98 |  |  | 2003-09-15 | 13:00 | 23 | 73.4 |  |  | 1995-09-15 | 13:00 | 22.2 | 71.96 | [5 empty] | 21.7 | 71.06 |  |  |  | 21.1 | 69.98 |  |  |  |  | 21.7 | 71.06 |  |  |  |  | 18.3 | 64.94 | [5 empty] | 17.8 | 64.04 |  |  |  | 25 | 77 |  |  |  |  | 25.6 | 78.08 |  |  |  |  | 17.8 | 64.04 | [34 empty] | 1991-09-15 12:59 | 1991-09-16
1991-09-15 | 2001-09-15 | 14:00 | 19.4 | 66.92 | SUNDAY | 0.53 | 1979-09-15 | 14:00 | 21.3 | 70.34 |  |  | 2003-09-15 | 14:00 | 23 | 73.4 |  |  | 1995-09-15 | 14:00 | 22.8 | 73.04 | [5 empty] | 21.1 | 69.98 |  |  |  | 22 | 71.6 |  |  |  |  | 21.7 | 71.06 |  |  |  |  | 18.3 | 64.94 | [5 empty] | 18.3 | 64.94 |  |  |  | 25.6 | 78.08 |  |  |  |  | 26.1 | 78.98 |  |  |  |  | 18 | 64.4 | [34 empty] | 1991-09-15 13:59 | 1991-09-16
1991-09-15 | 2001-09-15 | 15:00 | 19.4 | 66.92 | SUNDAY | 0.53 | 1979-09-15 | 15:00 | 21.5 | 70.7 |  |  | 2003-09-15 | 15:00 | 23 | 73.4 |  |  | 1995-09-15 | 15:00 | 22.8 | 73.04 | [5 empty] | 20.6 | 69.08 |  |  |  | 22 | 71.6 |  |  |  |  | 21.7 | 71.06 |  |  |  |  | 18.9 | 66.02 | [5 empty] | 18.3 | 64.94 |  |  |  | 24.4 | 75.92 |  |  |  |  | 26.1 | 78.98 |  |  |  |  | 18.1 | 64.58 | [34 empty] | 1991-09-15 14:59 | 1991-09-16
1991-09-15 | 2001-09-15 | 16:00 | 20 | 68 | SUNDAY | 0.5 | 1979-09-15 | 16:00 | 21.7 | 71.06 |  |  | 2003-09-15 | 16:00 | 22 | 71.6 |  |  | 1995-09-15 | 16:00 | 22.2 | 71.96 | [5 empty] | 20 | 68 |  |  |  | 22 | 71.6 |  |  |  |  | 21.7 | 71.06 |  |  |  |  | 18.9 | 66.02 | [5 empty] | 16.7 | 62.06 |  |  |  | 23.3 | 73.94 |  |  |  |  | 26.1 | 78.98 |  |  |  |  | 18.3 | 64.94 | [34 empty] | 1991-09-15 15:59 | 1991-09-16
1991-09-15 | 2001-09-15 | 17:00 | 19.4 | 66.92 | SUNDAY | 0.56 | 1979-09-15 | 17:00 | 20.9 | 69.62 |  |  | 2003-09-15 | 17:00 | 22 | 71.6 |  |  | 1995-09-15 | 17:00 | 21.7 | 71.06 | [5 empty] | 19.4 | 66.92 |  |  |  | 22 | 71.6 |  |  |  |  | 21.1 | 69.98 |  |  |  |  | 18.3 | 64.94 | [5 empty] | 15 | 59 |  |  |  | 23.3 | 73.94 |  |  |  |  | 25.6 | 78.08 |  |  |  |  | 16.6 | 61.88 | [34 empty] | 1991-09-15 16:59 | 1991-09-16
1991-09-15 | 2001-09-15 | 18:00 | 18.9 | 66.02 | SUNDAY | 0.69 | 1979-09-15 | 18:00 | 20.2 | 68.36 |  |  | 2003-09-15 | 18:00 | 22 | 71.6 |  |  | 1995-09-15 | 18:00 | 20.6 | 69.08 | [5 empty] | 18.3 | 64.94 |  |  |  | 19 | 66.2 |  |  |  |  | 20.6 | 69.08 |  |  |  |  | 16.7 | 62.06 | [5 empty] | 13.9 | 57.02 |  |  |  | 22.2 | 71.96 |  |  |  |  | 22.8 | 73.04 |  |  |  |  | 15 | 59 | [34 empty] | 1991-09-15 17:59 | 1991-09-16
1991-09-15 | 2001-09-15 | 19:00 | 18.3 | 64.94 | SUNDAY | 0.77 | 1979-09-15 | 19:00 | 19.4 | 66.92 |  |  | 2003-09-15 | 19:00 | 21 | 69.8 |  |  | 1995-09-15 | 19:00 | 20 | 68 | [5 empty] | 17.8 | 64.04 |  |  |  | 19 | 66.2 |  |  |  |  | 20 | 68 |  |  |  |  | 15.6 | 60.08 | [5 empty] | 12.2 | 53.96 |  |  |  | 21.7 | 71.06 |  |  |  |  | 23.3 | 73.94 |  |  |  |  | 13.3 | 55.94 | [34 empty] | 1991-09-15 18:59 | 1991-09-16
1991-09-15 | 2001-09-15 | 20:00 | 18.3 | 64.94 | SUNDAY | 0.81 | 1979-09-15 | 20:00 | 18.9 | 66.02 |  |  | 2003-09-15 | 20:00 | 21 | 69.8 |  |  | 1995-09-15 | 20:00 | 18.3 | 64.94 | [5 empty] | 18.3 | 64.94 |  |  |  | 14 | 57.2 |  |  |  |  | 19.4 | 66.92 |  |  |  |  | 15 | 59 | [5 empty] | 11.7 | 53.06 |  |  |  | 22.2 | 71.96 |  |  |  |  | 22.8 | 73.04 |  |  |  |  | 11.6 | 52.88 | [34 empty] | 1991-09-15 19:59 | 1991-09-16
1991-09-15 | 2001-09-15 | 21:00 | 17.2 | 62.96 | SUNDAY | 0.75 | 1979-09-15 | 21:00 | 18.3 | 64.94 |  |  | 2003-09-15 | 21:00 | 20 | 68 |  |  | 1995-09-15 | 21:00 | 18.3 | 64.94 | [5 empty] | 18.3 | 64.94 |  |  |  | 14 | 57.2 |  |  |  |  | 18.9 | 66.02 |  |  |  |  | 15 | 59 | [5 empty] | 11.7 | 53.06 |  |  |  | 21.7 | 71.06 |  |  |  |  | 22.8 | 73.04 |  |  |  |  | 10 | 50 | [34 empty] | 1991-09-15 20:59 | 1991-09-16
1991-09-15 | 2001-09-15 | 22:00 | 16.7 | 62.06 | SUNDAY | 0.78 | 1979-09-15 | 22:00 | 17.8 | 64.04 |  |  | 2003-09-15 | 22:00 | 20 | 68 |  |  | 1995-09-15 | 22:00 | 17.8 | 64.04 | [5 empty] | 18.3 | 64.94 |  |  |  | 14 | 57.2 |  |  |  |  | 18.3 | 64.94 |  |  |  |  | 14.4 | 57.92 | [5 empty] | 11.7 | 53.06 |  |  |  | 21.1 | 69.98 |  |  |  |  | 21.7 | 71.06 |  |  |  |  | 8.3 | 46.94 | [34 empty] | 1991-09-15 21:59 | 1991-09-16
1991-09-15 | 2001-09-15 | 23:00 | 17.2 | 62.96 | SUNDAY | 0.79 | 1979-09-15 | 23:00 | 17.2 | 62.96 |  |  | 2003-09-15 | 23:00 | 20 | 68 |  |  | 1995-09-15 | 23:00 | 16.7 | 62.06 | [5 empty] | 18.3 | 64.94 |  |  |  | 14 | 57.2 |  |  |  |  | 17.9 | 64.22 |  |  |  |  | 13.9 | 57.02 | [5 empty] | 10.6 | 51.08 |  |  |  | 21.1 | 69.98 |  |  |  |  | 20.6 | 69.08 |  |  |  |  | 8.1 | 46.58 | [34 empty] | 1991-09-15 22:59 | 1991-09-16
1991-09-15 | 2001-09-15 | 24:00 | 16.7 | 62.06 | SUNDAY | 0.61 | 1979-09-15 | 24:00 | 16.7 | 62.06 |  |  | 2003-09-15 | 24:00 | 20 | 68 |  |  | 1995-09-15 | 24:00 | 16.1 | 60.98 | [5 empty] | 18.3 | 64.94 |  |  |  | 13 | 55.4 |  |  |  |  | 17.6 | 63.68 |  |  |  |  | 13.3 | 55.94 | [5 empty] | 10.6 | 51.08 |  |  |  | 21.1 | 69.98 |  |  |  |  | 20 | 68 |  |  |  |  | 8 | 46.4 | [34 empty] | 1991-09-15 23:59 | 1991-09-16
1991-09-16 | 2001-09-16 | 1:00 | 16.1 | 60.98 | WEEKDAY | 0.33 | 1979-09-16 | 1:00 | 16.1 | 60.98 |  |  | 2003-09-16 | 1:00 | 20 | 68 |  |  | 1995-09-16 | 1:00 | 15.6 | 60.08 | [5 empty] | 18.3 | 64.94 |  |  |  | 12 | 53.6 |  |  |  |  | 17.2 | 62.96 |  |  |  |  | 12.8 | 55.04 | [5 empty] | 8.9 | 48.02 |  |  |  | 21.1 | 69.98 |  |  |  |  | 20 | 68 |  |  |  |  | 7.8 | 46.04 | [34 empty] | 1991-09-16 00:59 | 1991-09-16
1991-09-16 | 2001-09-16 | 2:00 | 16.1 | 60.98 | WEEKDAY | 0.15 | 1979-09-16 | 2:00 | 15.4 | 59.72 |  |  | 2003-09-16 | 2:00 | 19 | 66.2 |  |  | 1995-09-16 | 2:00 | 15 | 59 | [5 empty] | 18.3 | 64.94 |  |  |  | 13 | 55.4 |  |  |  |  | 17 | 62.6 |  |  |  |  | 12.2 | 53.96 | [5 empty] | 10.6 | 51.08 |  |  |  | 21.1 | 69.98 |  |  |  |  | 20 | 68 |  |  |  |  | 7.1 | 44.78 | [34 empty] | 1991-09-16 01:59 | 1991-09-16
1991-09-16 | 2001-09-16 | 3:00 | 15.6 | 60.08 | WEEKDAY | 0.09 | 1979-09-16 | 3:00 | 14.6 | 58.28 |  |  | 2003-09-16 | 3:00 | 19 | 66.2 |  |  | 1995-09-16 | 3:00 | 13.9 | 57.02 | [5 empty] | 18.9 | 66.02 |  |  |  | 13 | 55.4 |  |  |  |  | 16.9 | 62.42 |  |  |  |  | 10.6 | 51.08 | [5 empty] | 10.6 | 51.08 |  |  |  | 21.1 | 69.98 |  |  |  |  | 18.9 | 66.02 |  |  |  |  | 6.3 | 43.34 | [34 empty] | 1991-09-16 02:59 | 1991-09-16
1991-09-16 | 2001-09-16 | 4:00 | 15 | 59 | WEEKDAY | 0.06 | 1979-09-16 | 4:00 | 13.9 | 57.02 |  |  | 2003-09-16 | 4:00 | 19 | 66.2 |  |  | 1995-09-16 | 4:00 | 13.9 | 57.02 | [5 empty] | 18.9 | 66.02 |  |  |  | 12 | 53.6 |  |  |  |  | 16.7 | 62.06 |  |  |  |  | 7.8 | 46.04 | [5 empty] | 9.4 | 48.92 |  |  |  | 20 | 68 |  |  |  |  | 17.8 | 64.04 |  |  |  |  | 5.6 | 42.08 | [34 empty] | 1991-09-16 03:59 | 1991-09-16
1991-09-16 | 2001-09-16 | 5:00 | 15 | 59 | WEEKDAY | 0.06 | 1979-09-16 | 5:00 | 14.5 | 58.1 |  |  | 2003-09-16 | 5:00 | 19 | 66.2 |  |  | 1995-09-16 | 5:00 | 14.4 | 57.92 | [5 empty] | 18.9 | 66.02 |  |  |  | 12 | 53.6 |  |  |  |  | 16.1 | 60.98 |  |  |  |  | 8.3 | 46.94 | [5 empty] | 9.4 | 48.92 |  |  |  | 21.1 | 69.98 |  |  |  |  | 16.7 | 62.06 |  |  |  |  | 6.7 | 44.06 | [34 empty] | 1991-09-16 04:59 | 1991-09-16
1991-09-16 | 2001-09-16 | 6:00 | 14.4 | 57.92 | WEEKDAY | 0.11 | 1979-09-16 | 6:00 | 15 | 59 |  |  | 2003-09-16 | 6:00 | 19 | 66.2 |  |  | 1995-09-16 | 6:00 | 14.4 | 57.92 | [5 empty] | 18.9 | 66.02 |  |  |  | 11 | 51.8 |  |  |  |  | 15.6 | 60.08 |  |  |  |  | 9.4 | 48.92 | [5 empty] | 8.3 | 46.94 |  |  |  | 21.7 | 71.06 |  |  |  |  | 16.1 | 60.98 |  |  |  |  | 7.8 | 46.04 | [34 empty] | 1991-09-16 05:59 | 1991-09-16
1991-09-16 | 2001-09-16 | 7:00 | 15 | 59 | WEEKDAY | 0.37 | 1979-09-16 | 7:00 | 15.6 | 60.08 |  |  | 2003-09-16 | 7:00 | 19 | 66.2 |  |  | 1995-09-16 | 7:00 | 15.6 | 60.08 | [5 empty] | 19.4 | 66.92 |  |  |  | 14 | 57.2 |  |  |  |  | 15 | 59 |  |  |  |  | 11.1 | 51.98 | [5 empty] | 10 | 50 |  |  |  | 21.7 | 71.06 |  |  |  |  | 16.1 | 60.98 |  |  |  |  | 8.9 | 48.02 | [34 empty] | 1991-09-16 06:59 | 1991-09-16
1991-09-16 | 2001-09-16 | 8:00 | 15.6 | 60.08 | WEEKDAY | 0.77 | 1979-09-16 | 8:00 | 16.9 | 62.42 |  |  | 2003-09-16 | 8:00 | 19 | 66.2 |  |  | 1995-09-16 | 8:00 | 18.9 | 66.02 | [5 empty] | 20.6 | 69.08 |  |  |  | 17 | 62.6 |  |  |  |  | 15.7 | 60.26 |  |  |  |  | 12.8 | 55.04 | [5 empty] | 11.7 | 53.06 |  |  |  | 22.8 | 73.04 |  |  |  |  | 15.6 | 60.08 |  |  |  |  | 11.9 | 53.42 | [34 empty] | 1991-09-16 07:59 | 1991-09-16
1991-09-16 | 2001-09-16 | 9:00 | 17.2 | 62.96 | WEEKDAY | 0.77 | 1979-09-16 | 9:00 | 18.1 | 64.58 |  |  | 2003-09-16 | 9:00 | 21 | 69.8 |  |  | 1995-09-16 | 9:00 | 19.4 | 66.92 | [5 empty] | 21.1 | 69.98 |  |  |  | 19 | 66.2 |  |  |  |  | 16.5 | 61.7 |  |  |  |  | 13.3 | 55.94 | [5 empty] | 12.2 | 53.96 |  |  |  | 23.9 | 75.02 |  |  |  |  | 15.6 | 60.08 |  |  |  |  | 14.8 | 58.64 | [34 empty] | 1991-09-16 08:59 | 1991-09-16
1991-09-16 | 2001-09-16 | 10:00 | 18.3 | 64.94 | WEEKDAY | 0.65 | 1979-09-16 | 10:00 | 19.4 | 66.92 |  |  | 2003-09-16 | 10:00 | 21 | 69.8 |  |  | 1995-09-16 | 10:00 | 21.1 | 69.98 | [5 empty] | 20.6 | 69.08 |  |  |  | 19 | 66.2 |  |  |  |  | 17.2 | 62.96 |  |  |  |  | 14.4 | 57.92 | [5 empty] | 12.8 | 55.04 |  |  |  | 23.9 | 75.02 |  |  |  |  | 15.6 | 60.08 |  |  |  |  | 17.8 | 64.04 | [34 empty] | 1991-09-16 09:59 | 1991-09-16
1991-09-16 | 2001-09-16 | 11:00 | 20 | 68 | WEEKDAY | 0.67 | 1979-09-16 | 11:00 | 20.2 | 68.36 |  |  | 2003-09-16 | 11:00 | 22 | 71.6 |  |  | 1995-09-16 | 11:00 | 21.7 | 71.06 | [5 empty] | 22.2 | 71.96 |  |  |  | 21 | 69.8 |  |  |  |  | 17.6 | 63.68 |  |  |  |  | 15.6 | 60.08 | [5 empty] | 12.8 | 55.04 |  |  |  | 26.1 | 78.98 |  |  |  |  | 16.1 | 60.98 |  |  |  |  | 18.9 | 66.02 | [34 empty] | 1991-09-16 10:59 | 1991-09-16
1991-09-16 | 2001-09-16 | 12:00 | 20.6 | 69.08 | WEEKDAY | 0.67 | 1979-09-16 | 12:00 | 20.9 | 69.62 |  |  | 2003-09-16 | 12:00 | 23 | 73.4 |  |  | 1995-09-16 | 12:00 | 21.1 | 69.98 | [5 empty] | 23.9 | 75.02 |  |  |  | 21 | 69.8 |  |  |  |  | 17.9 | 64.22 |  |  |  |  | 15.6 | 60.08 | [5 empty] | 15 | 59 |  |  |  | 26.7 | 80.06 |  |  |  |  | 16.1 | 60.98 |  |  |  |  | 20 | 68 | [34 empty] | 1991-09-16 11:59 | 1991-09-16
1991-09-16 | 2001-09-16 | 13:00 | 20.6 | 69.08 | WEEKDAY | 0.63 | 1979-09-16 | 13:00 | 21.7 | 71.06 |  |  | 2003-09-16 | 13:00 | 23 | 73.4 |  |  | 1995-09-16 | 13:00 | 20.6 | 69.08 | [5 empty] | 23.9 | 75.02 |  |  |  | 20.4 | 68.72 |  |  |  |  | 18.3 | 64.94 |  |  |  |  | 17.2 | 62.96 | [5 empty] | 16.1 | 60.98 |  |  |  | 27.2 | 80.96 |  |  |  |  | 17.8 | 64.04 |  |  |  |  | 21.1 | 69.98 | [34 empty] | 1991-09-16 12:59 | 1991-09-17
1991-09-16 | 2001-09-16 | 14:00 | 21.7 | 71.06 | WEEKDAY | 0.53 | 1979-09-16 | 14:00 | 22.1 | 71.78 |  |  | 2003-09-16 | 14:00 | 24 | 75.2 |  |  | 1995-09-16 | 14:00 | 20 | 68 | [5 empty] | 24.4 | 75.92 |  |  |  | 20 | 68 |  |  |  |  | 18.3 | 64.94 |  |  |  |  | 16.1 | 60.98 | [5 empty] | 15.6 | 60.08 |  |  |  | 27.2 | 80.96 |  |  |  |  | 17.8 | 64.04 |  |  |  |  | 21.5 | 70.7 | [34 empty] | 1991-09-16 13:59 | 1991-09-17
1991-09-16 | 2001-09-16 | 15:00 | 21.7 | 71.06 | WEEKDAY | 0.53 | 1979-09-16 | 15:00 | 22.4 | 72.32 |  |  | 2003-09-16 | 15:00 | 24 | 75.2 |  |  | 1995-09-16 | 15:00 | 19.4 | 66.92 | [5 empty] | 23.9 | 75.02 |  |  |  | 20 | 68 |  |  |  |  | 18.3 | 64.94 |  |  |  |  | 17.2 | 62.96 | [5 empty] | 13.3 | 55.94 |  |  |  | 26.7 | 80.06 |  |  |  |  | 18.3 | 64.94 |  |  |  |  | 21.8 | 71.24 | [34 empty] | 1991-09-16 14:59 | 1991-09-17
1991-09-16 | 2001-09-16 | 16:00 | 22.2 | 71.96 | WEEKDAY | 0.5 | 1979-09-16 | 16:00 | 22.8 | 73.04 |  |  | 2003-09-16 | 16:00 | 24 | 75.2 |  |  | 1995-09-16 | 16:00 | 19.4 | 66.92 | [5 empty] | 23.9 | 75.02 |  |  |  | 18 | 64.4 |  |  |  |  | 18.3 | 64.94 |  |  |  |  | 15.6 | 60.08 | [5 empty] | 13.9 | 57.02 |  |  |  | 26.7 | 80.06 |  |  |  |  | 18.3 | 64.94 |  |  |  |  | 22.2 | 71.96 | [34 empty] | 1991-09-16 15:59 | 1991-09-17
1991-09-16 | 2001-09-16 | 17:00 | 22.2 | 71.96 | WEEKDAY | 0.56 | 1979-09-16 | 17:00 | 22.1 | 71.78 |  |  | 2003-09-16 | 17:00 | 23 | 73.4 |  |  | 1995-09-16 | 17:00 | 18.9 | 66.02 | [5 empty] | 23.3 | 73.94 |  |  |  | 19 | 66.2 |  |  |  |  | 17.9 | 64.22 |  |  |  |  | 15 | 59 | [5 empty] | 12.8 | 55.04 |  |  |  | 26.1 | 78.98 |  |  |  |  | 17.8 | 64.04 |  |  |  |  | 20.2 | 68.36 | [34 empty] | 1991-09-16 16:59 | 1991-09-17
1991-09-16 | 2001-09-16 | 18:00 | 20.6 | 69.08 | WEEKDAY | 0.69 | 1979-09-16 | 18:00 | 21.3 | 70.34 |  |  | 2003-09-16 | 18:00 | 21 | 69.8 |  |  | 1995-09-16 | 18:00 | 18.9 | 66.02 | [5 empty] | 21.7 | 71.06 |  |  |  | 18 | 64.4 |  |  |  |  | 17.6 | 63.68 |  |  |  |  | 13.3 | 55.94 | [5 empty] | 12.8 | 55.04 |  |  |  | 25 | 77 |  |  |  |  | 15.6 | 60.08 |  |  |  |  | 18.1 | 64.58 | [34 empty] | 1991-09-16 17:59 | 1991-09-17
1991-09-16 | 2001-09-16 | 19:00 | 19.4 | 66.92 | WEEKDAY | 0.77 | 1979-09-16 | 19:00 | 20.6 | 69.08 |  |  | 2003-09-16 | 19:00 | 18 | 64.4 |  |  | 1995-09-16 | 19:00 | 18.9 | 66.02 | [5 empty] | 21.7 | 71.06 |  |  |  | 17 | 62.6 |  |  |  |  | 17.2 | 62.96 |  |  |  |  | 12.8 | 55.04 | [5 empty] | 12.8 | 55.04 |  |  |  | 23.9 | 75.02 |  |  |  |  | 14.4 | 57.92 |  |  |  |  | 16.1 | 60.98 | [34 empty] | 1991-09-16 18:59 | 1991-09-17
1991-09-16 | 2001-09-16 | 20:00 | 19.4 | 66.92 | WEEKDAY | 0.81 | 1979-09-16 | 20:00 | 20 | 68 |  |  | 2003-09-16 | 20:00 | 17 | 62.6 |  |  | 1995-09-16 | 20:00 | 18.9 | 66.02 | [5 empty] | 20.6 | 69.08 |  |  |  | 17 | 62.6 |  |  |  |  | 17.2 | 62.96 |  |  |  |  | 11.1 | 51.98 | [5 empty] | 12.2 | 53.96 |  |  |  | 23.9 | 75.02 |  |  |  |  | 12.8 | 55.04 |  |  |  |  | 16.1 | 60.98 | [34 empty] | 1991-09-16 19:59 | 1991-09-17
1991-09-16 | 2001-09-16 | 21:00 | 18.9 | 66.02 | WEEKDAY | 0.75 | 1979-09-16 | 21:00 | 19.5 | 67.1 |  |  | 2003-09-16 | 21:00 | 16 | 60.8 |  |  | 1995-09-16 | 21:00 | 20 | 68 | [5 empty] | 20 | 68 |  |  |  | 17 | 62.6 |  |  |  |  | 17.2 | 62.96 |  |  |  |  | 11.1 | 51.98 | [5 empty] | 11.7 | 53.06 |  |  |  | 23.9 | 75.02 |  |  |  |  | 11.1 | 51.98 |  |  |  |  | 16.1 | 60.98 | [34 empty] | 1991-09-16 20:59 | 1991-09-17
1991-09-16 | 2001-09-16 | 22:00 | 18.9 | 66.02 | WEEKDAY | 0.78 | 1979-09-16 | 22:00 | 18.9 | 66.02 |  |  | 2003-09-16 | 22:00 | 16 | 60.8 |  |  | 1995-09-16 | 22:00 | 20 | 68 | [5 empty] | 20.6 | 69.08 |  |  |  | 17 | 62.6 |  |  |  |  | 17.2 | 62.96 |  |  |  |  | 11.7 | 53.06 | [5 empty] | 11.7 | 53.06 |  |  |  | 23.9 | 75.02 |  |  |  |  | 10.6 | 51.08 |  |  |  |  | 16.1 | 60.98 | [34 empty] | 1991-09-16 21:59 | 1991-09-17
1991-09-16 | 2001-09-16 | 23:00 | 18.3 | 64.94 | WEEKDAY | 0.79 | 1979-09-16 | 23:00 | 18.5 | 65.3 |  |  | 2003-09-16 | 23:00 | 16 | 60.8 |  |  | 1995-09-16 | 23:00 | 20 | 68 | [5 empty] | 21.1 | 69.98 |  |  |  | 16 | 60.8 |  |  |  |  | 17.2 | 62.96 |  |  |  |  | 11.1 | 51.98 | [5 empty] | 11.1 | 51.98 |  |  |  | 24.4 | 75.92 |  |  |  |  | 10 | 50 |  |  |  |  | 16.1 | 60.98 | [34 empty] | 1991-09-16 22:59 | 1991-09-17
1991-09-16 | 2001-09-16 | 24:00 | 17.8 | 64.04 | WEEKDAY | 0.61 | 1979-09-16 | 24:00 | 18.2 | 64.76 |  |  | 2003-09-16 | 24:00 | 15 | 59 |  |  | 1995-09-16 | 24:00 | 19.4 | 66.92 | [5 empty] | 21.1 | 69.98 |  |  |  | 16 | 60.8 |  |  |  |  | 17.2 | 62.96 |  |  |  |  | 11.1 | 51.98 | [5 empty] | 10 | 50 |  |  |  | 23.9 | 75.02 |  |  |  |  | 9.4 | 48.92 |  |  |  |  | 16.1 | 60.98 | [34 empty] | 1991-09-16 23:59 | 1991-09-17
1991-09-17 | 2001-09-17 | 1:00 | 17.8 | 64.04 | WEEKDAY | 0.33 | 1979-09-17 | 1:00 | 17.8 | 64.04 |  |  | 2003-09-17 | 1:00 | 14 | 57.2 |  |  | 1995-09-17 | 1:00 | 19.4 | 66.92 | [5 empty] | 20 | 68 |  |  |  | 16 | 60.8 |  |  |  |  | 17.2 | 62.96 |  |  |  |  | 10 | 50 | [5 empty] | 10 | 50 |  |  |  | 23.9 | 75.02 |  |  |  |  | 8.3 | 46.94 |  |  |  |  | 16.1 | 60.98 | [34 empty] | 1991-09-17 00:59 | 1991-09-17
1991-09-17 | 2001-09-17 | 2:00 | 17.2 | 62.96 | WEEKDAY | 0.15 | 1979-09-17 | 2:00 | 17.6 | 63.68 |  |  | 2003-09-17 | 2:00 | 14 | 57.2 |  |  | 1995-09-17 | 2:00 | 19.4 | 66.92 | [5 empty] | 19.4 | 66.92 |  |  |  | 16 | 60.8 |  |  |  |  | 17 | 62.6 |  |  |  |  | 9.4 | 48.92 | [5 empty] | 10 | 50 |  |  |  | 23.9 | 75.02 |  |  |  |  | 8.3 | 46.94 |  |  |  |  | 16.5 | 61.7 | [34 empty] | 1991-09-17 01:59 | 1991-09-17
1991-09-17 | 2001-09-17 | 3:00 | 17.2 | 62.96 | WEEKDAY | 0.09 | 1979-09-17 | 3:00 | 17.4 | 63.32 |  |  | 2003-09-17 | 3:00 | 14 | 57.2 |  |  | 1995-09-17 | 3:00 | 20 | 68 | [5 empty] | 18.9 | 66.02 |  |  |  | 16 | 60.8 |  |  |  |  | 16.9 | 62.42 |  |  |  |  | 7.2 | 44.96 | [5 empty] | 10.6 | 51.08 |  |  |  | 23.9 | 75.02 |  |  |  |  | 7.2 | 44.96 |  |  |  |  | 16.8 | 62.24 | [34 empty] | 1991-09-17 02:59 | 1991-09-17
1991-09-17 | 2001-09-17 | 4:00 | 16.7 | 62.06 | WEEKDAY | 0.06 | 1979-09-17 | 4:00 | 17.2 | 62.96 |  |  | 2003-09-17 | 4:00 | 13 | 55.4 |  |  | 1995-09-17 | 4:00 | 19.4 | 66.92 | [5 empty] | 18.9 | 66.02 |  |  |  | 16 | 60.8 |  |  |  |  | 16.7 | 62.06 |  |  |  |  | 7.8 | 46.04 | [5 empty] | 10.6 | 51.08 |  |  |  | 23.3 | 73.94 |  |  |  |  | 7.2 | 44.96 |  |  |  |  | 17.2 | 62.96 | [34 empty] | 1991-09-17 03:59 | 1991-09-17
1991-09-17 | 2001-09-17 | 5:00 | 16.7 | 62.06 | WEEKDAY | 0.06 | 1979-09-17 | 5:00 | 17.4 | 63.32 |  |  | 2003-09-17 | 5:00 | 13 | 55.4 |  |  | 1995-09-17 | 5:00 | 17.8 | 64.04 | [5 empty] | 19.4 | 66.92 |  |  |  | 16 | 60.8 |  |  |  |  | 16.7 | 62.06 |  |  |  |  | 6.7 | 44.06 | [5 empty] | 11.7 | 53.06 |  |  |  | 22.8 | 73.04 |  |  |  |  | 7.8 | 46.04 |  |  |  |  | 17.2 | 62.96 | [34 empty] | 1991-09-17 04:59 | 1991-09-17
1991-09-17 | 2001-09-17 | 6:00 | 16.1 | 60.98 | WEEKDAY | 0.11 | 1979-09-17 | 6:00 | 17.6 | 63.68 |  |  | 2003-09-17 | 6:00 | 14 | 57.2 |  |  | 1995-09-17 | 6:00 | 16.7 | 62.06 | [5 empty] | 19.4 | 66.92 |  |  |  | 16 | 60.8 |  |  |  |  | 16.7 | 62.06 |  |  |  |  | 6.1 | 42.98 | [5 empty] | 11.7 | 53.06 |  |  |  | 22.2 | 71.96 |  |  |  |  | 7.8 | 46.04 |  |  |  |  | 17.2 | 62.96 | [34 empty] | 1991-09-17 05:59 | 1991-09-17
1991-09-17 | 2001-09-17 | 7:00 | 16.1 | 60.98 | WEEKDAY | 0.37 | 1979-09-17 | 7:00 | 17.8 | 64.04 |  |  | 2003-09-17 | 7:00 | 17 | 62.6 |  |  | 1995-09-17 | 7:00 | 16.7 | 62.06 | [5 empty] | 20.6 | 69.08 |  |  |  | 16 | 60.8 |  |  |  |  | 16.7 | 62.06 |  |  |  |  | 7.8 | 46.04 | [5 empty] | 11.7 | 53.06 |  |  |  | 22.2 | 71.96 |  |  |  |  | 7.8 | 46.04 |  |  |  |  | 17.2 | 62.96 | [34 empty] | 1991-09-17 06:59 | 1991-09-17
1991-09-17 | 2001-09-17 | 8:00 | 17.2 | 62.96 | WEEKDAY | 0.77 | 1979-09-17 | 8:00 | 19.5 | 67.1 |  |  | 2003-09-17 | 8:00 | 18 | 64.4 |  |  | 1995-09-17 | 8:00 | 16.7 | 62.06 | [5 empty] | 21.7 | 71.06 |  |  |  | 16 | 60.8 |  |  |  |  | 17.4 | 63.32 |  |  |  |  | 9.4 | 48.92 | [5 empty] | 13.3 | 55.94 |  |  |  | 21.7 | 71.06 |  |  |  |  | 9.4 | 48.92 |  |  |  |  | 18.5 | 65.3 | [34 empty] | 1991-09-17 07:59 | 1991-09-17
1991-09-17 | 2001-09-17 | 9:00 | 19.4 | 66.92 | WEEKDAY | 0.77 | 1979-09-17 | 9:00 | 21.1 | 69.98 |  |  | 2003-09-17 | 9:00 | 21 | 69.8 |  |  | 1995-09-17 | 9:00 | 17.2 | 62.96 | [5 empty] | 21.7 | 71.06 |  |  |  | 15 | 59 |  |  |  |  | 18.2 | 64.76 |  |  |  |  | 11.1 | 51.98 | [5 empty] | 15.6 | 60.08 |  |  |  | 21.7 | 71.06 |  |  |  |  | 12 | 53.6 |  |  |  |  | 19.8 | 67.64 | [34 empty] | 1991-09-17 08:59 | 1991-09-17
1991-09-17 | 2001-09-17 | 10:00 | 20.6 | 69.08 | WEEKDAY | 0.65 | 1979-09-17 | 10:00 | 22.8 | 73.04 |  |  | 2003-09-17 | 10:00 | 21 | 69.8 |  |  | 1995-09-17 | 10:00 | 17.8 | 64.04 | [5 empty] | 22.2 | 71.96 |  |  |  | 15 | 59 |  |  |  |  | 18.9 | 66.02 |  |  |  |  | 12.8 | 55.04 | [5 empty] | 17.2 | 62.96 |  |  |  | 21.7 | 71.06 |  |  |  |  | 13.3 | 55.94 |  |  |  |  | 21.1 | 69.98 | [34 empty] | 1991-09-17 09:59 | 1991-09-17
1991-09-17 | 2001-09-17 | 11:00 | 21.7 | 71.06 | WEEKDAY | 0.67 | 1979-09-17 | 11:00 | 23.2 | 73.76 |  |  | 2003-09-17 | 11:00 | 22 | 71.6 |  |  | 1995-09-17 | 11:00 | 18.3 | 64.94 | [5 empty] | 22.8 | 73.04 |  |  |  | 15 | 59 |  |  |  |  | 20.4 | 68.72 |  |  |  |  | 12.2 | 53.96 | [5 empty] | 18.9 | 66.02 |  |  |  | 22.2 | 71.96 |  |  |  |  | 17.8 | 64.04 |  |  |  |  | 21.3 | 70.34 | [34 empty] | 1991-09-17 10:59 | 1991-09-17
1991-09-17 | 2001-09-17 | 12:00 | 22.8 | 73.04 | WEEKDAY | 0.67 | 1979-09-17 | 12:00 | 23.5 | 74.3 |  |  | 2003-09-17 | 12:00 | 23 | 73.4 |  |  | 1995-09-17 | 12:00 | 18.9 | 66.02 | [5 empty] | 23.3 | 73.94 |  |  |  | 15 | 59 |  |  |  |  | 21.8 | 71.24 |  |  |  |  | 13.3 | 55.94 | [5 empty] | 19.4 | 66.92 |  |  |  | 22.2 | 71.96 |  |  |  |  | 19.4 | 66.92 |  |  |  |  | 21.5 | 70.7 | [34 empty] | 1991-09-17 11:59 | 1991-09-17
1991-09-17 | 2001-09-17 | 13:00 | 23.3 | 73.94 | WEEKDAY | 0.63 | 1979-09-17 | 13:00 | 23.9 | 75.02 |  |  | 2003-09-17 | 13:00 | 23 | 73.4 |  |  | 1995-09-17 | 13:00 | 21.1 | 69.98 | [5 empty] | 23.3 | 73.94 |  |  |  | 14.4 | 57.92 |  |  |  |  | 23.3 | 73.94 |  |  |  |  | 12.8 | 55.04 | [5 empty] | 21.1 | 69.98 |  |  |  | 22.8 | 73.04 |  |  |  |  | 21.1 | 69.98 |  |  |  |  | 21.7 | 71.06 | [34 empty] | 1991-09-17 12:59 | 1991-09-18
1991-09-17 | 2001-09-17 | 14:00 | 23.9 | 75.02 | WEEKDAY | 0.53 | 1979-09-17 | 14:00 | 23.9 | 75.02 |  |  | 2003-09-17 | 14:00 | 23 | 73.4 |  |  | 1995-09-17 | 14:00 | 20 | 68 | [5 empty] | 22.8 | 73.04 |  |  |  | 14 | 57.2 |  |  |  |  | 21.5 | 70.7 |  |  |  |  | 13.9 | 57.02 | [5 empty] | 22.2 | 71.96 |  |  |  | 22.2 | 71.96 |  |  |  |  | 22.2 | 71.96 |  |  |  |  | 21.1 | 69.98 | [34 empty] | 1991-09-17 13:59 | 1991-09-18
1991-09-17 | 2001-09-17 | 15:00 | 23.9 | 75.02 | WEEKDAY | 0.53 | 1979-09-17 | 15:00 | 23.9 | 75.02 |  |  | 2003-09-17 | 15:00 | 22 | 71.6 |  |  | 1995-09-17 | 15:00 | 20 | 68 | [5 empty] | 23.3 | 73.94 |  |  |  | 14 | 57.2 |  |  |  |  | 19.6 | 67.28 |  |  |  |  | 12.8 | 55.04 | [5 empty] | 22.8 | 73.04 |  |  |  | 22.8 | 73.04 |  |  |  |  | 21.7 | 71.06 |  |  |  |  | 20.6 | 69.08 | [34 empty] | 1991-09-17 14:59 | 1991-09-18
1991-09-17 | 2001-09-17 | 16:00 | 23.9 | 75.02 | WEEKDAY | 0.5 | 1979-09-17 | 16:00 | 23.9 | 75.02 |  |  | 2003-09-17 | 16:00 | 22 | 71.6 |  |  | 1995-09-17 | 16:00 | 21.7 | 71.06 | [5 empty] | 23.3 | 73.94 |  |  |  | 14 | 57.2 |  |  |  |  | 17.8 | 64.04 |  |  |  |  | 12.8 | 55.04 | [5 empty] | 22.2 | 71.96 |  |  |  | 22.2 | 71.96 |  |  |  |  | 21.7 | 71.06 |  |  |  |  | 20 | 68 | [34 empty] | 1991-09-17 15:59 | 1991-09-18
1991-09-17 | 2001-09-17 | 17:00 | 22.8 | 73.04 | WEEKDAY | 0.56 | 1979-09-17 | 17:00 | 23.2 | 73.76 |  |  | 2003-09-17 | 17:00 | 21 | 69.8 |  |  | 1995-09-17 | 17:00 | 21.7 | 71.06 | [5 empty] | 22.2 | 71.96 |  |  |  | 14 | 57.2 |  |  |  |  | 18 | 64.4 |  |  |  |  | 12.2 | 53.96 | [5 empty] | 21.7 | 71.06 |  |  |  | 22.8 | 73.04 |  |  |  |  | 21.1 | 69.98 |  |  |  |  | 17.4 | 63.32 | [34 empty] | 1991-09-17 16:59 | 1991-09-18
1991-09-17 | 2001-09-17 | 18:00 | 21.7 | 71.06 | WEEKDAY | 0.69 | 1979-09-17 | 18:00 | 22.4 | 72.32 |  |  | 2003-09-17 | 18:00 | 17 | 62.6 |  |  | 1995-09-17 | 18:00 | 21.1 | 69.98 | [5 empty] | 21.7 | 71.06 |  |  |  | 14 | 57.2 |  |  |  |  | 18.1 | 64.58 |  |  |  |  | 11.1 | 51.98 | [5 empty] | 20 | 68 |  |  |  | 21.1 | 69.98 |  |  |  |  | 19.4 | 66.92 |  |  |  |  | 14.8 | 58.64 | [34 empty] | 1991-09-17 17:59 | 1991-09-18
1991-09-17 | 2001-09-17 | 19:00 | 20.6 | 69.08 | WEEKDAY | 0.77 | 1979-09-17 | 19:00 | 21.7 | 71.06 |  |  | 2003-09-17 | 19:00 | 17 | 62.6 |  |  | 1995-09-17 | 19:00 | 20.6 | 69.08 | [5 empty] | 21.7 | 71.06 |  |  |  | 13 | 55.4 |  |  |  |  | 18.3 | 64.94 |  |  |  |  | 10 | 50 | [5 empty] | 18.3 | 64.94 |  |  |  | 20 | 68 |  |  |  |  | 15 | 59 |  |  |  |  | 12.2 | 53.96 | [34 empty] | 1991-09-17 18:59 | 1991-09-18
1991-09-17 | 2001-09-17 | 20:00 | 20.6 | 69.08 | WEEKDAY | 0.81 | 1979-09-17 | 20:00 | 20.9 | 69.62 |  |  | 2003-09-17 | 20:00 | 18 | 64.4 |  |  | 1995-09-17 | 20:00 | 20 | 68 | [5 empty] | 21.7 | 71.06 |  |  |  | 13 | 55.4 |  |  |  |  | 17.4 | 63.32 |  |  |  |  | 8.9 | 48.02 | [5 empty] | 19.4 | 66.92 |  |  |  | 18.3 | 64.94 |  |  |  |  | 13.3 | 55.94 |  |  |  |  | 12.8 | 55.04 | [34 empty] | 1991-09-17 19:59 | 1991-09-18
1991-09-17 | 2001-09-17 | 21:00 | 20 | 68 | WEEKDAY | 0.75 | 1979-09-17 | 21:00 | 20.2 | 68.36 |  |  | 2003-09-17 | 21:00 | 17 | 62.6 |  |  | 1995-09-17 | 21:00 | 19.4 | 66.92 | [5 empty] | 21.7 | 71.06 |  |  |  | 13 | 55.4 |  |  |  |  | 16.5 | 61.7 |  |  |  |  | 8.3 | 46.94 | [5 empty] | 18.9 | 66.02 |  |  |  | 16.7 | 62.06 |  |  |  |  | 12.8 | 55.04 |  |  |  |  | 13.3 | 55.94 | [34 empty] | 1991-09-17 20:59 | 1991-09-18
1991-09-17 | 2001-09-17 | 22:00 | 20 | 68 | WEEKDAY | 0.78 | 1979-09-17 | 22:00 | 19.4 | 66.92 |  |  | 2003-09-17 | 22:00 | 17 | 62.6 |  |  | 1995-09-17 | 22:00 | 18.9 | 66.02 | [5 empty] | 21.7 | 71.06 |  |  |  | 13 | 55.4 |  |  |  |  | 15.6 | 60.08 |  |  |  |  | 6.7 | 44.06 | [5 empty] | 17.8 | 64.04 |  |  |  | 15.6 | 60.08 |  |  |  |  | 12.2 | 53.96 |  |  |  |  | 13.9 | 57.02 | [34 empty] | 1991-09-17 21:59 | 1991-09-18
1991-09-17 | 2001-09-17 | 23:00 | 19.4 | 66.92 | WEEKDAY | 0.79 | 1979-09-17 | 23:00 | 19 | 66.2 |  |  | 2003-09-17 | 23:00 | 17 | 62.6 |  |  | 1995-09-17 | 23:00 | 18.3 | 64.94 | [5 empty] | 22.2 | 71.96 |  |  |  | 13 | 55.4 |  |  |  |  | 15.4 | 59.72 |  |  |  |  | 7.2 | 44.96 | [5 empty] | 17.2 | 62.96 |  |  |  | 15.6 | 60.08 |  |  |  |  | 11.7 | 53.06 |  |  |  |  | 12.2 | 53.96 | [34 empty] | 1991-09-17 22:59 | 1991-09-18
1991-09-17 | 2001-09-17 | 24:00 | 19.4 | 66.92 | WEEKDAY | 0.61 | 1979-09-17 | 24:00 | 18.7 | 65.66 |  |  | 2003-09-17 | 24:00 | 16 | 60.8 |  |  | 1995-09-17 | 24:00 | 18.3 | 64.94 | [5 empty] | 22.2 | 71.96 |  |  |  | 13 | 55.4 |  |  |  |  | 15.2 | 59.36 |  |  |  |  | 6.1 | 42.98 | [5 empty] | 15.6 | 60.08 |  |  |  | 14.4 | 57.92 |  |  |  |  | 11.7 | 53.06 |  |  |  |  | 10.6 | 51.08 | [34 empty] | 1991-09-17 23:59 | 1991-09-18
1991-09-18 | 2001-09-18 | 1:00 | 18.9 | 66.02 | WEEKDAY | 0.33 | 1979-09-18 | 1:00 | 18.3 | 64.94 |  |  | 2003-09-18 | 1:00 | 16 | 60.8 |  |  | 1995-09-18 | 1:00 | 16.7 | 62.06 | [5 empty] | 22.8 | 73.04 |  |  |  | 13 | 55.4 |  |  |  |  | 15 | 59 |  |  |  |  | 5.6 | 42.08 | [5 empty] | 15 | 59 |  |  |  | 15 | 59 |  |  |  |  | 11.1 | 51.98 |  |  |  |  | 8.9 | 48.02 | [34 empty] | 1991-09-18 00:59 | 1991-09-18
1991-09-18 | 2001-09-18 | 2:00 | 18.9 | 66.02 | WEEKDAY | 0.15 | 1979-09-18 | 2:00 | 17.9 | 64.22 |  |  | 2003-09-18 | 2:00 | 16 | 60.8 |  |  | 1995-09-18 | 2:00 | 16.1 | 60.98 | [5 empty] | 22.8 | 73.04 |  |  |  | 13 | 55.4 |  |  |  |  | 14.6 | 58.28 |  |  |  |  | 5.6 | 42.08 | [5 empty] | 14.4 | 57.92 |  |  |  | 13.3 | 55.94 |  |  |  |  | 10.6 | 51.08 |  |  |  |  | 8.3 | 46.94 | [34 empty] | 1991-09-18 01:59 | 1991-09-18
1991-09-18 | 2001-09-18 | 3:00 | 17.8 | 64.04 | WEEKDAY | 0.09 | 1979-09-18 | 3:00 | 17.6 | 63.68 |  |  | 2003-09-18 | 3:00 | 17 | 62.6 |  |  | 1995-09-18 | 3:00 | 16.7 | 62.06 | [5 empty] | 22.8 | 73.04 |  |  |  | 13 | 55.4 |  |  |  |  | 14.3 | 57.74 |  |  |  |  | 5 | 41 | [5 empty] | 14.4 | 57.92 |  |  |  | 11.7 | 53.06 |  |  |  |  | 10 | 50 |  |  |  |  | 7.8 | 46.04 | [34 empty] | 1991-09-18 02:59 | 1991-09-18
1991-09-18 | 2001-09-18 | 4:00 | 17.8 | 64.04 | WEEKDAY | 0.06 | 1979-09-18 | 4:00 | 17.2 | 62.96 |  |  | 2003-09-18 | 4:00 | 17 | 62.6 |  |  | 1995-09-18 | 4:00 | 16.7 | 62.06 | [5 empty] | 22.8 | 73.04 |  |  |  | 12 | 53.6 |  |  |  |  | 13.9 | 57.02 |  |  |  |  | 4.4 | 39.92 | [5 empty] | 14.4 | 57.92 |  |  |  | 10.6 | 51.08 |  |  |  |  | 10 | 50 |  |  |  |  | 7.2 | 44.96 | [34 empty] | 1991-09-18 03:59 | 1991-09-18
1991-09-18 | 2001-09-18 | 5:00 | 18.3 | 64.94 | WEEKDAY | 0.06 | 1979-09-18 | 5:00 | 17.6 | 63.68 |  |  | 2003-09-18 | 5:00 | 17 | 62.6 |  |  | 1995-09-18 | 5:00 | 17.8 | 64.04 | [5 empty] | 22.8 | 73.04 |  |  |  | 12 | 53.6 |  |  |  |  | 13.9 | 57.02 |  |  |  |  | 3.3 | 37.94 | [5 empty] | 15.6 | 60.08 |  |  |  | 9.4 | 48.92 |  |  |  |  | 10 | 50 |  |  |  |  | 7.2 | 44.96 | [34 empty] | 1991-09-18 04:59 | 1991-09-18
1991-09-18 | 2001-09-18 | 6:00 | 17.8 | 64.04 | WEEKDAY | 0.11 | 1979-09-18 | 6:00 | 17.9 | 64.22 |  |  | 2003-09-18 | 6:00 | 17 | 62.6 |  |  | 1995-09-18 | 6:00 | 17.8 | 64.04 | [5 empty] | 22.8 | 73.04 |  |  |  | 12 | 53.6 |  |  |  |  | 13.9 | 57.02 |  |  |  |  | 2.8 | 37.04 | [5 empty] | 15 | 59 |  |  |  | 10 | 50 |  |  |  |  | 9.4 | 48.92 |  |  |  |  | 7.2 | 44.96 | [34 empty] | 1991-09-18 05:59 | 1991-09-18
1991-09-18 | 2001-09-18 | 7:00 | 18.3 | 64.94 | WEEKDAY | 0.37 | 1979-09-18 | 7:00 | 18.3 | 64.94 |  |  | 2003-09-18 | 7:00 | 17 | 62.6 |  |  | 1995-09-18 | 7:00 | 18.3 | 64.94 | [5 empty] | 23.3 | 73.94 |  |  |  | 12 | 53.6 |  |  |  |  | 13.9 | 57.02 |  |  |  |  | 6.1 | 42.98 | [5 empty] | 15.6 | 60.08 |  |  |  | 11.7 | 53.06 |  |  |  |  | 10.6 | 51.08 |  |  |  |  | 7.2 | 44.96 | [34 empty] | 1991-09-18 06:59 | 1991-09-18
1991-09-18 | 2001-09-18 | 8:00 | 19.4 | 66.92 | WEEKDAY | 0.77 | 1979-09-18 | 8:00 | 19.8 | 67.64 |  |  | 2003-09-18 | 8:00 | 18 | 64.4 |  |  | 1995-09-18 | 8:00 | 18.9 | 66.02 | [5 empty] | 23.3 | 73.94 |  |  |  | 13 | 55.4 |  |  |  |  | 14.5 | 58.1 |  |  |  |  | 8.9 | 48.02 | [5 empty] | 17.2 | 62.96 |  |  |  | 15 | 59 |  |  |  |  | 12.8 | 55.04 |  |  |  |  | 8.1 | 46.58 | [34 empty] | 1991-09-18 07:59 | 1991-09-18
1991-09-18 | 2001-09-18 | 9:00 | 20.6 | 69.08 | WEEKDAY | 0.77 | 1979-09-18 | 9:00 | 21.3 | 70.34 |  |  | 2003-09-18 | 9:00 | 18 | 64.4 |  |  | 1995-09-18 | 9:00 | 20.6 | 69.08 | [5 empty] | 23.3 | 73.94 |  |  |  | 13 | 55.4 |  |  |  |  | 15 | 59 |  |  |  |  | 10.6 | 51.08 | [5 empty] | 18.9 | 66.02 |  |  |  | 15.6 | 60.08 |  |  |  |  | 16.1 | 60.98 |  |  |  |  | 9.1 | 48.38 | [34 empty] | 1991-09-18 08:59 | 1991-09-18
1991-09-18 | 2001-09-18 | 10:00 | 22.2 | 71.96 | WEEKDAY | 0.65 | 1979-09-18 | 10:00 | 22.8 | 73.04 |  |  | 2003-09-18 | 10:00 | 20 | 68 |  |  | 1995-09-18 | 10:00 | 21.1 | 69.98 | [5 empty] | 16.1 | 60.98 |  |  |  | 14 | 57.2 |  |  |  |  | 15.6 | 60.08 |  |  |  |  | 11.7 | 53.06 | [5 empty] | 19.4 | 66.92 |  |  |  | 16.7 | 62.06 |  |  |  |  | 18.9 | 66.02 |  |  |  |  | 10 | 50 | [34 empty] | 1991-09-18 09:59 | 1991-09-18
1991-09-18 | 2001-09-18 | 11:00 | 23.3 | 73.94 | WEEKDAY | 0.67 | 1979-09-18 | 11:00 | 23.5 | 74.3 |  |  | 2003-09-18 | 11:00 | 21 | 69.8 |  |  | 1995-09-18 | 11:00 | 22.2 | 71.96 | [5 empty] | 17.2 | 62.96 |  |  |  | 15 | 59 |  |  |  |  | 16.9 | 62.42 |  |  |  |  | 12.8 | 55.04 | [5 empty] | 20.6 | 69.08 |  |  |  | 16.7 | 62.06 |  |  |  |  | 21.1 | 69.98 |  |  |  |  | 10.9 | 51.62 | [34 empty] | 1991-09-18 10:59 | 1991-09-18
1991-09-18 | 2001-09-18 | 12:00 | 23.9 | 75.02 | WEEKDAY | 0.67 | 1979-09-18 | 12:00 | 24.3 | 75.74 |  |  | 2003-09-18 | 12:00 | 21 | 69.8 |  |  | 1995-09-18 | 12:00 | 22.8 | 73.04 | [5 empty] | 18.3 | 64.94 |  |  |  | 16 | 60.8 |  |  |  |  | 18.1 | 64.58 |  |  |  |  | 13.9 | 57.02 | [5 empty] | 21.7 | 71.06 |  |  |  | 18.3 | 64.94 |  |  |  |  | 22.8 | 73.04 |  |  |  |  | 11.9 | 53.42 | [34 empty] | 1991-09-18 11:59 | 1991-09-18
1991-09-18 | 2001-09-18 | 13:00 | 24.4 | 75.92 | WEEKDAY | 0.63 | 1979-09-18 | 13:00 | 25 | 77 |  |  | 2003-09-18 | 13:00 | 21 | 69.8 |  |  | 1995-09-18 | 13:00 | 23.3 | 73.94 | [5 empty] | 18.9 | 66.02 |  |  |  | 17 | 62.6 |  |  |  |  | 19.4 | 66.92 |  |  |  |  | 15 | 59 | [5 empty] | 21.7 | 71.06 |  |  |  | 18.9 | 66.02 |  |  |  |  | 23.9 | 75.02 |  |  |  |  | 12.8 | 55.04 | [34 empty] | 1991-09-18 12:59 | 1991-09-19
1991-09-18 | 2001-09-18 | 14:00 | 24.4 | 75.92 | WEEKDAY | 0.53 | 1979-09-18 | 14:00 | 24.6 | 76.28 |  |  | 2003-09-18 | 14:00 | 21 | 69.8 |  |  | 1995-09-18 | 14:00 | 23.9 | 75.02 | [5 empty] | 20 | 68 |  |  |  | 17 | 62.6 |  |  |  |  | 19.4 | 66.92 |  |  |  |  | 16.1 | 60.98 | [5 empty] | 22.2 | 71.96 |  |  |  | 17.8 | 64.04 |  |  |  |  | 25 | 77 |  |  |  |  | 13.3 | 55.94 | [34 empty] | 1991-09-18 13:59 | 1991-09-19
1991-09-18 | 2001-09-18 | 15:00 | 24.4 | 75.92 | WEEKDAY | 0.53 | 1979-09-18 | 15:00 | 24.3 | 75.74 |  |  | 2003-09-18 | 15:00 | 20 | 68 |  |  | 1995-09-18 | 15:00 | 23.9 | 75.02 | [5 empty] | 17.8 | 64.04 |  |  |  | 17 | 62.6 |  |  |  |  | 19.4 | 66.92 |  |  |  |  | 16.1 | 60.98 | [5 empty] | 22.8 | 73.04 |  |  |  | 17.8 | 64.04 |  |  |  |  | 25.6 | 78.08 |  |  |  |  | 13.9 | 57.02 | [34 empty] | 1991-09-18 14:59 | 1991-09-19
1991-09-18 | 2001-09-18 | 16:00 | 24.4 | 75.92 | WEEKDAY | 0.5 | 1979-09-18 | 16:00 | 23.9 | 75.02 |  |  | 2003-09-18 | 16:00 | 20 | 68 |  |  | 1995-09-18 | 16:00 | 23.3 | 73.94 | [5 empty] | 17.2 | 62.96 |  |  |  | 17 | 62.6 |  |  |  |  | 19.4 | 66.92 |  |  |  |  | 16.1 | 60.98 | [5 empty] | 22.8 | 73.04 |  |  |  | 18.3 | 64.94 |  |  |  |  | 25.6 | 78.08 |  |  |  |  | 14.4 | 57.92 | [34 empty] | 1991-09-18 15:59 | 1991-09-19
1991-09-18 | 2001-09-18 | 17:00 | 24.4 | 75.92 | WEEKDAY | 0.56 | 1979-09-18 | 17:00 | 23.2 | 73.76 |  |  | 2003-09-18 | 17:00 | 21 | 69.8 |  |  | 1995-09-18 | 17:00 | 22.8 | 73.04 | [5 empty] | 16.1 | 60.98 |  |  |  | 16.6 | 61.88 |  |  |  |  | 18.7 | 65.66 |  |  |  |  | 15.6 | 60.08 | [5 empty] | 21.7 | 71.06 |  |  |  | 18.9 | 66.02 |  |  |  |  | 23.9 | 75.02 |  |  |  |  | 12.7 | 54.86 | [34 empty] | 1991-09-18 16:59 | 1991-09-19
1991-09-18 | 2001-09-18 | 18:00 | 23.9 | 75.02 | WEEKDAY | 0.69 | 1979-09-18 | 18:00 | 22.4 | 72.32 |  |  | 2003-09-18 | 18:00 | 20 | 68 |  |  | 1995-09-18 | 18:00 | 21.7 | 71.06 | [5 empty] | 15.6 | 60.08 |  |  |  | 15 | 59 |  |  |  |  | 17.9 | 64.22 |  |  |  |  | 13.3 | 55.94 | [5 empty] | 18.3 | 64.94 |  |  |  | 18.3 | 64.94 |  |  |  |  | 21.7 | 71.06 |  |  |  |  | 11.1 | 51.98 | [34 empty] | 1991-09-18 17:59 | 1991-09-19
1991-09-18 | 2001-09-18 | 19:00 | 23.9 | 75.02 | WEEKDAY | 0.77 | 1979-09-18 | 19:00 | 21.7 | 71.06 |  |  | 2003-09-18 | 19:00 | 19 | 66.2 |  |  | 1995-09-18 | 19:00 | 19.4 | 66.92 | [5 empty] | 15.6 | 60.08 |  |  |  | 14 | 57.2 |  |  |  |  | 17.2 | 62.96 |  |  |  |  | 12.2 | 53.96 | [5 empty] | 16.7 | 62.06 |  |  |  | 18.3 | 64.94 |  |  |  |  | 20 | 68 |  |  |  |  | 9.4 | 48.92 | [34 empty] | 1991-09-18 18:59 | 1991-09-19
1991-09-18 | 2001-09-18 | 20:00 | 22.8 | 73.04 | WEEKDAY | 0.81 | 1979-09-18 | 20:00 | 21.3 | 70.34 |  |  | 2003-09-18 | 20:00 | 19 | 66.2 |  |  | 1995-09-18 | 20:00 | 18.3 | 64.94 | [5 empty] | 15.6 | 60.08 |  |  |  | 13 | 55.4 |  |  |  |  | 16.8 | 62.24 |  |  |  |  | 11.1 | 51.98 | [5 empty] | 16.7 | 62.06 |  |  |  | 17.2 | 62.96 |  |  |  |  | 18.9 | 66.02 |  |  |  |  | 8.3 | 46.94 | [34 empty] | 1991-09-18 19:59 | 1991-09-19
1991-09-18 | 2001-09-18 | 21:00 | 22.2 | 71.96 | WEEKDAY | 0.75 | 1979-09-18 | 21:00 | 21 | 69.8 |  |  | 2003-09-18 | 21:00 | 19 | 66.2 |  |  | 1995-09-18 | 21:00 | 17.8 | 64.04 | [5 empty] | 15 | 59 |  |  |  | 12 | 53.6 |  |  |  |  | 16.5 | 61.7 |  |  |  |  | 8.9 | 48.02 | [5 empty] | 16.1 | 60.98 |  |  |  | 15.6 | 60.08 |  |  |  |  | 17.8 | 64.04 |  |  |  |  | 7.2 | 44.96 | [34 empty] | 1991-09-18 20:59 | 1991-09-19
1991-09-18 | 2001-09-18 | 22:00 | 21.7 | 71.06 | WEEKDAY | 0.78 | 1979-09-18 | 22:00 | 20.6 | 69.08 |  |  | 2003-09-18 | 22:00 | 19 | 66.2 |  |  | 1995-09-18 | 22:00 | 17.2 | 62.96 | [5 empty] | 14.4 | 57.92 |  |  |  | 11 | 51.8 |  |  |  |  | 16.1 | 60.98 |  |  |  |  | 8.3 | 46.94 | [5 empty] | 15.6 | 60.08 |  |  |  | 13.9 | 57.02 |  |  |  |  | 16.1 | 60.98 |  |  |  |  | 6.1 | 42.98 | [34 empty] | 1991-09-18 21:59 | 1991-09-19
1991-09-18 | 2001-09-18 | 23:00 | 21.7 | 71.06 | WEEKDAY | 0.79 | 1979-09-18 | 23:00 | 20.2 | 68.36 |  |  | 2003-09-18 | 23:00 | 19 | 66.2 |  |  | 1995-09-18 | 23:00 | 16.7 | 62.06 | [5 empty] | 14.4 | 57.92 |  |  |  | 11 | 51.8 |  |  |  |  | 16.1 | 60.98 |  |  |  |  | 5.6 | 42.08 | [5 empty] | 15 | 59 |  |  |  | 13.9 | 57.02 |  |  |  |  | 15.6 | 60.08 |  |  |  |  | 5.7 | 42.26 | [34 empty] | 1991-09-18 22:59 | 1991-09-19
1991-09-18 | 2001-09-18 | 24:00 | 20.6 | 69.08 | WEEKDAY | 0.61 | 1979-09-18 | 24:00 | 19.8 | 67.64 |  |  | 2003-09-18 | 24:00 | 18 | 64.4 |  |  | 1995-09-18 | 24:00 | 16.1 | 60.98 | [5 empty] | 13.3 | 55.94 |  |  |  | 10 | 50 |  |  |  |  | 16.1 | 60.98 |  |  |  |  | 4.4 | 39.92 | [5 empty] | 16.1 | 60.98 |  |  |  | 12.8 | 55.04 |  |  |  |  | 14.4 | 57.92 |  |  |  |  | 5.4 | 41.72 | [34 empty] | 1991-09-18 23:59 | 1991-09-19
1991-09-19 | 2001-09-19 | 1:00 | 20 | 68 | WEEKDAY | 0.33 | 1979-09-19 | 1:00 | 19.4 | 66.92 |  |  | 2003-09-19 | 1:00 | 19 | 66.2 |  |  | 1995-09-19 | 1:00 | 15.6 | 60.08 | [5 empty] | 12.8 | 55.04 |  |  |  | 9 | 48.2 |  |  |  |  | 16.1 | 60.98 |  |  |  |  | 3.9 | 39.02 | [5 empty] | 16.7 | 62.06 |  |  |  | 13.3 | 55.94 |  |  |  |  | 15 | 59 |  |  |  |  | 5 | 41 | [34 empty] | 1991-09-19 00:59 | 1991-09-19
1991-09-19 | 2001-09-19 | 2:00 | 20 | 68 | WEEKDAY | 0.15 | 1979-09-19 | 2:00 | 19.4 | 66.92 |  |  | 2003-09-19 | 2:00 | 19 | 66.2 |  |  | 1995-09-19 | 2:00 | 15 | 59 | [5 empty] | 12.2 | 53.96 |  |  |  | 8.6 | 47.48 |  |  |  |  | 15.7 | 60.26 |  |  |  |  | 3.3 | 37.94 | [5 empty] | 16.7 | 62.06 |  |  |  | 12.8 | 55.04 |  |  |  |  | 13.9 | 57.02 |  |  |  |  | 5 | 41 | [34 empty] | 1991-09-19 01:59 | 1991-09-19
1991-09-19 | 2001-09-19 | 3:00 | 18.9 | 66.02 | WEEKDAY | 0.09 | 1979-09-19 | 3:00 | 19.4 | 66.92 |  |  | 2003-09-19 | 3:00 | 21 | 69.8 |  |  | 1995-09-19 | 3:00 | 14.4 | 57.92 | [5 empty] | 11.7 | 53.06 |  |  |  | 8 | 46.4 |  |  |  |  | 15.4 | 59.72 |  |  |  |  | 2.2 | 35.96 | [5 empty] | 15.6 | 60.08 |  |  |  | 12.2 | 53.96 |  |  |  |  | 13.3 | 55.94 |  |  |  |  | 5 | 41 | [34 empty] | 1991-09-19 02:59 | 1991-09-19
1991-09-19 | 2001-09-19 | 4:00 | 18.3 | 64.94 | WEEKDAY | 0.06 | 1979-09-19 | 4:00 | 19.4 | 66.92 |  |  | 2003-09-19 | 4:00 | 21 | 69.8 |  |  | 1995-09-19 | 4:00 | 14.4 | 57.92 | [5 empty] | 11.7 | 53.06 |  |  |  | 8 | 46.4 |  |  |  |  | 15 | 59 |  |  |  |  | 3.3 | 37.94 | [5 empty] | 15.6 | 60.08 |  |  |  | 11.1 | 51.98 |  |  |  |  | 13.9 | 57.02 |  |  |  |  | 5 | 41 | [34 empty] | 1991-09-19 03:59 | 1991-09-19
1991-09-19 | 2001-09-19 | 5:00 | 17.8 | 64.04 | WEEKDAY | 0.06 | 1979-09-19 | 5:00 | 19 | 66.2 |  |  | 2003-09-19 | 5:00 | 22 | 71.6 |  |  | 1995-09-19 | 5:00 | 13.9 | 57.02 | [5 empty] | 11.1 | 51.98 |  |  |  | 7 | 44.6 |  |  |  |  | 14.6 | 58.28 |  |  |  |  | 3.3 | 37.94 | [5 empty] | 14.4 | 57.92 |  |  |  | 10.6 | 51.08 |  |  |  |  | 15 | 59 |  |  |  |  | 5.7 | 42.26 | [34 empty] | 1991-09-19 04:59 | 1991-09-19
1991-09-19 | 2001-09-19 | 6:00 | 17.8 | 64.04 | WEEKDAY | 0.11 | 1979-09-19 | 6:00 | 18.7 | 65.66 |  |  | 2003-09-19 | 6:00 | 22 | 71.6 |  |  | 1995-09-19 | 6:00 | 12.8 | 55.04 | [5 empty] | 11.1 | 51.98 |  |  |  | 7.1 | 44.78 |  |  |  |  | 14.3 | 57.74 |  |  |  |  | 3.3 | 37.94 | [5 empty] | 14.4 | 57.92 |  |  |  | 10.6 | 51.08 |  |  |  |  | 15 | 59 |  |  |  |  | 6.5 | 43.7 | [34 empty] | 1991-09-19 05:59 | 1991-09-19
1991-09-19 | 2001-09-19 | 7:00 | 17.8 | 64.04 | WEEKDAY | 0.37 | 1979-09-19 | 7:00 | 18.3 | 64.94 |  |  | 2003-09-19 | 7:00 | 23 | 73.4 |  |  | 1995-09-19 | 7:00 | 13.9 | 57.02 | [5 empty] | 11.7 | 53.06 |  |  |  | 9 | 48.2 |  |  |  |  | 13.9 | 57.02 |  |  |  |  | 6.1 | 42.98 | [5 empty] | 15.6 | 60.08 |  |  |  | 11.1 | 51.98 |  |  |  |  | 16.1 | 60.98 |  |  |  |  | 7.2 | 44.96 | [34 empty] | 1991-09-19 06:59 | 1991-09-19
1991-09-19 | 2001-09-19 | 8:00 | 18.9 | 66.02 | WEEKDAY | 0.77 | 1979-09-19 | 8:00 | 19.2 | 66.56 |  |  | 2003-09-19 | 8:00 | 23 | 73.4 |  |  | 1995-09-19 | 8:00 | 16.1 | 60.98 | [5 empty] | 12.2 | 53.96 |  |  |  | 13 | 55.4 |  |  |  |  | 15.6 | 60.08 |  |  |  |  | 7.8 | 46.04 | [5 empty] | 17.2 | 62.96 |  |  |  | 13.9 | 57.02 |  |  |  |  | 18.3 | 64.94 |  |  |  |  | 9.6 | 49.28 | [34 empty] | 1991-09-19 07:59 | 1991-09-19
1991-09-19 | 2001-09-19 | 9:00 | 20 | 68 | WEEKDAY | 0.77 | 1979-09-19 | 9:00 | 20.2 | 68.36 |  |  | 2003-09-19 | 9:00 | 24 | 75.2 |  |  | 1995-09-19 | 9:00 | 18.3 | 64.94 | [5 empty] | 12.8 | 55.04 |  |  |  | 15.7 | 60.26 |  |  |  |  | 17.2 | 62.96 |  |  |  |  | 10.6 | 51.08 | [5 empty] | 18.9 | 66.02 |  |  |  | 15.6 | 60.08 |  |  |  |  | 20.6 | 69.08 |  |  |  |  | 12 | 53.6 | [34 empty] | 1991-09-19 08:59 | 1991-09-19
1991-09-19 | 2001-09-19 | 10:00 | 21.1 | 69.98 | WEEKDAY | 0.65 | 1979-09-19 | 10:00 | 21.1 | 69.98 |  |  | 2003-09-19 | 10:00 | 26 | 78.8 |  |  | 1995-09-19 | 10:00 | 20 | 68 | [5 empty] | 14.4 | 57.92 |  |  |  | 18 | 64.4 |  |  |  |  | 18.9 | 66.02 |  |  |  |  | 12.8 | 55.04 | [5 empty] | 21.1 | 69.98 |  |  |  | 17.2 | 62.96 |  |  |  |  | 22.2 | 71.96 |  |  |  |  | 14.4 | 57.92 | [34 empty] | 1991-09-19 09:59 | 1991-09-19
1991-09-19 | 2001-09-19 | 11:00 | 22.2 | 71.96 | WEEKDAY | 0.67 | 1979-09-19 | 11:00 | 20.7 | 69.26 |  |  | 2003-09-19 | 11:00 | 27 | 80.6 |  |  | 1995-09-19 | 11:00 | 20 | 68 | [5 empty] | 16.1 | 60.98 |  |  |  | 19 | 66.2 |  |  |  |  | 20 | 68 |  |  |  |  | 15 | 59 | [5 empty] | 23.3 | 73.94 |  |  |  | 17.8 | 64.04 |  |  |  |  | 23.9 | 75.02 |  |  |  |  | 15.5 | 59.9 | [34 empty] | 1991-09-19 10:59 | 1991-09-19
1991-09-19 | 2001-09-19 | 12:00 | 23.9 | 75.02 | WEEKDAY | 0.67 | 1979-09-19 | 12:00 | 20.4 | 68.72 |  |  | 2003-09-19 | 12:00 | 27 | 80.6 |  |  | 1995-09-19 | 12:00 | 21.1 | 69.98 | [5 empty] | 15.6 | 60.08 |  |  |  | 21 | 69.8 |  |  |  |  | 21.1 | 69.98 |  |  |  |  | 15 | 59 | [5 empty] | 22.2 | 71.96 |  |  |  | 18.9 | 66.02 |  |  |  |  | 25.6 | 78.08 |  |  |  |  | 16.7 | 62.06 | [34 empty] | 1991-09-19 11:59 | 1991-09-19
1991-09-19 | 2001-09-19 | 13:00 | 25.6 | 78.08 | WEEKDAY | 0.63 | 1979-09-19 | 13:00 | 20 | 68 |  |  | 2003-09-19 | 13:00 | 26 | 78.8 |  |  | 1995-09-19 | 13:00 | 21.7 | 71.06 | [5 empty] | 16.7 | 62.06 |  |  |  | 22 | 71.6 |  |  |  |  | 22.2 | 71.96 |  |  |  |  | 14.4 | 57.92 | [5 empty] | 22.8 | 73.04 |  |  |  | 19.4 | 66.92 |  |  |  |  | 26.1 | 78.98 |  |  |  |  | 17.8 | 64.04 | [34 empty] | 1991-09-19 12:59 | 1991-09-20
1991-09-19 | 2001-09-19 | 14:00 | 25.6 | 78.08 | WEEKDAY | 0.53 | 1979-09-19 | 14:00 | 19.4 | 66.92 |  |  | 2003-09-19 | 14:00 | 26 | 78.8 |  |  | 1995-09-19 | 14:00 | 21.7 | 71.06 | [5 empty] | 16.1 | 60.98 |  |  |  | 22 | 71.6 |  |  |  |  | 22 | 71.6 |  |  |  |  | 14.4 | 57.92 | [5 empty] | 23.3 | 73.94 |  |  |  | 20 | 68 |  |  |  |  | 26.1 | 78.98 |  |  |  |  | 18.2 | 64.76 | [34 empty] | 1991-09-19 13:59 | 1991-09-20
1991-09-19 | 2001-09-19 | 15:00 | 24.4 | 75.92 | WEEKDAY | 0.53 | 1979-09-19 | 15:00 | 18.9 | 66.02 |  |  | 2003-09-19 | 15:00 | 26 | 78.8 |  |  | 1995-09-19 | 15:00 | 21.7 | 71.06 | [5 empty] | 16.1 | 60.98 |  |  |  | 22 | 71.6 |  |  |  |  | 21.9 | 71.42 |  |  |  |  | 14.4 | 57.92 | [5 empty] | 22.8 | 73.04 |  |  |  | 21.1 | 69.98 |  |  |  |  | 26.7 | 80.06 |  |  |  |  | 18.5 | 65.3 | [34 empty] | 1991-09-19 14:59 | 1991-09-20
1991-09-19 | 2001-09-19 | 16:00 | 23.9 | 75.02 | WEEKDAY | 0.5 | 1979-09-19 | 16:00 | 18.3 | 64.94 |  |  | 2003-09-19 | 16:00 | 25 | 77 |  |  | 1995-09-19 | 16:00 | 20.6 | 69.08 | [5 empty] | 15.6 | 60.08 |  |  |  | 22 | 71.6 |  |  |  |  | 21.7 | 71.06 |  |  |  |  | 13.9 | 57.02 | [5 empty] | 21.7 | 71.06 |  |  |  | 20 | 68 |  |  |  |  | 27.2 | 80.96 |  |  |  |  | 18.9 | 66.02 | [34 empty] | 1991-09-19 15:59 | 1991-09-20
1991-09-19 | 2001-09-19 | 17:00 | 22.8 | 73.04 | WEEKDAY | 0.56 | 1979-09-19 | 17:00 | 17.4 | 63.32 |  |  | 2003-09-19 | 17:00 | 24 | 75.2 |  |  | 1995-09-19 | 17:00 | 20 | 68 | [5 empty] | 16.1 | 60.98 |  |  |  | 22 | 71.6 |  |  |  |  | 20.8 | 69.44 |  |  |  |  | 11.7 | 53.06 | [5 empty] | 21.1 | 69.98 |  |  |  | 18.9 | 66.02 |  |  |  |  | 25 | 77 |  |  |  |  | 16.7 | 62.06 | [34 empty] | 1991-09-19 16:59 | 1991-09-20
1991-09-19 | 2001-09-19 | 18:00 | 22.2 | 71.96 | WEEKDAY | 0.69 | 1979-09-19 | 18:00 | 16.5 | 61.7 |  |  | 2003-09-19 | 18:00 | 23 | 73.4 |  |  | 1995-09-19 | 18:00 | 18.9 | 66.02 | [5 empty] | 14.4 | 57.92 |  |  |  | 17 | 62.6 |  |  |  |  | 19.8 | 67.64 |  |  |  |  | 11.1 | 51.98 | [5 empty] | 19.4 | 66.92 |  |  |  | 17.8 | 64.04 |  |  |  |  | 20.6 | 69.08 |  |  |  |  | 14.4 | 57.92 | [34 empty] | 1991-09-19 17:59 | 1991-09-20
1991-09-19 | 2001-09-19 | 19:00 | 21.7 | 71.06 | WEEKDAY | 0.77 | 1979-09-19 | 19:00 | 15.6 | 60.08 |  |  | 2003-09-19 | 19:00 | 23 | 73.4 |  |  | 1995-09-19 | 19:00 | 18.3 | 64.94 | [5 empty] | 15 | 59 |  |  |  | 14 | 57.2 |  |  |  |  | 18.9 | 66.02 |  |  |  |  | 11.1 | 51.98 | [5 empty] | 18.3 | 64.94 |  |  |  | 17.8 | 64.04 |  |  |  |  | 20.6 | 69.08 |  |  |  |  | 12.2 | 53.96 | [34 empty] | 1991-09-19 18:59 | 1991-09-20
1991-09-19 | 2001-09-19 | 20:00 | 21.1 | 69.98 | WEEKDAY | 0.81 | 1979-09-19 | 20:00 | 14.5 | 58.1 |  |  | 2003-09-19 | 20:00 | 22 | 71.6 |  |  | 1995-09-19 | 20:00 | 17.2 | 62.96 | [5 empty] | 14.4 | 57.92 |  |  |  | 12 | 53.6 |  |  |  |  | 17.8 | 64.04 |  |  |  |  | 11.7 | 53.06 | [5 empty] | 17.2 | 62.96 |  |  |  | 17.8 | 64.04 |  |  |  |  | 19.4 | 66.92 |  |  |  |  | 11.3 | 52.34 | [34 empty] | 1991-09-19 19:59 | 1991-09-20
1991-09-19 | 2001-09-19 | 21:00 | 21.1 | 69.98 | WEEKDAY | 0.75 | 1979-09-19 | 21:00 | 13.3 | 55.94 |  |  | 2003-09-19 | 21:00 | 21 | 69.8 |  |  | 1995-09-19 | 21:00 | 15.6 | 60.08 | [5 empty] | 13.3 | 55.94 |  |  |  | 11 | 51.8 |  |  |  |  | 16.7 | 62.06 |  |  |  |  | 11.7 | 53.06 | [5 empty] | 16.7 | 62.06 |  |  |  | 16.7 | 62.06 |  |  |  |  | 18.9 | 66.02 |  |  |  |  | 10.3 | 50.54 | [34 empty] | 1991-09-19 20:59 | 1991-09-20
1991-09-19 | 2001-09-19 | 22:00 | 21.1 | 69.98 | WEEKDAY | 0.78 | 1979-09-19 | 22:00 | 12.2 | 53.96 |  |  | 2003-09-19 | 22:00 | 21 | 69.8 |  |  | 1995-09-19 | 22:00 | 15 | 59 | [5 empty] | 12.8 | 55.04 |  |  |  | 10 | 50 |  |  |  |  | 15.6 | 60.08 |  |  |  |  | 11.7 | 53.06 | [5 empty] | 15 | 59 |  |  |  | 15 | 59 |  |  |  |  | 19.4 | 66.92 |  |  |  |  | 9.4 | 48.92 | [34 empty] | 1991-09-19 21:59 | 1991-09-20
1991-09-19 | 2001-09-19 | 23:00 | 21.1 | 69.98 | WEEKDAY | 0.79 | 1979-09-19 | 23:00 | 11.3 | 52.34 |  |  | 2003-09-19 | 23:00 | 21 | 69.8 |  |  | 1995-09-19 | 23:00 | 14.4 | 57.92 | [5 empty] | 12.8 | 55.04 |  |  |  | 10 | 50 |  |  |  |  | 15 | 59 |  |  |  |  | 12.2 | 53.96 | [5 empty] | 14.4 | 57.92 |  |  |  | 14.4 | 57.92 |  |  |  |  | 19.4 | 66.92 |  |  |  |  | 9.2 | 48.56 | [34 empty] | 1991-09-19 22:59 | 1991-09-20
1991-09-19 | 2001-09-19 | 24:00 | 21.1 | 69.98 | WEEKDAY | 0.61 | 1979-09-19 | 24:00 | 10.3 | 50.54 |  |  | 2003-09-19 | 24:00 | 21 | 69.8 |  |  | 1995-09-19 | 24:00 | 14.4 | 57.92 | [5 empty] | 12.8 | 55.04 |  |  |  | 9 | 48.2 |  |  |  |  | 14.5 | 58.1 |  |  |  |  | 12.2 | 53.96 | [5 empty] | 13.9 | 57.02 |  |  |  | 13.9 | 57.02 |  |  |  |  | 19.4 | 66.92 |  |  |  |  | 9.1 | 48.38 | [34 empty] | 1991-09-19 23:59 | 1991-09-20
1991-09-20 | 2001-09-20 | 1:00 | 21.1 | 69.98 | WEEKDAY | 0.33 | 1979-09-20 | 1:00 | 9.4 | 48.92 |  |  | 2003-09-20 | 1:00 | 20 | 68 |  |  | 1995-09-20 | 1:00 | 13.9 | 57.02 | [5 empty] | 12.2 | 53.96 |  |  |  | 8 | 46.4 |  |  |  |  | 13.9 | 57.02 |  |  |  |  | 12.2 | 53.96 | [5 empty] | 13.3 | 55.94 |  |  |  | 12.2 | 53.96 |  |  |  |  | 18.9 | 66.02 |  |  |  |  | 8.9 | 48.02 | [34 empty] | 1991-09-20 00:59 | 1991-09-20
1991-09-20 | 2001-09-20 | 2:00 | 21.1 | 69.98 | WEEKDAY | 0.15 | 1979-09-20 | 2:00 | 8.9 | 48.02 |  |  | 2003-09-20 | 2:00 | 19 | 66.2 |  |  | 1995-09-20 | 2:00 | 13.3 | 55.94 | [5 empty] | 11.7 | 53.06 |  |  |  | 8 | 46.4 |  |  |  |  | 13.9 | 57.02 |  |  |  |  | 12.2 | 53.96 | [5 empty] | 13.3 | 55.94 |  |  |  | 12.8 | 55.04 |  |  |  |  | 18.9 | 66.02 |  |  |  |  | 8.5 | 47.3 | [34 empty] | 1991-09-20 01:59 | 1991-09-20
1991-09-20 | 2001-09-20 | 3:00 | 21.1 | 69.98 | WEEKDAY | 0.09 | 1979-09-20 | 3:00 | 8.3 | 46.94 |  |  | 2003-09-20 | 3:00 | 18 | 64.4 |  |  | 1995-09-20 | 3:00 | 12.8 | 55.04 | [5 empty] | 11.1 | 51.98 |  |  |  | 7 | 44.6 |  |  |  |  | 13.9 | 57.02 |  |  |  |  | 12.2 | 53.96 | [5 empty] | 12.8 | 55.04 |  |  |  | 12.2 | 53.96 |  |  |  |  | 18.9 | 66.02 |  |  |  |  | 8.2 | 46.76 | [34 empty] | 1991-09-20 02:59 | 1991-09-20
1991-09-20 | 2001-09-20 | 4:00 | 21.1 | 69.98 | WEEKDAY | 0.06 | 1979-09-20 | 4:00 | 7.8 | 46.04 |  |  | 2003-09-20 | 4:00 | 18 | 64.4 |  |  | 1995-09-20 | 4:00 | 12.2 | 53.96 | [5 empty] | 10 | 50 |  |  |  | 6.8 | 44.24 |  |  |  |  | 13.9 | 57.02 |  |  |  |  | 12.2 | 53.96 | [5 empty] | 13.3 | 55.94 |  |  |  | 11.7 | 53.06 |  |  |  |  | 18.3 | 64.94 |  |  |  |  | 7.8 | 46.04 | [34 empty] | 1991-09-20 03:59 | 1991-09-20
1991-09-20 | 2001-09-20 | 5:00 | 21.7 | 71.06 | WEEKDAY | 0.06 | 1979-09-20 | 5:00 | 8.5 | 47.3 |  |  | 2003-09-20 | 5:00 | 18 | 64.4 |  |  | 1995-09-20 | 5:00 | 12.2 | 53.96 | [5 empty] | 10 | 50 |  |  |  | 6.9 | 44.42 |  |  |  |  | 14.3 | 57.74 |  |  |  |  | 11.7 | 53.06 | [5 empty] | 12.8 | 55.04 |  |  |  | 10.6 | 51.08 |  |  |  |  | 17.2 | 62.96 |  |  |  |  | 8.9 | 48.02 | [34 empty] | 1991-09-20 04:59 | 1991-09-20
1991-09-20 | 2001-09-20 | 6:00 | 22.2 | 71.96 | WEEKDAY | 0.11 | 1979-09-20 | 6:00 | 9.3 | 48.74 |  |  | 2003-09-20 | 6:00 | 18 | 64.4 |  |  | 1995-09-20 | 6:00 | 12.2 | 53.96 | [5 empty] | 10 | 50 |  |  |  | 7 | 44.6 |  |  |  |  | 14.6 | 58.28 |  |  |  |  | 11.1 | 51.98 | [5 empty] | 12.8 | 55.04 |  |  |  | 10 | 50 |  |  |  |  | 17 | 62.6 |  |  |  |  | 10 | 50 | [34 empty] | 1991-09-20 05:59 | 1991-09-20
1991-09-20 | 2001-09-20 | 7:00 | 22.2 | 71.96 | WEEKDAY | 0.37 | 1979-09-20 | 7:00 | 10 | 50 |  |  | 2003-09-20 | 7:00 | 21 | 69.8 |  |  | 1995-09-20 | 7:00 | 13.9 | 57.02 | [5 empty] | 12.2 | 53.96 |  |  |  | 9.8 | 49.64 |  |  |  |  | 15 | 59 |  |  |  |  | 12.8 | 55.04 | [5 empty] | 14.4 | 57.92 |  |  |  | 10.6 | 51.08 |  |  |  |  | 18.3 | 64.94 |  |  |  |  | 11.1 | 51.98 | [34 empty] | 1991-09-20 06:59 | 1991-09-20
1991-09-20 | 2001-09-20 | 8:00 | 22.8 | 73.04 | WEEKDAY | 0.77 | 1979-09-20 | 8:00 | 11.3 | 52.34 |  |  | 2003-09-20 | 8:00 | 21 | 69.8 |  |  | 1995-09-20 | 8:00 | 16.7 | 62.06 | [5 empty] | 13.9 | 57.02 |  |  |  | 13 | 55.4 |  |  |  |  | 15.7 | 60.26 |  |  |  |  | 15 | 59 | [5 empty] | 17.2 | 62.96 |  |  |  | 13.9 | 57.02 |  |  |  |  | 20 | 68 |  |  |  |  | 15 | 59 | [34 empty] | 1991-09-20 07:59 | 1991-09-20
1991-09-20 | 2001-09-20 | 9:00 | 22.8 | 73.04 | WEEKDAY | 0.77 | 1979-09-20 | 9:00 | 12.6 | 54.68 |  |  | 2003-09-20 | 9:00 | 21 | 69.8 |  |  | 1995-09-20 | 9:00 | 18.3 | 64.94 | [5 empty] | 14.4 | 57.92 |  |  |  | 16 | 60.8 |  |  |  |  | 16.5 | 61.7 |  |  |  |  | 15 | 59 | [5 empty] | 21.1 | 69.98 |  |  |  | 17.8 | 64.04 |  |  |  |  | 21.7 | 71.06 |  |  |  |  | 18.9 | 66.02 | [34 empty] | 1991-09-20 08:59 | 1991-09-20
1991-09-20 | 2001-09-20 | 10:00 | 23.3 | 73.94 | WEEKDAY | 0.65 | 1979-09-20 | 10:00 | 13.9 | 57.02 |  |  | 2003-09-20 | 10:00 | 23 | 73.4 |  |  | 1995-09-20 | 10:00 | 20.6 | 69.08 | [5 empty] | 15.6 | 60.08 |  |  |  | 18 | 64.4 |  |  |  |  | 17.2 | 62.96 |  |  |  |  | 17.2 | 62.96 | [5 empty] | 25 | 77 |  |  |  | 20 | 68 |  |  |  |  | 23.9 | 75.02 |  |  |  |  | 22.8 | 73.04 | [34 empty] | 1991-09-20 09:59 | 1991-09-20
1991-09-20 | 2001-09-20 | 11:00 | 21.1 | 69.98 | WEEKDAY | 0.67 | 1979-09-20 | 11:00 | 14.5 | 58.1 |  |  | 2003-09-20 | 11:00 | 24 | 75.2 |  |  | 1995-09-20 | 11:00 | 22.8 | 73.04 | [5 empty] | 16.7 | 62.06 |  |  |  | 21 | 69.8 |  |  |  |  | 17.4 | 63.32 |  |  |  |  | 16.7 | 62.06 | [5 empty] | 26.7 | 80.06 |  |  |  | 22.2 | 71.96 |  |  |  |  | 25.6 | 78.08 |  |  |  |  | 23.3 | 73.94 | [34 empty] | 1991-09-20 10:59 | 1991-09-20
1991-09-20 | 2001-09-20 | 12:00 | 20.6 | 69.08 | WEEKDAY | 0.67 | 1979-09-20 | 12:00 | 15 | 59 |  |  | 2003-09-20 | 12:00 | 26 | 78.8 |  |  | 1995-09-20 | 12:00 | 22.2 | 71.96 | [5 empty] | 17.8 | 64.04 |  |  |  | 21 | 69.8 |  |  |  |  | 17.6 | 63.68 |  |  |  |  | 16.7 | 62.06 | [5 empty] | 28.3 | 82.94 |  |  |  | 23.3 | 73.94 |  |  |  |  | 26.7 | 80.06 |  |  |  |  | 23.9 | 75.02 | [34 empty] | 1991-09-20 11:59 | 1991-09-20
1991-09-20 | 2001-09-20 | 13:00 | 19.4 | 66.92 | WEEKDAY | 0.63 | 1979-09-20 | 13:00 | 15.6 | 60.08 |  |  | 2003-09-20 | 13:00 | 26 | 78.8 |  |  | 1995-09-20 | 13:00 | 22.2 | 71.96 | [5 empty] | 18.3 | 64.94 |  |  |  | 24 | 75.2 |  |  |  |  | 17.8 | 64.04 |  |  |  |  | 18.3 | 64.94 | [5 empty] | 28.9 | 84.02 |  |  |  | 23.3 | 73.94 |  |  |  |  | 26.1 | 78.98 |  |  |  |  | 24.4 | 75.92 | [34 empty] | 1991-09-20 12:59 | 1991-09-21
1991-09-20 | 2001-09-20 | 14:00 | 18.9 | 66.02 | WEEKDAY | 0.53 | 1979-09-20 | 14:00 | 15.8 | 60.44 |  |  | 2003-09-20 | 14:00 | 26 | 78.8 |  |  | 1995-09-20 | 14:00 | 21.7 | 71.06 | [5 empty] | 18.9 | 66.02 |  |  |  | 24 | 75.2 |  |  |  |  | 17.4 | 63.32 |  |  |  |  | 18.3 | 64.94 | [5 empty] | 30 | 86 |  |  |  | 24.4 | 75.92 |  |  |  |  | 26.7 | 80.06 |  |  |  |  | 24.4 | 75.92 | [34 empty] | 1991-09-20 13:59 | 1991-09-21
1991-09-20 | 2001-09-20 | 15:00 | 19.4 | 66.92 | WEEKDAY | 0.53 | 1979-09-20 | 15:00 | 15.9 | 60.62 |  |  | 2003-09-20 | 15:00 | 26 | 78.8 |  |  | 1995-09-20 | 15:00 | 21.1 | 69.98 | [5 empty] | 19.4 | 66.92 |  |  |  | 23 | 73.4 |  |  |  |  | 17.1 | 62.78 |  |  |  |  | 17.8 | 64.04 | [5 empty] | 29.4 | 84.92 |  |  |  | 23.9 | 75.02 |  |  |  |  | 21.1 | 69.98 |  |  |  |  | 24.4 | 75.92 | [34 empty] | 1991-09-20 14:59 | 1991-09-21
1991-09-20 | 2001-09-20 | 16:00 | 19.4 | 66.92 | WEEKDAY | 0.5 | 1979-09-20 | 16:00 | 16.1 | 60.98 |  |  | 2003-09-20 | 16:00 | 25.2 | 77.36 |  |  | 1995-09-20 | 16:00 | 21.1 | 69.98 | [5 empty] | 19.4 | 66.92 |  |  |  | 24 | 75.2 |  |  |  |  | 16.7 | 62.06 |  |  |  |  | 18.3 | 64.94 | [5 empty] | 28.9 | 84.02 |  |  |  | 23.9 | 75.02 |  |  |  |  | 21.1 | 69.98 |  |  |  |  | 24.4 | 75.92 | [34 empty] | 1991-09-20 15:59 | 1991-09-21
1991-09-20 | 2001-09-20 | 17:00 | 20.6 | 69.08 | WEEKDAY | 0.56 | 1979-09-20 | 17:00 | 15.9 | 60.62 |  |  | 2003-09-20 | 17:00 | 24 | 75.2 |  |  | 1995-09-20 | 17:00 | 20 | 68 | [5 empty] | 18.9 | 66.02 |  |  |  | 23 | 73.4 |  |  |  |  | 16.3 | 61.34 |  |  |  |  | 17.2 | 62.96 | [5 empty] | 27.2 | 80.96 |  |  |  | 23.3 | 73.94 |  |  |  |  | 22.2 | 71.96 |  |  |  |  | 23.5 | 74.3 | [34 empty] | 1991-09-20 16:59 | 1991-09-21
1991-09-20 | 2001-09-20 | 18:00 | 21.1 | 69.98 | WEEKDAY | 0.69 | 1979-09-20 | 18:00 | 15.8 | 60.44 |  |  | 2003-09-20 | 18:00 | 22 | 71.6 |  |  | 1995-09-20 | 18:00 | 19.4 | 66.92 | [5 empty] | 17.2 | 62.96 |  |  |  | 18 | 64.4 |  |  |  |  | 16 | 60.8 |  |  |  |  | 15 | 59 | [5 empty] | 26.1 | 78.98 |  |  |  | 21.7 | 71.06 |  |  |  |  | 21.7 | 71.06 |  |  |  |  | 22.6 | 72.68 | [34 empty] | 1991-09-20 17:59 | 1991-09-21
1991-09-20 | 2001-09-20 | 19:00 | 21.7 | 71.06 | WEEKDAY | 0.77 | 1979-09-20 | 19:00 | 15.6 | 60.08 |  |  | 2003-09-20 | 19:00 | 22 | 71.6 |  |  | 1995-09-20 | 19:00 | 19.4 | 66.92 | [5 empty] | 14.4 | 57.92 |  |  |  | 15 | 59 |  |  |  |  | 15.6 | 60.08 |  |  |  |  | 13.9 | 57.02 | [5 empty] | 24.4 | 75.92 |  |  |  | 19.4 | 66.92 |  |  |  |  | 20.6 | 69.08 |  |  |  |  | 21.7 | 71.06 | [34 empty] | 1991-09-20 18:59 | 1991-09-21
1991-09-20 | 2001-09-20 | 20:00 | 21.7 | 71.06 | WEEKDAY | 0.81 | 1979-09-20 | 20:00 | 15.6 | 60.08 |  |  | 2003-09-20 | 20:00 | 21 | 69.8 |  |  | 1995-09-20 | 20:00 | 19.4 | 66.92 | [5 empty] | 13.9 | 57.02 |  |  |  | 13 | 55.4 |  |  |  |  | 15 | 59 |  |  |  |  | 13.9 | 57.02 | [5 empty] | 23.9 | 75.02 |  |  |  | 18.3 | 64.94 |  |  |  |  | 20.6 | 69.08 |  |  |  |  | 20.9 | 69.62 | [34 empty] | 1991-09-20 19:59 | 1991-09-21
1991-09-20 | 2001-09-20 | 21:00 | 21.1 | 69.98 | WEEKDAY | 0.75 | 1979-09-20 | 21:00 | 15.6 | 60.08 |  |  | 2003-09-20 | 21:00 | 19 | 66.2 |  |  | 1995-09-20 | 21:00 | 19.4 | 66.92 | [5 empty] | 12.8 | 55.04 |  |  |  | 12 | 53.6 |  |  |  |  | 14.5 | 58.1 |  |  |  |  | 12.2 | 53.96 | [5 empty] | 24.4 | 75.92 |  |  |  | 16.7 | 62.06 |  |  |  |  | 20 | 68 |  |  |  |  | 20.2 | 68.36 | [34 empty] | 1991-09-20 20:59 | 1991-09-21
1991-09-20 | 2001-09-20 | 22:00 | 19.4 | 66.92 | WEEKDAY | 0.78 | 1979-09-20 | 22:00 | 15.6 | 60.08 |  |  | 2003-09-20 | 22:00 | 18.6 | 65.48 |  |  | 1995-09-20 | 22:00 | 19.4 | 66.92 | [5 empty] | 11.7 | 53.06 |  |  |  | 12 | 53.6 |  |  |  |  | 13.9 | 57.02 |  |  |  |  | 11.1 | 51.98 | [5 empty] | 23.9 | 75.02 |  |  |  | 15.6 | 60.08 |  |  |  |  | 20 | 68 |  |  |  |  | 19.4 | 66.92 | [34 empty] | 1991-09-20 21:59 | 1991-09-21
1991-09-20 | 2001-09-20 | 23:00 | 20.6 | 69.08 | WEEKDAY | 0.79 | 1979-09-20 | 23:00 | 16 | 60.8 |  |  | 2003-09-20 | 23:00 | 18 | 64.4 |  |  | 1995-09-20 | 23:00 | 19.4 | 66.92 | [5 empty] | 12.2 | 53.96 |  |  |  | 11 | 51.8 |  |  |  |  | 13.4 | 56.12 |  |  |  |  | 10 | 50 | [5 empty] | 23.9 | 75.02 |  |  |  | 15 | 59 |  |  |  |  | 20 | 68 |  |  |  |  | 18.7 | 65.66 | [34 empty] | 1991-09-20 22:59 | 1991-09-21
1991-09-20 | 2001-09-20 | 24:00 | 21.1 | 69.98 | WEEKDAY | 0.61 | 1979-09-20 | 24:00 | 16.3 | 61.34 |  |  | 2003-09-20 | 24:00 | 17 | 62.6 |  |  | 1995-09-20 | 24:00 | 18.9 | 66.02 | [5 empty] | 11.7 | 53.06 |  |  |  | 10 | 50 |  |  |  |  | 12.8 | 55.04 |  |  |  |  | 8.9 | 48.02 | [5 empty] | 24.4 | 75.92 |  |  |  | 14.4 | 57.92 |  |  |  |  | 20.6 | 69.08 |  |  |  |  | 17.9 | 64.22 | [34 empty] | 1991-09-20 23:59 | 1991-09-21
1991-09-21 | 2001-09-21 | 1:00 | 21.1 | 69.98 | SATURDAY | 0.33 | 1979-09-21 | 1:00 | 16.7 | 62.06 |  |  | 2003-09-21 | 1:00 | 16 | 60.8 |  |  | 1995-09-21 | 1:00 | 19.4 | 66.92 | [5 empty] | 11.1 | 51.98 |  |  |  | 10 | 50 |  |  |  |  | 12.3 | 54.14 |  |  |  |  | 7.8 | 46.04 | [5 empty] | 24.4 | 75.92 |  |  |  | 13.9 | 57.02 |  |  |  |  | 20.6 | 69.08 |  |  |  |  | 17.2 | 62.96 | [34 empty] | 1991-09-21 00:59 | 1991-09-21
1991-09-21 | 2001-09-21 | 2:00 | 20.6 | 69.08 | SATURDAY | 0.15 | 1979-09-21 | 2:00 | 16.5 | 61.7 |  |  | 2003-09-21 | 2:00 | 16 | 60.8 |  |  | 1995-09-21 | 2:00 | 19.4 | 66.92 | [5 empty] | 10.6 | 51.08 |  |  |  | 9 | 48.2 |  |  |  |  | 11.7 | 53.06 |  |  |  |  | 6.7 | 44.06 | [5 empty] | 23.3 | 73.94 |  |  |  | 12.8 | 55.04 |  |  |  |  | 20.6 | 69.08 |  |  |  |  | 15.2 | 59.36 | [34 empty] | 1991-09-21 01:59 | 1991-09-21
1991-09-21 | 2001-09-21 | 3:00 | 21.1 | 69.98 | SATURDAY | 0.09 | 1979-09-21 | 3:00 | 16.3 | 61.34 |  |  | 2003-09-21 | 3:00 | 14.9 | 58.82 |  |  | 1995-09-21 | 3:00 | 18.9 | 66.02 | [5 empty] | 11.7 | 53.06 |  |  |  | 9 | 48.2 |  |  |  |  | 11.2 | 52.16 |  |  |  |  | 6.1 | 42.98 | [5 empty] | 20.6 | 69.08 |  |  |  | 12.8 | 55.04 |  |  |  |  | 19.4 | 66.92 |  |  |  |  | 13.1 | 55.58 | [34 empty] | 1991-09-21 02:59 | 1991-09-21
1991-09-21 | 2001-09-21 | 4:00 | 21.1 | 69.98 | SATURDAY | 0.06 | 1979-09-21 | 4:00 | 16.1 | 60.98 |  |  | 2003-09-21 | 4:00 | 14 | 57.2 |  |  | 1995-09-21 | 4:00 | 19.4 | 66.92 | [5 empty] | 12.8 | 55.04 |  |  |  | 8.4 | 47.12 |  |  |  |  | 10.6 | 51.08 |  |  |  |  | 6.7 | 44.06 | [5 empty] | 16.7 | 62.06 |  |  |  | 12.2 | 53.96 |  |  |  |  | 20 | 68 |  |  |  |  | 11.1 | 51.98 | [34 empty] | 1991-09-21 03:59 | 1991-09-21
1991-09-21 | 2001-09-21 | 5:00 | 19 | 66.2 | SATURDAY | 0.06 | 1979-09-21 | 5:00 | 16.5 | 61.7 |  |  | 2003-09-21 | 5:00 | 13 | 55.4 |  |  | 1995-09-21 | 5:00 | 18.9 | 66.02 | [5 empty] | 13.9 | 57.02 |  |  |  | 8 | 46.4 |  |  |  |  | 10.6 | 51.08 |  |  |  |  | 5.6 | 42.08 | [5 empty] | 16.1 | 60.98 |  |  |  | 12.2 | 53.96 |  |  |  |  | 20 | 68 |  |  |  |  | 10.5 | 50.9 | [34 empty] | 1991-09-21 04:59 | 1991-09-21
1991-09-21 | 2001-09-21 | 6:00 | 19.4 | 66.92 | SATURDAY | 0.11 | 1979-09-21 | 6:00 | 16.8 | 62.24 |  |  | 2003-09-21 | 6:00 | 11 | 51.8 |  |  | 1995-09-21 | 6:00 | 19.4 | 66.92 | [5 empty] | 13.9 | 57.02 |  |  |  | 8 | 46.4 |  |  |  |  | 10.6 | 51.08 |  |  |  |  | 4.4 | 39.92 | [5 empty] | 15 | 59 |  |  |  | 11.7 | 53.06 |  |  |  |  | 19.4 | 66.92 |  |  |  |  | 10 | 50 | [34 empty] | 1991-09-21 05:59 | 1991-09-21
1991-09-21 | 2001-09-21 | 7:00 | 20 | 68 | SATURDAY | 0.37 | 1979-09-21 | 7:00 | 17.2 | 62.96 |  |  | 2003-09-21 | 7:00 | 14 | 57.2 |  |  | 1995-09-21 | 7:00 | 20 | 68 | [5 empty] | 15 | 59 |  |  |  | 10 | 50 |  |  |  |  | 10.6 | 51.08 |  |  |  |  | 7.2 | 44.96 | [5 empty] | 14.4 | 57.92 |  |  |  | 12.2 | 53.96 |  |  |  |  | 20.6 | 69.08 |  |  |  |  | 9.4 | 48.92 | [34 empty] | 1991-09-21 06:59 | 1991-09-21
1991-09-21 | 2001-09-21 | 8:00 | 20.6 | 69.08 | SATURDAY | 0.77 | 1979-09-21 | 8:00 | 17.9 | 64.22 |  |  | 2003-09-21 | 8:00 | 17 | 62.6 |  |  | 1995-09-21 | 8:00 | 20.6 | 69.08 | [5 empty] | 17.2 | 62.96 |  |  |  | 14 | 57.2 |  |  |  |  | 11.1 | 51.98 |  |  |  |  | 10.6 | 51.08 | [5 empty] | 14.4 | 57.92 |  |  |  | 15.6 | 60.08 |  |  |  |  | 21.1 | 69.98 |  |  |  |  | 10.7 | 51.26 | [34 empty] | 1991-09-21 07:59 | 1991-09-21
1991-09-21 | 2001-09-21 | 9:00 | 21.7 | 71.06 | SATURDAY | 0.77 | 1979-09-21 | 9:00 | 18.7 | 65.66 |  |  | 2003-09-21 | 9:00 | 18 | 64.4 |  |  | 1995-09-21 | 9:00 | 21.1 | 69.98 | [5 empty] | 20 | 68 |  |  |  | 18 | 64.4 |  |  |  |  | 11.7 | 53.06 |  |  |  |  | 12.8 | 55.04 | [5 empty] | 16.1 | 60.98 |  |  |  | 18.9 | 66.02 |  |  |  |  | 22.8 | 73.04 |  |  |  |  | 12 | 53.6 | [34 empty] | 1991-09-21 08:59 | 1991-09-21
1991-09-21 | 2001-09-21 | 10:00 | 21.1 | 69.98 | SATURDAY | 0.65 | 1979-09-21 | 10:00 | 19.4 | 66.92 |  |  | 2003-09-21 | 10:00 | 19 | 66.2 |  |  | 1995-09-21 | 10:00 | 22.2 | 71.96 | [5 empty] | 21.7 | 71.06 |  |  |  | 19 | 66.2 |  |  |  |  | 12.2 | 53.96 |  |  |  |  | 14.4 | 57.92 | [5 empty] | 15 | 59 |  |  |  | 21.7 | 71.06 |  |  |  |  | 23.3 | 73.94 |  |  |  |  | 13.3 | 55.94 | [34 empty] | 1991-09-21 09:59 | 1991-09-21
1991-09-21 | 2001-09-21 | 11:00 | 22.8 | 73.04 | SATURDAY | 0.67 | 1979-09-21 | 11:00 | 19.8 | 67.64 |  |  | 2003-09-21 | 11:00 | 20 | 68 |  |  | 1995-09-21 | 11:00 | 22.8 | 73.04 | [5 empty] | 22.8 | 73.04 |  |  |  | 21.1 | 69.98 |  |  |  |  | 12.8 | 55.04 |  |  |  |  | 16.7 | 62.06 | [5 empty] | 15 | 59 |  |  |  | 22.8 | 73.04 |  |  |  |  | 23.9 | 75.02 |  |  |  |  | 14.1 | 57.38 | [34 empty] | 1991-09-21 10:59 | 1991-09-21
1991-09-21 | 2001-09-21 | 12:00 | 23.9 | 75.02 | SATURDAY | 0.67 | 1979-09-21 | 12:00 | 20.2 | 68.36 |  |  | 2003-09-21 | 12:00 | 21 | 69.8 |  |  | 1995-09-21 | 12:00 | 23.3 | 73.94 | [5 empty] | 23.9 | 75.02 |  |  |  | 23 | 73.4 |  |  |  |  | 13.3 | 55.94 |  |  |  |  | 18.9 | 66.02 | [5 empty] | 15 | 59 |  |  |  | 24.4 | 75.92 |  |  |  |  | 25 | 77 |  |  |  |  | 14.8 | 58.64 | [34 empty] | 1991-09-21 11:59 | 1991-09-21
1991-09-21 | 2001-09-21 | 13:00 | 25 | 77 | SATURDAY | 0.63 | 1979-09-21 | 13:00 | 20.6 | 69.08 |  |  | 2003-09-21 | 13:00 | 22 | 71.6 |  |  | 1995-09-21 | 13:00 | 23.9 | 75.02 | [5 empty] | 24.4 | 75.92 |  |  |  | 24 | 75.2 |  |  |  |  | 13.9 | 57.02 |  |  |  |  | 18.9 | 66.02 | [5 empty] | 16.7 | 62.06 |  |  |  | 25 | 77 |  |  |  |  | 25.6 | 78.08 |  |  |  |  | 15.6 | 60.08 | [34 empty] | 1991-09-21 12:59 | 1991-09-22
1991-09-21 | 2001-09-21 | 14:00 | 25.6 | 78.08 | SATURDAY | 0.53 | 1979-09-21 | 14:00 | 20.6 | 69.08 |  |  | 2003-09-21 | 14:00 | 22 | 71.6 |  |  | 1995-09-21 | 14:00 | 23.3 | 73.94 | [5 empty] | 25 | 77 |  |  |  | 24 | 75.2 |  |  |  |  | 14.3 | 57.74 |  |  |  |  | 18.9 | 66.02 | [5 empty] | 16.7 | 62.06 |  |  |  | 25.6 | 78.08 |  |  |  |  | 26.1 | 78.98 |  |  |  |  | 15.6 | 60.08 | [34 empty] | 1991-09-21 13:59 | 1991-09-22
1991-09-21 | 2001-09-21 | 15:00 | 25 | 77 | SATURDAY | 0.53 | 1979-09-21 | 15:00 | 20.6 | 69.08 |  |  | 2003-09-21 | 15:00 | 22 | 71.6 |  |  | 1995-09-21 | 15:00 | 22.8 | 73.04 | [5 empty] | 25 | 77 |  |  |  | 24 | 75.2 |  |  |  |  | 14.6 | 58.28 |  |  |  |  | 18.3 | 64.94 | [5 empty] | 16.1 | 60.98 |  |  |  | 26.1 | 78.98 |  |  |  |  | 26.1 | 78.98 |  |  |  |  | 15.6 | 60.08 | [34 empty] | 1991-09-21 14:59 | 1991-09-22
1991-09-21 | 2001-09-21 | 16:00 | 23.9 | 75.02 | SATURDAY | 0.5 | 1979-09-21 | 16:00 | 20.6 | 69.08 |  |  | 2003-09-21 | 16:00 | 22 | 71.6 |  |  | 1995-09-21 | 16:00 | 23.3 | 73.94 | [5 empty] | 24.4 | 75.92 |  |  |  | 23 | 73.4 |  |  |  |  | 15 | 59 |  |  |  |  | 18.9 | 66.02 | [5 empty] | 16.1 | 60.98 |  |  |  | 26.1 | 78.98 |  |  |  |  | 25.6 | 78.08 |  |  |  |  | 15.6 | 60.08 | [34 empty] | 1991-09-21 15:59 | 1991-09-22
1991-09-21 | 2001-09-21 | 17:00 | 23.3 | 73.94 | SATURDAY | 0.56 | 1979-09-21 | 17:00 | 20.4 | 68.72 |  |  | 2003-09-21 | 17:00 | 21 | 69.8 |  |  | 1995-09-21 | 17:00 | 22.8 | 73.04 | [5 empty] | 24.4 | 75.92 |  |  |  | 23 | 73.4 |  |  |  |  | 13.9 | 57.02 |  |  |  |  | 16.7 | 62.06 | [5 empty] | 14.4 | 57.92 |  |  |  | 25.6 | 78.08 |  |  |  |  | 24.4 | 75.92 |  |  |  |  | 15.6 | 60.08 | [34 empty] | 1991-09-21 16:59 | 1991-09-22
1991-09-21 | 2001-09-21 | 18:00 | 22.8 | 73.04 | SATURDAY | 0.69 | 1979-09-21 | 18:00 | 20.2 | 68.36 |  |  | 2003-09-21 | 18:00 | 18.5 | 65.3 |  |  | 1995-09-21 | 18:00 | 21.7 | 71.06 | [5 empty] | 21.7 | 71.06 |  |  |  | 20 | 68 |  |  |  |  | 12.8 | 55.04 |  |  |  |  | 14.4 | 57.92 | [5 empty] | 13.9 | 57.02 |  |  |  | 23.3 | 73.94 |  |  |  |  | 23.3 | 73.94 |  |  |  |  | 15.6 | 60.08 | [34 empty] | 1991-09-21 17:59 | 1991-09-22
1991-09-21 | 2001-09-21 | 19:00 | 22.2 | 71.96 | SATURDAY | 0.77 | 1979-09-21 | 19:00 | 20 | 68 |  |  | 2003-09-21 | 19:00 | 16 | 60.8 |  |  | 1995-09-21 | 19:00 | 21.7 | 71.06 | [5 empty] | 19.4 | 66.92 |  |  |  | 15 | 59 |  |  |  |  | 11.7 | 53.06 |  |  |  |  | 13.3 | 55.94 | [5 empty] | 13.9 | 57.02 |  |  |  | 21.1 | 69.98 |  |  |  |  | 22.2 | 71.96 |  |  |  |  | 15.6 | 60.08 | [34 empty] | 1991-09-21 18:59 | 1991-09-22
1991-09-21 | 2001-09-21 | 20:00 | 21.7 | 71.06 | SATURDAY | 0.81 | 1979-09-21 | 20:00 | 20.2 | 68.36 |  |  | 2003-09-21 | 20:00 | 16 | 60.8 |  |  | 1995-09-21 | 20:00 | 21.7 | 71.06 | [5 empty] | 16.1 | 60.98 |  |  |  | 14 | 57.2 |  |  |  |  | 11.1 | 51.98 |  |  |  |  | 11.1 | 51.98 | [5 empty] | 13.3 | 55.94 |  |  |  | 20 | 68 |  |  |  |  | 20 | 68 |  |  |  |  | 15.6 | 60.08 | [34 empty] | 1991-09-21 19:59 | 1991-09-22
1991-09-21 | 2001-09-21 | 21:00 | 21.7 | 71.06 | SATURDAY | 0.75 | 1979-09-21 | 21:00 | 20.4 | 68.72 |  |  | 2003-09-21 | 21:00 | 16 | 60.8 |  |  | 1995-09-21 | 21:00 | 21.7 | 71.06 | [5 empty] | 15.6 | 60.08 |  |  |  | 13 | 55.4 |  |  |  |  | 10.6 | 51.08 |  |  |  |  | 10.6 | 51.08 | [5 empty] | 13.3 | 55.94 |  |  |  | 18.3 | 64.94 |  |  |  |  | 18.3 | 64.94 |  |  |  |  | 15.6 | 60.08 | [34 empty] | 1991-09-21 20:59 | 1991-09-22
1991-09-21 | 2001-09-21 | 22:00 | 21.7 | 71.06 | SATURDAY | 0.78 | 1979-09-21 | 22:00 | 20.6 | 69.08 |  |  | 2003-09-21 | 22:00 | 15 | 59 |  |  | 1995-09-21 | 22:00 | 21.1 | 69.98 | [5 empty] | 14.4 | 57.92 |  |  |  | 12 | 53.6 |  |  |  |  | 10 | 50 |  |  |  |  | 10.6 | 51.08 | [5 empty] | 12.8 | 55.04 |  |  |  | 17.2 | 62.96 |  |  |  |  | 17.8 | 64.04 |  |  |  |  | 15.6 | 60.08 | [34 empty] | 1991-09-21 21:59 | 1991-09-22
1991-09-21 | 2001-09-21 | 23:00 | 21.7 | 71.06 | SATURDAY | 0.79 | 1979-09-21 | 23:00 | 20.4 | 68.72 |  |  | 2003-09-21 | 23:00 | 16 | 60.8 |  |  | 1995-09-21 | 23:00 | 21.1 | 69.98 | [5 empty] | 13.9 | 57.02 |  |  |  | 11.5 | 52.7 |  |  |  |  | 9.3 | 48.74 |  |  |  |  | 12.8 | 55.04 | [5 empty] | 12.2 | 53.96 |  |  |  | 16.7 | 62.06 |  |  |  |  | 16.7 | 62.06 |  |  |  |  | 17.4 | 63.32 | [34 empty] | 1991-09-21 22:59 | 1991-09-22
1991-09-21 | 2001-09-21 | 24:00 | 21.7 | 71.06 | SATURDAY | 0.61 | 1979-09-21 | 24:00 | 20.2 | 68.36 |  |  | 2003-09-21 | 24:00 | 15 | 59 |  |  | 1995-09-21 | 24:00 | 21.1 | 69.98 | [5 empty] | 12.8 | 55.04 |  |  |  | 11 | 51.8 |  |  |  |  | 8.5 | 47.3 |  |  |  |  | 12.8 | 55.04 | [5 empty] | 12.2 | 53.96 |  |  |  | 15 | 59 |  |  |  |  | 15.6 | 60.08 |  |  |  |  | 19.3 | 66.74 | [34 empty] | 1991-09-21 23:59 | 1991-09-22
1991-09-22 | 2001-09-22 | 1:00 | 21.1 | 69.98 | SUNDAY | 0.33 | 1979-09-22 | 1:00 | 20 | 68 |  |  | 2003-09-22 | 1:00 | 15 | 59 |  |  | 1995-09-22 | 1:00 | 21.1 | 69.98 | [5 empty] | 13.9 | 57.02 |  |  |  | 11 | 51.8 |  |  |  |  | 7.8 | 46.04 |  |  |  |  | 12.8 | 55.04 | [5 empty] | 12.2 | 53.96 |  |  |  | 15 | 59 |  |  |  |  | 15 | 59 |  |  |  |  | 21.1 | 69.98 | [34 empty] | 1991-09-22 00:59 | 1991-09-22
1991-09-22 | 2001-09-22 | 2:00 | 20.6 | 69.08 | SUNDAY | 0.15 | 1979-09-22 | 2:00 | 20 | 68 |  |  | 2003-09-22 | 2:00 | 13 | 55.4 |  |  | 1995-09-22 | 2:00 | 21.7 | 71.06 | [5 empty] | 12.8 | 55.04 |  |  |  | 11 | 51.8 |  |  |  |  | 7.8 | 46.04 |  |  |  |  | 12.2 | 53.96 | [5 empty] | 12.2 | 53.96 |  |  |  | 13.9 | 57.02 |  |  |  |  | 14.4 | 57.92 |  |  |  |  | 20.5 | 68.9 | [34 empty] | 1991-09-22 01:59 | 1991-09-22
1991-09-22 | 2001-09-22 | 3:00 | 20.6 | 69.08 | SUNDAY | 0.09 | 1979-09-22 | 3:00 | 20 | 68 |  |  | 2003-09-22 | 3:00 | 15 | 59 |  |  | 1995-09-22 | 3:00 | 21.7 | 71.06 | [5 empty] | 12.2 | 53.96 |  |  |  | 10 | 50 |  |  |  |  | 7.8 | 46.04 |  |  |  |  | 13.3 | 55.94 | [5 empty] | 11.7 | 53.06 |  |  |  | 13.9 | 57.02 |  |  |  |  | 13.3 | 55.94 |  |  |  |  | 20 | 68 | [34 empty] | 1991-09-22 02:59 | 1991-09-22
1991-09-22 | 2001-09-22 | 4:00 | 20 | 68 | SUNDAY | 0.06 | 1979-09-22 | 4:00 | 20 | 68 |  |  | 2003-09-22 | 4:00 | 15 | 59 |  |  | 1995-09-22 | 4:00 | 21.7 | 71.06 | [5 empty] | 12.8 | 55.04 |  |  |  | 11 | 51.8 |  |  |  |  | 7.8 | 46.04 |  |  |  |  | 13.9 | 57.02 | [5 empty] | 10 | 50 |  |  |  | 13.3 | 55.94 |  |  |  |  | 13.9 | 57.02 |  |  |  |  | 19.4 | 66.92 | [34 empty] | 1991-09-22 03:59 | 1991-09-22
1991-09-22 | 2001-09-22 | 5:00 | 20 | 68 | SUNDAY | 0.06 | 1979-09-22 | 5:00 | 20 | 68 |  |  | 2003-09-22 | 5:00 | 16 | 60.8 |  |  | 1995-09-22 | 5:00 | 21.7 | 71.06 | [5 empty] | 12.2 | 53.96 |  |  |  | 11 | 51.8 |  |  |  |  | 7.8 | 46.04 |  |  |  |  | 12.8 | 55.04 | [5 empty] | 8.9 | 48.02 |  |  |  | 13.3 | 55.94 |  |  |  |  | 13.9 | 57.02 |  |  |  |  | 18.5 | 65.3 | [34 empty] | 1991-09-22 04:59 | 1991-09-22
1991-09-22 | 2001-09-22 | 6:00 | 19.4 | 66.92 | SUNDAY | 0.11 | 1979-09-22 | 6:00 | 20 | 68 |  |  | 2003-09-22 | 6:00 | 16 | 60.8 |  |  | 1995-09-22 | 6:00 | 21.7 | 71.06 | [5 empty] | 13.9 | 57.02 |  |  |  | 11 | 51.8 |  |  |  |  | 7.8 | 46.04 |  |  |  |  | 13.9 | 57.02 | [5 empty] | 8.9 | 48.02 |  |  |  | 12.8 | 55.04 |  |  |  |  | 13.9 | 57.02 |  |  |  |  | 17.6 | 63.68 | [34 empty] | 1991-09-22 05:59 | 1991-09-22
1991-09-22 | 2001-09-22 | 7:00 | 20 | 68 | SUNDAY | 0.37 | 1979-09-22 | 7:00 | 20 | 68 |  |  | 2003-09-22 | 7:00 | 16 | 60.8 |  |  | 1995-09-22 | 7:00 | 21.7 | 71.06 | [5 empty] | 16.1 | 60.98 |  |  |  | 12 | 53.6 |  |  |  |  | 7.8 | 46.04 |  |  |  |  | 13.9 | 57.02 | [5 empty] | 10 | 50 |  |  |  | 12.8 | 55.04 |  |  |  |  | 14.4 | 57.92 |  |  |  |  | 16.7 | 62.06 | [34 empty] | 1991-09-22 06:59 | 1991-09-22
1991-09-22 | 2001-09-22 | 8:00 | 21 | 69.8 | SUNDAY | 0.77 | 1979-09-22 | 8:00 | 19.4 | 66.92 |  |  | 2003-09-22 | 8:00 | 16 | 60.8 |  |  | 1995-09-22 | 8:00 | 21.7 | 71.06 | [5 empty] | 19.4 | 66.92 |  |  |  | 14 | 57.2 |  |  |  |  | 8.5 | 47.3 |  |  |  |  | 13.9 | 57.02 | [5 empty] | 12.2 | 53.96 |  |  |  | 15 | 59 |  |  |  |  | 15 | 59 |  |  |  |  | 17.1 | 62.78 | [34 empty] | 1991-09-22 07:59 | 1991-09-22
1991-09-22 | 2001-09-22 | 9:00 | 21.7 | 71.06 | SUNDAY | 0.77 | 1979-09-22 | 9:00 | 18.9 | 66.02 |  |  | 2003-09-22 | 9:00 | 17.6 | 63.68 |  |  | 1995-09-22 | 9:00 | 21.7 | 71.06 | [5 empty] | 21.7 | 71.06 |  |  |  | 16 | 60.8 |  |  |  |  | 9.3 | 48.74 |  |  |  |  | 14.4 | 57.92 | [5 empty] | 13 | 55.4 |  |  |  | 16.7 | 62.06 |  |  |  |  | 15.6 | 60.08 |  |  |  |  | 17.4 | 63.32 | [34 empty] | 1991-09-22 08:59 | 1991-09-22
1991-09-22 | 2001-09-22 | 10:00 | 21.7 | 71.06 | SUNDAY | 0.65 | 1979-09-22 | 10:00 | 18.3 | 64.94 |  |  | 2003-09-22 | 10:00 | 19 | 66.2 |  |  | 1995-09-22 | 10:00 | 22.2 | 71.96 | [5 empty] | 23.3 | 73.94 |  |  |  | 17 | 62.6 |  |  |  |  | 10 | 50 |  |  |  |  | 15 | 59 | [5 empty] | 12.8 | 55.04 |  |  |  | 19.4 | 66.92 |  |  |  |  | 16.7 | 62.06 |  |  |  |  | 17.8 | 64.04 | [34 empty] | 1991-09-22 09:59 | 1991-09-22
1991-09-22 | 2001-09-22 | 11:00 | 22.8 | 73.04 | SUNDAY | 0.67 | 1979-09-22 | 11:00 | 18.5 | 65.3 |  |  | 2003-09-22 | 11:00 | 19 | 66.2 |  |  | 1995-09-22 | 11:00 | 20.6 | 69.08 | [5 empty] | 23.9 | 75.02 |  |  |  | 17 | 62.6 |  |  |  |  | 10.6 | 51.08 |  |  |  |  | 15.6 | 60.08 | [5 empty] | 14.4 | 57.92 |  |  |  | 22.2 | 71.96 |  |  |  |  | 15 | 59 |  |  |  |  | 18.2 | 64.76 | [34 empty] | 1991-09-22 10:59 | 1991-09-22
1991-09-22 | 2001-09-22 | 12:00 | 23.9 | 75.02 | SUNDAY | 0.67 | 1979-09-22 | 12:00 | 18.7 | 65.66 |  |  | 2003-09-22 | 12:00 | 20 | 68 |  |  | 1995-09-22 | 12:00 | 20.6 | 69.08 | [5 empty] | 25 | 77 |  |  |  | 18 | 64.4 |  |  |  |  | 11.1 | 51.98 |  |  |  |  | 15 | 59 | [5 empty] | 15 | 59 |  |  |  | 22.8 | 73.04 |  |  |  |  | 14.4 | 57.92 |  |  |  |  | 18.5 | 65.3 | [34 empty] | 1991-09-22 11:59 | 1991-09-22
1991-09-22 | 2001-09-22 | 13:00 | 25 | 77 | SUNDAY | 0.63 | 1979-09-22 | 13:00 | 18.9 | 66.02 |  |  | 2003-09-22 | 13:00 | 20 | 68 |  |  | 1995-09-22 | 13:00 | 21.1 | 69.98 | [5 empty] | 25.6 | 78.08 |  |  |  | 17 | 62.6 |  |  |  |  | 11.7 | 53.06 |  |  |  |  | 15 | 59 | [5 empty] | 15.6 | 60.08 |  |  |  | 22.8 | 73.04 |  |  |  |  | 13.9 | 57.02 |  |  |  |  | 18.9 | 66.02 | [34 empty] | 1991-09-22 12:59 | 1991-09-23
1991-09-22 | 2001-09-22 | 14:00 | 26.1 | 78.98 | SUNDAY | 0.53 | 1979-09-22 | 14:00 | 18.9 | 66.02 |  |  | 2003-09-22 | 14:00 | 20 | 68 |  |  | 1995-09-22 | 14:00 | 22.8 | 73.04 | [5 empty] | 26.1 | 78.98 |  |  |  | 17 | 62.6 |  |  |  |  | 11.3 | 52.34 |  |  |  |  | 15 | 59 | [5 empty] | 16.1 | 60.98 |  |  |  | 23.9 | 75.02 |  |  |  |  | 13.3 | 55.94 |  |  |  |  | 19.5 | 67.1 | [34 empty] | 1991-09-22 13:59 | 1991-09-23
1991-09-22 | 2001-09-22 | 15:00 | 25.6 | 78.08 | SUNDAY | 0.53 | 1979-09-22 | 15:00 | 18.9 | 66.02 |  |  | 2003-09-22 | 15:00 | 20 | 68 |  |  | 1995-09-22 | 15:00 | 21.7 | 71.06 | [5 empty] | 26.7 | 80.06 |  |  |  | 16 | 60.8 |  |  |  |  | 11 | 51.8 |  |  |  |  | 15.6 | 60.08 | [5 empty] | 17.2 | 62.96 |  |  |  | 23.9 | 75.02 |  |  |  |  | 13.3 | 55.94 |  |  |  |  | 20 | 68 | [34 empty] | 1991-09-22 14:59 | 1991-09-23
1991-09-22 | 2001-09-22 | 16:00 | 24.4 | 75.92 | SUNDAY | 0.5 | 1979-09-22 | 16:00 | 18.9 | 66.02 |  |  | 2003-09-22 | 16:00 | 20 | 68 |  |  | 1995-09-22 | 16:00 | 22.2 | 71.96 | [5 empty] | 26.7 | 80.06 |  |  |  | 16 | 60.8 |  |  |  |  | 10.6 | 51.08 |  |  |  |  | 15.6 | 60.08 | [5 empty] | 16.7 | 62.06 |  |  |  | 23.9 | 75.02 |  |  |  |  | 12.8 | 55.04 |  |  |  |  | 20.6 | 69.08 | [34 empty] | 1991-09-22 15:59 | 1991-09-23
1991-09-22 | 2001-09-22 | 17:00 | 23.9 | 75.02 | SUNDAY | 0.56 | 1979-09-22 | 17:00 | 18.2 | 64.76 |  |  | 2003-09-22 | 17:00 | 19 | 66.2 |  |  | 1995-09-22 | 17:00 | 22.8 | 73.04 | [5 empty] | 25.6 | 78.08 |  |  |  | 16 | 60.8 |  |  |  |  | 10 | 50 |  |  |  |  | 15.6 | 60.08 | [5 empty] | 14.4 | 57.92 |  |  |  | 23.3 | 73.94 |  |  |  |  | 11.7 | 53.06 |  |  |  |  | 19.7 | 67.46 | [34 empty] | 1991-09-22 16:59 | 1991-09-23
1991-09-22 | 2001-09-22 | 18:00 | 22.8 | 73.04 | SUNDAY | 0.69 | 1979-09-22 | 18:00 | 17.4 | 63.32 |  |  | 2003-09-22 | 18:00 | 19 | 66.2 |  |  | 1995-09-22 | 18:00 | 22.2 | 71.96 | [5 empty] | 23.3 | 73.94 |  |  |  | 15 | 59 |  |  |  |  | 9.5 | 49.1 |  |  |  |  | 15.6 | 60.08 | [5 empty] | 13.3 | 55.94 |  |  |  | 21.1 | 69.98 |  |  |  |  | 12.2 | 53.96 |  |  |  |  | 18.7 | 65.66 | [34 empty] | 1991-09-22 17:59 | 1991-09-23
1991-09-22 | 2001-09-22 | 19:00 | 22.2 | 71.96 | SUNDAY | 0.77 | 1979-09-22 | 19:00 | 16.7 | 62.06 |  |  | 2003-09-22 | 19:00 | 19 | 66.2 |  |  | 1995-09-22 | 19:00 | 20 | 68 | [5 empty] | 21.7 | 71.06 |  |  |  | 16 | 60.8 |  |  |  |  | 8.9 | 48.02 |  |  |  |  | 15.6 | 60.08 | [5 empty] | 11.7 | 53.06 |  |  |  | 18.9 | 66.02 |  |  |  |  | 11.7 | 53.06 |  |  |  |  | 17.8 | 64.04 | [34 empty] | 1991-09-22 18:59 | 1991-09-23
1991-09-22 | 2001-09-22 | 20:00 | 22.2 | 71.96 | SUNDAY | 0.81 | 1979-09-22 | 20:00 | 16.7 | 62.06 |  |  | 2003-09-22 | 20:00 | 18 | 64.4 |  |  | 1995-09-22 | 20:00 | 20 | 68 | [5 empty] | 20.6 | 69.08 |  |  |  | 15 | 59 |  |  |  |  | 8.2 | 46.76 |  |  |  |  | 15.6 | 60.08 | [5 empty] | 11.1 | 51.98 |  |  |  | 17.2 | 62.96 |  |  |  |  | 11.7 | 53.06 |  |  |  |  | 17.4 | 63.32 | [34 empty] | 1991-09-22 19:59 | 1991-09-23
1991-09-22 | 2001-09-22 | 21:00 | 22.2 | 71.96 | SUNDAY | 0.75 | 1979-09-22 | 21:00 | 16.7 | 62.06 |  |  | 2003-09-22 | 21:00 | 19 | 66.2 |  |  | 1995-09-22 | 21:00 | 18.9 | 66.02 | [5 empty] | 20 | 68 |  |  |  | 14.3 | 57.74 |  |  |  |  | 7.4 | 45.32 |  |  |  |  | 15 | 59 | [5 empty] | 11.1 | 51.98 |  |  |  | 16.1 | 60.98 |  |  |  |  | 10 | 50 |  |  |  |  | 17.1 | 62.78 | [34 empty] | 1991-09-22 20:59 | 1991-09-23
1991-09-22 | 2001-09-22 | 22:00 | 22.2 | 71.96 | SUNDAY | 0.78 | 1979-09-22 | 22:00 | 16.7 | 62.06 |  |  | 2003-09-22 | 22:00 | 19 | 66.2 |  |  | 1995-09-22 | 22:00 | 18.3 | 64.94 | [5 empty] | 19.4 | 66.92 |  |  |  | 14 | 57.2 |  |  |  |  | 6.7 | 44.06 |  |  |  |  | 15.6 | 60.08 | [5 empty] | 12.2 | 53.96 |  |  |  | 15.6 | 60.08 |  |  |  |  | 10 | 50 |  |  |  |  | 16.7 | 62.06 | [34 empty] | 1991-09-22 21:59 | 1991-09-23
1991-09-22 | 2001-09-22 | 23:00 | 22.2 | 71.96 | SUNDAY | 0.79 | 1979-09-22 | 23:00 | 16.3 | 61.34 |  |  | 2003-09-22 | 23:00 | 19 | 66.2 |  |  | 1995-09-22 | 23:00 | 17.2 | 62.96 | [5 empty] | 18.9 | 66.02 |  |  |  | 15 | 59 |  |  |  |  | 5.9 | 42.62 |  |  |  |  | 12.2 | 53.96 | [5 empty] | 12.2 | 53.96 |  |  |  | 14.4 | 57.92 |  |  |  |  | 9.4 | 48.92 |  |  |  |  | 16.9 | 62.42 | [34 empty] | 1991-09-22 22:59 | 1991-09-23
1991-09-22 | 2001-09-22 | 24:00 | 21.7 | 71.06 | SUNDAY | 0.61 | 1979-09-22 | 24:00 | 16 | 60.8 |  |  | 2003-09-22 | 24:00 | 19 | 66.2 |  |  | 1995-09-22 | 24:00 | 16.1 | 60.98 | [5 empty] | 18.3 | 64.94 |  |  |  | 14 | 57.2 |  |  |  |  | 5.2 | 41.36 |  |  |  |  | 10.6 | 51.08 | [5 empty] | 11.1 | 51.98 |  |  |  | 15.6 | 60.08 |  |  |  |  | 8.9 | 48.02 |  |  |  |  | 17 | 62.6 | [34 empty] | 1991-09-22 23:59 | 1991-09-23
1991-09-23 | 2001-09-23 | 1:00 | 21.7 | 71.06 | WEEKDAY | 0.33 | 1979-09-23 | 1:00 | 15.6 | 60.08 |  |  | 2003-09-23 | 1:00 | 19 | 66.2 |  |  | 1995-09-23 | 1:00 | 15.6 | 60.08 | [5 empty] | 18.9 | 66.02 |  |  |  | 13 | 55.4 |  |  |  |  | 4.4 | 39.92 |  |  |  |  | 9.4 | 48.92 | [5 empty] | 11.1 | 51.98 |  |  |  | 14.4 | 57.92 |  |  |  |  | 8.3 | 46.94 |  |  |  |  | 17.2 | 62.96 | [34 empty] | 1991-09-23 00:59 | 1991-09-23
1991-09-23 | 2001-09-23 | 2:00 | 21.1 | 69.98 | WEEKDAY | 0.15 | 1979-09-23 | 2:00 | 15 | 59 |  |  | 2003-09-23 | 2:00 | 19 | 66.2 |  |  | 1995-09-23 | 2:00 | 15 | 59 | [5 empty] | 18.9 | 66.02 |  |  |  | 13 | 55.4 |  |  |  |  | 4 | 39.2 |  |  |  |  | 7.8 | 46.04 | [5 empty] | 10.6 | 51.08 |  |  |  | 14.4 | 57.92 |  |  |  |  | 7.2 | 44.96 |  |  |  |  | 17.4 | 63.32 | [34 empty] | 1991-09-23 01:59 | 1991-09-23
1991-09-23 | 2001-09-23 | 3:00 | 21.1 | 69.98 | WEEKDAY | 0.09 | 1979-09-23 | 3:00 | 14.5 | 58.1 |  |  | 2003-09-23 | 3:00 | 20 | 68 |  |  | 1995-09-23 | 3:00 | 14.4 | 57.92 | [5 empty] | 18.3 | 64.94 |  |  |  | 13 | 55.4 |  |  |  |  | 3.7 | 38.66 |  |  |  |  | 6.7 | 44.06 | [5 empty] | 10.6 | 51.08 |  |  |  | 13.9 | 57.02 |  |  |  |  | 7.2 | 44.96 |  |  |  |  | 17.6 | 63.68 | [34 empty] | 1991-09-23 02:59 | 1991-09-23
1991-09-23 | 2001-09-23 | 4:00 | 20.6 | 69.08 | WEEKDAY | 0.06 | 1979-09-23 | 4:00 | 13.9 | 57.02 |  |  | 2003-09-23 | 4:00 | 21 | 69.8 |  |  | 1995-09-23 | 4:00 | 14.4 | 57.92 | [5 empty] | 18.3 | 64.94 |  |  |  | 12.9 | 55.22 |  |  |  |  | 3.3 | 37.94 |  |  |  |  | 7.8 | 46.04 | [5 empty] | 11.1 | 51.98 |  |  |  | 13.9 | 57.02 |  |  |  |  | 6.7 | 44.06 |  |  |  |  | 17.8 | 64.04 | [34 empty] | 1991-09-23 03:59 | 1991-09-23
1991-09-23 | 2001-09-23 | 5:00 | 18.9 | 66.02 | WEEKDAY | 0.06 | 1979-09-23 | 5:00 | 13.5 | 56.3 |  |  | 2003-09-23 | 5:00 | 21 | 69.8 |  |  | 1995-09-23 | 5:00 | 13.9 | 57.02 | [5 empty] | 18.3 | 64.94 |  |  |  | 13 | 55.4 |  |  |  |  | 4.4 | 39.92 |  |  |  |  | 7.8 | 46.04 | [5 empty] | 12 | 53.6 |  |  |  | 13.3 | 55.94 |  |  |  |  | 5.6 | 42.08 |  |  |  |  | 17.2 | 62.96 | [34 empty] | 1991-09-23 04:59 | 1991-09-23
1991-09-23 | 2001-09-23 | 6:00 | 18.3 | 64.94 | WEEKDAY | 0.11 | 1979-09-23 | 6:00 | 13.2 | 55.76 |  |  | 2003-09-23 | 6:00 | 21 | 69.8 |  |  | 1995-09-23 | 6:00 | 13.3 | 55.94 | [5 empty] | 17.8 | 64.04 |  |  |  | 13 | 55.4 |  |  |  |  | 5.6 | 42.08 |  |  |  |  | 6.7 | 44.06 | [5 empty] | 11.7 | 53.06 |  |  |  | 12.8 | 55.04 |  |  |  |  | 6.7 | 44.06 |  |  |  |  | 16.7 | 62.06 | [34 empty] | 1991-09-23 05:59 | 1991-09-23
1991-09-23 | 2001-09-23 | 7:00 | 18.3 | 64.94 | WEEKDAY | 0.37 | 1979-09-23 | 7:00 | 12.8 | 55.04 |  |  | 2003-09-23 | 7:00 | 21 | 69.8 |  |  | 1995-09-23 | 7:00 | 12.8 | 55.04 | [5 empty] | 19.4 | 66.92 |  |  |  | 13 | 55.4 |  |  |  |  | 6.7 | 44.06 |  |  |  |  | 8.3 | 46.94 | [5 empty] | 12.2 | 53.96 |  |  |  | 13.3 | 55.94 |  |  |  |  | 7.2 | 44.96 |  |  |  |  | 16.1 | 60.98 | [34 empty] | 1991-09-23 06:59 | 1991-09-23
1991-09-23 | 2001-09-23 | 8:00 | 19.4 | 66.92 | WEEKDAY | 0.77 | 1979-09-23 | 8:00 | 14.1 | 57.38 |  |  | 2003-09-23 | 8:00 | 21 | 69.8 |  |  | 1995-09-23 | 8:00 | 13.3 | 55.94 | [5 empty] | 21.7 | 71.06 |  |  |  | 13 | 55.4 |  |  |  |  | 7.8 | 46.04 |  |  |  |  | 12.2 | 53.96 | [5 empty] | 13.3 | 55.94 |  |  |  | 14.4 | 57.92 |  |  |  |  | 10 | 50 |  |  |  |  | 15.9 | 60.62 | [34 empty] | 1991-09-23 07:59 | 1991-09-23
1991-09-23 | 2001-09-23 | 9:00 | 21.1 | 69.98 | WEEKDAY | 0.77 | 1979-09-23 | 9:00 | 15.4 | 59.72 |  |  | 2003-09-23 | 9:00 | 20.6 | 69.08 |  |  | 1995-09-23 | 9:00 | 13.3 | 55.94 | [5 empty] | 23.3 | 73.94 |  |  |  | 13 | 55.4 |  |  |  |  | 8.9 | 48.02 |  |  |  |  | 15 | 59 | [5 empty] | 14.4 | 57.92 |  |  |  | 13.9 | 57.02 |  |  |  |  | 11.1 | 51.98 |  |  |  |  | 15.8 | 60.44 | [34 empty] | 1991-09-23 08:59 | 1991-09-23
1991-09-23 | 2001-09-23 | 10:00 | 22.2 | 71.96 | WEEKDAY | 0.65 | 1979-09-23 | 10:00 | 16.7 | 62.06 |  |  | 2003-09-23 | 10:00 | 20 | 68 |  |  | 1995-09-23 | 10:00 | 14.4 | 57.92 | [5 empty] | 24.4 | 75.92 |  |  |  | 13 | 55.4 |  |  |  |  | 10 | 50 |  |  |  |  | 16.1 | 60.98 | [5 empty] | 14.4 | 57.92 |  |  |  | 15 | 59 |  |  |  |  | 11.7 | 53.06 |  |  |  |  | 15.6 | 60.08 | [34 empty] | 1991-09-23 09:59 | 1991-09-23
1991-09-23 | 2001-09-23 | 11:00 | 22.8 | 73.04 | WEEKDAY | 0.67 | 1979-09-23 | 11:00 | 17.4 | 63.32 |  |  | 2003-09-23 | 11:00 | 19 | 66.2 |  |  | 1995-09-23 | 11:00 | 15 | 59 | [5 empty] | 26.1 | 78.98 |  |  |  | 13 | 55.4 |  |  |  |  | 11.3 | 52.34 |  |  |  |  | 16.7 | 62.06 | [5 empty] | 15.6 | 60.08 |  |  |  | 15 | 59 |  |  |  |  | 12.2 | 53.96 |  |  |  |  | 16.1 | 60.98 | [34 empty] | 1991-09-23 10:59 | 1991-09-23
1991-09-23 | 2001-09-23 | 12:00 | 23.3 | 73.94 | WEEKDAY | 0.67 | 1979-09-23 | 12:00 | 18.2 | 64.76 |  |  | 2003-09-23 | 12:00 | 17 | 62.6 |  |  | 1995-09-23 | 12:00 | 15.6 | 60.08 | [5 empty] | 26.1 | 78.98 |  |  |  | 14 | 57.2 |  |  |  |  | 12.6 | 54.68 |  |  |  |  | 15 | 59 | [5 empty] | 18.3 | 64.94 |  |  |  | 17.2 | 62.96 |  |  |  |  | 12.8 | 55.04 |  |  |  |  | 16.7 | 62.06 | [34 empty] | 1991-09-23 11:59 | 1991-09-23
1991-09-23 | 2001-09-23 | 13:00 | 24.4 | 75.92 | WEEKDAY | 0.63 | 1979-09-23 | 13:00 | 18.9 | 66.02 |  |  | 2003-09-23 | 13:00 | 19 | 66.2 |  |  | 1995-09-23 | 13:00 | 16.1 | 60.98 | [5 empty] | 26.1 | 78.98 |  |  |  | 15 | 59 |  |  |  |  | 13.9 | 57.02 |  |  |  |  | 14.4 | 57.92 | [5 empty] | 20 | 68 |  |  |  | 16.7 | 62.06 |  |  |  |  | 13.3 | 55.94 |  |  |  |  | 17.2 | 62.96 | [34 empty] | 1991-09-23 12:59 | 1991-09-24
1991-09-23 | 2001-09-23 | 14:00 | 25 | 77 | WEEKDAY | 0.53 | 1979-09-23 | 14:00 | 18.9 | 66.02 |  |  | 2003-09-23 | 14:00 | 20 | 68 |  |  | 1995-09-23 | 14:00 | 16.1 | 60.98 | [5 empty] | 25.6 | 78.08 |  |  |  | 16 | 60.8 |  |  |  |  | 14.6 | 58.28 |  |  |  |  | 16.1 | 60.98 | [5 empty] | 21.1 | 69.98 |  |  |  | 16.1 | 60.98 |  |  |  |  | 13.9 | 57.02 |  |  |  |  | 16.3 | 61.34 | [34 empty] | 1991-09-23 13:59 | 1991-09-24
1991-09-23 | 2001-09-23 | 15:00 | 25 | 77 | WEEKDAY | 0.53 | 1979-09-23 | 15:00 | 18.9 | 66.02 |  |  | 2003-09-23 | 15:00 | 20 | 68 |  |  | 1995-09-23 | 15:00 | 16.7 | 62.06 | [5 empty] | 26.1 | 78.98 |  |  |  | 16.6 | 61.88 |  |  |  |  | 15.4 | 59.72 |  |  |  |  | 15 | 59 | [5 empty] | 21.1 | 69.98 |  |  |  | 17.2 | 62.96 |  |  |  |  | 14.4 | 57.92 |  |  |  |  | 15.3 | 59.54 | [34 empty] | 1991-09-23 14:59 | 1991-09-24
1991-09-23 | 2001-09-23 | 16:00 | 24.4 | 75.92 | WEEKDAY | 0.5 | 1979-09-23 | 16:00 | 18.9 | 66.02 |  |  | 2003-09-23 | 16:00 | 21 | 69.8 |  |  | 1995-09-23 | 16:00 | 16.1 | 60.98 | [5 empty] | 22.2 | 71.96 |  |  |  | 17 | 62.6 |  |  |  |  | 16.1 | 60.98 |  |  |  |  | 15 | 59 | [5 empty] | 21.1 | 69.98 |  |  |  | 16.1 | 60.98 |  |  |  |  | 13.9 | 57.02 |  |  |  |  | 14.4 | 57.92 | [34 empty] | 1991-09-23 15:59 | 1991-09-24
1991-09-23 | 2001-09-23 | 17:00 | 23.9 | 75.02 | WEEKDAY | 0.56 | 1979-09-23 | 17:00 | 18 | 64.4 |  |  | 2003-09-23 | 17:00 | 21 | 69.8 |  |  | 1995-09-23 | 17:00 | 16.1 | 60.98 | [5 empty] | 21.7 | 71.06 |  |  |  | 16 | 60.8 |  |  |  |  | 15.7 | 60.26 |  |  |  |  | 15.6 | 60.08 | [5 empty] | 20.6 | 69.08 |  |  |  | 15.6 | 60.08 |  |  |  |  | 13.3 | 55.94 |  |  |  |  | 12.6 | 54.68 | [34 empty] | 1991-09-23 16:59 | 1991-09-24
1991-09-23 | 2001-09-23 | 18:00 | 22.8 | 73.04 | WEEKDAY | 0.69 | 1979-09-23 | 18:00 | 17 | 62.6 |  |  | 2003-09-23 | 18:00 | 19 | 66.2 |  |  | 1995-09-23 | 18:00 | 15.6 | 60.08 | [5 empty] | 20 | 68 |  |  |  | 14 | 57.2 |  |  |  |  | 15.4 | 59.72 |  |  |  |  | 13.3 | 55.94 | [5 empty] | 20.6 | 69.08 |  |  |  | 15.6 | 60.08 |  |  |  |  | 11.7 | 53.06 |  |  |  |  | 10.7 | 51.26 | [34 empty] | 1991-09-23 17:59 | 1991-09-24
1991-09-23 | 2001-09-23 | 19:00 | 22.2 | 71.96 | WEEKDAY | 0.77 | 1979-09-23 | 19:00 | 16.1 | 60.98 |  |  | 2003-09-23 | 19:00 | 18 | 64.4 |  |  | 1995-09-23 | 19:00 | 15.6 | 60.08 | [5 empty] | 19.4 | 66.92 |  |  |  | 13 | 55.4 |  |  |  |  | 15 | 59 |  |  |  |  | 11.7 | 53.06 | [5 empty] | 20 | 68 |  |  |  | 15.6 | 60.08 |  |  |  |  | 9.4 | 48.92 |  |  |  |  | 8.9 | 48.02 | [34 empty] | 1991-09-23 18:59 | 1991-09-24
1991-09-23 | 2001-09-23 | 20:00 | 22.2 | 71.96 | WEEKDAY | 0.81 | 1979-09-23 | 20:00 | 15.4 | 59.72 |  |  | 2003-09-23 | 20:00 | 18 | 64.4 |  |  | 1995-09-23 | 20:00 | 14.4 | 57.92 | [5 empty] | 18.9 | 66.02 |  |  |  | 10 | 50 |  |  |  |  | 13.3 | 55.94 |  |  |  |  | 10 | 50 | [5 empty] | 19.4 | 66.92 |  |  |  | 15.6 | 60.08 |  |  |  |  | 7.2 | 44.96 |  |  |  |  | 7.8 | 46.04 | [34 empty] | 1991-09-23 19:59 | 1991-09-24
1991-09-23 | 2001-09-23 | 21:00 | 21.7 | 71.06 | WEEKDAY | 0.75 | 1979-09-23 | 21:00 | 14.6 | 58.28 |  |  | 2003-09-23 | 21:00 | 17 | 62.6 |  |  | 1995-09-23 | 21:00 | 13.9 | 57.02 | [5 empty] | 17.8 | 64.04 |  |  |  | 9 | 48.2 |  |  |  |  | 11.7 | 53.06 |  |  |  |  | 10.6 | 51.08 | [5 empty] | 19.4 | 66.92 |  |  |  | 15.6 | 60.08 |  |  |  |  | 7.2 | 44.96 |  |  |  |  | 6.7 | 44.06 | [34 empty] | 1991-09-23 20:59 | 1991-09-24
1991-09-23 | 2001-09-23 | 22:00 | 21.7 | 71.06 | WEEKDAY | 0.78 | 1979-09-23 | 22:00 | 13.9 | 57.02 |  |  | 2003-09-23 | 22:00 | 17 | 62.6 |  |  | 1995-09-23 | 22:00 | 13.3 | 55.94 | [5 empty] | 16.7 | 62.06 |  |  |  | 9 | 48.2 |  |  |  |  | 10 | 50 |  |  |  |  | 10.6 | 51.08 | [5 empty] | 19.4 | 66.92 |  |  |  | 15.6 | 60.08 |  |  |  |  | 5.6 | 42.08 |  |  |  |  | 5.6 | 42.08 | [34 empty] | 1991-09-23 21:59 | 1991-09-24
1991-09-23 | 2001-09-23 | 23:00 | 21.7 | 71.06 | WEEKDAY | 0.79 | 1979-09-23 | 23:00 | 13.5 | 56.3 |  |  | 2003-09-23 | 23:00 | 16 | 60.8 |  |  | 1995-09-23 | 23:00 | 13.3 | 55.94 | [5 empty] | 15.6 | 60.08 |  |  |  | 8 | 46.4 |  |  |  |  | 9.1 | 48.38 |  |  |  |  | 8.9 | 48.02 | [5 empty] | 18.9 | 66.02 |  |  |  | 16.1 | 60.98 |  |  |  |  | 6.1 | 42.98 |  |  |  |  | 4.5 | 40.1 | [34 empty] | 1991-09-23 22:59 | 1991-09-24
1991-09-23 | 2001-09-23 | 24:00 | 21.1 | 69.98 | WEEKDAY | 0.61 | 1979-09-23 | 24:00 | 13.2 | 55.76 |  |  | 2003-09-23 | 24:00 | 15 | 59 |  |  | 1995-09-23 | 24:00 | 12.8 | 55.04 | [5 empty] | 14.4 | 57.92 |  |  |  | 7 | 44.6 |  |  |  |  | 8.1 | 46.58 |  |  |  |  | 8.9 | 48.02 | [5 empty] | 20 | 68 |  |  |  | 15.6 | 60.08 |  |  |  |  | 5.6 | 42.08 |  |  |  |  | 3.3 | 37.94 | [34 empty] | 1991-09-23 23:59 | 1991-09-24
1991-09-24 | 2001-09-24 | 1:00 | 20.6 | 69.08 | WEEKDAY | 0.33 | 1979-09-24 | 1:00 | 12.8 | 55.04 |  |  | 2003-09-24 | 1:00 | 14 | 57.2 |  |  | 1995-09-24 | 1:00 | 12.8 | 55.04 | [5 empty] | 14.4 | 57.92 |  |  |  | 8 | 46.4 |  |  |  |  | 7.2 | 44.96 |  |  |  |  | 9.4 | 48.92 | [5 empty] | 20 | 68 |  |  |  | 15.6 | 60.08 |  |  |  |  | 6.1 | 42.98 |  |  |  |  | 2.2 | 35.96 | [34 empty] | 1991-09-24 00:59 | 1991-09-24
1991-09-24 | 2001-09-24 | 2:00 | 20.6 | 69.08 | WEEKDAY | 0.15 | 1979-09-24 | 2:00 | 12.2 | 53.96 |  |  | 2003-09-24 | 2:00 | 14 | 57.2 |  |  | 1995-09-24 | 2:00 | 12.8 | 55.04 | [5 empty] | 13.9 | 57.02 |  |  |  | 7 | 44.6 |  |  |  |  | 6.7 | 44.06 |  |  |  |  | 10 | 50 | [5 empty] | 20.6 | 69.08 |  |  |  | 15.6 | 60.08 |  |  |  |  | 5.6 | 42.08 |  |  |  |  | 1.8 | 35.24 | [34 empty] | 1991-09-24 01:59 | 1991-09-24
1991-09-24 | 2001-09-24 | 3:00 | 21.1 | 69.98 | WEEKDAY | 0.09 | 1979-09-24 | 3:00 | 11.7 | 53.06 |  |  | 2003-09-24 | 3:00 | 12 | 53.6 |  |  | 1995-09-24 | 3:00 | 11.7 | 53.06 | [5 empty] | 13.9 | 57.02 |  |  |  | 6 | 42.8 |  |  |  |  | 6.1 | 42.98 |  |  |  |  | 10 | 50 | [5 empty] | 17 | 62.6 |  |  |  | 15.6 | 60.08 |  |  |  |  | 5.6 | 42.08 |  |  |  |  | 1.5 | 34.7 | [34 empty] | 1991-09-24 02:59 | 1991-09-24
1991-09-24 | 2001-09-24 | 4:00 | 21.1 | 69.98 | WEEKDAY | 0.06 | 1979-09-24 | 4:00 | 11.1 | 51.98 |  |  | 2003-09-24 | 4:00 | 12 | 53.6 |  |  | 1995-09-24 | 4:00 | 11.1 | 51.98 | [5 empty] | 13.9 | 57.02 |  |  |  | 5 | 41 |  |  |  |  | 5.6 | 42.08 |  |  |  |  | 9.4 | 48.92 | [5 empty] | 16.1 | 60.98 |  |  |  | 15.6 | 60.08 |  |  |  |  | 5.6 | 42.08 |  |  |  |  | 1.1 | 33.98 | [34 empty] | 1991-09-24 03:59 | 1991-09-24
1991-09-24 | 2001-09-24 | 5:00 | 21.1 | 69.98 | WEEKDAY | 0.06 | 1979-09-24 | 5:00 | 11.3 | 52.34 |  |  | 2003-09-24 | 5:00 | 11 | 51.8 |  |  | 1995-09-24 | 5:00 | 10.6 | 51.08 | [5 empty] | 15 | 59 |  |  |  | 5 | 41 |  |  |  |  | 5.4 | 41.72 |  |  |  |  | 10 | 50 | [5 empty] | 15.6 | 60.08 |  |  |  | 15.6 | 60.08 |  |  |  |  | 5.6 | 42.08 |  |  |  |  | 0.9 | 33.62 | [34 empty] | 1991-09-24 04:59 | 1991-09-24
1991-09-24 | 2001-09-24 | 6:00 | 21.7 | 71.06 | WEEKDAY | 0.11 | 1979-09-24 | 6:00 | 11.5 | 52.7 |  |  | 2003-09-24 | 6:00 | 12 | 53.6 |  |  | 1995-09-24 | 6:00 | 10 | 50 | [5 empty] | 15.6 | 60.08 |  |  |  | 4 | 39.2 |  |  |  |  | 5.2 | 41.36 |  |  |  |  | 9.4 | 48.92 | [5 empty] | 15 | 59 |  |  |  | 15 | 59 |  |  |  |  | 5.6 | 42.08 |  |  |  |  | 0.8 | 33.44 | [34 empty] | 1991-09-24 05:59 | 1991-09-24
1991-09-24 | 2001-09-24 | 7:00 | 22.2 | 71.96 | WEEKDAY | 0.37 | 1979-09-24 | 7:00 | 11.7 | 53.06 |  |  | 2003-09-24 | 7:00 | 14 | 57.2 |  |  | 1995-09-24 | 7:00 | 12.2 | 53.96 | [5 empty] | 16.7 | 62.06 |  |  |  | 6.3 | 43.34 |  |  |  |  | 5 | 41 |  |  |  |  | 9.4 | 48.92 | [5 empty] | 13.3 | 55.94 |  |  |  | 15 | 59 |  |  |  |  | 6.7 | 44.06 |  |  |  |  | 0.6 | 33.08 | [34 empty] | 1991-09-24 06:59 | 1991-09-24
1991-09-24 | 2001-09-24 | 8:00 | 23 | 73.4 | WEEKDAY | 0.77 | 1979-09-24 | 8:00 | 13.4 | 56.12 |  |  | 2003-09-24 | 8:00 | 16 | 60.8 |  |  | 1995-09-24 | 8:00 | 13.9 | 57.02 | [5 empty] | 18.3 | 64.94 |  |  |  | 9 | 48.2 |  |  |  |  | 6.5 | 43.7 |  |  |  |  | 10 | 50 | [5 empty] | 12.2 | 53.96 |  |  |  | 15.6 | 60.08 |  |  |  |  | 8.9 | 48.02 |  |  |  |  | 3.5 | 38.3 | [34 empty] | 1991-09-24 07:59 | 1991-09-24
1991-09-24 | 2001-09-24 | 9:00 | 23.3 | 73.94 | WEEKDAY | 0.77 | 1979-09-24 | 9:00 | 15 | 59 |  |  | 2003-09-24 | 9:00 | 18 | 64.4 |  |  | 1995-09-24 | 9:00 | 15 | 59 | [5 empty] | 20 | 68 |  |  |  | 11 | 51.8 |  |  |  |  | 7.9 | 46.22 |  |  |  |  | 10.6 | 51.08 | [5 empty] | 12 | 53.6 |  |  |  | 16.7 | 62.06 |  |  |  |  | 10.6 | 51.08 |  |  |  |  | 6.5 | 43.7 | [34 empty] | 1991-09-24 08:59 | 1991-09-24
1991-09-24 | 2001-09-24 | 10:00 | 24.4 | 75.92 | WEEKDAY | 0.65 | 1979-09-24 | 10:00 | 16.7 | 62.06 |  |  | 2003-09-24 | 10:00 | 19 | 66.2 |  |  | 1995-09-24 | 10:00 | 16.7 | 62.06 | [5 empty] | 21.1 | 69.98 |  |  |  | 13 | 55.4 |  |  |  |  | 9.4 | 48.92 |  |  |  |  | 11.1 | 51.98 | [5 empty] | 12.2 | 53.96 |  |  |  | 17.8 | 64.04 |  |  |  |  | 12.8 | 55.04 |  |  |  |  | 9.4 | 48.92 | [34 empty] | 1991-09-24 09:59 | 1991-09-24
1991-09-24 | 2001-09-24 | 11:00 | 23.9 | 75.02 | WEEKDAY | 0.67 | 1979-09-24 | 11:00 | 17.2 | 62.96 |  |  | 2003-09-24 | 11:00 | 19 | 66.2 |  |  | 1995-09-24 | 11:00 | 17.2 | 62.96 | [5 empty] | 21.1 | 69.98 |  |  |  | 14 | 57.2 |  |  |  |  | 10.2 | 50.36 |  |  |  |  | 11.7 | 53.06 | [5 empty] | 13.3 | 55.94 |  |  |  | 18.3 | 64.94 |  |  |  |  | 14.4 | 57.92 |  |  |  |  | 10.5 | 50.9 | [34 empty] | 1991-09-24 10:59 | 1991-09-24
1991-09-24 | 2001-09-24 | 12:00 | 24.4 | 75.92 | WEEKDAY | 0.67 | 1979-09-24 | 12:00 | 17.8 | 64.04 |  |  | 2003-09-24 | 12:00 | 21 | 69.8 |  |  | 1995-09-24 | 12:00 | 17.8 | 64.04 | [5 empty] | 20.6 | 69.08 |  |  |  | 14 | 57.2 |  |  |  |  | 10.9 | 51.62 |  |  |  |  | 12.2 | 53.96 | [5 empty] | 13.9 | 57.02 |  |  |  | 20 | 68 |  |  |  |  | 15 | 59 |  |  |  |  | 11.7 | 53.06 | [34 empty] | 1991-09-24 11:59 | 1991-09-24
1991-09-24 | 2001-09-24 | 13:00 | 24.4 | 75.92 | WEEKDAY | 0.63 | 1979-09-24 | 13:00 | 18.3 | 64.94 |  |  | 2003-09-24 | 13:00 | 21 | 69.8 |  |  | 1995-09-24 | 13:00 | 18.3 | 64.94 | [5 empty] | 21.1 | 69.98 |  |  |  | 14 | 57.2 |  |  |  |  | 11.7 | 53.06 |  |  |  |  | 13.9 | 57.02 | [5 empty] | 13.9 | 57.02 |  |  |  | 18.9 | 66.02 |  |  |  |  | 15.6 | 60.08 |  |  |  |  | 12.8 | 55.04 | [34 empty] | 1991-09-24 12:59 | 1991-09-25
1991-09-24 | 2001-09-24 | 14:00 | 24.4 | 75.92 | WEEKDAY | 0.53 | 1979-09-24 | 14:00 | 18.3 | 64.94 |  |  | 2003-09-24 | 14:00 | 21 | 69.8 |  |  | 1995-09-24 | 14:00 | 18.9 | 66.02 | [5 empty] | 20.6 | 69.08 |  |  |  | 14.5 | 58.1 |  |  |  |  | 11.9 | 53.42 |  |  |  |  | 13.9 | 57.02 | [5 empty] | 12.8 | 55.04 |  |  |  | 18.9 | 66.02 |  |  |  |  | 17.2 | 62.96 |  |  |  |  | 13 | 55.4 | [34 empty] | 1991-09-24 13:59 | 1991-09-25
1991-09-24 | 2001-09-24 | 15:00 | 23.9 | 75.02 | WEEKDAY | 0.53 | 1979-09-24 | 15:00 | 18.3 | 64.94 |  |  | 2003-09-24 | 15:00 | 21 | 69.8 |  |  | 1995-09-24 | 15:00 | 17.8 | 64.04 | [5 empty] | 20.6 | 69.08 |  |  |  | 14.3 | 57.74 |  |  |  |  | 12 | 53.6 |  |  |  |  | 15 | 59 | [5 empty] | 12.8 | 55.04 |  |  |  | 18.9 | 66.02 |  |  |  |  | 17.2 | 62.96 |  |  |  |  | 13.1 | 55.58 | [34 empty] | 1991-09-24 14:59 | 1991-09-25
1991-09-24 | 2001-09-24 | 16:00 | 23.9 | 75.02 | WEEKDAY | 0.5 | 1979-09-24 | 16:00 | 18.3 | 64.94 |  |  | 2003-09-24 | 16:00 | 21 | 69.8 |  |  | 1995-09-24 | 16:00 | 17.2 | 62.96 | [5 empty] | 20 | 68 |  |  |  | 14 | 57.2 |  |  |  |  | 12.2 | 53.96 |  |  |  |  | 16.7 | 62.06 | [5 empty] | 13.3 | 55.94 |  |  |  | 18.3 | 64.94 |  |  |  |  | 17.2 | 62.96 |  |  |  |  | 13.3 | 55.94 | [34 empty] | 1991-09-24 15:59 | 1991-09-25
1991-09-24 | 2001-09-24 | 17:00 | 23.3 | 73.94 | WEEKDAY | 0.56 | 1979-09-24 | 17:00 | 17.6 | 63.68 |  |  | 2003-09-24 | 17:00 | 19 | 66.2 |  |  | 1995-09-24 | 17:00 | 16.7 | 62.06 | [5 empty] | 18.9 | 66.02 |  |  |  | 12 | 53.6 |  |  |  |  | 10.5 | 50.9 |  |  |  |  | 16.7 | 62.06 | [5 empty] | 13.3 | 55.94 |  |  |  | 17.8 | 64.04 |  |  |  |  | 17.2 | 62.96 |  |  |  |  | 11.6 | 52.88 | [34 empty] | 1991-09-24 16:59 | 1991-09-25
1991-09-24 | 2001-09-24 | 18:00 | 23.3 | 73.94 | WEEKDAY | 0.69 | 1979-09-24 | 18:00 | 16.8 | 62.24 |  |  | 2003-09-24 | 18:00 | 16 | 60.8 |  |  | 1995-09-24 | 18:00 | 16.1 | 60.98 | [5 empty] | 17.8 | 64.04 |  |  |  | 12.1 | 53.78 |  |  |  |  | 8.9 | 48.02 |  |  |  |  | 11.7 | 53.06 | [5 empty] | 12.2 | 53.96 |  |  |  | 17.2 | 62.96 |  |  |  |  | 15 | 59 |  |  |  |  | 10 | 50 | [34 empty] | 1991-09-24 17:59 | 1991-09-25
1991-09-24 | 2001-09-24 | 19:00 | 23.3 | 73.94 | WEEKDAY | 0.77 | 1979-09-24 | 19:00 | 16.1 | 60.98 |  |  | 2003-09-24 | 19:00 | 16 | 60.8 |  |  | 1995-09-24 | 19:00 | 15.6 | 60.08 | [5 empty] | 17.2 | 62.96 |  |  |  | 12 | 53.6 |  |  |  |  | 7.2 | 44.96 |  |  |  |  | 8.9 | 48.02 | [5 empty] | 11.1 | 51.98 |  |  |  | 16.7 | 62.06 |  |  |  |  | 12.8 | 55.04 |  |  |  |  | 8.3 | 46.94 | [34 empty] | 1991-09-24 18:59 | 1991-09-25
1991-09-24 | 2001-09-24 | 20:00 | 22.8 | 73.04 | WEEKDAY | 0.81 | 1979-09-24 | 20:00 | 15.5 | 59.9 |  |  | 2003-09-24 | 20:00 | 15 | 59 |  |  | 1995-09-24 | 20:00 | 15.6 | 60.08 | [5 empty] | 16.7 | 62.06 |  |  |  | 11.9 | 53.42 |  |  |  |  | 6.3 | 43.34 |  |  |  |  | 7.8 | 46.04 | [5 empty] | 10 | 50 |  |  |  | 16.7 | 62.06 |  |  |  |  | 12.8 | 55.04 |  |  |  |  | 7.2 | 44.96 | [34 empty] | 1991-09-24 19:59 | 1991-09-25
1991-09-24 | 2001-09-24 | 21:00 | 22.8 | 73.04 | WEEKDAY | 0.75 | 1979-09-24 | 21:00 | 15 | 59 |  |  | 2003-09-24 | 21:00 | 15 | 59 |  |  | 1995-09-24 | 21:00 | 15.6 | 60.08 | [5 empty] | 14.4 | 57.92 |  |  |  | 12 | 53.6 |  |  |  |  | 5.3 | 41.54 |  |  |  |  | 10 | 50 | [5 empty] | 9.4 | 48.92 |  |  |  | 16.7 | 62.06 |  |  |  |  | 12.8 | 55.04 |  |  |  |  | 6.1 | 42.98 | [34 empty] | 1991-09-24 20:59 | 1991-09-25
1991-09-24 | 2001-09-24 | 22:00 | 22.8 | 73.04 | WEEKDAY | 0.78 | 1979-09-24 | 22:00 | 14.4 | 57.92 |  |  | 2003-09-24 | 22:00 | 14 | 57.2 |  |  | 1995-09-24 | 22:00 | 14.4 | 57.92 | [5 empty] | 14.4 | 57.92 |  |  |  | 12 | 53.6 |  |  |  |  | 4.4 | 39.92 |  |  |  |  | 8.9 | 48.02 | [5 empty] | 9.4 | 48.92 |  |  |  | 16.7 | 62.06 |  |  |  |  | 10.6 | 51.08 |  |  |  |  | 5 | 41 | [34 empty] | 1991-09-24 21:59 | 1991-09-25
1991-09-24 | 2001-09-24 | 23:00 | 22.8 | 73.04 | WEEKDAY | 0.79 | 1979-09-24 | 23:00 | 14.4 | 57.92 |  |  | 2003-09-24 | 23:00 | 14 | 57.2 |  |  | 1995-09-24 | 23:00 | 13.9 | 57.02 | [5 empty] | 14.4 | 57.92 |  |  |  | 13 | 55.4 |  |  |  |  | 4 | 39.2 |  |  |  |  | 6.7 | 44.06 | [5 empty] | 8.9 | 48.02 |  |  |  | 16.1 | 60.98 |  |  |  |  | 8.9 | 48.02 |  |  |  |  | 4.4 | 39.92 | [34 empty] | 1991-09-24 22:59 | 1991-09-25
1991-09-24 | 2001-09-24 | 24:00 | 22.8 | 73.04 | WEEKDAY | 0.61 | 1979-09-24 | 24:00 | 14.4 | 57.92 |  |  | 2003-09-24 | 24:00 | 15 | 59 |  |  | 1995-09-24 | 24:00 | 13.9 | 57.02 | [5 empty] | 12.8 | 55.04 |  |  |  | 12 | 53.6 |  |  |  |  | 3.7 | 38.66 |  |  |  |  | 8.3 | 46.94 | [5 empty] | 7.2 | 44.96 |  |  |  | 15 | 59 |  |  |  |  | 10 | 50 |  |  |  |  | 3.9 | 39.02 | [34 empty] | 1991-09-24 23:59 | 1991-09-25
1991-09-25 | 2001-09-25 | 1:00 | 22.8 | 73.04 | WEEKDAY | 0.33 | 1979-09-25 | 1:00 | 14.4 | 57.92 |  |  | 2003-09-25 | 1:00 | 16 | 60.8 |  |  | 1995-09-25 | 1:00 | 14.4 | 57.92 | [5 empty] | 11.7 | 53.06 |  |  |  | 11.5 | 52.7 |  |  |  |  | 3.3 | 37.94 |  |  |  |  | 8.9 | 48.02 | [5 empty] | 7.2 | 44.96 |  |  |  | 14.4 | 57.92 |  |  |  |  | 8.9 | 48.02 |  |  |  |  | 3.3 | 37.94 | [34 empty] | 1991-09-25 00:59 | 1991-09-25
1991-09-25 | 2001-09-25 | 2:00 | 22.8 | 73.04 | WEEKDAY | 0.15 | 1979-09-25 | 2:00 | 14 | 57.2 |  |  | 2003-09-25 | 2:00 | 16 | 60.8 |  |  | 1995-09-25 | 2:00 | 13.9 | 57.02 | [5 empty] | 11.7 | 53.06 |  |  |  | 11 | 51.8 |  |  |  |  | 3.3 | 37.94 |  |  |  |  | 8.3 | 46.94 | [5 empty] | 7.8 | 46.04 |  |  |  | 13.9 | 57.02 |  |  |  |  | 8.9 | 48.02 |  |  |  |  | 4.1 | 39.38 | [34 empty] | 1991-09-25 01:59 | 1991-09-25
1991-09-25 | 2001-09-25 | 3:00 | 22.8 | 73.04 | WEEKDAY | 0.09 | 1979-09-25 | 3:00 | 13.7 | 56.66 |  |  | 2003-09-25 | 3:00 | 15 | 59 |  |  | 1995-09-25 | 3:00 | 13.9 | 57.02 | [5 empty] | 11.7 | 53.06 |  |  |  | 11 | 51.8 |  |  |  |  | 3.3 | 37.94 |  |  |  |  | 7.8 | 46.04 | [5 empty] | 6.7 | 44.06 |  |  |  | 13.9 | 57.02 |  |  |  |  | 9.4 | 48.92 |  |  |  |  | 4.8 | 40.64 | [34 empty] | 1991-09-25 02:59 | 1991-09-25
1991-09-25 | 2001-09-25 | 4:00 | 22.8 | 73.04 | WEEKDAY | 0.06 | 1979-09-25 | 4:00 | 13.3 | 55.94 |  |  | 2003-09-25 | 4:00 | 16 | 60.8 |  |  | 1995-09-25 | 4:00 | 14.4 | 57.92 | [5 empty] | 11.7 | 53.06 |  |  |  | 10 | 50 |  |  |  |  | 3.3 | 37.94 |  |  |  |  | 7.2 | 44.96 | [5 empty] | 6.1 | 42.98 |  |  |  | 13.9 | 57.02 |  |  |  |  | 10.6 | 51.08 |  |  |  |  | 5.6 | 42.08 | [34 empty] | 1991-09-25 03:59 | 1991-09-25
1991-09-25 | 2001-09-25 | 5:00 | 22.2 | 71.96 | WEEKDAY | 0.06 | 1979-09-25 | 5:00 | 13.1 | 55.58 |  |  | 2003-09-25 | 5:00 | 16 | 60.8 |  |  | 1995-09-25 | 5:00 | 14.4 | 57.92 | [5 empty] | 11.1 | 51.98 |  |  |  | 10 | 50 |  |  |  |  | 3.1 | 37.58 |  |  |  |  | 7.2 | 44.96 | [5 empty] | 5 | 41 |  |  |  | 13.3 | 55.94 |  |  |  |  | 11.1 | 51.98 |  |  |  |  | 6 | 42.8 | [34 empty] | 1991-09-25 04:59 | 1991-09-25
1991-09-25 | 2001-09-25 | 6:00 | 22.8 | 73.04 | WEEKDAY | 0.11 | 1979-09-25 | 6:00 | 13 | 55.4 |  |  | 2003-09-25 | 6:00 | 16 | 60.8 |  |  | 1995-09-25 | 6:00 | 14.4 | 57.92 | [5 empty] | 11.1 | 51.98 |  |  |  | 11 | 51.8 |  |  |  |  | 3 | 37.4 |  |  |  |  | 7.2 | 44.96 | [5 empty] | 5 | 41 |  |  |  | 13.3 | 55.94 |  |  |  |  | 11.7 | 53.06 |  |  |  |  | 6.3 | 43.34 | [34 empty] | 1991-09-25 05:59 | 1991-09-25
1991-09-25 | 2001-09-25 | 7:00 | 22.2 | 71.96 | WEEKDAY | 0.37 | 1979-09-25 | 7:00 | 12.8 | 55.04 |  |  | 2003-09-25 | 7:00 | 17 | 62.6 |  |  | 1995-09-25 | 7:00 | 14.4 | 57.92 | [5 empty] | 15.6 | 60.08 |  |  |  | 11 | 51.8 |  |  |  |  | 2.8 | 37.04 |  |  |  |  | 8.9 | 48.02 | [5 empty] | 6.1 | 42.98 |  |  |  | 12.8 | 55.04 |  |  |  |  | 13.3 | 55.94 |  |  |  |  | 6.7 | 44.06 | [34 empty] | 1991-09-25 06:59 | 1991-09-25
1991-09-25 | 2001-09-25 | 8:00 | 21.7 | 71.06 | WEEKDAY | 0.77 | 1979-09-25 | 8:00 | 13.7 | 56.66 |  |  | 2003-09-25 | 8:00 | 18 | 64.4 |  |  | 1995-09-25 | 8:00 | 15.6 | 60.08 | [5 empty] | 18.3 | 64.94 |  |  |  | 13 | 55.4 |  |  |  |  | 4.6 | 40.28 |  |  |  |  | 10 | 50 | [5 empty] | 8.3 | 46.94 |  |  |  | 15 | 59 |  |  |  |  | 13.9 | 57.02 |  |  |  |  | 8.7 | 47.66 | [34 empty] | 1991-09-25 07:59 | 1991-09-25
1991-09-25 | 2001-09-25 | 9:00 | 21.1 | 69.98 | WEEKDAY | 0.77 | 1979-09-25 | 9:00 | 14.7 | 58.46 |  |  | 2003-09-25 | 9:00 | 21 | 69.8 |  |  | 1995-09-25 | 9:00 | 15.6 | 60.08 | [5 empty] | 19.4 | 66.92 |  |  |  | 13 | 55.4 |  |  |  |  | 6.5 | 43.7 |  |  |  |  | 12.2 | 53.96 | [5 empty] | 9.4 | 48.92 |  |  |  | 18.3 | 64.94 |  |  |  |  | 15.6 | 60.08 |  |  |  |  | 10.8 | 51.44 | [34 empty] | 1991-09-25 08:59 | 1991-09-25
1991-09-25 | 2001-09-25 | 10:00 | 20.6 | 69.08 | WEEKDAY | 0.65 | 1979-09-25 | 10:00 | 15.6 | 60.08 |  |  | 2003-09-25 | 10:00 | 22 | 71.6 |  |  | 1995-09-25 | 10:00 | 17.2 | 62.96 | [5 empty] | 21.1 | 69.98 |  |  |  | 16 | 60.8 |  |  |  |  | 8.3 | 46.94 |  |  |  |  | 15 | 59 | [5 empty] | 10.6 | 51.08 |  |  |  | 21.7 | 71.06 |  |  |  |  | 17.2 | 62.96 |  |  |  |  | 12.8 | 55.04 | [34 empty] | 1991-09-25 09:59 | 1991-09-25
1991-09-25 | 2001-09-25 | 11:00 | 20.6 | 69.08 | WEEKDAY | 0.67 | 1979-09-25 | 11:00 | 16.1 | 60.98 |  |  | 2003-09-25 | 11:00 | 22 | 71.6 |  |  | 1995-09-25 | 11:00 | 18.9 | 66.02 | [5 empty] | 21.1 | 69.98 |  |  |  | 18 | 64.4 |  |  |  |  | 10.3 | 50.54 |  |  |  |  | 16.1 | 60.98 | [5 empty] | 10.6 | 51.08 |  |  |  | 23.3 | 73.94 |  |  |  |  | 18.3 | 64.94 |  |  |  |  | 13.3 | 55.94 | [34 empty] | 1991-09-25 10:59 | 1991-09-25
1991-09-25 | 2001-09-25 | 12:00 | 20.6 | 69.08 | WEEKDAY | 0.67 | 1979-09-25 | 12:00 | 16.7 | 62.06 |  |  | 2003-09-25 | 12:00 | 22 | 71.6 |  |  | 1995-09-25 | 12:00 | 19.4 | 66.92 | [5 empty] | 22.8 | 73.04 |  |  |  | 18 | 64.4 |  |  |  |  | 12.4 | 54.32 |  |  |  |  | 18.9 | 66.02 | [5 empty] | 12.2 | 53.96 |  |  |  | 23.9 | 75.02 |  |  |  |  | 19.4 | 66.92 |  |  |  |  | 13.9 | 57.02 | [34 empty] | 1991-09-25 11:59 | 1991-09-25
1991-09-25 | 2001-09-25 | 13:00 | 21.1 | 69.98 | WEEKDAY | 0.63 | 1979-09-25 | 13:00 | 17.2 | 62.96 |  |  | 2003-09-25 | 13:00 | 22 | 71.6 |  |  | 1995-09-25 | 13:00 | 20 | 68 | [5 empty] | 22.2 | 71.96 |  |  |  | 18 | 64.4 |  |  |  |  | 14.4 | 57.92 |  |  |  |  | 19.4 | 66.92 | [5 empty] | 13.3 | 55.94 |  |  |  | 24.4 | 75.92 |  |  |  |  | 19.4 | 66.92 |  |  |  |  | 14.4 | 57.92 | [34 empty] | 1991-09-25 12:59 | 1991-09-26
1991-09-25 | 2001-09-25 | 14:00 | 21.1 | 69.98 | WEEKDAY | 0.53 | 1979-09-25 | 14:00 | 17.8 | 64.04 |  |  | 2003-09-25 | 14:00 | 23 | 73.4 |  |  | 1995-09-25 | 14:00 | 18.9 | 66.02 | [5 empty] | 21.7 | 71.06 |  |  |  | 19 | 66.2 |  |  |  |  | 14.6 | 58.28 |  |  |  |  | 19.4 | 66.92 | [5 empty] | 12.8 | 55.04 |  |  |  | 24.4 | 75.92 |  |  |  |  | 20 | 68 |  |  |  |  | 13.7 | 56.66 | [34 empty] | 1991-09-25 13:59 | 1991-09-26
1991-09-25 | 2001-09-25 | 15:00 | 21.7 | 71.06 | WEEKDAY | 0.53 | 1979-09-25 | 15:00 | 18.3 | 64.94 |  |  | 2003-09-25 | 15:00 | 22 | 71.6 |  |  | 1995-09-25 | 15:00 | 18.3 | 64.94 | [5 empty] | 20.6 | 69.08 |  |  |  | 18 | 64.4 |  |  |  |  | 14.8 | 58.64 |  |  |  |  | 20.6 | 69.08 | [5 empty] | 12.8 | 55.04 |  |  |  | 23.9 | 75.02 |  |  |  |  | 20.6 | 69.08 |  |  |  |  | 12.9 | 55.22 | [34 empty] | 1991-09-25 14:59 | 1991-09-26
1991-09-25 | 2001-09-25 | 16:00 | 21.7 | 71.06 | WEEKDAY | 0.5 | 1979-09-25 | 16:00 | 18.9 | 66.02 |  |  | 2003-09-25 | 16:00 | 22 | 71.6 |  |  | 1995-09-25 | 16:00 | 16.7 | 62.06 | [5 empty] | 20.6 | 69.08 |  |  |  | 17 | 62.6 |  |  |  |  | 15 | 59 |  |  |  |  | 19.4 | 66.92 | [5 empty] | 12.2 | 53.96 |  |  |  | 23.9 | 75.02 |  |  |  |  | 20 | 68 |  |  |  |  | 12.2 | 53.96 | [34 empty] | 1991-09-25 15:59 | 1991-09-26
1991-09-25 | 2001-09-25 | 17:00 | 21.7 | 71.06 | WEEKDAY | 0.56 | 1979-09-25 | 17:00 | 18.3 | 64.94 |  |  | 2003-09-25 | 17:00 | 21 | 69.8 |  |  | 1995-09-25 | 17:00 | 16.1 | 60.98 | [5 empty] | 19.4 | 66.92 |  |  |  | 17 | 62.6 |  |  |  |  | 14.1 | 57.38 |  |  |  |  | 18.3 | 64.94 | [5 empty] | 10.6 | 51.08 |  |  |  | 23.3 | 73.94 |  |  |  |  | 20 | 68 |  |  |  |  | 12.4 | 54.32 | [34 empty] | 1991-09-25 16:59 | 1991-09-26
1991-09-25 | 2001-09-25 | 18:00 | 21.7 | 71.06 | WEEKDAY | 0.69 | 1979-09-25 | 18:00 | 17.8 | 64.04 |  |  | 2003-09-25 | 18:00 | 20 | 68 |  |  | 1995-09-25 | 18:00 | 16.1 | 60.98 | [5 empty] | 18.3 | 64.94 |  |  |  | 15.6 | 60.08 |  |  |  |  | 13.1 | 55.58 |  |  |  |  | 17.2 | 62.96 | [5 empty] | 10 | 50 |  |  |  | 22.2 | 71.96 |  |  |  |  | 18.9 | 66.02 |  |  |  |  | 12.6 | 54.68 | [34 empty] | 1991-09-25 17:59 | 1991-09-26
1991-09-25 | 2001-09-25 | 19:00 | 20.6 | 69.08 | WEEKDAY | 0.77 | 1979-09-25 | 19:00 | 17.2 | 62.96 |  |  | 2003-09-25 | 19:00 | 19 | 66.2 |  |  | 1995-09-25 | 19:00 | 16.7 | 62.06 | [5 empty] | 17.8 | 64.04 |  |  |  | 14 | 57.2 |  |  |  |  | 12.2 | 53.96 |  |  |  |  | 16.7 | 62.06 | [5 empty] | 9.4 | 48.92 |  |  |  | 20.6 | 69.08 |  |  |  |  | 18.9 | 66.02 |  |  |  |  | 12.8 | 55.04 | [34 empty] | 1991-09-25 18:59 | 1991-09-26
1991-09-25 | 2001-09-25 | 20:00 | 17.8 | 64.04 | WEEKDAY | 0.81 | 1979-09-25 | 20:00 | 17 | 62.6 |  |  | 2003-09-25 | 20:00 | 19 | 66.2 |  |  | 1995-09-25 | 20:00 | 16.7 | 62.06 | [5 empty] | 18.3 | 64.94 |  |  |  | 14 | 57.2 |  |  |  |  | 11.3 | 52.34 |  |  |  |  | 16.1 | 60.98 | [5 empty] | 8.9 | 48.02 |  |  |  | 20 | 68 |  |  |  |  | 15 | 59 |  |  |  |  | 12.2 | 53.96 | [34 empty] | 1991-09-25 19:59 | 1991-09-26
1991-09-25 | 2001-09-25 | 21:00 | 16.7 | 62.06 | WEEKDAY | 0.75 | 1979-09-25 | 21:00 | 16.9 | 62.42 |  |  | 2003-09-25 | 21:00 | 19 | 66.2 |  |  | 1995-09-25 | 21:00 | 15.6 | 60.08 | [5 empty] | 18.3 | 64.94 |  |  |  | 13 | 55.4 |  |  |  |  | 10.3 | 50.54 |  |  |  |  | 15.6 | 60.08 | [5 empty] | 9.4 | 48.92 |  |  |  | 20.6 | 69.08 |  |  |  |  | 14.4 | 57.92 |  |  |  |  | 11.7 | 53.06 | [34 empty] | 1991-09-25 20:59 | 1991-09-26
1991-09-25 | 2001-09-25 | 22:00 | 15.5 | 59.9 | WEEKDAY | 0.78 | 1979-09-25 | 22:00 | 16.7 | 62.06 |  |  | 2003-09-25 | 22:00 | 19 | 66.2 |  |  | 1995-09-25 | 22:00 | 15.6 | 60.08 | [5 empty] | 18.9 | 66.02 |  |  |  | 12 | 53.6 |  |  |  |  | 9.4 | 48.92 |  |  |  |  | 14.4 | 57.92 | [5 empty] | 8.9 | 48.02 |  |  |  | 20.6 | 69.08 |  |  |  |  | 14.4 | 57.92 |  |  |  |  | 11.1 | 51.98 | [34 empty] | 1991-09-25 21:59 | 1991-09-26
1991-09-25 | 2001-09-25 | 23:00 | 15 | 59 | WEEKDAY | 0.79 | 1979-09-25 | 23:00 | 16.1 | 60.98 |  |  | 2003-09-25 | 23:00 | 19 | 66.2 |  |  | 1995-09-25 | 23:00 | 15.6 | 60.08 | [5 empty] | 17.8 | 64.04 |  |  |  | 9 | 48.2 |  |  |  |  | 8.5 | 47.3 |  |  |  |  | 13.3 | 55.94 | [5 empty] | 8.9 | 48.02 |  |  |  | 17.2 | 62.96 |  |  |  |  | 13.3 | 55.94 |  |  |  |  | 10.9 | 51.62 | [34 empty] | 1991-09-25 22:59 | 1991-09-26
1991-09-25 | 2001-09-25 | 24:00 | 15 | 59 | WEEKDAY | 0.61 | 1979-09-25 | 24:00 | 15.6 | 60.08 |  |  | 2003-09-25 | 24:00 | 18 | 64.4 |  |  | 1995-09-25 | 24:00 | 15 | 59 | [5 empty] | 17.2 | 62.96 |  |  |  | 8 | 46.4 |  |  |  |  | 7.6 | 45.68 |  |  |  |  | 14.4 | 57.92 | [5 empty] | 7.8 | 46.04 |  |  |  | 16.1 | 60.98 |  |  |  |  | 14.4 | 57.92 |  |  |  |  | 10.8 | 51.44 | [34 empty] | 1991-09-25 23:59 | 1991-09-26
1991-09-26 | 2001-09-26 | 1:00 | 14 | 57.2 | WEEKDAY | 0.33 | 1979-09-26 | 1:00 | 15 | 59 |  |  | 2003-09-26 | 1:00 | 18 | 64.4 |  |  | 1995-09-26 | 1:00 | 15 | 59 | [5 empty] | 17.2 | 62.96 |  |  |  | 8 | 46.4 |  |  |  |  | 6.7 | 44.06 |  |  |  |  | 13.9 | 57.02 | [5 empty] | 7.2 | 44.96 |  |  |  | 15.6 | 60.08 |  |  |  |  | 14.4 | 57.92 |  |  |  |  | 10.6 | 51.08 | [34 empty] | 1991-09-26 00:59 | 1991-09-26
1991-09-26 | 2001-09-26 | 2:00 | 13.4 | 56.12 | WEEKDAY | 0.15 | 1979-09-26 | 2:00 | 15.2 | 59.36 |  |  | 2003-09-26 | 2:00 | 17 | 62.6 |  |  | 1995-09-26 | 2:00 | 15.6 | 60.08 | [5 empty] | 17.8 | 64.04 |  |  |  | 7 | 44.6 |  |  |  |  | 7.1 | 44.78 |  |  |  |  | 13.3 | 55.94 | [5 empty] | 7.2 | 44.96 |  |  |  | 15.6 | 60.08 |  |  |  |  | 14.4 | 57.92 |  |  |  |  | 10.8 | 51.44 | [34 empty] | 1991-09-26 01:59 | 1991-09-26
1991-09-26 | 2001-09-26 | 3:00 | 12 | 53.6 | WEEKDAY | 0.09 | 1979-09-26 | 3:00 | 15.4 | 59.72 |  |  | 2003-09-26 | 3:00 | 16 | 60.8 |  |  | 1995-09-26 | 3:00 | 15.6 | 60.08 | [5 empty] | 17.2 | 62.96 |  |  |  | 6 | 42.8 |  |  |  |  | 7.4 | 45.32 |  |  |  |  | 13.3 | 55.94 | [5 empty] | 7.2 | 44.96 |  |  |  | 15.6 | 60.08 |  |  |  |  | 13.9 | 57.02 |  |  |  |  | 10.9 | 51.62 | [34 empty] | 1991-09-26 02:59 | 1991-09-26
1991-09-26 | 2001-09-26 | 4:00 | 12 | 53.6 | WEEKDAY | 0.06 | 1979-09-26 | 4:00 | 15.6 | 60.08 |  |  | 2003-09-26 | 4:00 | 15 | 59 |  |  | 1995-09-26 | 4:00 | 15.6 | 60.08 | [5 empty] | 17.2 | 62.96 |  |  |  | 6 | 42.8 |  |  |  |  | 7.8 | 46.04 |  |  |  |  | 13.3 | 55.94 | [5 empty] | 6.1 | 42.98 |  |  |  | 15.6 | 60.08 |  |  |  |  | 13.9 | 57.02 |  |  |  |  | 11.1 | 51.98 | [34 empty] | 1991-09-26 03:59 | 1991-09-26
1991-09-26 | 2001-09-26 | 5:00 | 11 | 51.8 | WEEKDAY | 0.06 | 1979-09-26 | 5:00 | 15.6 | 60.08 |  |  | 2003-09-26 | 5:00 | 16 | 60.8 |  |  | 1995-09-26 | 5:00 | 15.6 | 60.08 | [5 empty] | 17.2 | 62.96 |  |  |  | 5 | 41 |  |  |  |  | 8 | 46.4 |  |  |  |  | 12.8 | 55.04 | [5 empty] | 6.1 | 42.98 |  |  |  | 15.6 | 60.08 |  |  |  |  | 14.4 | 57.92 |  |  |  |  | 11.3 | 52.34 | [34 empty] | 1991-09-26 04:59 | 1991-09-26
1991-09-26 | 2001-09-26 | 6:00 | 11 | 51.8 | WEEKDAY | 0.11 | 1979-09-26 | 6:00 | 15.6 | 60.08 |  |  | 2003-09-26 | 6:00 | 15 | 59 |  |  | 1995-09-26 | 6:00 | 15.6 | 60.08 | [5 empty] | 17.2 | 62.96 |  |  |  | 4 | 39.2 |  |  |  |  | 8.1 | 46.58 |  |  |  |  | 12.8 | 55.04 | [5 empty] | 5.6 | 42.08 |  |  |  | 15 | 59 |  |  |  |  | 14.4 | 57.92 |  |  |  |  | 11.5 | 52.7 | [34 empty] | 1991-09-26 05:59 | 1991-09-26
1991-09-26 | 2001-09-26 | 7:00 | 11.7 | 53.06 | WEEKDAY | 0.37 | 1979-09-26 | 7:00 | 15.6 | 60.08 |  |  | 2003-09-26 | 7:00 | 15 | 59 |  |  | 1995-09-26 | 7:00 | 15.6 | 60.08 | [5 empty] | 18.9 | 66.02 |  |  |  | 7 | 44.6 |  |  |  |  | 8.3 | 46.94 |  |  |  |  | 12.8 | 55.04 | [5 empty] | 6.1 | 42.98 |  |  |  | 15 | 59 |  |  |  |  | 16.7 | 62.06 |  |  |  |  | 11.7 | 53.06 | [34 empty] | 1991-09-26 06:59 | 1991-09-26
1991-09-26 | 2001-09-26 | 8:00 | 12.2 | 53.96 | WEEKDAY | 0.77 | 1979-09-26 | 8:00 | 17.3 | 63.14 |  |  | 2003-09-26 | 8:00 | 15 | 59 |  |  | 1995-09-26 | 8:00 | 16.1 | 60.98 | [5 empty] | 19.4 | 66.92 |  |  |  | 9 | 48.2 |  |  |  |  | 9.1 | 48.38 |  |  |  |  | 15 | 59 | [5 empty] | 8.3 | 46.94 |  |  |  | 15.6 | 60.08 |  |  |  |  | 18.3 | 64.94 |  |  |  |  | 13.2 | 55.76 | [34 empty] | 1991-09-26 07:59 | 1991-09-26
1991-09-26 | 2001-09-26 | 9:00 | 13 | 55.4 | WEEKDAY | 0.77 | 1979-09-26 | 9:00 | 18.9 | 66.02 |  |  | 2003-09-26 | 9:00 | 16 | 60.8 |  |  | 1995-09-26 | 9:00 | 16.7 | 62.06 | [5 empty] | 19.4 | 66.92 |  |  |  | 12 | 53.6 |  |  |  |  | 9.8 | 49.64 |  |  |  |  | 17.2 | 62.96 | [5 empty] | 8.9 | 48.02 |  |  |  | 16.1 | 60.98 |  |  |  |  | 20 | 68 |  |  |  |  | 14.6 | 58.28 | [34 empty] | 1991-09-26 08:59 | 1991-09-26
1991-09-26 | 2001-09-26 | 10:00 | 13.6 | 56.48 | WEEKDAY | 0.65 | 1979-09-26 | 10:00 | 20.6 | 69.08 |  |  | 2003-09-26 | 10:00 | 16 | 60.8 |  |  | 1995-09-26 | 10:00 | 17.2 | 62.96 | [5 empty] | 20 | 68 |  |  |  | 13 | 55.4 |  |  |  |  | 10.6 | 51.08 |  |  |  |  | 16.7 | 62.06 | [5 empty] | 9.4 | 48.92 |  |  |  | 16.1 | 60.98 |  |  |  |  | 21.7 | 71.06 |  |  |  |  | 16.1 | 60.98 | [34 empty] | 1991-09-26 09:59 | 1991-09-26
1991-09-26 | 2001-09-26 | 11:00 | 14.4 | 57.92 | WEEKDAY | 0.67 | 1979-09-26 | 11:00 | 21.9 | 71.42 |  |  | 2003-09-26 | 11:00 | 17 | 62.6 |  |  | 1995-09-26 | 11:00 | 18.3 | 64.94 | [5 empty] | 22.8 | 73.04 |  |  |  | 13 | 55.4 |  |  |  |  | 11.5 | 52.7 |  |  |  |  | 16.1 | 60.98 | [5 empty] | 10.6 | 51.08 |  |  |  | 18.3 | 64.94 |  |  |  |  | 23.9 | 75.02 |  |  |  |  | 15.4 | 59.72 | [34 empty] | 1991-09-26 10:59 | 1991-09-26
1991-09-26 | 2001-09-26 | 12:00 | 15.6 | 60.08 | WEEKDAY | 0.67 | 1979-09-26 | 12:00 | 23.1 | 73.58 |  |  | 2003-09-26 | 12:00 | 18 | 64.4 |  |  | 1995-09-26 | 12:00 | 18.9 | 66.02 | [5 empty] | 23.9 | 75.02 |  |  |  | 14 | 57.2 |  |  |  |  | 12.4 | 54.32 |  |  |  |  | 17.8 | 64.04 | [5 empty] | 11.7 | 53.06 |  |  |  | 20 | 68 |  |  |  |  | 23.9 | 75.02 |  |  |  |  | 14.6 | 58.28 | [34 empty] | 1991-09-26 11:59 | 1991-09-26
1991-09-26 | 2001-09-26 | 13:00 | 16.7 | 62.06 | WEEKDAY | 0.63 | 1979-09-26 | 13:00 | 24.4 | 75.92 |  |  | 2003-09-26 | 13:00 | 18 | 64.4 |  |  | 1995-09-26 | 13:00 | 18.9 | 66.02 | [5 empty] | 23.9 | 75.02 |  |  |  | 16 | 60.8 |  |  |  |  | 13.3 | 55.94 |  |  |  |  | 19.4 | 66.92 | [5 empty] | 12.8 | 55.04 |  |  |  | 21.7 | 71.06 |  |  |  |  | 24.4 | 75.92 |  |  |  |  | 13.9 | 57.02 | [34 empty] | 1991-09-26 12:59 | 1991-09-27
1991-09-26 | 2001-09-26 | 14:00 | 17.2 | 62.96 | WEEKDAY | 0.53 | 1979-09-26 | 14:00 | 24.2 | 75.56 |  |  | 2003-09-26 | 14:00 | 19 | 66.2 |  |  | 1995-09-26 | 14:00 | 18.3 | 64.94 | [5 empty] | 24.4 | 75.92 |  |  |  | 16.8 | 62.24 |  |  |  |  | 13.7 | 56.66 |  |  |  |  | 20 | 68 | [5 empty] | 13.3 | 55.94 |  |  |  | 20.6 | 69.08 |  |  |  |  | 25.6 | 78.08 |  |  |  |  | 12 | 53.6 | [34 empty] | 1991-09-26 13:59 | 1991-09-27
1991-09-26 | 2001-09-26 | 15:00 | 17.2 | 62.96 | WEEKDAY | 0.53 | 1979-09-26 | 15:00 | 24.1 | 75.38 |  |  | 2003-09-26 | 15:00 | 19 | 66.2 |  |  | 1995-09-26 | 15:00 | 18.9 | 66.02 | [5 empty] | 23.9 | 75.02 |  |  |  | 17 | 62.6 |  |  |  |  | 14 | 57.2 |  |  |  |  | 18.3 | 64.94 | [5 empty] | 14.4 | 57.92 |  |  |  | 21.1 | 69.98 |  |  |  |  | 26.7 | 80.06 |  |  |  |  | 10.2 | 50.36 | [34 empty] | 1991-09-26 14:59 | 1991-09-27
1991-09-26 | 2001-09-26 | 16:00 | 17.8 | 64.04 | WEEKDAY | 0.5 | 1979-09-26 | 16:00 | 23.9 | 75.02 |  |  | 2003-09-26 | 16:00 | 19 | 66.2 |  |  | 1995-09-26 | 16:00 | 17.8 | 64.04 | [5 empty] | 23.9 | 75.02 |  |  |  | 17 | 62.6 |  |  |  |  | 14.4 | 57.92 |  |  |  |  | 18.3 | 64.94 | [5 empty] | 14.4 | 57.92 |  |  |  | 21.1 | 69.98 |  |  |  |  | 26.7 | 80.06 |  |  |  |  | 8.3 | 46.94 | [34 empty] | 1991-09-26 15:59 | 1991-09-27
1991-09-26 | 2001-09-26 | 17:00 | 17.2 | 62.96 | WEEKDAY | 0.56 | 1979-09-26 | 17:00 | 23.3 | 73.94 |  |  | 2003-09-26 | 17:00 | 18 | 64.4 |  |  | 1995-09-26 | 17:00 | 17.2 | 62.96 | [5 empty] | 22.8 | 73.04 |  |  |  | 17 | 62.6 |  |  |  |  | 14.6 | 58.28 |  |  |  |  | 17.8 | 64.04 | [5 empty] | 13.9 | 57.02 |  |  |  | 20 | 68 |  |  |  |  | 26.1 | 78.98 |  |  |  |  | 7.4 | 45.32 | [34 empty] | 1991-09-26 16:59 | 1991-09-27
1991-09-26 | 2001-09-26 | 18:00 | 16.7 | 62.06 | WEEKDAY | 0.69 | 1979-09-26 | 18:00 | 22.8 | 73.04 |  |  | 2003-09-26 | 18:00 | 18 | 64.4 |  |  | 1995-09-26 | 18:00 | 16.7 | 62.06 | [5 empty] | 20.6 | 69.08 |  |  |  | 13 | 55.4 |  |  |  |  | 14.8 | 58.64 |  |  |  |  | 17.2 | 62.96 | [5 empty] | 11.7 | 53.06 |  |  |  | 18.3 | 64.94 |  |  |  |  | 26.7 | 80.06 |  |  |  |  | 6.5 | 43.7 | [34 empty] | 1991-09-26 17:59 | 1991-09-27
1991-09-26 | 2001-09-26 | 19:00 | 16.7 | 62.06 | WEEKDAY | 0.77 | 1979-09-26 | 19:00 | 22.2 | 71.96 |  |  | 2003-09-26 | 19:00 | 17 | 62.6 |  |  | 1995-09-26 | 19:00 | 16.7 | 62.06 | [5 empty] | 18.3 | 64.94 |  |  |  | 11 | 51.8 |  |  |  |  | 15 | 59 |  |  |  |  | 16.7 | 62.06 | [5 empty] | 10 | 50 |  |  |  | 17.2 | 62.96 |  |  |  |  | 25.6 | 78.08 |  |  |  |  | 5.6 | 42.08 | [34 empty] | 1991-09-26 18:59 | 1991-09-27
1991-09-26 | 2001-09-26 | 20:00 | 16.1 | 60.98 | WEEKDAY | 0.81 | 1979-09-26 | 20:00 | 21.5 | 70.7 |  |  | 2003-09-26 | 20:00 | 17 | 62.6 |  |  | 1995-09-26 | 20:00 | 16.7 | 62.06 | [5 empty] | 17.2 | 62.96 |  |  |  | 9 | 48.2 |  |  |  |  | 15 | 59 |  |  |  |  | 15.6 | 60.08 | [5 empty] | 8.9 | 48.02 |  |  |  | 16.7 | 62.06 |  |  |  |  | 24.4 | 75.92 |  |  |  |  | 5.6 | 42.08 | [34 empty] | 1991-09-26 19:59 | 1991-09-27
1991-09-26 | 2001-09-26 | 21:00 | 16.1 | 60.98 | WEEKDAY | 0.75 | 1979-09-26 | 21:00 | 20.7 | 69.26 |  |  | 2003-09-26 | 21:00 | 17 | 62.6 |  |  | 1995-09-26 | 21:00 | 16.1 | 60.98 | [5 empty] | 16.1 | 60.98 |  |  |  | 9 | 48.2 |  |  |  |  | 15 | 59 |  |  |  |  | 13.3 | 55.94 | [5 empty] | 7.2 | 44.96 |  |  |  | 17.2 | 62.96 |  |  |  |  | 23.3 | 73.94 |  |  |  |  | 5.6 | 42.08 | [34 empty] | 1991-09-26 20:59 | 1991-09-27
1991-09-26 | 2001-09-26 | 22:00 | 16.1 | 60.98 | WEEKDAY | 0.78 | 1979-09-26 | 22:00 | 20 | 68 |  |  | 2003-09-26 | 22:00 | 17 | 62.6 |  |  | 1995-09-26 | 22:00 | 16.1 | 60.98 | [5 empty] | 15.6 | 60.08 |  |  |  | 9 | 48.2 |  |  |  |  | 15 | 59 |  |  |  |  | 13.3 | 55.94 | [5 empty] | 7.2 | 44.96 |  |  |  | 16.7 | 62.06 |  |  |  |  | 20 | 68 |  |  |  |  | 5.6 | 42.08 | [34 empty] | 1991-09-26 21:59 | 1991-09-27
1991-09-26 | 2001-09-26 | 23:00 | 15 | 59 | WEEKDAY | 0.79 | 1979-09-26 | 23:00 | 18.9 | 66.02 |  |  | 2003-09-26 | 23:00 | 17 | 62.6 |  |  | 1995-09-26 | 23:00 | 16.1 | 60.98 | [5 empty] | 13.9 | 57.02 |  |  |  | 10 | 50 |  |  |  |  | 15.2 | 59.36 |  |  |  |  | 11.7 | 53.06 | [5 empty] | 6.1 | 42.98 |  |  |  | 16.7 | 62.06 |  |  |  |  | 20.6 | 69.08 |  |  |  |  | 5.2 | 41.36 | [34 empty] | 1991-09-26 22:59 | 1991-09-27
1991-09-26 | 2001-09-26 | 24:00 | 15.6 | 60.08 | WEEKDAY | 0.61 | 1979-09-26 | 24:00 | 17.8 | 64.04 |  |  | 2003-09-26 | 24:00 | 17 | 62.6 |  |  | 1995-09-26 | 24:00 | 16.1 | 60.98 | [5 empty] | 13.9 | 57.02 |  |  |  | 12 | 53.6 |  |  |  |  | 15.4 | 59.72 |  |  |  |  | 11.7 | 53.06 | [5 empty] | 6.1 | 42.98 |  |  |  | 16.1 | 60.98 |  |  |  |  | 22.8 | 73.04 |  |  |  |  | 4.8 | 40.64 | [34 empty] | 1991-09-26 23:59 | 1991-09-27
1991-09-27 | 2001-09-27 | 1:00 | 15 | 59 | WEEKDAY | 0.33 | 1979-09-27 | 1:00 | 16.7 | 62.06 |  |  | 2003-09-27 | 1:00 | 17 | 62.6 |  |  | 1995-09-27 | 1:00 | 16.1 | 60.98 | [5 empty] | 13.9 | 57.02 |  |  |  | 12 | 53.6 |  |  |  |  | 15.6 | 60.08 |  |  |  |  | 10.6 | 51.08 | [5 empty] | 5.6 | 42.08 |  |  |  | 15.6 | 60.08 |  |  |  |  | 26.1 | 78.98 |  |  |  |  | 4.4 | 39.92 | [34 empty] | 1991-09-27 00:59 | 1991-09-27
1991-09-27 | 2001-09-27 | 2:00 | 14.4 | 57.92 | WEEKDAY | 0.15 | 1979-09-27 | 2:00 | 16.5 | 61.7 |  |  | 2003-09-27 | 2:00 | 17 | 62.6 |  |  | 1995-09-27 | 2:00 | 16.1 | 60.98 | [5 empty] | 14.4 | 57.92 |  |  |  | 12 | 53.6 |  |  |  |  | 15.4 | 59.72 |  |  |  |  | 8.3 | 46.94 | [5 empty] | 5 | 41 |  |  |  | 15.6 | 60.08 |  |  |  |  | 25.6 | 78.08 |  |  |  |  | 3.7 | 38.66 | [34 empty] | 1991-09-27 01:59 | 1991-09-27
1991-09-27 | 2001-09-27 | 3:00 | 13.3 | 55.94 | WEEKDAY | 0.09 | 1979-09-27 | 3:00 | 16.3 | 61.34 |  |  | 2003-09-27 | 3:00 | 18 | 64.4 |  |  | 1995-09-27 | 3:00 | 16.1 | 60.98 | [5 empty] | 13.3 | 55.94 |  |  |  | 13 | 55.4 |  |  |  |  | 15.2 | 59.36 |  |  |  |  | 9.4 | 48.92 | [5 empty] | 6.1 | 42.98 |  |  |  | 15.6 | 60.08 |  |  |  |  | 25 | 77 |  |  |  |  | 2.9 | 37.22 | [34 empty] | 1991-09-27 02:59 | 1991-09-27
1991-09-27 | 2001-09-27 | 4:00 | 12.8 | 55.04 | WEEKDAY | 0.06 | 1979-09-27 | 4:00 | 16.1 | 60.98 |  |  | 2003-09-27 | 4:00 | 18.6 | 65.48 |  |  | 1995-09-27 | 4:00 | 15.6 | 60.08 | [5 empty] | 13.9 | 57.02 |  |  |  | 13 | 55.4 |  |  |  |  | 15 | 59 |  |  |  |  | 9.4 | 48.92 | [5 empty] | 5.6 | 42.08 |  |  |  | 15.6 | 60.08 |  |  |  |  | 25.6 | 78.08 |  |  |  |  | 2.2 | 35.96 | [34 empty] | 1991-09-27 03:59 | 1991-09-27
1991-09-27 | 2001-09-27 | 5:00 | 12.8 | 55.04 | WEEKDAY | 0.06 | 1979-09-27 | 5:00 | 15.9 | 60.62 |  |  | 2003-09-27 | 5:00 | 18.8 | 65.84 |  |  | 1995-09-27 | 5:00 | 15 | 59 | [5 empty] | 14.4 | 57.92 |  |  |  | 13 | 55.4 |  |  |  |  | 14.4 | 57.92 |  |  |  |  | 8.9 | 48.02 | [5 empty] | 5 | 41 |  |  |  | 15 | 59 |  |  |  |  | 25 | 77 |  |  |  |  | 2.2 | 35.96 | [34 empty] | 1991-09-27 04:59 | 1991-09-27
1991-09-27 | 2001-09-27 | 6:00 | 12.8 | 55.04 | WEEKDAY | 0.11 | 1979-09-27 | 6:00 | 15.8 | 60.44 |  |  | 2003-09-27 | 6:00 | 19.3 | 66.74 |  |  | 1995-09-27 | 6:00 | 15 | 59 | [5 empty] | 14.4 | 57.92 |  |  |  | 13 | 55.4 |  |  |  |  | 13.9 | 57.02 |  |  |  |  | 8.9 | 48.02 | [5 empty] | 3.9 | 39.02 |  |  |  | 14.4 | 57.92 |  |  |  |  | 24.4 | 75.92 |  |  |  |  | 2.2 | 35.96 | [34 empty] | 1991-09-27 05:59 | 1991-09-27
1991-09-27 | 2001-09-27 | 7:00 | 13.9 | 57.02 | WEEKDAY | 0.37 | 1979-09-27 | 7:00 | 15.6 | 60.08 |  |  | 2003-09-27 | 7:00 | 21 | 69.8 |  |  | 1995-09-27 | 7:00 | 15.6 | 60.08 | [5 empty] | 16.7 | 62.06 |  |  |  | 13 | 55.4 |  |  |  |  | 13.3 | 55.94 |  |  |  |  | 9.4 | 48.92 | [5 empty] | 6.1 | 42.98 |  |  |  | 15 | 59 |  |  |  |  | 23.3 | 73.94 |  |  |  |  | 2.2 | 35.96 | [34 empty] | 1991-09-27 06:59 | 1991-09-27
1991-09-27 | 2001-09-27 | 8:00 | 15.6 | 60.08 | WEEKDAY | 0.77 | 1979-09-27 | 8:00 | 16.5 | 61.7 |  |  | 2003-09-27 | 8:00 | 21 | 69.8 |  |  | 1995-09-27 | 8:00 | 15.6 | 60.08 | [5 empty] | 17.8 | 64.04 |  |  |  | 14 | 57.2 |  |  |  |  | 13.3 | 55.94 |  |  |  |  | 11.7 | 53.06 | [5 empty] | 12.8 | 55.04 |  |  |  | 15 | 59 |  |  |  |  | 22.8 | 73.04 |  |  |  |  | 2.8 | 37.04 | [34 empty] | 1991-09-27 07:59 | 1991-09-27
1991-09-27 | 2001-09-27 | 9:00 | 16.1 | 60.98 | WEEKDAY | 0.77 | 1979-09-27 | 9:00 | 17.4 | 63.32 |  |  | 2003-09-27 | 9:00 | 22 | 71.6 |  |  | 1995-09-27 | 9:00 | 16.1 | 60.98 | [5 empty] | 20.6 | 69.08 |  |  |  | 14 | 57.2 |  |  |  |  | 13.3 | 55.94 |  |  |  |  | 13.9 | 57.02 | [5 empty] | 16.1 | 60.98 |  |  |  | 15.6 | 60.08 |  |  |  |  | 22.2 | 71.96 |  |  |  |  | 3.3 | 37.94 | [34 empty] | 1991-09-27 08:59 | 1991-09-27
1991-09-27 | 2001-09-27 | 10:00 | 17.8 | 64.04 | WEEKDAY | 0.65 | 1979-09-27 | 10:00 | 18.3 | 64.94 |  |  | 2003-09-27 | 10:00 | 23 | 73.4 |  |  | 1995-09-27 | 10:00 | 17.2 | 62.96 | [5 empty] | 22.8 | 73.04 |  |  |  | 16 | 60.8 |  |  |  |  | 13.3 | 55.94 |  |  |  |  | 18.3 | 64.94 | [5 empty] | 17.2 | 62.96 |  |  |  | 18.3 | 64.94 |  |  |  |  | 20.6 | 69.08 |  |  |  |  | 3.9 | 39.02 | [34 empty] | 1991-09-27 09:59 | 1991-09-27
1991-09-27 | 2001-09-27 | 11:00 | 17.8 | 64.04 | WEEKDAY | 0.67 | 1979-09-27 | 11:00 | 19.2 | 66.56 |  |  | 2003-09-27 | 11:00 | 23 | 73.4 |  |  | 1995-09-27 | 11:00 | 18.9 | 66.02 | [5 empty] | 22.8 | 73.04 |  |  |  | 17 | 62.6 |  |  |  |  | 13.5 | 56.3 |  |  |  |  | 19.4 | 66.92 | [5 empty] | 18.9 | 66.02 |  |  |  | 18.3 | 64.94 |  |  |  |  | 18.9 | 66.02 |  |  |  |  | 5.7 | 42.26 | [34 empty] | 1991-09-27 10:59 | 1991-09-27
1991-09-27 | 2001-09-27 | 12:00 | 17.8 | 64.04 | WEEKDAY | 0.67 | 1979-09-27 | 12:00 | 20.2 | 68.36 |  |  | 2003-09-27 | 12:00 | 23 | 73.4 |  |  | 1995-09-27 | 12:00 | 18.9 | 66.02 | [5 empty] | 23.3 | 73.94 |  |  |  | 17 | 62.6 |  |  |  |  | 13.7 | 56.66 |  |  |  |  | 22.2 | 71.96 | [5 empty] | 20 | 68 |  |  |  | 20.6 | 69.08 |  |  |  |  | 19.4 | 66.92 |  |  |  |  | 7.6 | 45.68 | [34 empty] | 1991-09-27 11:59 | 1991-09-27
1991-09-27 | 2001-09-27 | 13:00 | 17.8 | 64.04 | WEEKDAY | 0.63 | 1979-09-27 | 13:00 | 21.1 | 69.98 |  |  | 2003-09-27 | 13:00 | 22 | 71.6 |  |  | 1995-09-27 | 13:00 | 20 | 68 | [5 empty] | 22.8 | 73.04 |  |  |  | 17 | 62.6 |  |  |  |  | 13.9 | 57.02 |  |  |  |  | 22.8 | 73.04 | [5 empty] | 20.6 | 69.08 |  |  |  | 21.1 | 69.98 |  |  |  |  | 22.2 | 71.96 |  |  |  |  | 9.4 | 48.92 | [34 empty] | 1991-09-27 12:59 | 1991-09-28
1991-09-27 | 2001-09-27 | 14:00 | 18.3 | 64.94 | WEEKDAY | 0.53 | 1979-09-27 | 14:00 | 21.3 | 70.34 |  |  | 2003-09-27 | 14:00 | 23 | 73.4 |  |  | 1995-09-27 | 14:00 | 21.1 | 69.98 | [5 empty] | 22.8 | 73.04 |  |  |  | 18 | 64.4 |  |  |  |  | 13.5 | 56.3 |  |  |  |  | 23.9 | 75.02 | [5 empty] | 21.7 | 71.06 |  |  |  | 20.6 | 69.08 |  |  |  |  | 20.6 | 69.08 |  |  |  |  | 9.4 | 48.92 | [34 empty] | 1991-09-27 13:59 | 1991-09-28
1991-09-27 | 2001-09-27 | 15:00 | 18.3 | 64.94 | WEEKDAY | 0.53 | 1979-09-27 | 15:00 | 21.5 | 70.7 |  |  | 2003-09-27 | 15:00 | 23 | 73.4 |  |  | 1995-09-27 | 15:00 | 22.2 | 71.96 | [5 empty] | 22.2 | 71.96 |  |  |  | 19 | 66.2 |  |  |  |  | 13.2 | 55.76 |  |  |  |  | 23.9 | 75.02 | [5 empty] | 21.7 | 71.06 |  |  |  | 20 | 68 |  |  |  |  | 21.1 | 69.98 |  |  |  |  | 9.4 | 48.92 | [34 empty] | 1991-09-27 14:59 | 1991-09-28
1991-09-27 | 2001-09-27 | 16:00 | 17.8 | 64.04 | WEEKDAY | 0.5 | 1979-09-27 | 16:00 | 21.7 | 71.06 |  |  | 2003-09-27 | 16:00 | 23 | 73.4 |  |  | 1995-09-27 | 16:00 | 21.7 | 71.06 | [5 empty] | 21.1 | 69.98 |  |  |  | 18.3 | 64.94 |  |  |  |  | 12.8 | 55.04 |  |  |  |  | 22.8 | 73.04 | [5 empty] | 21.1 | 69.98 |  |  |  | 18.9 | 66.02 |  |  |  |  | 21.1 | 69.98 |  |  |  |  | 9.4 | 48.92 | [34 empty] | 1991-09-27 15:59 | 1991-09-28
1991-09-27 | 2001-09-27 | 17:00 | 17.2 | 62.96 | WEEKDAY | 0.56 | 1979-09-27 | 17:00 | 20.6 | 69.08 |  |  | 2003-09-27 | 17:00 | 22 | 71.6 |  |  | 1995-09-27 | 17:00 | 21.7 | 71.06 | [5 empty] | 20.6 | 69.08 |  |  |  | 17 | 62.6 |  |  |  |  | 12.4 | 54.32 |  |  |  |  | 22.2 | 71.96 | [5 empty] | 20 | 68 |  |  |  | 14.4 | 57.92 |  |  |  |  | 21.1 | 69.98 |  |  |  |  | 8.9 | 48.02 | [34 empty] | 1991-09-27 16:59 | 1991-09-28
1991-09-27 | 2001-09-27 | 18:00 | 17.2 | 62.96 | WEEKDAY | 0.69 | 1979-09-27 | 18:00 | 19.4 | 66.92 |  |  | 2003-09-27 | 18:00 | 22 | 71.6 |  |  | 1995-09-27 | 18:00 | 21.1 | 69.98 | [5 empty] | 19.4 | 66.92 |  |  |  | 16 | 60.8 |  |  |  |  | 12.1 | 53.78 |  |  |  |  | 18.3 | 64.94 | [5 empty] | 17.2 | 62.96 |  |  |  | 13.9 | 57.02 |  |  |  |  | 21.1 | 69.98 |  |  |  |  | 8.3 | 46.94 | [34 empty] | 1991-09-27 17:59 | 1991-09-28
1991-09-27 | 2001-09-27 | 19:00 | 16.7 | 62.06 | WEEKDAY | 0.77 | 1979-09-27 | 19:00 | 18.3 | 64.94 |  |  | 2003-09-27 | 19:00 | 21 | 69.8 |  |  | 1995-09-27 | 19:00 | 21.1 | 69.98 | [5 empty] | 18.9 | 66.02 |  |  |  | 15 | 59 |  |  |  |  | 11.7 | 53.06 |  |  |  |  | 15.6 | 60.08 | [5 empty] | 16.1 | 60.98 |  |  |  | 13.3 | 55.94 |  |  |  |  | 20.6 | 69.08 |  |  |  |  | 7.8 | 46.04 | [34 empty] | 1991-09-27 18:59 | 1991-09-28
1991-09-27 | 2001-09-27 | 20:00 | 16.1 | 60.98 | WEEKDAY | 0.81 | 1979-09-27 | 20:00 | 17.9 | 64.22 |  |  | 2003-09-27 | 20:00 | 21 | 69.8 |  |  | 1995-09-27 | 20:00 | 20.6 | 69.08 | [5 empty] | 18.3 | 64.94 |  |  |  | 16 | 60.8 |  |  |  |  | 11.3 | 52.34 |  |  |  |  | 14.4 | 57.92 | [5 empty] | 16.1 | 60.98 |  |  |  | 13.3 | 55.94 |  |  |  |  | 19.4 | 66.92 |  |  |  |  | 8.2 | 46.76 | [34 empty] | 1991-09-27 19:59 | 1991-09-28
1991-09-27 | 2001-09-27 | 21:00 | 16.1 | 60.98 | WEEKDAY | 0.75 | 1979-09-27 | 21:00 | 17.6 | 63.68 |  |  | 2003-09-27 | 21:00 | 21 | 69.8 |  |  | 1995-09-27 | 21:00 | 20 | 68 | [5 empty] | 18.3 | 64.94 |  |  |  | 16 | 60.8 |  |  |  |  | 11 | 51.8 |  |  |  |  | 12.8 | 55.04 | [5 empty] | 16.1 | 60.98 |  |  |  | 13.3 | 55.94 |  |  |  |  | 18.3 | 64.94 |  |  |  |  | 8.5 | 47.3 | [34 empty] | 1991-09-27 20:59 | 1991-09-28
1991-09-27 | 2001-09-27 | 22:00 | 15.6 | 60.08 | WEEKDAY | 0.78 | 1979-09-27 | 22:00 | 17.2 | 62.96 |  |  | 2003-09-27 | 22:00 | 21 | 69.8 |  |  | 1995-09-27 | 22:00 | 19.4 | 66.92 | [5 empty] | 19.4 | 66.92 |  |  |  | 16 | 60.8 |  |  |  |  | 10.6 | 51.08 |  |  |  |  | 12.8 | 55.04 | [5 empty] | 13.9 | 57.02 |  |  |  | 12.2 | 53.96 |  |  |  |  | 16.7 | 62.06 |  |  |  |  | 8.9 | 48.02 | [34 empty] | 1991-09-27 21:59 | 1991-09-28
1991-09-27 | 2001-09-27 | 23:00 | 15 | 59 | WEEKDAY | 0.79 | 1979-09-27 | 23:00 | 17 | 62.6 |  |  | 2003-09-27 | 23:00 | 21 | 69.8 |  |  | 1995-09-27 | 23:00 | 19.4 | 66.92 | [5 empty] | 19.4 | 66.92 |  |  |  | 17 | 62.6 |  |  |  |  | 10 | 50 |  |  |  |  | 11.1 | 51.98 | [5 empty] | 11 | 51.8 |  |  |  | 11.7 | 53.06 |  |  |  |  | 15.6 | 60.08 |  |  |  |  | 8.9 | 48.02 | [34 empty] | 1991-09-27 22:59 | 1991-09-28
1991-09-27 | 2001-09-27 | 24:00 | 15 | 59 | WEEKDAY | 0.61 | 1979-09-27 | 24:00 | 16.9 | 62.42 |  |  | 2003-09-27 | 24:00 | 21 | 69.8 |  |  | 1995-09-27 | 24:00 | 18.9 | 66.02 | [5 empty] | 19.4 | 66.92 |  |  |  | 17 | 62.6 |  |  |  |  | 9.5 | 49.1 |  |  |  |  | 11.1 | 51.98 | [5 empty] | 8.9 | 48.02 |  |  |  | 12.8 | 55.04 |  |  |  |  | 14.4 | 57.92 |  |  |  |  | 8.9 | 48.02 | [34 empty] | 1991-09-27 23:59 | 1991-09-28
1991-09-28 | 2001-09-28 | 1:00 | 14.4 | 57.92 | SATURDAY | 0.33 | 1979-09-28 | 1:00 | 16.7 | 62.06 |  |  | 2003-09-28 | 1:00 | 21 | 69.8 |  |  | 1995-09-28 | 1:00 | 18.3 | 64.94 | [5 empty] | 19.4 | 66.92 |  |  |  | 18 | 64.4 |  |  |  |  | 8.9 | 48.02 |  |  |  |  | 10 | 50 | [5 empty] | 8.3 | 46.94 |  |  |  | 13.3 | 55.94 |  |  |  |  | 14.4 | 57.92 |  |  |  |  | 8.9 | 48.02 | [34 empty] | 1991-09-28 00:59 | 1991-09-28
1991-09-28 | 2001-09-28 | 2:00 | 14.4 | 57.92 | SATURDAY | 0.15 | 1979-09-28 | 2:00 | 16.5 | 61.7 |  |  | 2003-09-28 | 2:00 | 21 | 69.8 |  |  | 1995-09-28 | 2:00 | 17.8 | 64.04 | [5 empty] | 18.9 | 66.02 |  |  |  | 18 | 64.4 |  |  |  |  | 8.7 | 47.66 |  |  |  |  | 10 | 50 | [5 empty] | 7 | 44.6 |  |  |  | 12.8 | 55.04 |  |  |  |  | 14.4 | 57.92 |  |  |  |  | 8 | 46.4 | [34 empty] | 1991-09-28 01:59 | 1991-09-28
1991-09-28 | 2001-09-28 | 3:00 | 13.9 | 57.02 | SATURDAY | 0.09 | 1979-09-28 | 3:00 | 16.3 | 61.34 |  |  | 2003-09-28 | 3:00 | 21 | 69.8 |  |  | 1995-09-28 | 3:00 | 16.7 | 62.06 | [5 empty] | 18.9 | 66.02 |  |  |  | 18 | 64.4 |  |  |  |  | 8.5 | 47.3 |  |  |  |  | 9.4 | 48.92 | [5 empty] | 7.2 | 44.96 |  |  |  | 12.2 | 53.96 |  |  |  |  | 13.3 | 55.94 |  |  |  |  | 7 | 44.6 | [34 empty] | 1991-09-28 02:59 | 1991-09-28
1991-09-28 | 2001-09-28 | 4:00 | 12.8 | 55.04 | SATURDAY | 0.06 | 1979-09-28 | 4:00 | 16.1 | 60.98 |  |  | 2003-09-28 | 4:00 | 21 | 69.8 |  |  | 1995-09-28 | 4:00 | 16.7 | 62.06 | [5 empty] | 18.9 | 66.02 |  |  |  | 18 | 64.4 |  |  |  |  | 8.3 | 46.94 |  |  |  |  | 9.4 | 48.92 | [5 empty] | 6.7 | 44.06 |  |  |  | 11.7 | 53.06 |  |  |  |  | 12.2 | 53.96 |  |  |  |  | 6.1 | 42.98 | [34 empty] | 1991-09-28 03:59 | 1991-09-28
1991-09-28 | 2001-09-28 | 5:00 | 12.2 | 53.96 | SATURDAY | 0.06 | 1979-09-28 | 5:00 | 16.1 | 60.98 |  |  | 2003-09-28 | 5:00 | 19.9 | 67.82 |  |  | 1995-09-28 | 5:00 | 16.1 | 60.98 | [5 empty] | 19.4 | 66.92 |  |  |  | 18 | 64.4 |  |  |  |  | 8.7 | 47.66 |  |  |  |  | 8.3 | 46.94 | [5 empty] | 5.6 | 42.08 |  |  |  | 11.7 | 53.06 |  |  |  |  | 11.7 | 53.06 |  |  |  |  | 6.1 | 42.98 | [34 empty] | 1991-09-28 04:59 | 1991-09-28
1991-09-28 | 2001-09-28 | 6:00 | 12.2 | 53.96 | SATURDAY | 0.11 | 1979-09-28 | 6:00 | 16.1 | 60.98 |  |  | 2003-09-28 | 6:00 | 19 | 66.2 |  |  | 1995-09-28 | 6:00 | 16.7 | 62.06 | [5 empty] | 20.6 | 69.08 |  |  |  | 18 | 64.4 |  |  |  |  | 9 | 48.2 |  |  |  |  | 10.6 | 51.08 | [5 empty] | 3.9 | 39.02 |  |  |  | 12.2 | 53.96 |  |  |  |  | 12.2 | 53.96 |  |  |  |  | 6.1 | 42.98 | [34 empty] | 1991-09-28 05:59 | 1991-09-28
1991-09-28 | 2001-09-28 | 7:00 | 12.2 | 53.96 | SATURDAY | 0.37 | 1979-09-28 | 7:00 | 16.1 | 60.98 |  |  | 2003-09-28 | 7:00 | 19 | 66.2 |  |  | 1995-09-28 | 7:00 | 18.3 | 64.94 | [5 empty] | 20.6 | 69.08 |  |  |  | 18 | 64.4 |  |  |  |  | 9.4 | 48.92 |  |  |  |  | 11.1 | 51.98 | [5 empty] | 3.3 | 37.94 |  |  |  | 12.2 | 53.96 |  |  |  |  | 12.2 | 53.96 |  |  |  |  | 6.1 | 42.98 | [34 empty] | 1991-09-28 06:59 | 1991-09-28
1991-09-28 | 2001-09-28 | 8:00 | 12.8 | 55.04 | SATURDAY | 0.77 | 1979-09-28 | 8:00 | 17.8 | 64.04 |  |  | 2003-09-28 | 8:00 | 19 | 66.2 |  |  | 1995-09-28 | 8:00 | 19.4 | 66.92 | [5 empty] | 20.6 | 69.08 |  |  |  | 19 | 66.2 |  |  |  |  | 9.2 | 48.56 |  |  |  |  | 11.7 | 53.06 | [5 empty] | 4.4 | 39.92 |  |  |  | 12.2 | 53.96 |  |  |  |  | 13.9 | 57.02 |  |  |  |  | 7.6 | 45.68 | [34 empty] | 1991-09-28 07:59 | 1991-09-28
1991-09-28 | 2001-09-28 | 9:00 | 13.9 | 57.02 | SATURDAY | 0.77 | 1979-09-28 | 9:00 | 19.4 | 66.92 |  |  | 2003-09-28 | 9:00 | 19 | 66.2 |  |  | 1995-09-28 | 9:00 | 20.6 | 69.08 | [5 empty] | 21.1 | 69.98 |  |  |  | 20 | 68 |  |  |  |  | 9.1 | 48.38 |  |  |  |  | 12.8 | 55.04 | [5 empty] | 6.1 | 42.98 |  |  |  | 12.2 | 53.96 |  |  |  |  | 15.6 | 60.08 |  |  |  |  | 9.1 | 48.38 | [34 empty] | 1991-09-28 08:59 | 1991-09-28
1991-09-28 | 2001-09-28 | 10:00 | 15.6 | 60.08 | SATURDAY | 0.65 | 1979-09-28 | 10:00 | 21.1 | 69.98 |  |  | 2003-09-28 | 10:00 | 19 | 66.2 |  |  | 1995-09-28 | 10:00 | 21.1 | 69.98 | [5 empty] | 21.1 | 69.98 |  |  |  | 22 | 71.6 |  |  |  |  | 8.9 | 48.02 |  |  |  |  | 13.9 | 57.02 | [5 empty] | 7.2 | 44.96 |  |  |  | 12.8 | 55.04 |  |  |  |  | 16.7 | 62.06 |  |  |  |  | 10.6 | 51.08 | [34 empty] | 1991-09-28 09:59 | 1991-09-28
1991-09-28 | 2001-09-28 | 11:00 | 16.1 | 60.98 | SATURDAY | 0.67 | 1979-09-28 | 11:00 | 21.7 | 71.06 |  |  | 2003-09-28 | 11:00 | 19 | 66.2 |  |  | 1995-09-28 | 11:00 | 22.2 | 71.96 | [5 empty] | 21.7 | 71.06 |  |  |  | 22 | 71.6 |  |  |  |  | 8.9 | 48.02 |  |  |  |  | 18.3 | 64.94 | [5 empty] | 8.3 | 46.94 |  |  |  | 13.3 | 55.94 |  |  |  |  | 16.7 | 62.06 |  |  |  |  | 10.8 | 51.44 | [34 empty] | 1991-09-28 10:59 | 1991-09-28
1991-09-28 | 2001-09-28 | 12:00 | 17.2 | 62.96 | SATURDAY | 0.67 | 1979-09-28 | 12:00 | 22.2 | 71.96 |  |  | 2003-09-28 | 12:00 | 20 | 68 |  |  | 1995-09-28 | 12:00 | 23.3 | 73.94 | [5 empty] | 21.7 | 71.06 |  |  |  | 23 | 73.4 |  |  |  |  | 8.9 | 48.02 |  |  |  |  | 20.6 | 69.08 | [5 empty] | 8.9 | 48.02 |  |  |  | 14.4 | 57.92 |  |  |  |  | 16.7 | 62.06 |  |  |  |  | 10.9 | 51.62 | [34 empty] | 1991-09-28 11:59 | 1991-09-28
1991-09-28 | 2001-09-28 | 13:00 | 16.7 | 62.06 | SATURDAY | 0.63 | 1979-09-28 | 13:00 | 22.8 | 73.04 |  |  | 2003-09-28 | 13:00 | 18 | 64.4 |  |  | 1995-09-28 | 13:00 | 22.8 | 73.04 | [5 empty] | 21.7 | 71.06 |  |  |  | 24 | 75.2 |  |  |  |  | 8.9 | 48.02 |  |  |  |  | 22.8 | 73.04 | [5 empty] | 9.4 | 48.92 |  |  |  | 15 | 59 |  |  |  |  | 16.7 | 62.06 |  |  |  |  | 11.1 | 51.98 | [34 empty] | 1991-09-28 12:59 | 1991-09-29
1991-09-28 | 2001-09-28 | 14:00 | 16.7 | 62.06 | SATURDAY | 0.53 | 1979-09-28 | 14:00 | 22.8 | 73.04 |  |  | 2003-09-28 | 14:00 | 18 | 64.4 |  |  | 1995-09-28 | 14:00 | 23.9 | 75.02 | [5 empty] | 21.7 | 71.06 |  |  |  | 24 | 75.2 |  |  |  |  | 9.3 | 48.74 |  |  |  |  | 24.4 | 75.92 | [5 empty] | 9.4 | 48.92 |  |  |  | 15.6 | 60.08 |  |  |  |  | 17.2 | 62.96 |  |  |  |  | 10.9 | 51.62 | [34 empty] | 1991-09-28 13:59 | 1991-09-29
1991-09-28 | 2001-09-28 | 15:00 | 17.2 | 62.96 | SATURDAY | 0.53 | 1979-09-28 | 15:00 | 22.8 | 73.04 |  |  | 2003-09-28 | 15:00 | 17 | 62.6 |  |  | 1995-09-28 | 15:00 | 23.3 | 73.94 | [5 empty] | 21.7 | 71.06 |  |  |  | 23 | 73.4 |  |  |  |  | 9.6 | 49.28 |  |  |  |  | 24.4 | 75.92 | [5 empty] | 9.4 | 48.92 |  |  |  | 11.7 | 53.06 |  |  |  |  | 17.2 | 62.96 |  |  |  |  | 10.8 | 51.44 | [34 empty] | 1991-09-28 14:59 | 1991-09-29
1991-09-28 | 2001-09-28 | 16:00 | 17.2 | 62.96 | SATURDAY | 0.5 | 1979-09-28 | 16:00 | 22.8 | 73.04 |  |  | 2003-09-28 | 16:00 | 16 | 60.8 |  |  | 1995-09-28 | 16:00 | 22.8 | 73.04 | [5 empty] | 19.4 | 66.92 |  |  |  | 23 | 73.4 |  |  |  |  | 10 | 50 |  |  |  |  | 23.9 | 75.02 | [5 empty] | 8.9 | 48.02 |  |  |  | 10.6 | 51.08 |  |  |  |  | 17.2 | 62.96 |  |  |  |  | 10.6 | 51.08 | [34 empty] | 1991-09-28 15:59 | 1991-09-29
1991-09-28 | 2001-09-28 | 17:00 | 16.7 | 62.06 | SATURDAY | 0.56 | 1979-09-28 | 17:00 | 22.4 | 72.32 |  |  | 2003-09-28 | 17:00 | 14 | 57.2 |  |  | 1995-09-28 | 17:00 | 21.7 | 71.06 | [5 empty] | 18.3 | 64.94 |  |  |  | 22 | 71.6 |  |  |  |  | 8.5 | 47.3 |  |  |  |  | 22.8 | 73.04 | [5 empty] | 7.8 | 46.04 |  |  |  | 10.6 | 51.08 |  |  |  |  | 16.7 | 62.06 |  |  |  |  | 8.9 | 48.02 | [34 empty] | 1991-09-28 16:59 | 1991-09-29
1991-09-28 | 2001-09-28 | 18:00 | 16.1 | 60.98 | SATURDAY | 0.69 | 1979-09-28 | 18:00 | 22.1 | 71.78 |  |  | 2003-09-28 | 18:00 | 14 | 57.2 |  |  | 1995-09-28 | 18:00 | 20 | 68 | [5 empty] | 18.3 | 64.94 |  |  |  | 22 | 71.6 |  |  |  |  | 7.1 | 44.78 |  |  |  |  | 20 | 68 | [5 empty] | 6.1 | 42.98 |  |  |  | 11.1 | 51.98 |  |  |  |  | 14.4 | 57.92 |  |  |  |  | 7.3 | 45.14 | [34 empty] | 1991-09-28 17:59 | 1991-09-29
1991-09-28 | 2001-09-28 | 19:00 | 15.6 | 60.08 | SATURDAY | 0.77 | 1979-09-28 | 19:00 | 21.7 | 71.06 |  |  | 2003-09-28 | 19:00 | 14 | 57.2 |  |  | 1995-09-28 | 19:00 | 19.4 | 66.92 | [5 empty] | 18.3 | 64.94 |  |  |  | 22 | 71.6 |  |  |  |  | 5.6 | 42.08 |  |  |  |  | 17.2 | 62.96 | [5 empty] | 4.4 | 39.92 |  |  |  | 11.1 | 51.98 |  |  |  |  | 13.9 | 57.02 |  |  |  |  | 5.6 | 42.08 | [34 empty] | 1991-09-28 18:59 | 1991-09-29
1991-09-28 | 2001-09-28 | 20:00 | 15 | 59 | SATURDAY | 0.81 | 1979-09-28 | 20:00 | 21.7 | 71.06 |  |  | 2003-09-28 | 20:00 | 14 | 57.2 |  |  | 1995-09-28 | 20:00 | 17.2 | 62.96 | [5 empty] | 17.8 | 64.04 |  |  |  | 21 | 69.8 |  |  |  |  | 5.6 | 42.08 |  |  |  |  | 15.6 | 60.08 | [5 empty] | 3.3 | 37.94 |  |  |  | 11.7 | 53.06 |  |  |  |  | 10 | 50 |  |  |  |  | 4.5 | 40.1 | [34 empty] | 1991-09-28 19:59 | 1991-09-29
1991-09-28 | 2001-09-28 | 21:00 | 14.4 | 57.92 | SATURDAY | 0.75 | 1979-09-28 | 21:00 | 21.7 | 71.06 |  |  | 2003-09-28 | 21:00 | 13 | 55.4 |  |  | 1995-09-28 | 21:00 | 16.7 | 62.06 | [5 empty] | 17.2 | 62.96 |  |  |  | 21 | 69.8 |  |  |  |  | 5.6 | 42.08 |  |  |  |  | 15 | 59 | [5 empty] | 3.9 | 39.02 |  |  |  | 11.1 | 51.98 |  |  |  |  | 8.9 | 48.02 |  |  |  |  | 3.3 | 37.94 | [34 empty] | 1991-09-28 20:59 | 1991-09-29
1991-09-28 | 2001-09-28 | 22:00 | 13.9 | 57.02 | SATURDAY | 0.78 | 1979-09-28 | 22:00 | 21.7 | 71.06 |  |  | 2003-09-28 | 22:00 | 13 | 55.4 |  |  | 1995-09-28 | 22:00 | 15 | 59 | [5 empty] | 17.2 | 62.96 |  |  |  | 16 | 60.8 |  |  |  |  | 5.6 | 42.08 |  |  |  |  | 13.9 | 57.02 | [5 empty] | 2.8 | 37.04 |  |  |  | 11.1 | 51.98 |  |  |  |  | 8.9 | 48.02 |  |  |  |  | 2.2 | 35.96 | [34 empty] | 1991-09-28 21:59 | 1991-09-29
1991-09-28 | 2001-09-28 | 23:00 | 13.3 | 55.94 | SATURDAY | 0.79 | 1979-09-28 | 23:00 | 21.7 | 71.06 |  |  | 2003-09-28 | 23:00 | 12 | 53.6 |  |  | 1995-09-28 | 23:00 | 14.4 | 57.92 | [5 empty] | 17.2 | 62.96 |  |  |  | 15 | 59 |  |  |  |  | 4.7 | 40.46 |  |  |  |  | 12.8 | 55.04 | [5 empty] | 1.7 | 35.06 |  |  |  | 11.1 | 51.98 |  |  |  |  | 7.8 | 46.04 |  |  |  |  | 0.9 | 33.62 | [34 empty] | 1991-09-28 22:59 | 1991-09-29
1991-09-28 | 2001-09-28 | 24:00 | 13.3 | 55.94 | SATURDAY | 0.61 | 1979-09-28 | 24:00 | 21.7 | 71.06 |  |  | 2003-09-28 | 24:00 | 12 | 53.6 |  |  | 1995-09-28 | 24:00 | 13.9 | 57.02 | [5 empty] | 17.8 | 64.04 |  |  |  | 14 | 57.2 |  |  |  |  | 3.7 | 38.66 |  |  |  |  | 12.2 | 53.96 | [5 empty] | 1.1 | 33.98 |  |  |  | 11.1 | 51.98 |  |  |  |  | 7.8 | 46.04 |  |  |  |  | -0.4 | 31.28 | [34 empty] | 1991-09-28 23:59 | 1991-09-29
1991-09-29 | 2001-09-29 | 1:00 | 12.8 | 55.04 | SUNDAY | 0.33 | 1979-09-29 | 1:00 | 21.7 | 71.06 |  |  | 2003-09-29 | 1:00 | 11 | 51.8 |  |  | 1995-09-29 | 1:00 | 13.9 | 57.02 | [5 empty] | 17.8 | 64.04 |  |  |  | 14 | 57.2 |  |  |  |  | 2.8 | 37.04 |  |  |  |  | 11.7 | 53.06 | [5 empty] | 1.1 | 33.98 |  |  |  | 11.7 | 53.06 |  |  |  |  | 6.7 | 44.06 |  |  |  |  | -1.7 | 28.94 | [34 empty] | 1991-09-29 00:59 | 1991-09-29
1991-09-29 | 2001-09-29 | 2:00 | 12.8 | 55.04 | SUNDAY | 0.15 | 1979-09-29 | 2:00 | 21.9 | 71.42 |  |  | 2003-09-29 | 2:00 | 12 | 53.6 |  |  | 1995-09-29 | 2:00 | 12.2 | 53.96 | [5 empty] | 17.2 | 62.96 |  |  |  | 14 | 57.2 |  |  |  |  | 2.6 | 36.68 |  |  |  |  | 12.2 | 53.96 | [5 empty] | 1.1 | 33.98 |  |  |  | 10.6 | 51.08 |  |  |  |  | 6.7 | 44.06 |  |  |  |  | -1.9 | 28.58 | [34 empty] | 1991-09-29 01:59 | 1991-09-29
1991-09-29 | 2001-09-29 | 3:00 | 12.8 | 55.04 | SUNDAY | 0.09 | 1979-09-29 | 3:00 | 22 | 71.6 |  |  | 2003-09-29 | 3:00 | 12 | 53.6 |  |  | 1995-09-29 | 3:00 | 11.7 | 53.06 | [5 empty] | 16.7 | 62.06 |  |  |  | 14 | 57.2 |  |  |  |  | 2.4 | 36.32 |  |  |  |  | 14.4 | 57.92 | [5 empty] | 0 | 32 |  |  |  | 10.6 | 51.08 |  |  |  |  | 6.7 | 44.06 |  |  |  |  | -2 | 28.4 | [34 empty] | 1991-09-29 02:59 | 1991-09-29
1991-09-29 | 2001-09-29 | 4:00 | 12.8 | 55.04 | SUNDAY | 0.06 | 1979-09-29 | 4:00 | 22.2 | 71.96 |  |  | 2003-09-29 | 4:00 | 11 | 51.8 |  |  | 1995-09-29 | 4:00 | 12.2 | 53.96 | [5 empty] | 16.7 | 62.06 |  |  |  | 14 | 57.2 |  |  |  |  | 2.2 | 35.96 |  |  |  |  | 13.3 | 55.94 | [5 empty] | 0.6 | 33.08 |  |  |  | 10 | 50 |  |  |  |  | 6.7 | 44.06 |  |  |  |  | -2.2 | 28.04 | [34 empty] | 1991-09-29 03:59 | 1991-09-29
1991-09-29 | 2001-09-29 | 5:00 | 12.8 | 55.04 | SUNDAY | 0.06 | 1979-09-29 | 5:00 | 22 | 71.6 |  |  | 2003-09-29 | 5:00 | 11 | 51.8 |  |  | 1995-09-29 | 5:00 | 11.7 | 53.06 | [5 empty] | 16.1 | 60.98 |  |  |  | 13 | 55.4 |  |  |  |  | 2.6 | 36.68 |  |  |  |  | 13.9 | 57.02 | [5 empty] | -0.6 | 30.92 |  |  |  | 10.6 | 51.08 |  |  |  |  | 6.1 | 42.98 |  |  |  |  | -2.2 | 28.04 | [34 empty] | 1991-09-29 04:59 | 1991-09-29
1991-09-29 | 2001-09-29 | 6:00 | 12.8 | 55.04 | SUNDAY | 0.11 | 1979-09-29 | 6:00 | 21.9 | 71.42 |  |  | 2003-09-29 | 6:00 | 11 | 51.8 |  |  | 1995-09-29 | 6:00 | 12.2 | 53.96 | [5 empty] | 16.7 | 62.06 |  |  |  | 13 | 55.4 |  |  |  |  | 2.9 | 37.22 |  |  |  |  | 13.9 | 57.02 | [5 empty] | -0.6 | 30.92 |  |  |  | 10 | 50 |  |  |  |  | 6.1 | 42.98 |  |  |  |  | -2.2 | 28.04 | [34 empty] | 1991-09-29 05:59 | 1991-09-29
1991-09-29 | 2001-09-29 | 7:00 | 12.8 | 55.04 | SUNDAY | 0.37 | 1979-09-29 | 7:00 | 21.7 | 71.06 |  |  | 2003-09-29 | 7:00 | 12 | 53.6 |  |  | 1995-09-29 | 7:00 | 13.3 | 55.94 | [5 empty] | 16.7 | 62.06 |  |  |  | 13 | 55.4 |  |  |  |  | 3.3 | 37.94 |  |  |  |  | 13.9 | 57.02 | [5 empty] | 0 | 32 |  |  |  | 10 | 50 |  |  |  |  | 6.7 | 44.06 |  |  |  |  | -2.2 | 28.04 | [34 empty] | 1991-09-29 06:59 | 1991-09-29
1991-09-29 | 2001-09-29 | 8:00 | 13.3 | 55.94 | SUNDAY | 0.77 | 1979-09-29 | 8:00 | 22.1 | 71.78 |  |  | 2003-09-29 | 8:00 | 13 | 55.4 |  |  | 1995-09-29 | 8:00 | 15 | 59 | [5 empty] | 15.6 | 60.08 |  |  |  | 14 | 57.2 |  |  |  |  | 5.7 | 42.26 |  |  |  |  | 15 | 59 | [5 empty] | 3.3 | 37.94 |  |  |  | 10.6 | 51.08 |  |  |  |  | 9.4 | 48.92 |  |  |  |  | 0.9 | 33.62 | [34 empty] | 1991-09-29 07:59 | 1991-09-29
1991-09-29 | 2001-09-29 | 9:00 | 14.4 | 57.92 | SUNDAY | 0.77 | 1979-09-29 | 9:00 | 22.4 | 72.32 |  |  | 2003-09-29 | 9:00 | 14 | 57.2 |  |  | 1995-09-29 | 9:00 | 17.2 | 62.96 | [5 empty] | 15 | 59 |  |  |  | 15 | 59 |  |  |  |  | 8.2 | 46.76 |  |  |  |  | 15 | 59 | [5 empty] | 6.1 | 42.98 |  |  |  | 11.1 | 51.98 |  |  |  |  | 12.2 | 53.96 |  |  |  |  | 4.1 | 39.38 | [34 empty] | 1991-09-29 08:59 | 1991-09-29
1991-09-29 | 2001-09-29 | 10:00 | 15.6 | 60.08 | SUNDAY | 0.65 | 1979-09-29 | 10:00 | 22.8 | 73.04 |  |  | 2003-09-29 | 10:00 | 13 | 55.4 |  |  | 1995-09-29 | 10:00 | 18.3 | 64.94 | [5 empty] | 14.4 | 57.92 |  |  |  | 16 | 60.8 |  |  |  |  | 10.6 | 51.08 |  |  |  |  | 16.1 | 60.98 | [5 empty] | 8.9 | 48.02 |  |  |  | 12.2 | 53.96 |  |  |  |  | 15 | 59 |  |  |  |  | 7.2 | 44.96 | [34 empty] | 1991-09-29 09:59 | 1991-09-29
1991-09-29 | 2001-09-29 | 11:00 | 16.1 | 60.98 | SUNDAY | 0.67 | 1979-09-29 | 11:00 | 23.3 | 73.94 |  |  | 2003-09-29 | 11:00 | 13 | 55.4 |  |  | 1995-09-29 | 11:00 | 19.4 | 66.92 | [5 empty] | 13.9 | 57.02 |  |  |  | 17 | 62.6 |  |  |  |  | 11.9 | 53.42 |  |  |  |  | 19.4 | 66.92 | [5 empty] | 10 | 50 |  |  |  | 12.2 | 53.96 |  |  |  |  | 16.7 | 62.06 |  |  |  |  | 9.6 | 49.28 | [34 empty] | 1991-09-29 10:59 | 1991-09-29
1991-09-29 | 2001-09-29 | 12:00 | 16.7 | 62.06 | SUNDAY | 0.67 | 1979-09-29 | 12:00 | 23.9 | 75.02 |  |  | 2003-09-29 | 12:00 | 16 | 60.8 |  |  | 1995-09-29 | 12:00 | 20 | 68 | [5 empty] | 15 | 59 |  |  |  | 18 | 64.4 |  |  |  |  | 13.1 | 55.58 |  |  |  |  | 21.7 | 71.06 | [5 empty] | 11.7 | 53.06 |  |  |  | 13.9 | 57.02 |  |  |  |  | 18.3 | 64.94 |  |  |  |  | 12 | 53.6 | [34 empty] | 1991-09-29 11:59 | 1991-09-29
1991-09-29 | 2001-09-29 | 13:00 | 16.7 | 62.06 | SUNDAY | 0.63 | 1979-09-29 | 13:00 | 24.4 | 75.92 |  |  | 2003-09-29 | 13:00 | 17 | 62.6 |  |  | 1995-09-29 | 13:00 | 20.6 | 69.08 | [5 empty] | 15.6 | 60.08 |  |  |  | 19 | 66.2 |  |  |  |  | 14.4 | 57.92 |  |  |  |  | 22.8 | 73.04 | [5 empty] | 12.8 | 55.04 |  |  |  | 12.2 | 53.96 |  |  |  |  | 19.4 | 66.92 |  |  |  |  | 14.4 | 57.92 | [34 empty] | 1991-09-29 12:59 | 1991-09-30
1991-09-29 | 2001-09-29 | 14:00 | 17.2 | 62.96 | SUNDAY | 0.53 | 1979-09-29 | 14:00 | 24 | 75.2 |  |  | 2003-09-29 | 14:00 | 16 | 60.8 |  |  | 1995-09-29 | 14:00 | 20 | 68 | [5 empty] | 15.6 | 60.08 |  |  |  | 20 | 68 |  |  |  |  | 14.8 | 58.64 |  |  |  |  | 24.4 | 75.92 | [5 empty] | 13.9 | 57.02 |  |  |  | 14.4 | 57.92 |  |  |  |  | 19.4 | 66.92 |  |  |  |  | 14.6 | 58.28 | [34 empty] | 1991-09-29 13:59 | 1991-09-30
1991-09-29 | 2001-09-29 | 15:00 | 17.8 | 64.04 | SUNDAY | 0.53 | 1979-09-29 | 15:00 | 23.7 | 74.66 |  |  | 2003-09-29 | 15:00 | 16 | 60.8 |  |  | 1995-09-29 | 15:00 | 19.4 | 66.92 | [5 empty] | 15.6 | 60.08 |  |  |  | 20 | 68 |  |  |  |  | 15.2 | 59.36 |  |  |  |  | 22.8 | 73.04 | [5 empty] | 15 | 59 |  |  |  | 12.8 | 55.04 |  |  |  |  | 20 | 68 |  |  |  |  | 14.8 | 58.64 | [34 empty] | 1991-09-29 14:59 | 1991-09-30
1991-09-29 | 2001-09-29 | 16:00 | 17.2 | 62.96 | SUNDAY | 0.5 | 1979-09-29 | 16:00 | 23.3 | 73.94 |  |  | 2003-09-29 | 16:00 | 17 | 62.6 |  |  | 1995-09-29 | 16:00 | 18.9 | 66.02 | [5 empty] | 15.6 | 60.08 |  |  |  | 19 | 66.2 |  |  |  |  | 15.6 | 60.08 |  |  |  |  | 22.8 | 73.04 | [5 empty] | 13.9 | 57.02 |  |  |  | 13.3 | 55.94 |  |  |  |  | 20.6 | 69.08 |  |  |  |  | 15 | 59 | [34 empty] | 1991-09-29 15:59 | 1991-09-30
1991-09-29 | 2001-09-29 | 17:00 | 16.7 | 62.06 | SUNDAY | 0.56 | 1979-09-29 | 17:00 | 22.8 | 73.04 |  |  | 2003-09-29 | 17:00 | 16 | 60.8 |  |  | 1995-09-29 | 17:00 | 17.2 | 62.96 | [5 empty] | 15 | 59 |  |  |  | 19 | 66.2 |  |  |  |  | 14.5 | 58.1 |  |  |  |  | 21.7 | 71.06 | [5 empty] | 12.8 | 55.04 |  |  |  | 13.9 | 57.02 |  |  |  |  | 20 | 68 |  |  |  |  | 13 | 55.4 | [34 empty] | 1991-09-29 16:59 | 1991-09-30
1991-09-29 | 2001-09-29 | 18:00 | 16.1 | 60.98 | SUNDAY | 0.69 | 1979-09-29 | 18:00 | 22.2 | 71.96 |  |  | 2003-09-29 | 18:00 | 14 | 57.2 |  |  | 1995-09-29 | 18:00 | 16.1 | 60.98 | [5 empty] | 15 | 59 |  |  |  | 16 | 60.8 |  |  |  |  | 13.3 | 55.94 |  |  |  |  | 19.4 | 66.92 | [5 empty] | 10.6 | 51.08 |  |  |  | 12.2 | 53.96 |  |  |  |  | 18.3 | 64.94 |  |  |  |  | 10.9 | 51.62 | [34 empty] | 1991-09-29 17:59 | 1991-09-30
1991-09-29 | 2001-09-29 | 19:00 | 15.6 | 60.08 | SUNDAY | 0.77 | 1979-09-29 | 19:00 | 21.7 | 71.06 |  |  | 2003-09-29 | 19:00 | 13 | 55.4 |  |  | 1995-09-29 | 19:00 | 15 | 59 | [5 empty] | 14.4 | 57.92 |  |  |  | 13 | 55.4 |  |  |  |  | 12.2 | 53.96 |  |  |  |  | 18.9 | 66.02 | [5 empty] | 9.4 | 48.92 |  |  |  | 11.7 | 53.06 |  |  |  |  | 15.6 | 60.08 |  |  |  |  | 8.9 | 48.02 | [34 empty] | 1991-09-29 18:59 | 1991-09-30
1991-09-29 | 2001-09-29 | 20:00 | 15 | 59 | SUNDAY | 0.81 | 1979-09-29 | 20:00 | 21.5 | 70.7 |  |  | 2003-09-29 | 20:00 | 13 | 55.4 |  |  | 1995-09-29 | 20:00 | 13.3 | 55.94 | [5 empty] | 13.9 | 57.02 |  |  |  | 11 | 51.8 |  |  |  |  | 11.1 | 51.98 |  |  |  |  | 18.3 | 64.94 | [5 empty] | 7.2 | 44.96 |  |  |  | 11.1 | 51.98 |  |  |  |  | 15.6 | 60.08 |  |  |  |  | 9.8 | 49.64 | [34 empty] | 1991-09-29 19:59 | 1991-09-30
1991-09-29 | 2001-09-29 | 21:00 | 15 | 59 | SUNDAY | 0.75 | 1979-09-29 | 21:00 | 21.3 | 70.34 |  |  | 2003-09-29 | 21:00 | 12 | 53.6 |  |  | 1995-09-29 | 21:00 | 13.3 | 55.94 | [5 empty] | 13.9 | 57.02 |  |  |  | 11 | 51.8 |  |  |  |  | 10 | 50 |  |  |  |  | 16.1 | 60.98 | [5 empty] | 7.8 | 46.04 |  |  |  | 11.1 | 51.98 |  |  |  |  | 14.4 | 57.92 |  |  |  |  | 10.8 | 51.44 | [34 empty] | 1991-09-29 20:59 | 1991-09-30
1991-09-29 | 2001-09-29 | 22:00 | 13.9 | 57.02 | SUNDAY | 0.78 | 1979-09-29 | 22:00 | 21.1 | 69.98 |  |  | 2003-09-29 | 22:00 | 12 | 53.6 |  |  | 1995-09-29 | 22:00 | 13.3 | 55.94 | [5 empty] | 12.2 | 53.96 |  |  |  | 9 | 48.2 |  |  |  |  | 8.9 | 48.02 |  |  |  |  | 15.6 | 60.08 | [5 empty] | 6.7 | 44.06 |  |  |  | 10.6 | 51.08 |  |  |  |  | 13.3 | 55.94 |  |  |  |  | 11.7 | 53.06 | [34 empty] | 1991-09-29 21:59 | 1991-09-30
1991-09-29 | 2001-09-29 | 23:00 | 12.8 | 55.04 | SUNDAY | 0.79 | 1979-09-29 | 23:00 | 20.7 | 69.26 |  |  | 2003-09-29 | 23:00 | 11 | 51.8 |  |  | 1995-09-29 | 23:00 | 12.2 | 53.96 | [5 empty] | 11.1 | 51.98 |  |  |  | 12 | 53.6 |  |  |  |  | 8.5 | 47.3 |  |  |  |  | 15 | 59 | [5 empty] | 6.1 | 42.98 |  |  |  | 9.4 | 48.92 |  |  |  |  | 13.3 | 55.94 |  |  |  |  | 12.6 | 54.68 | [34 empty] | 1991-09-29 22:59 | 1991-09-30
1991-09-29 | 2001-09-29 | 24:00 | 12.2 | 53.96 | SUNDAY | 0.61 | 1979-09-29 | 24:00 | 20.4 | 68.72 |  |  | 2003-09-29 | 24:00 | 11 | 51.8 |  |  | 1995-09-29 | 24:00 | 11.1 | 51.98 | [5 empty] | 12.8 | 55.04 |  |  |  | 12 | 53.6 |  |  |  |  | 8.2 | 46.76 |  |  |  |  | 15 | 59 | [5 empty] | 6.7 | 44.06 |  |  |  | 8.9 | 48.02 |  |  |  |  | 13.3 | 55.94 |  |  |  |  | 13.5 | 56.3 | [34 empty] | 1991-09-29 23:59 | 1991-09-30
1991-09-30 | 2001-09-30 | 1:00 | 12.2 | 53.96 | WEEKDAY | 0.33 | 1979-09-30 | 1:00 | 20 | 68 |  |  | 2003-09-30 | 1:00 | 11 | 51.8 |  |  | 1995-09-30 | 1:00 | 10.6 | 51.08 | [5 empty] | 13.3 | 55.94 |  |  |  | 9 | 48.2 |  |  |  |  | 7.8 | 46.04 |  |  |  |  | 14.4 | 57.92 | [5 empty] | 6.1 | 42.98 |  |  |  | 8.3 | 46.94 |  |  |  |  | 13.3 | 55.94 |  |  |  |  | 14.4 | 57.92 | [34 empty] | 1991-09-30 00:59 | 1991-09-30
1991-09-30 | 2001-09-30 | 2:00 | 11.7 | 53.06 | WEEKDAY | 0.15 | 1979-09-30 | 2:00 | 19.8 | 67.64 |  |  | 2003-09-30 | 2:00 | 10 | 50 |  |  | 1995-09-30 | 2:00 | 11.1 | 51.98 | [5 empty] | 13.3 | 55.94 |  |  |  | 9 | 48.2 |  |  |  |  | 8 | 46.4 |  |  |  |  | 14.4 | 57.92 | [5 empty] | 4.4 | 39.92 |  |  |  | 8.3 | 46.94 |  |  |  |  | 13.3 | 55.94 |  |  |  |  | 14.4 | 57.92 | [34 empty] | 1991-09-30 01:59 | 1991-09-30
1991-09-30 | 2001-09-30 | 3:00 | 11.7 | 53.06 | WEEKDAY | 0.09 | 1979-09-30 | 3:00 | 19.6 | 67.28 |  |  | 2003-09-30 | 3:00 | 10 | 50 |  |  | 1995-09-30 | 3:00 | 11.1 | 51.98 | [5 empty] | 12.8 | 55.04 |  |  |  | 8.5 | 47.3 |  |  |  |  | 8.1 | 46.58 |  |  |  |  | 14.4 | 57.92 | [5 empty] | 4.4 | 39.92 |  |  |  | 7.8 | 46.04 |  |  |  |  | 13.3 | 55.94 |  |  |  |  | 14.4 | 57.92 | [34 empty] | 1991-09-30 02:59 | 1991-09-30
1991-09-30 | 2001-09-30 | 4:00 | 11.1 | 51.98 | WEEKDAY | 0.06 | 1979-09-30 | 4:00 | 19.4 | 66.92 |  |  | 2003-09-30 | 4:00 | 9 | 48.2 |  |  | 1995-09-30 | 4:00 | 10.6 | 51.08 | [5 empty] | 12.2 | 53.96 |  |  |  | 8 | 46.4 |  |  |  |  | 8.3 | 46.94 |  |  |  |  | 14.4 | 57.92 | [5 empty] | 4.4 | 39.92 |  |  |  | 7.2 | 44.96 |  |  |  |  | 13.3 | 55.94 |  |  |  |  | 14.4 | 57.92 | [34 empty] | 1991-09-30 03:59 | 1991-09-30
1991-09-30 | 2001-09-30 | 5:00 | 11.1 | 51.98 | WEEKDAY | 0.06 | 1979-09-30 | 5:00 | 18.9 | 66.02 |  |  | 2003-09-30 | 5:00 | 9 | 48.2 |  |  | 1995-09-30 | 5:00 | 10.6 | 51.08 | [5 empty] | 12.2 | 53.96 |  |  |  | 12 | 53.6 |  |  |  |  | 8.1 | 46.58 |  |  |  |  | 15 | 59 | [5 empty] | 4.4 | 39.92 |  |  |  | 7.2 | 44.96 |  |  |  |  | 13.3 | 55.94 |  |  |  |  | 14.6 | 58.28 | [34 empty] | 1991-09-30 04:59 | 1991-09-30
1991-09-30 | 2001-09-30 | 6:00 | 11.1 | 51.98 | WEEKDAY | 0.11 | 1979-09-30 | 6:00 | 18.3 | 64.94 |  |  | 2003-09-30 | 6:00 | 9 | 48.2 |  |  | 1995-09-30 | 6:00 | 11.1 | 51.98 | [5 empty] | 11.7 | 53.06 |  |  |  | 8 | 46.4 |  |  |  |  | 8 | 46.4 |  |  |  |  | 15 | 59 | [5 empty] | 5.6 | 42.08 |  |  |  | 7.2 | 44.96 |  |  |  |  | 13.3 | 55.94 |  |  |  |  | 14.8 | 58.64 | [34 empty] | 1991-09-30 05:59 | 1991-09-30
1991-09-30 | 2001-09-30 | 7:00 | 11.1 | 51.98 | WEEKDAY | 0.37 | 1979-09-30 | 7:00 | 17.8 | 64.04 |  |  | 2003-09-30 | 7:00 | 10 | 50 |  |  | 1995-09-30 | 7:00 | 11.7 | 53.06 | [5 empty] | 13.9 | 57.02 |  |  |  | 9 | 48.2 |  |  |  |  | 7.8 | 46.04 |  |  |  |  | 16.7 | 62.06 | [5 empty] | 6.1 | 42.98 |  |  |  | 7.8 | 46.04 |  |  |  |  | 13.3 | 55.94 |  |  |  |  | 15 | 59 | [34 empty] | 1991-09-30 06:59 | 1991-09-30
1991-09-30 | 2001-09-30 | 8:00 | 11.1 | 51.98 | WEEKDAY | 0.77 | 1979-09-30 | 8:00 | 18 | 64.4 |  |  | 2003-09-30 | 8:00 | 12 | 53.6 |  |  | 1995-09-30 | 8:00 | 13.9 | 57.02 | [5 empty] | 16.1 | 60.98 |  |  |  | 12.6 | 54.68 |  |  |  |  | 8.9 | 48.02 |  |  |  |  | 18.3 | 64.94 | [5 empty] | 10 | 50 |  |  |  | 10 | 50 |  |  |  |  | 14.4 | 57.92 |  |  |  |  | 16.3 | 61.34 | [34 empty] | 1991-09-30 07:59 | 1991-09-30
1991-09-30 | 2001-09-30 | 9:00 | 11.7 | 53.06 | WEEKDAY | 0.77 | 1979-09-30 | 9:00 | 18.1 | 64.58 |  |  | 2003-09-30 | 9:00 | 12 | 53.6 |  |  | 1995-09-30 | 9:00 | 15.6 | 60.08 | [5 empty] | 17.8 | 64.04 |  |  |  | 16 | 60.8 |  |  |  |  | 10 | 50 |  |  |  |  | 19.4 | 66.92 | [5 empty] | 13.9 | 57.02 |  |  |  | 11.7 | 53.06 |  |  |  |  | 16.1 | 60.98 |  |  |  |  | 17.6 | 63.68 | [34 empty] | 1991-09-30 08:59 | 1991-09-30
1991-09-30 | 2001-09-30 | 10:00 | 12.2 | 53.96 | WEEKDAY | 0.65 | 1979-09-30 | 10:00 | 18.3 | 64.94 |  |  | 2003-09-30 | 10:00 | 14 | 57.2 |  |  | 1995-09-30 | 10:00 | 16.7 | 62.06 | [5 empty] | 18.9 | 66.02 |  |  |  | 17 | 62.6 |  |  |  |  | 11.1 | 51.98 |  |  |  |  | 20.6 | 69.08 | [5 empty] | 15.6 | 60.08 |  |  |  | 13.3 | 55.94 |  |  |  |  | 17.2 | 62.96 |  |  |  |  | 18.9 | 66.02 | [34 empty] | 1991-09-30 09:59 | 1991-09-30
1991-09-30 | 2001-09-30 | 11:00 | 12.8 | 55.04 | WEEKDAY | 0.67 | 1979-09-30 | 11:00 | 18.1 | 64.58 |  |  | 2003-09-30 | 11:00 | 14 | 57.2 |  |  | 1995-09-30 | 11:00 | 17.8 | 64.04 | [5 empty] | 18.9 | 66.02 |  |  |  | 18 | 64.4 |  |  |  |  | 12.2 | 53.96 |  |  |  |  | 23.3 | 73.94 | [5 empty] | 17.2 | 62.96 |  |  |  | 14.4 | 57.92 |  |  |  |  | 18.9 | 66.02 |  |  |  |  | 19.8 | 67.64 | [34 empty] | 1991-09-30 10:59 | 1991-09-30
1991-09-30 | 2001-09-30 | 12:00 | 12.8 | 55.04 | WEEKDAY | 0.67 | 1979-09-30 | 12:00 | 18 | 64.4 |  |  | 2003-09-30 | 12:00 | 15.1 | 59.18 |  |  | 1995-09-30 | 12:00 | 20 | 68 | [5 empty] | 18.3 | 64.94 |  |  |  | 19 | 66.2 |  |  |  |  | 13.3 | 55.94 |  |  |  |  | 23.3 | 73.94 | [5 empty] | 18.9 | 66.02 |  |  |  | 16.1 | 60.98 |  |  |  |  | 19.4 | 66.92 |  |  |  |  | 20.8 | 69.44 | [34 empty] | 1991-09-30 11:59 | 1991-09-30
1991-09-30 | 2001-09-30 | 13:00 | 12.2 | 53.96 | WEEKDAY | 0.63 | 1979-09-30 | 13:00 | 17.8 | 64.04 |  |  | 2003-09-30 | 13:00 | 16 | 60.8 |  |  | 1995-09-30 | 13:00 | 20.6 | 69.08 | [5 empty] | 17.8 | 64.04 |  |  |  | 19 | 66.2 |  |  |  |  | 14.4 | 57.92 |  |  |  |  | 23.9 | 75.02 | [5 empty] | 19.4 | 66.92 |  |  |  | 16.1 | 60.98 |  |  |  |  | 20 | 68 |  |  |  |  | 21.7 | 71.06 | [34 empty] | 1991-09-30 12:59 | 1991-10-01
1991-09-30 | 2001-09-30 | 14:00 | 12.8 | 55.04 | WEEKDAY | 0.53 | 1979-09-30 | 14:00 | 17.8 | 64.04 |  |  | 2003-09-30 | 14:00 | 17 | 62.6 |  |  | 1995-09-30 | 14:00 | 19.4 | 66.92 | [5 empty] | 17.2 | 62.96 |  |  |  | 19 | 66.2 |  |  |  |  | 14 | 57.2 |  |  |  |  | 22.8 | 73.04 | [5 empty] | 20 | 68 |  |  |  | 15.6 | 60.08 |  |  |  |  | 20 | 68 |  |  |  |  | 21.5 | 70.7 | [34 empty] | 1991-09-30 13:59 | 1991-10-01
1991-09-30 | 2001-09-30 | 15:00 | 13.3 | 55.94 | WEEKDAY | 0.53 | 1979-09-30 | 15:00 | 17.8 | 64.04 |  |  | 2003-09-30 | 15:00 | 16 | 60.8 |  |  | 1995-09-30 | 15:00 | 19.4 | 66.92 | [5 empty] | 16.7 | 62.06 |  |  |  | 19 | 66.2 |  |  |  |  | 13.7 | 56.66 |  |  |  |  | 22.8 | 73.04 | [5 empty] | 20.6 | 69.08 |  |  |  | 15.6 | 60.08 |  |  |  |  | 18.9 | 66.02 |  |  |  |  | 21.3 | 70.34 | [34 empty] | 1991-09-30 14:59 | 1991-10-01
1991-09-30 | 2001-09-30 | 16:00 | 12.8 | 55.04 | WEEKDAY | 0.5 | 1979-09-30 | 16:00 | 17.8 | 64.04 |  |  | 2003-09-30 | 16:00 | 16 | 60.8 |  |  | 1995-09-30 | 16:00 | 18.3 | 64.94 | [5 empty] | 16.7 | 62.06 |  |  |  | 21 | 69.8 |  |  |  |  | 13.3 | 55.94 |  |  |  |  | 21.1 | 69.98 | [5 empty] | 20.6 | 69.08 |  |  |  | 15.6 | 60.08 |  |  |  |  | 18.9 | 66.02 |  |  |  |  | 21.1 | 69.98 | [34 empty] | 1991-09-30 15:59 | 1991-10-01
1991-09-30 | 2001-09-30 | 17:00 | 12.8 | 55.04 | WEEKDAY | 0.56 | 1979-09-30 | 17:00 | 17.6 | 63.68 |  |  | 2003-09-30 | 17:00 | 15 | 59 |  |  | 1995-09-30 | 17:00 | 18.3 | 64.94 | [5 empty] | 15.6 | 60.08 |  |  |  | 20 | 68 |  |  |  |  | 12.6 | 54.68 |  |  |  |  | 15 | 59 | [5 empty] | 20 | 68 |  |  |  | 15.6 | 60.08 |  |  |  |  | 18.9 | 66.02 |  |  |  |  | 19.6 | 67.28 | [34 empty] | 1991-09-30 16:59 | 1991-10-01
1991-09-30 | 2001-09-30 | 18:00 | 11.7 | 53.06 | WEEKDAY | 0.69 | 1979-09-30 | 18:00 | 17.4 | 63.32 |  |  | 2003-09-30 | 18:00 | 11 | 51.8 |  |  | 1995-09-30 | 18:00 | 16.7 | 62.06 | [5 empty] | 15 | 59 |  |  |  | 14 | 57.2 |  |  |  |  | 11.8 | 53.24 |  |  |  |  | 14.4 | 57.92 | [5 empty] | 16.1 | 60.98 |  |  |  | 15.6 | 60.08 |  |  |  |  | 16.7 | 62.06 |  |  |  |  | 18.2 | 64.76 | [34 empty] | 1991-09-30 17:59 | 1991-10-01
1991-09-30 | 2001-09-30 | 19:00 | 11.7 | 53.06 | WEEKDAY | 0.77 | 1979-09-30 | 19:00 | 17.2 | 62.96 |  |  | 2003-09-30 | 19:00 | 10 | 50 |  |  | 1995-09-30 | 19:00 | 16.1 | 60.98 | [5 empty] | 15 | 59 |  |  |  | 12 | 53.6 |  |  |  |  | 11.1 | 51.98 |  |  |  |  | 14.4 | 57.92 | [5 empty] | 16.1 | 60.98 |  |  |  | 15.6 | 60.08 |  |  |  |  | 15 | 59 |  |  |  |  | 16.7 | 62.06 | [34 empty] | 1991-09-30 18:59 | 1991-10-01
1991-09-30 | 2001-09-30 | 20:00 | 11.7 | 53.06 | WEEKDAY | 0.81 | 1979-09-30 | 20:00 | 17.2 | 62.96 |  |  | 2003-09-30 | 20:00 | 11 | 51.8 |  |  | 1995-09-30 | 20:00 | 15.6 | 60.08 | [5 empty] | 14.4 | 57.92 |  |  |  | 11 | 51.8 |  |  |  |  | 10.9 | 51.62 |  |  |  |  | 13.9 | 57.02 | [5 empty] | 16.7 | 62.06 |  |  |  | 15 | 59 |  |  |  |  | 13.9 | 57.02 |  |  |  |  | 14.1 | 57.38 | [34 empty] | 1991-09-30 19:59 | 1991-10-01
1991-09-30 | 2001-09-30 | 21:00 | 11.1 | 51.98 | WEEKDAY | 0.75 | 1979-09-30 | 21:00 | 17.2 | 62.96 |  |  | 2003-09-30 | 21:00 | 9 | 48.2 |  |  | 1995-09-30 | 21:00 | 15 | 59 | [5 empty] | 13 | 55.4 |  |  |  | 10 | 50 |  |  |  |  | 10.8 | 51.44 |  |  |  |  | 11.7 | 53.06 | [5 empty] | 15.6 | 60.08 |  |  |  | 13.9 | 57.02 |  |  |  |  | 13.9 | 57.02 |  |  |  |  | 11.5 | 52.7 | [34 empty] | 1991-09-30 20:59 | 1991-10-01
1991-09-30 | 2001-09-30 | 22:00 | 10.9 | 51.62 | WEEKDAY | 0.78 | 1979-09-30 | 22:00 | 17.2 | 62.96 |  |  | 2003-09-30 | 22:00 | 9.3 | 48.74 |  |  | 1995-09-30 | 22:00 | 14.2 | 57.56 | [5 empty] | 12.4 | 54.32 |  |  |  | 10.1 | 50.18 |  |  |  |  | 12 | 53.6 |  |  |  |  | 13.1 | 55.58 | [5 empty] | 15.6 | 60.08 |  |  |  | 14.1 | 57.38 |  |  |  |  | 14.2 | 57.56 |  |  |  |  | 12 | 53.6 | [34 empty] | 1991-09-30 21:59 | 1991-10-01
1991-09-30 | 2001-09-30 | 23:00 | 10.8 | 51.44 | WEEKDAY | 0.79 | 1979-09-30 | 23:00 | 17.2 | 62.96 |  |  | 2003-09-30 | 23:00 | 9.6 | 49.28 |  |  | 1995-09-30 | 23:00 | 13.4 | 56.12 | [5 empty] | 11.8 | 53.24 |  |  |  | 10.3 | 50.54 |  |  |  |  | 13.3 | 55.94 |  |  |  |  | 14.6 | 58.28 | [5 empty] | 15.6 | 60.08 |  |  |  | 14.2 | 57.56 |  |  |  |  | 14.5 | 58.1 |  |  |  |  | 12.5 | 54.5 | [34 empty] | 1991-09-30 22:59 | 1991-10-01
1991-09-30 | 2001-09-30 | 24:00 | 10.6 | 51.08 | WEEKDAY | 0.61 | 1979-09-30 | 24:00 | 17.2 | 62.96 |  |  | 2003-09-30 | 24:00 | 9.9 | 49.82 |  |  | 1995-09-30 | 24:00 | 12.6 | 54.68 | [5 empty] | 11.2 | 52.16 |  |  |  | 10.4 | 50.72 |  |  |  |  | 14.5 | 58.1 |  |  |  |  | 16 | 60.8 | [5 empty] | 15.6 | 60.08 |  |  |  | 14.4 | 57.92 |  |  |  |  | 14.8 | 58.64 |  |  |  |  | 13 | 55.4 | [34 empty] | 1991-09-30 23:59 | 1991-10-01
1991-10-01 | 2001-10-01 | 1:00 | 10.5 | 50.9 | WEEKDAY | 0.33 | 1980-10-01 | 1:00 | 17.2 | 62.96 |  |  | 1999-10-01 | 1:00 | 10.1 | 50.18 |  |  | 2001-10-01 | 1:00 | 11.8 | 53.24 | [5 empty] | 10.7 | 51.26 |  |  |  | 10.6 | 51.08 |  |  |  |  | 15.7 | 60.26 |  |  |  |  | 17.4 | 63.32 | [5 empty] | 15.6 | 60.08 |  |  |  | 14.5 | 58.1 |  |  |  |  | 15.2 | 59.36 |  |  |  |  | 13.5 | 56.3 | [34 empty] | 1991-10-01 00:59 | 1991-10-01
1991-10-01 | 2001-10-01 | 2:00 | 10.3 | 50.54 | WEEKDAY | 0.15 | 1980-10-01 | 2:00 | 17.2 | 62.96 |  |  | 1999-10-01 | 2:00 | 10.4 | 50.72 |  |  | 2001-10-01 | 2:00 | 11 | 51.8 | [5 empty] | 10.1 | 50.18 |  |  |  | 10.7 | 51.26 |  |  |  |  | 16.9 | 62.42 |  |  |  |  | 18.8 | 65.84 | [5 empty] | 15.6 | 60.08 |  |  |  | 14.7 | 58.46 |  |  |  |  | 15.5 | 59.9 |  |  |  |  | 14 | 57.2 | [34 empty] | 1991-10-01 01:59 | 1991-10-01
1991-10-01 | 2001-10-01 | 3:00 | 10.2 | 50.36 | WEEKDAY | 0.09 | 1980-10-01 | 3:00 | 17.2 | 62.96 |  |  | 1999-10-01 | 3:00 | 10.7 | 51.26 |  |  | 2001-10-01 | 3:00 | 10.2 | 50.36 | [5 empty] | 9.5 | 49.1 |  |  |  | 10.9 | 51.62 |  |  |  |  | 18.2 | 64.76 |  |  |  |  | 20.3 | 68.54 | [5 empty] | 15.6 | 60.08 |  |  |  | 14.8 | 58.64 |  |  |  |  | 15.8 | 60.44 |  |  |  |  | 14.5 | 58.1 | [34 empty] | 1991-10-01 02:59 | 1991-10-01
1991-10-01 | 2001-10-01 | 4:00 | 10 | 50 | WEEKDAY | 0.06 | 1980-10-01 | 4:00 | 17.2 | 62.96 |  |  | 1999-10-01 | 4:00 | 11 | 51.8 |  |  | 2001-10-01 | 4:00 | 9.4 | 48.92 | [5 empty] | 8.9 | 48.02 |  |  |  | 11 | 51.8 |  |  |  |  | 19.4 | 66.92 |  |  |  |  | 21.7 | 71.06 | [5 empty] | 15.6 | 60.08 |  |  |  | 15 | 59 |  |  |  |  | 16.1 | 60.98 |  |  |  |  | 15 | 59 | [34 empty] | 1991-10-01 03:59 | 1991-10-01
1991-10-01 | 2001-10-01 | 5:00 | 10.6 | 51.08 | WEEKDAY | 0.06 | 1980-10-01 | 5:00 | 17 | 62.6 |  |  | 1999-10-01 | 5:00 | 9 | 48.2 |  |  | 2001-10-01 | 5:00 | 8.9 | 48.02 | [5 empty] | 7.8 | 46.04 |  |  |  | 11 | 51.8 |  |  |  |  | 18.3 | 64.94 |  |  |  |  | 21.1 | 69.98 | [5 empty] | 15 | 59 |  |  |  | 14.4 | 57.92 |  |  |  |  | 16.1 | 60.98 |  |  |  |  | 14.4 | 57.92 | [34 empty] | 1991-10-01 04:59 | 1991-10-01
1991-10-01 | 2001-10-01 | 6:00 | 11.1 | 51.98 | WEEKDAY | 0.11 | 1980-10-01 | 6:00 | 16.9 | 62.42 |  |  | 1999-10-01 | 6:00 | 8 | 46.4 |  |  | 2001-10-01 | 6:00 | 9.4 | 48.92 | [5 empty] | 7.8 | 46.04 |  |  |  | 10 | 50 |  |  |  |  | 16.7 | 62.06 |  |  |  |  | 20 | 68 | [5 empty] | 14.4 | 57.92 |  |  |  | 14.4 | 57.92 |  |  |  |  | 16.1 | 60.98 |  |  |  |  | 14.4 | 57.92 | [34 empty] | 1991-10-01 05:59 | 1991-10-01
1991-10-01 | 2001-10-01 | 7:00 | 11.7 | 53.06 | WEEKDAY | 0.37 | 1980-10-01 | 7:00 | 16.7 | 62.06 |  |  | 1999-10-01 | 7:00 | 10 | 50 |  |  | 2001-10-01 | 7:00 | 10 | 50 | [5 empty] | 10 | 50 |  |  |  | 12 | 53.6 |  |  |  |  | 16.1 | 60.98 |  |  |  |  | 18.9 | 66.02 | [5 empty] | 14.4 | 57.92 |  |  |  | 14.4 | 57.92 |  |  |  |  | 16.1 | 60.98 |  |  |  |  | 15 | 59 | [34 empty] | 1991-10-01 06:59 | 1991-10-01
1991-10-01 | 2001-10-01 | 8:00 | 13.1 | 55.58 | WEEKDAY | 0.77 | 1980-10-01 | 8:00 | 18 | 64.4 |  |  | 1999-10-01 | 8:00 | 15 | 59 |  |  | 2001-10-01 | 8:00 | 11.1 | 51.98 | [5 empty] | 15.6 | 60.08 |  |  |  | 16 | 60.8 |  |  |  |  | 15 | 59 |  |  |  |  | 18.9 | 66.02 | [5 empty] | 15 | 59 |  |  |  | 15 | 59 |  |  |  |  | 16.1 | 60.98 |  |  |  |  | 15 | 59 | [34 empty] | 1991-10-01 07:59 | 1991-10-01
1991-10-01 | 2001-10-01 | 9:00 | 12.8 | 55.04 | WEEKDAY | 0.77 | 1980-10-01 | 9:00 | 19.3 | 66.74 |  |  | 1999-10-01 | 9:00 | 15 | 59 |  |  | 2001-10-01 | 9:00 | 11.7 | 53.06 | [5 empty] | 17.2 | 62.96 |  |  |  | 18 | 64.4 |  |  |  |  | 15 | 59 |  |  |  |  | 19.4 | 66.92 | [5 empty] | 16.7 | 62.06 |  |  |  | 15 | 59 |  |  |  |  | 16.7 | 62.06 |  |  |  |  | 17.2 | 62.96 | [34 empty] | 1991-10-01 08:59 | 1991-10-01
1991-10-01 | 2001-10-01 | 10:00 | 13.6 | 56.48 | WEEKDAY | 0.65 | 1980-10-01 | 10:00 | 20.6 | 69.08 |  |  | 1999-10-01 | 10:00 | 16 | 60.8 |  |  | 2001-10-01 | 10:00 | 11.7 | 53.06 | [5 empty] | 17.2 | 62.96 |  |  |  | 20 | 68 |  |  |  |  | 16.7 | 62.06 |  |  |  |  | 19.4 | 66.92 | [5 empty] | 16.1 | 60.98 |  |  |  | 16.1 | 60.98 |  |  |  |  | 17.2 | 62.96 |  |  |  |  | 18.9 | 66.02 | [34 empty] | 1991-10-01 09:59 | 1991-10-01
1991-10-01 | 2001-10-01 | 11:00 | 13.5 | 56.3 | WEEKDAY | 0.67 | 1980-10-01 | 11:00 | 21.5 | 70.7 |  |  | 1999-10-01 | 11:00 | 18 | 64.4 |  |  | 2001-10-01 | 11:00 | 12.2 | 53.96 | [5 empty] | 19.4 | 66.92 |  |  |  | 22 | 71.6 |  |  |  |  | 17.8 | 64.04 |  |  |  |  | 20 | 68 | [5 empty] | 16.7 | 62.06 |  |  |  | 16.1 | 60.98 |  |  |  |  | 18.9 | 66.02 |  |  |  |  | 20 | 68 | [34 empty] | 1991-10-01 10:59 | 1991-10-01
1991-10-01 | 2001-10-01 | 12:00 | 13.7 | 56.66 | WEEKDAY | 0.67 | 1980-10-01 | 12:00 | 22.4 | 72.32 |  |  | 1999-10-01 | 12:00 | 19 | 66.2 |  |  | 2001-10-01 | 12:00 | 12.2 | 53.96 | [5 empty] | 18.9 | 66.02 |  |  |  | 24 | 75.2 |  |  |  |  | 18.9 | 66.02 |  |  |  |  | 20 | 68 | [5 empty] | 17.8 | 64.04 |  |  |  | 15 | 59 |  |  |  |  | 20.6 | 69.08 |  |  |  |  | 18.9 | 66.02 | [34 empty] | 1991-10-01 11:59 | 1991-10-01
1991-10-01 | 2001-10-01 | 13:00 | 13.7 | 56.66 | WEEKDAY | 0.63 | 1980-10-01 | 13:00 | 23.3 | 73.94 |  |  | 1999-10-01 | 13:00 | 20 | 68 |  |  | 2001-10-01 | 13:00 | 12.2 | 53.96 | [5 empty] | 18.9 | 66.02 |  |  |  | 25 | 77 |  |  |  |  | 18.9 | 66.02 |  |  |  |  | 20 | 68 | [5 empty] | 18.9 | 66.02 |  |  |  | 15.6 | 60.08 |  |  |  |  | 19.4 | 66.92 |  |  |  |  | 20.6 | 69.08 | [34 empty] | 1991-10-01 12:59 | 1991-10-02
1991-10-01 | 2001-10-01 | 14:00 | 13.9 | 57.02 | WEEKDAY | 0.53 | 1980-10-01 | 14:00 | 23.1 | 73.58 |  |  | 1999-10-01 | 14:00 | 20 | 68 |  |  | 2001-10-01 | 14:00 | 12.8 | 55.04 | [5 empty] | 18.3 | 64.94 |  |  |  | 26 | 78.8 |  |  |  |  | 18.9 | 66.02 |  |  |  |  | 20 | 68 | [5 empty] | 19.4 | 66.92 |  |  |  | 14.4 | 57.92 |  |  |  |  | 17.8 | 64.04 |  |  |  |  | 20.6 | 69.08 | [34 empty] | 1991-10-01 13:59 | 1991-10-02
1991-10-01 | 2001-10-01 | 15:00 | 13.9 | 57.02 | WEEKDAY | 0.53 | 1980-10-01 | 15:00 | 23 | 73.4 |  |  | 1999-10-01 | 15:00 | 21 | 69.8 |  |  | 2001-10-01 | 15:00 | 13.9 | 57.02 | [5 empty] | 18.3 | 64.94 |  |  |  | 26 | 78.8 |  |  |  |  | 18.3 | 64.94 |  |  |  |  | 20.6 | 69.08 | [5 empty] | 18.9 | 66.02 |  |  |  | 14.4 | 57.92 |  |  |  |  | 17.2 | 62.96 |  |  |  |  | 20 | 68 | [34 empty] | 1991-10-01 14:59 | 1991-10-02
1991-10-01 | 2001-10-01 | 16:00 | 14.4 | 57.92 | WEEKDAY | 0.5 | 1980-10-01 | 16:00 | 22.8 | 73.04 |  |  | 1999-10-01 | 16:00 | 20 | 68 |  |  | 2001-10-01 | 16:00 | 13.9 | 57.02 | [5 empty] | 17.8 | 64.04 |  |  |  | 26 | 78.8 |  |  |  |  | 17.8 | 64.04 |  |  |  |  | 20 | 68 | [5 empty] | 18.9 | 66.02 |  |  |  | 15 | 59 |  |  |  |  | 16.7 | 62.06 |  |  |  |  | 19.4 | 66.92 | [34 empty] | 1991-10-01 15:59 | 1991-10-02
1991-10-01 | 2001-10-01 | 17:00 | 13.1 | 55.58 | WEEKDAY | 0.56 | 1980-10-01 | 17:00 | 21.9 | 71.42 |  |  | 1999-10-01 | 17:00 | 19 | 66.2 |  |  | 2001-10-01 | 17:00 | 13.9 | 57.02 | [5 empty] | 16.7 | 62.06 |  |  |  | 25 | 77 |  |  |  |  | 16.7 | 62.06 |  |  |  |  | 18.3 | 64.94 | [5 empty] | 17.8 | 64.04 |  |  |  | 14.4 | 57.92 |  |  |  |  | 16.7 | 62.06 |  |  |  |  | 17.8 | 64.04 | [34 empty] | 1991-10-01 16:59 | 1991-10-02
1991-10-01 | 2001-10-01 | 18:00 | 14.4 | 57.92 | WEEKDAY | 0.69 | 1980-10-01 | 18:00 | 20.9 | 69.62 |  |  | 1999-10-01 | 18:00 | 18 | 64.4 |  |  | 2001-10-01 | 18:00 | 14.4 | 57.92 | [5 empty] | 15.6 | 60.08 |  |  |  | 23 | 73.4 |  |  |  |  | 16.7 | 62.06 |  |  |  |  | 17.8 | 64.04 | [5 empty] | 16.1 | 60.98 |  |  |  | 13.9 | 57.02 |  |  |  |  | 15.6 | 60.08 |  |  |  |  | 15 | 59 | [34 empty] | 1991-10-01 17:59 | 1991-10-02
1991-10-01 | 2001-10-01 | 19:00 | 15 | 59 | WEEKDAY | 0.77 | 1980-10-01 | 19:00 | 20 | 68 |  |  | 1999-10-01 | 19:00 | 17 | 62.6 |  |  | 2001-10-01 | 19:00 | 13.9 | 57.02 | [5 empty] | 13.9 | 57.02 |  |  |  | 19 | 66.2 |  |  |  |  | 16.1 | 60.98 |  |  |  |  | 16.7 | 62.06 | [5 empty] | 15.6 | 60.08 |  |  |  | 12.2 | 53.96 |  |  |  |  | 15 | 59 |  |  |  |  | 12.8 | 55.04 | [34 empty] | 1991-10-01 18:59 | 1991-10-02
1991-10-01 | 2001-10-01 | 20:00 | 15 | 59 | WEEKDAY | 0.81 | 1980-10-01 | 20:00 | 19.8 | 67.64 |  |  | 1999-10-01 | 20:00 | 16 | 60.8 |  |  | 2001-10-01 | 20:00 | 13.3 | 55.94 | [5 empty] | 13.3 | 55.94 |  |  |  | 18 | 64.4 |  |  |  |  | 16.1 | 60.98 |  |  |  |  | 16.1 | 60.98 | [5 empty] | 15 | 59 |  |  |  | 11.7 | 53.06 |  |  |  |  | 11.7 | 53.06 |  |  |  |  | 12.2 | 53.96 | [34 empty] | 1991-10-01 19:59 | 1991-10-02
1991-10-01 | 2001-10-01 | 21:00 | 13.9 | 57.02 | WEEKDAY | 0.75 | 1980-10-01 | 21:00 | 19.6 | 67.28 |  |  | 1999-10-01 | 21:00 | 16 | 60.8 |  |  | 2001-10-01 | 21:00 | 13.3 | 55.94 | [5 empty] | 12.2 | 53.96 |  |  |  | 17 | 62.6 |  |  |  |  | 15 | 59 |  |  |  |  | 15.6 | 60.08 | [5 empty] | 14.4 | 57.92 |  |  |  | 12.2 | 53.96 |  |  |  |  | 11.7 | 53.06 |  |  |  |  | 11.7 | 53.06 | [34 empty] | 1991-10-01 20:59 | 1991-10-02
1991-10-01 | 2001-10-01 | 22:00 | 13.9 | 57.02 | WEEKDAY | 0.78 | 1980-10-01 | 22:00 | 19.4 | 66.92 |  |  | 1999-10-01 | 22:00 | 16 | 60.8 |  |  | 2001-10-01 | 22:00 | 12.8 | 55.04 | [5 empty] | 12.2 | 53.96 |  |  |  | 17 | 62.6 |  |  |  |  | 14.4 | 57.92 |  |  |  |  | 15.6 | 60.08 | [5 empty] | 14.4 | 57.92 |  |  |  | 12.8 | 55.04 |  |  |  |  | 12.8 | 55.04 |  |  |  |  | 11.1 | 51.98 | [34 empty] | 1991-10-01 21:59 | 1991-10-02
1991-10-01 | 2001-10-01 | 23:00 | 13.3 | 55.94 | WEEKDAY | 0.79 | 1980-10-01 | 23:00 | 18.7 | 65.66 |  |  | 1999-10-01 | 23:00 | 14 | 57.2 |  |  | 2001-10-01 | 23:00 | 11.7 | 53.06 | [5 empty] | 11.1 | 51.98 |  |  |  | 21 | 69.8 |  |  |  |  | 14.4 | 57.92 |  |  |  |  | 15.6 | 60.08 | [5 empty] | 14.4 | 57.92 |  |  |  | 12.8 | 55.04 |  |  |  |  | 13.3 | 55.94 |  |  |  |  | 11.1 | 51.98 | [34 empty] | 1991-10-01 22:59 | 1991-10-02
1991-10-01 | 2001-10-01 | 24:00 | 12.8 | 55.04 | WEEKDAY | 0.61 | 1980-10-01 | 24:00 | 17.9 | 64.22 |  |  | 1999-10-01 | 24:00 | 14 | 57.2 |  |  | 2001-10-01 | 24:00 | 11.7 | 53.06 | [5 empty] | 10.6 | 51.08 |  |  |  | 21 | 69.8 |  |  |  |  | 14.4 | 57.92 |  |  |  |  | 15 | 59 | [5 empty] | 14.4 | 57.92 |  |  |  | 12.2 | 53.96 |  |  |  |  | 13.3 | 55.94 |  |  |  |  | 11.1 | 51.98 | [34 empty] | 1991-10-01 23:59 | 1991-10-02
1991-10-02 | 2001-10-02 | 1:00 | 12.2 | 53.96 | WEEKDAY | 0.33 | 1980-10-02 | 1:00 | 17.2 | 62.96 |  |  | 1999-10-02 | 1:00 | 13 | 55.4 |  |  | 2001-10-02 | 1:00 | 11.7 | 53.06 | [5 empty] | 10.6 | 51.08 |  |  |  | 20 | 68 |  |  |  |  | 14.4 | 57.92 |  |  |  |  | 15 | 59 | [5 empty] | 14.4 | 57.92 |  |  |  | 11.7 | 53.06 |  |  |  |  | 12.2 | 53.96 |  |  |  |  | 11.1 | 51.98 | [34 empty] | 1991-10-02 00:59 | 1991-10-02
1991-10-02 | 2001-10-02 | 2:00 | 11.7 | 53.06 | WEEKDAY | 0.15 | 1980-10-02 | 2:00 | 17.2 | 62.96 |  |  | 1999-10-02 | 2:00 | 12 | 53.6 |  |  | 2001-10-02 | 2:00 | 10.6 | 51.08 | [5 empty] | 10.6 | 51.08 |  |  |  | 19 | 66.2 |  |  |  |  | 14.4 | 57.92 |  |  |  |  | 15 | 59 | [5 empty] | 14.4 | 57.92 |  |  |  | 11.1 | 51.98 |  |  |  |  | 11.7 | 53.06 |  |  |  |  | 11.7 | 53.06 | [34 empty] | 1991-10-02 01:59 | 1991-10-02
1991-10-02 | 2001-10-02 | 3:00 | 13.3 | 55.94 | WEEKDAY | 0.09 | 1980-10-02 | 3:00 | 17.2 | 62.96 |  |  | 1999-10-02 | 3:00 | 11 | 51.8 |  |  | 2001-10-02 | 3:00 | 10.6 | 51.08 | [5 empty] | 10.6 | 51.08 |  |  |  | 19 | 66.2 |  |  |  |  | 15 | 59 |  |  |  |  | 15 | 59 | [5 empty] | 14.4 | 57.92 |  |  |  | 8.9 | 48.02 |  |  |  |  | 10.6 | 51.08 |  |  |  |  | 11.7 | 53.06 | [34 empty] | 1991-10-02 02:59 | 1991-10-02
1991-10-02 | 2001-10-02 | 4:00 | 12.8 | 55.04 | WEEKDAY | 0.06 | 1980-10-02 | 4:00 | 17.2 | 62.96 |  |  | 1999-10-02 | 4:00 | 10 | 50 |  |  | 2001-10-02 | 4:00 | 9.4 | 48.92 | [5 empty] | 9.4 | 48.92 |  |  |  | 19 | 66.2 |  |  |  |  | 15 | 59 |  |  |  |  | 15 | 59 | [5 empty] | 14.4 | 57.92 |  |  |  | 8.3 | 46.94 |  |  |  |  | 10.6 | 51.08 |  |  |  |  | 11.7 | 53.06 | [34 empty] | 1991-10-02 03:59 | 1991-10-02
1991-10-02 | 2001-10-02 | 5:00 | 13.3 | 55.94 | WEEKDAY | 0.06 | 1980-10-02 | 5:00 | 17.2 | 62.96 |  |  | 1999-10-02 | 5:00 | 10 | 50 |  |  | 2001-10-02 | 5:00 | 10.6 | 51.08 | [5 empty] | 11.1 | 51.98 |  |  |  | 19 | 66.2 |  |  |  |  | 14.4 | 57.92 |  |  |  |  | 15 | 59 | [5 empty] | 14.4 | 57.92 |  |  |  | 7.2 | 44.96 |  |  |  |  | 11.1 | 51.98 |  |  |  |  | 12.2 | 53.96 | [34 empty] | 1991-10-02 04:59 | 1991-10-02
1991-10-02 | 2001-10-02 | 6:00 | 13.9 | 57.02 | WEEKDAY | 0.11 | 1980-10-02 | 6:00 | 17.2 | 62.96 |  |  | 1999-10-02 | 6:00 | 9 | 48.2 |  |  | 2001-10-02 | 6:00 | 10.6 | 51.08 | [5 empty] | 11.1 | 51.98 |  |  |  | 18 | 64.4 |  |  |  |  | 14.4 | 57.92 |  |  |  |  | 15 | 59 | [5 empty] | 14.4 | 57.92 |  |  |  | 7.2 | 44.96 |  |  |  |  | 11.7 | 53.06 |  |  |  |  | 12.2 | 53.96 | [34 empty] | 1991-10-02 05:59 | 1991-10-02
1991-10-02 | 2001-10-02 | 7:00 | 13.9 | 57.02 | WEEKDAY | 0.37 | 1980-10-02 | 7:00 | 17.2 | 62.96 |  |  | 1999-10-02 | 7:00 | 11 | 51.8 |  |  | 2001-10-02 | 7:00 | 11.1 | 51.98 | [5 empty] | 12.8 | 55.04 |  |  |  | 19 | 66.2 |  |  |  |  | 14.4 | 57.92 |  |  |  |  | 15 | 59 | [5 empty] | 13.9 | 57.02 |  |  |  | 8.3 | 46.94 |  |  |  |  | 11.7 | 53.06 |  |  |  |  | 12.2 | 53.96 | [34 empty] | 1991-10-02 06:59 | 1991-10-02
1991-10-02 | 2001-10-02 | 8:00 | 15.6 | 60.08 | WEEKDAY | 0.77 | 1980-10-02 | 8:00 | 17.6 | 63.68 |  |  | 1999-10-02 | 8:00 | 15 | 59 |  |  | 2001-10-02 | 8:00 | 15 | 59 | [5 empty] | 13.9 | 57.02 |  |  |  | 21 | 69.8 |  |  |  |  | 15 | 59 |  |  |  |  | 15 | 59 | [5 empty] | 14.4 | 57.92 |  |  |  | 10 | 50 |  |  |  |  | 12.2 | 53.96 |  |  |  |  | 12.8 | 55.04 | [34 empty] | 1991-10-02 07:59 | 1991-10-02
1991-10-02 | 2001-10-02 | 9:00 | 17.2 | 62.96 | WEEKDAY | 0.77 | 1980-10-02 | 9:00 | 17.9 | 64.22 |  |  | 1999-10-02 | 9:00 | 15 | 59 |  |  | 2001-10-02 | 9:00 | 17.8 | 64.04 | [5 empty] | 15.6 | 60.08 |  |  |  | 22 | 71.6 |  |  |  |  | 16.7 | 62.06 |  |  |  |  | 15 | 59 | [5 empty] | 15 | 59 |  |  |  | 11.1 | 51.98 |  |  |  |  | 12.2 | 53.96 |  |  |  |  | 13.3 | 55.94 | [34 empty] | 1991-10-02 08:59 | 1991-10-02
1991-10-02 | 2001-10-02 | 10:00 | 17.8 | 64.04 | WEEKDAY | 0.65 | 1980-10-02 | 10:00 | 18.3 | 64.94 |  |  | 1999-10-02 | 10:00 | 18 | 64.4 |  |  | 2001-10-02 | 10:00 | 19.4 | 66.92 | [5 empty] | 17.2 | 62.96 |  |  |  | 23 | 73.4 |  |  |  |  | 16.7 | 62.06 |  |  |  |  | 15 | 59 | [5 empty] | 15 | 59 |  |  |  | 11.7 | 53.06 |  |  |  |  | 12.8 | 55.04 |  |  |  |  | 14.4 | 57.92 | [34 empty] | 1991-10-02 09:59 | 1991-10-02
1991-10-02 | 2001-10-02 | 11:00 | 20.6 | 69.08 | WEEKDAY | 0.67 | 1980-10-02 | 11:00 | 18.7 | 65.66 |  |  | 1999-10-02 | 11:00 | 19 | 66.2 |  |  | 2001-10-02 | 11:00 | 21.1 | 69.98 | [5 empty] | 18.9 | 66.02 |  |  |  | 26 | 78.8 |  |  |  |  | 17.8 | 64.04 |  |  |  |  | 15.6 | 60.08 | [5 empty] | 15.6 | 60.08 |  |  |  | 12.8 | 55.04 |  |  |  |  | 13.3 | 55.94 |  |  |  |  | 15.6 | 60.08 | [34 empty] | 1991-10-02 10:59 | 1991-10-02
1991-10-02 | 2001-10-02 | 12:00 | 22.2 | 71.96 | WEEKDAY | 0.67 | 1980-10-02 | 12:00 | 19 | 66.2 |  |  | 1999-10-02 | 12:00 | 20 | 68 |  |  | 2001-10-02 | 12:00 | 21.7 | 71.06 | [5 empty] | 18.9 | 66.02 |  |  |  | 27 | 80.6 |  |  |  |  | 17.8 | 64.04 |  |  |  |  | 16.1 | 60.98 | [5 empty] | 16.7 | 62.06 |  |  |  | 13.9 | 57.02 |  |  |  |  | 14.4 | 57.92 |  |  |  |  | 16.7 | 62.06 | [34 empty] | 1991-10-02 11:59 | 1991-10-02
1991-10-02 | 2001-10-02 | 13:00 | 22.2 | 71.96 | WEEKDAY | 0.63 | 1980-10-02 | 13:00 | 19.4 | 66.92 |  |  | 1999-10-02 | 13:00 | 20 | 68 |  |  | 2001-10-02 | 13:00 | 21.7 | 71.06 | [5 empty] | 19.4 | 66.92 |  |  |  | 28 | 82.4 |  |  |  |  | 17.2 | 62.96 |  |  |  |  | 16.1 | 60.98 | [5 empty] | 16.7 | 62.06 |  |  |  | 15 | 59 |  |  |  |  | 14.4 | 57.92 |  |  |  |  | 16.7 | 62.06 | [34 empty] | 1991-10-02 12:59 | 1991-10-03
1991-10-02 | 2001-10-02 | 14:00 | 23.3 | 73.94 | WEEKDAY | 0.53 | 1980-10-02 | 14:00 | 20 | 68 |  |  | 1999-10-02 | 14:00 | 21 | 69.8 |  |  | 2001-10-02 | 14:00 | 22.2 | 71.96 | [5 empty] | 19.4 | 66.92 |  |  |  | 28 | 82.4 |  |  |  |  | 17.8 | 64.04 |  |  |  |  | 16.1 | 60.98 | [5 empty] | 18.3 | 64.94 |  |  |  | 15 | 59 |  |  |  |  | 15.6 | 60.08 |  |  |  |  | 15.6 | 60.08 | [34 empty] | 1991-10-02 13:59 | 1991-10-03
1991-10-02 | 2001-10-02 | 15:00 | 23.9 | 75.02 | WEEKDAY | 0.53 | 1980-10-02 | 15:00 | 20.5 | 68.9 |  |  | 1999-10-02 | 15:00 | 21 | 69.8 |  |  | 2001-10-02 | 15:00 | 22.8 | 73.04 | [5 empty] | 18.9 | 66.02 |  |  |  | 28 | 82.4 |  |  |  |  | 16.7 | 62.06 |  |  |  |  | 16.7 | 62.06 | [5 empty] | 18.3 | 64.94 |  |  |  | 16.1 | 60.98 |  |  |  |  | 15.6 | 60.08 |  |  |  |  | 16.1 | 60.98 | [34 empty] | 1991-10-02 14:59 | 1991-10-03
1991-10-02 | 2001-10-02 | 16:00 | 23.9 | 75.02 | WEEKDAY | 0.5 | 1980-10-02 | 16:00 | 21.1 | 69.98 |  |  | 1999-10-02 | 16:00 | 20 | 68 |  |  | 2001-10-02 | 16:00 | 23.3 | 73.94 | [5 empty] | 18.9 | 66.02 |  |  |  | 28 | 82.4 |  |  |  |  | 16.1 | 60.98 |  |  |  |  | 17.2 | 62.96 | [5 empty] | 17.8 | 64.04 |  |  |  | 15 | 59 |  |  |  |  | 13.9 | 57.02 |  |  |  |  | 15.6 | 60.08 | [34 empty] | 1991-10-02 15:59 | 1991-10-03
1991-10-02 | 2001-10-02 | 17:00 | 23.9 | 75.02 | WEEKDAY | 0.56 | 1980-10-02 | 17:00 | 20.5 | 68.9 |  |  | 1999-10-02 | 17:00 | 20 | 68 |  |  | 2001-10-02 | 17:00 | 22.8 | 73.04 | [5 empty] | 18.9 | 66.02 |  |  |  | 27 | 80.6 |  |  |  |  | 16.1 | 60.98 |  |  |  |  | 17.2 | 62.96 | [5 empty] | 16.7 | 62.06 |  |  |  | 13.9 | 57.02 |  |  |  |  | 13.3 | 55.94 |  |  |  |  | 15 | 59 | [34 empty] | 1991-10-02 16:59 | 1991-10-03
1991-10-02 | 2001-10-02 | 18:00 | 22.8 | 73.04 | WEEKDAY | 0.69 | 1980-10-02 | 18:00 | 20 | 68 |  |  | 1999-10-02 | 18:00 | 18 | 64.4 |  |  | 2001-10-02 | 18:00 | 21.1 | 69.98 | [5 empty] | 17 | 62.6 |  |  |  | 24 | 75.2 |  |  |  |  | 15 | 59 |  |  |  |  | 16.7 | 62.06 | [5 empty] | 15 | 59 |  |  |  | 12.8 | 55.04 |  |  |  |  | 10.6 | 51.08 |  |  |  |  | 12.2 | 53.96 | [34 empty] | 1991-10-02 17:59 | 1991-10-03
1991-10-02 | 2001-10-02 | 19:00 | 21.7 | 71.06 | WEEKDAY | 0.77 | 1980-10-02 | 19:00 | 19.4 | 66.92 |  |  | 1999-10-02 | 19:00 | 17.8 | 64.04 |  |  | 2001-10-02 | 19:00 | 19.4 | 66.92 | [5 empty] | 15.6 | 60.08 |  |  |  | 22 | 71.6 |  |  |  |  | 14.4 | 57.92 |  |  |  |  | 16.1 | 60.98 | [5 empty] | 12.2 | 53.96 |  |  |  | 11.7 | 53.06 |  |  |  |  | 9.4 | 48.92 |  |  |  |  | 10 | 50 | [34 empty] | 1991-10-02 18:59 | 1991-10-03
1991-10-02 | 2001-10-02 | 20:00 | 21.1 | 69.98 | WEEKDAY | 0.81 | 1980-10-02 | 20:00 | 18.1 | 64.58 |  |  | 1999-10-02 | 20:00 | 18 | 64.4 |  |  | 2001-10-02 | 20:00 | 17.2 | 62.96 | [5 empty] | 15.6 | 60.08 |  |  |  | 22 | 71.6 |  |  |  |  | 13.9 | 57.02 |  |  |  |  | 16.1 | 60.98 | [5 empty] | 11.7 | 53.06 |  |  |  | 10 | 50 |  |  |  |  | 9.4 | 48.92 |  |  |  |  | 10.6 | 51.08 | [34 empty] | 1991-10-02 19:59 | 1991-10-03
1991-10-02 | 2001-10-02 | 21:00 | 20.6 | 69.08 | WEEKDAY | 0.75 | 1980-10-02 | 21:00 | 16.9 | 62.42 |  |  | 1999-10-02 | 21:00 | 18 | 64.4 |  |  | 2001-10-02 | 21:00 | 17.2 | 62.96 | [5 empty] | 13 | 55.4 |  |  |  | 21 | 69.8 |  |  |  |  | 13.3 | 55.94 |  |  |  |  | 15.6 | 60.08 | [5 empty] | 11.7 | 53.06 |  |  |  | 8.9 | 48.02 |  |  |  |  | 8.9 | 48.02 |  |  |  |  | 10 | 50 | [34 empty] | 1991-10-02 20:59 | 1991-10-03
1991-10-02 | 2001-10-02 | 22:00 | 20 | 68 | WEEKDAY | 0.78 | 1980-10-02 | 22:00 | 15.6 | 60.08 |  |  | 1999-10-02 | 22:00 | 18 | 64.4 |  |  | 2001-10-02 | 22:00 | 16.7 | 62.06 | [5 empty] | 12.8 | 55.04 |  |  |  | 21 | 69.8 |  |  |  |  | 12.2 | 53.96 |  |  |  |  | 13.3 | 55.94 | [5 empty] | 10.6 | 51.08 |  |  |  | 8.3 | 46.94 |  |  |  |  | 8.3 | 46.94 |  |  |  |  | 8.3 | 46.94 | [34 empty] | 1991-10-02 21:59 | 1991-10-03
1991-10-02 | 2001-10-02 | 23:00 | 20 | 68 | WEEKDAY | 0.79 | 1980-10-02 | 23:00 | 15.2 | 59.36 |  |  | 1999-10-02 | 23:00 | 17 | 62.6 |  |  | 2001-10-02 | 23:00 | 15.6 | 60.08 | [5 empty] | 12.8 | 55.04 |  |  |  | 20 | 68 |  |  |  |  | 12.2 | 53.96 |  |  |  |  | 13.3 | 55.94 | [5 empty] | 10.6 | 51.08 |  |  |  | 7.8 | 46.04 |  |  |  |  | 7.2 | 44.96 |  |  |  |  | 7.8 | 46.04 | [34 empty] | 1991-10-02 22:59 | 1991-10-03
1991-10-02 | 2001-10-02 | 24:00 | 19.4 | 66.92 | WEEKDAY | 0.61 | 1980-10-02 | 24:00 | 14.8 | 58.64 |  |  | 1999-10-02 | 24:00 | 17 | 62.6 |  |  | 2001-10-02 | 24:00 | 15.6 | 60.08 | [5 empty] | 11.1 | 51.98 |  |  |  | 21 | 69.8 |  |  |  |  | 11.1 | 51.98 |  |  |  |  | 11.7 | 53.06 | [5 empty] | 10 | 50 |  |  |  | 6.7 | 44.06 |  |  |  |  | 6.7 | 44.06 |  |  |  |  | 7.2 | 44.96 | [34 empty] | 1991-10-02 23:59 | 1991-10-03
1991-10-03 | 2001-10-03 | 1:00 | 17.8 | 64.04 | WEEKDAY | 0.33 | 1980-10-03 | 1:00 | 14.4 | 57.92 |  |  | 1999-10-03 | 1:00 | 16 | 60.8 |  |  | 2001-10-03 | 1:00 | 15 | 59 | [5 empty] | 11.7 | 53.06 |  |  |  | 21 | 69.8 |  |  |  |  | 11.1 | 51.98 |  |  |  |  | 10 | 50 | [5 empty] | 10 | 50 |  |  |  | 6.1 | 42.98 |  |  |  |  | 6.1 | 42.98 |  |  |  |  | 6.7 | 44.06 | [34 empty] | 1991-10-03 00:59 | 1991-10-03
1991-10-03 | 2001-10-03 | 2:00 | 17.2 | 62.96 | WEEKDAY | 0.15 | 1980-10-03 | 2:00 | 14.2 | 57.56 |  |  | 1999-10-03 | 2:00 | 16 | 60.8 |  |  | 2001-10-03 | 2:00 | 15.6 | 60.08 | [5 empty] | 11.7 | 53.06 |  |  |  | 21 | 69.8 |  |  |  |  | 11.1 | 51.98 |  |  |  |  | 10 | 50 | [5 empty] | 9.4 | 48.92 |  |  |  | 5.6 | 42.08 |  |  |  |  | 5.6 | 42.08 |  |  |  |  | 7.2 | 44.96 | [34 empty] | 1991-10-03 01:59 | 1991-10-03
1991-10-03 | 2001-10-03 | 3:00 | 16.7 | 62.06 | WEEKDAY | 0.09 | 1980-10-03 | 3:00 | 14.1 | 57.38 |  |  | 1999-10-03 | 3:00 | 15.6 | 60.08 |  |  | 2001-10-03 | 3:00 | 14.4 | 57.92 | [5 empty] | 12 | 53.6 |  |  |  | 21 | 69.8 |  |  |  |  | 11.1 | 51.98 |  |  |  |  | 8.9 | 48.02 | [5 empty] | 10 | 50 |  |  |  | 5 | 41 |  |  |  |  | 5 | 41 |  |  |  |  | 10.6 | 51.08 | [34 empty] | 1991-10-03 02:59 | 1991-10-03
1991-10-03 | 2001-10-03 | 4:00 | 16.7 | 62.06 | WEEKDAY | 0.06 | 1980-10-03 | 4:00 | 13.9 | 57.02 |  |  | 1999-10-03 | 4:00 | 15 | 59 |  |  | 2001-10-03 | 4:00 | 14.4 | 57.92 | [5 empty] | 11.1 | 51.98 |  |  |  | 21 | 69.8 |  |  |  |  | 11.1 | 51.98 |  |  |  |  | 8.3 | 46.94 | [5 empty] | 9.4 | 48.92 |  |  |  | 5 | 41 |  |  |  |  | 5 | 41 |  |  |  |  | 9.4 | 48.92 | [34 empty] | 1991-10-03 03:59 | 1991-10-03
1991-10-03 | 2001-10-03 | 5:00 | 16.7 | 62.06 | WEEKDAY | 0.06 | 1980-10-03 | 5:00 | 13.9 | 57.02 |  |  | 1999-10-03 | 5:00 | 15 | 59 |  |  | 2001-10-03 | 5:00 | 14.4 | 57.92 | [5 empty] | 12.2 | 53.96 |  |  |  | 20 | 68 |  |  |  |  | 10 | 50 |  |  |  |  | 10.6 | 51.08 | [5 empty] | 8.9 | 48.02 |  |  |  | 4.4 | 39.92 |  |  |  |  | 5.6 | 42.08 |  |  |  |  | 7.8 | 46.04 | [34 empty] | 1991-10-03 04:59 | 1991-10-03
1991-10-03 | 2001-10-03 | 6:00 | 16.7 | 62.06 | WEEKDAY | 0.11 | 1980-10-03 | 6:00 | 13.9 | 57.02 |  |  | 1999-10-03 | 6:00 | 15 | 59 |  |  | 2001-10-03 | 6:00 | 14.4 | 57.92 | [5 empty] | 13.3 | 55.94 |  |  |  | 20.2 | 68.36 |  |  |  |  | 10 | 50 |  |  |  |  | 10.6 | 51.08 | [5 empty] | 9.4 | 48.92 |  |  |  | 4.4 | 39.92 |  |  |  |  | 4.4 | 39.92 |  |  |  |  | 7.8 | 46.04 | [34 empty] | 1991-10-03 05:59 | 1991-10-03
1991-10-03 | 2001-10-03 | 7:00 | 17.2 | 62.96 | WEEKDAY | 0.37 | 1980-10-03 | 7:00 | 13.9 | 57.02 |  |  | 1999-10-03 | 7:00 | 16 | 60.8 |  |  | 2001-10-03 | 7:00 | 16.1 | 60.98 | [5 empty] | 16.1 | 60.98 |  |  |  | 21 | 69.8 |  |  |  |  | 10.6 | 51.08 |  |  |  |  | 10.6 | 51.08 | [5 empty] | 10 | 50 |  |  |  | 5 | 41 |  |  |  |  | 3.3 | 37.94 |  |  |  |  | 8.3 | 46.94 | [34 empty] | 1991-10-03 06:59 | 1991-10-03
1991-10-03 | 2001-10-03 | 8:00 | 18.9 | 66.02 | WEEKDAY | 0.77 | 1980-10-03 | 8:00 | 14.6 | 58.28 |  |  | 1999-10-03 | 8:00 | 17 | 62.6 |  |  | 2001-10-03 | 8:00 | 17.2 | 62.96 | [5 empty] | 17 | 62.6 |  |  |  | 20 | 68 |  |  |  |  | 11.1 | 51.98 |  |  |  |  | 11.7 | 53.06 | [5 empty] | 10.6 | 51.08 |  |  |  | 7.8 | 46.04 |  |  |  |  | 5 | 41 |  |  |  |  | 10 | 50 | [34 empty] | 1991-10-03 07:59 | 1991-10-03
1991-10-03 | 2001-10-03 | 9:00 | 20.6 | 69.08 | WEEKDAY | 0.77 | 1980-10-03 | 9:00 | 15.4 | 59.72 |  |  | 1999-10-03 | 9:00 | 19 | 66.2 |  |  | 2001-10-03 | 9:00 | 18.9 | 66.02 | [5 empty] | 16.7 | 62.06 |  |  |  | 21 | 69.8 |  |  |  |  | 11.7 | 53.06 |  |  |  |  | 12.2 | 53.96 | [5 empty] | 12.2 | 53.96 |  |  |  | 10.6 | 51.08 |  |  |  |  | 6.7 | 44.06 |  |  |  |  | 11.7 | 53.06 | [34 empty] | 1991-10-03 08:59 | 1991-10-03
1991-10-03 | 2001-10-03 | 10:00 | 22.8 | 73.04 | WEEKDAY | 0.65 | 1980-10-03 | 10:00 | 16.1 | 60.98 |  |  | 1999-10-03 | 10:00 | 19 | 66.2 |  |  | 2001-10-03 | 10:00 | 20 | 68 | [5 empty] | 21.7 | 71.06 |  |  |  | 19 | 66.2 |  |  |  |  | 11.7 | 53.06 |  |  |  |  | 12.8 | 55.04 | [5 empty] | 12.8 | 55.04 |  |  |  | 12.8 | 55.04 |  |  |  |  | 11.1 | 51.98 |  |  |  |  | 13.9 | 57.02 | [34 empty] | 1991-10-03 09:59 | 1991-10-03
1991-10-03 | 2001-10-03 | 11:00 | 24.4 | 75.92 | WEEKDAY | 0.67 | 1980-10-03 | 11:00 | 16.8 | 62.24 |  |  | 1999-10-03 | 11:00 | 20 | 68 |  |  | 2001-10-03 | 11:00 | 21.7 | 71.06 | [5 empty] | 23.3 | 73.94 |  |  |  | 19 | 66.2 |  |  |  |  | 12.8 | 55.04 |  |  |  |  | 13.3 | 55.94 | [5 empty] | 14.4 | 57.92 |  |  |  | 15.6 | 60.08 |  |  |  |  | 15.6 | 60.08 |  |  |  |  | 15 | 59 | [34 empty] | 1991-10-03 10:59 | 1991-10-03
1991-10-03 | 2001-10-03 | 12:00 | 26.1 | 78.98 | WEEKDAY | 0.67 | 1980-10-03 | 12:00 | 17.6 | 63.68 |  |  | 1999-10-03 | 12:00 | 22 | 71.6 |  |  | 2001-10-03 | 12:00 | 22.2 | 71.96 | [5 empty] | 25.6 | 78.08 |  |  |  | 19 | 66.2 |  |  |  |  | 12.8 | 55.04 |  |  |  |  | 15 | 59 | [5 empty] | 14.4 | 57.92 |  |  |  | 16.7 | 62.06 |  |  |  |  | 17.2 | 62.96 |  |  |  |  | 15 | 59 | [34 empty] | 1991-10-03 11:59 | 1991-10-03
1991-10-03 | 2001-10-03 | 13:00 | 26.7 | 80.06 | WEEKDAY | 0.63 | 1980-10-03 | 13:00 | 18.3 | 64.94 |  |  | 1999-10-03 | 13:00 | 22 | 71.6 |  |  | 2001-10-03 | 13:00 | 22.8 | 73.04 | [5 empty] | 26.1 | 78.98 |  |  |  | 18 | 64.4 |  |  |  |  | 13.9 | 57.02 |  |  |  |  | 15.6 | 60.08 | [5 empty] | 14.4 | 57.92 |  |  |  | 17.8 | 64.04 |  |  |  |  | 18.3 | 64.94 |  |  |  |  | 15.6 | 60.08 | [34 empty] | 1991-10-03 12:59 | 1991-10-04
1991-10-03 | 2001-10-03 | 14:00 | 27.2 | 80.96 | WEEKDAY | 0.53 | 1980-10-03 | 14:00 | 17.9 | 64.22 |  |  | 1999-10-03 | 14:00 | 21 | 69.8 |  |  | 2001-10-03 | 14:00 | 23.3 | 73.94 | [5 empty] | 26.1 | 78.98 |  |  |  | 19 | 66.2 |  |  |  |  | 13.3 | 55.94 |  |  |  |  | 15 | 59 | [5 empty] | 15.6 | 60.08 |  |  |  | 18.9 | 66.02 |  |  |  |  | 19.4 | 66.92 |  |  |  |  | 15 | 59 | [34 empty] | 1991-10-03 13:59 | 1991-10-04
1991-10-03 | 2001-10-03 | 15:00 | 27.8 | 82.04 | WEEKDAY | 0.53 | 1980-10-03 | 15:00 | 17.6 | 63.68 |  |  | 1999-10-03 | 15:00 | 22 | 71.6 |  |  | 2001-10-03 | 15:00 | 23.3 | 73.94 | [5 empty] | 26.1 | 78.98 |  |  |  | 17 | 62.6 |  |  |  |  | 13.9 | 57.02 |  |  |  |  | 13.3 | 55.94 | [5 empty] | 15 | 59 |  |  |  | 18.9 | 66.02 |  |  |  |  | 20 | 68 |  |  |  |  | 14.4 | 57.92 | [34 empty] | 1991-10-03 14:59 | 1991-10-04
1991-10-03 | 2001-10-03 | 16:00 | 27.2 | 80.96 | WEEKDAY | 0.5 | 1980-10-03 | 16:00 | 17.2 | 62.96 |  |  | 1999-10-03 | 16:00 | 20 | 68 |  |  | 2001-10-03 | 16:00 | 22.8 | 73.04 | [5 empty] | 25.6 | 78.08 |  |  |  | 16 | 60.8 |  |  |  |  | 15 | 59 |  |  |  |  | 13.3 | 55.94 | [5 empty] | 16.1 | 60.98 |  |  |  | 17.8 | 64.04 |  |  |  |  | 20 | 68 |  |  |  |  | 11.7 | 53.06 | [34 empty] | 1991-10-03 15:59 | 1991-10-04
1991-10-03 | 2001-10-03 | 17:00 | 26.7 | 80.06 | WEEKDAY | 0.56 | 1980-10-03 | 17:00 | 16.7 | 62.06 |  |  | 1999-10-03 | 17:00 | 19 | 66.2 |  |  | 2001-10-03 | 17:00 | 21.1 | 69.98 | [5 empty] | 23.9 | 75.02 |  |  |  | 14 | 57.2 |  |  |  |  | 15.6 | 60.08 |  |  |  |  | 13.3 | 55.94 | [5 empty] | 16.7 | 62.06 |  |  |  | 17.2 | 62.96 |  |  |  |  | 18.3 | 64.94 |  |  |  |  | 11.1 | 51.98 | [34 empty] | 1991-10-03 16:59 | 1991-10-04
1991-10-03 | 2001-10-03 | 18:00 | 25 | 77 | WEEKDAY | 0.69 | 1980-10-03 | 18:00 | 16.1 | 60.98 |  |  | 1999-10-03 | 18:00 | 17 | 62.6 |  |  | 2001-10-03 | 18:00 | 20 | 68 | [5 empty] | 21.7 | 71.06 |  |  |  | 14 | 57.2 |  |  |  |  | 16.1 | 60.98 |  |  |  |  | 13.9 | 57.02 | [5 empty] | 17.2 | 62.96 |  |  |  | 17.8 | 64.04 |  |  |  |  | 17.2 | 62.96 |  |  |  |  | 11.7 | 53.06 | [34 empty] | 1991-10-03 17:59 | 1991-10-04
1991-10-03 | 2001-10-03 | 19:00 | 24.4 | 75.92 | WEEKDAY | 0.77 | 1980-10-03 | 19:00 | 15.6 | 60.08 |  |  | 1999-10-03 | 19:00 | 16 | 60.8 |  |  | 2001-10-03 | 19:00 | 20 | 68 | [5 empty] | 20.6 | 69.08 |  |  |  | 14 | 57.2 |  |  |  |  | 16.7 | 62.06 |  |  |  |  | 13.9 | 57.02 | [5 empty] | 17.8 | 64.04 |  |  |  | 16.7 | 62.06 |  |  |  |  | 16.1 | 60.98 |  |  |  |  | 11.7 | 53.06 | [34 empty] | 1991-10-03 18:59 | 1991-10-04
1991-10-03 | 2001-10-03 | 20:00 | 23.9 | 75.02 | WEEKDAY | 0.81 | 1980-10-03 | 20:00 | 15 | 59 |  |  | 1999-10-03 | 20:00 | 16 | 60.8 |  |  | 2001-10-03 | 20:00 | 20 | 68 | [5 empty] | 20.6 | 69.08 |  |  |  | 13 | 55.4 |  |  |  |  | 17.2 | 62.96 |  |  |  |  | 14.4 | 57.92 | [5 empty] | 18.3 | 64.94 |  |  |  | 16.7 | 62.06 |  |  |  |  | 15.6 | 60.08 |  |  |  |  | 11.7 | 53.06 | [34 empty] | 1991-10-03 19:59 | 1991-10-04
1991-10-03 | 2001-10-03 | 21:00 | 23.3 | 73.94 | WEEKDAY | 0.75 | 1980-10-03 | 21:00 | 14.5 | 58.1 |  |  | 1999-10-03 | 21:00 | 15 | 59 |  |  | 2001-10-03 | 21:00 | 19.4 | 66.92 | [5 empty] | 18.9 | 66.02 |  |  |  | 13 | 55.4 |  |  |  |  | 17.2 | 62.96 |  |  |  |  | 15 | 59 | [5 empty] | 17.8 | 64.04 |  |  |  | 16.1 | 60.98 |  |  |  |  | 15.6 | 60.08 |  |  |  |  | 12.2 | 53.96 | [34 empty] | 1991-10-03 20:59 | 1991-10-04
1991-10-03 | 2001-10-03 | 22:00 | 22.8 | 73.04 | WEEKDAY | 0.78 | 1980-10-03 | 22:00 | 13.9 | 57.02 |  |  | 1999-10-03 | 22:00 | 15 | 59 |  |  | 2001-10-03 | 22:00 | 18.9 | 66.02 | [5 empty] | 17.2 | 62.96 |  |  |  | 13 | 55.4 |  |  |  |  | 17.2 | 62.96 |  |  |  |  | 15.6 | 60.08 | [5 empty] | 17.8 | 64.04 |  |  |  | 16.1 | 60.98 |  |  |  |  | 15 | 59 |  |  |  |  | 12.2 | 53.96 | [34 empty] | 1991-10-03 21:59 | 1991-10-04
1991-10-03 | 2001-10-03 | 23:00 | 22.2 | 71.96 | WEEKDAY | 0.79 | 1980-10-03 | 23:00 | 13.9 | 57.02 |  |  | 1999-10-03 | 23:00 | 14 | 57.2 |  |  | 2001-10-03 | 23:00 | 17.8 | 64.04 | [5 empty] | 13.9 | 57.02 |  |  |  | 13 | 55.4 |  |  |  |  | 18.3 | 64.94 |  |  |  |  | 16.1 | 60.98 | [5 empty] | 17.8 | 64.04 |  |  |  | 16.1 | 60.98 |  |  |  |  | 15 | 59 |  |  |  |  | 12.8 | 55.04 | [34 empty] | 1991-10-03 22:59 | 1991-10-04
1991-10-03 | 2001-10-03 | 24:00 | 21.1 | 69.98 | WEEKDAY | 0.61 | 1980-10-03 | 24:00 | 13.9 | 57.02 |  |  | 1999-10-03 | 24:00 | 15 | 59 |  |  | 2001-10-03 | 24:00 | 17.8 | 64.04 | [5 empty] | 12.2 | 53.96 |  |  |  | 12 | 53.6 |  |  |  |  | 18.3 | 64.94 |  |  |  |  | 16.7 | 62.06 | [5 empty] | 17.8 | 64.04 |  |  |  | 16.1 | 60.98 |  |  |  |  | 14.4 | 57.92 |  |  |  |  | 12.8 | 55.04 | [34 empty] | 1991-10-03 23:59 | 1991-10-04
1991-10-04 | 2001-10-04 | 1:00 | 20.6 | 69.08 | WEEKDAY | 0.33 | 1980-10-04 | 1:00 | 13.9 | 57.02 |  |  | 1999-10-04 | 1:00 | 14 | 57.2 |  |  | 2001-10-04 | 1:00 | 17.2 | 62.96 | [5 empty] | 11.7 | 53.06 |  |  |  | 11 | 51.8 |  |  |  |  | 18.3 | 64.94 |  |  |  |  | 16.7 | 62.06 | [5 empty] | 18.3 | 64.94 |  |  |  | 15.6 | 60.08 |  |  |  |  | 15 | 59 |  |  |  |  | 12.8 | 55.04 | [34 empty] | 1991-10-04 00:59 | 1991-10-04
1991-10-04 | 2001-10-04 | 2:00 | 20.6 | 69.08 | WEEKDAY | 0.15 | 1980-10-04 | 2:00 | 13.7 | 56.66 |  |  | 1999-10-04 | 2:00 | 14.5 | 58.1 |  |  | 2001-10-04 | 2:00 | 16.7 | 62.06 | [5 empty] | 11.1 | 51.98 |  |  |  | 11 | 51.8 |  |  |  |  | 18.3 | 64.94 |  |  |  |  | 16.7 | 62.06 | [5 empty] | 18.3 | 64.94 |  |  |  | 12.2 | 53.96 |  |  |  |  | 15 | 59 |  |  |  |  | 12.8 | 55.04 | [34 empty] | 1991-10-04 01:59 | 1991-10-04
1991-10-04 | 2001-10-04 | 3:00 | 20 | 68 | WEEKDAY | 0.09 | 1980-10-04 | 3:00 | 13.5 | 56.3 |  |  | 1999-10-04 | 3:00 | 15 | 59 |  |  | 2001-10-04 | 3:00 | 16.1 | 60.98 | [5 empty] | 10.6 | 51.08 |  |  |  | 11 | 51.8 |  |  |  |  | 18.3 | 64.94 |  |  |  |  | 16.7 | 62.06 | [5 empty] | 18.3 | 64.94 |  |  |  | 11.7 | 53.06 |  |  |  |  | 15.6 | 60.08 |  |  |  |  | 12.8 | 55.04 | [34 empty] | 1991-10-04 02:59 | 1991-10-04
1991-10-04 | 2001-10-04 | 4:00 | 19.4 | 66.92 | WEEKDAY | 0.06 | 1980-10-04 | 4:00 | 13.3 | 55.94 |  |  | 1999-10-04 | 4:00 | 14 | 57.2 |  |  | 2001-10-04 | 4:00 | 16.1 | 60.98 | [5 empty] | 10.6 | 51.08 |  |  |  | 11 | 51.8 |  |  |  |  | 18.3 | 64.94 |  |  |  |  | 16.1 | 60.98 | [5 empty] | 17.8 | 64.04 |  |  |  | 12.2 | 53.96 |  |  |  |  | 13.9 | 57.02 |  |  |  |  | 12.2 | 53.96 | [34 empty] | 1991-10-04 03:59 | 1991-10-04
1991-10-04 | 2001-10-04 | 5:00 | 18.9 | 66.02 | WEEKDAY | 0.06 | 1980-10-04 | 5:00 | 13.1 | 55.58 |  |  | 1999-10-04 | 5:00 | 14 | 57.2 |  |  | 2001-10-04 | 5:00 | 15.6 | 60.08 | [5 empty] | 10 | 50 |  |  |  | 12 | 53.6 |  |  |  |  | 17.8 | 64.04 |  |  |  |  | 15 | 59 | [5 empty] | 17.2 | 62.96 |  |  |  | 12.2 | 53.96 |  |  |  |  | 13.3 | 55.94 |  |  |  |  | 12.8 | 55.04 | [34 empty] | 1991-10-04 04:59 | 1991-10-04
1991-10-04 | 2001-10-04 | 6:00 | 18.3 | 64.94 | WEEKDAY | 0.11 | 1980-10-04 | 6:00 | 13 | 55.4 |  |  | 1999-10-04 | 6:00 | 15 | 59 |  |  | 2001-10-04 | 6:00 | 16.1 | 60.98 | [5 empty] | 9.4 | 48.92 |  |  |  | 12 | 53.6 |  |  |  |  | 17.8 | 64.04 |  |  |  |  | 15.6 | 60.08 | [5 empty] | 15.6 | 60.08 |  |  |  | 12.2 | 53.96 |  |  |  |  | 12.8 | 55.04 |  |  |  |  | 12.8 | 55.04 | [34 empty] | 1991-10-04 05:59 | 1991-10-04
1991-10-04 | 2001-10-04 | 7:00 | 18.9 | 66.02 | WEEKDAY | 0.37 | 1980-10-04 | 7:00 | 12.8 | 55.04 |  |  | 1999-10-04 | 7:00 | 15 | 59 |  |  | 2001-10-04 | 7:00 | 16.7 | 62.06 | [5 empty] | 13.3 | 55.94 |  |  |  | 13 | 55.4 |  |  |  |  | 16.7 | 62.06 |  |  |  |  | 15 | 59 | [5 empty] | 15 | 59 |  |  |  | 12.2 | 53.96 |  |  |  |  | 12.8 | 55.04 |  |  |  |  | 12.8 | 55.04 | [34 empty] | 1991-10-04 06:59 | 1991-10-04
1991-10-04 | 2001-10-04 | 8:00 | 20.6 | 69.08 | WEEKDAY | 0.77 | 1980-10-04 | 8:00 | 13.5 | 56.3 |  |  | 1999-10-04 | 8:00 | 16 | 60.8 |  |  | 2001-10-04 | 8:00 | 18.3 | 64.94 | [5 empty] | 16.1 | 60.98 |  |  |  | 13 | 55.4 |  |  |  |  | 16.7 | 62.06 |  |  |  |  | 18.3 | 64.94 | [5 empty] | 15 | 59 |  |  |  | 12.2 | 53.96 |  |  |  |  | 13.3 | 55.94 |  |  |  |  | 12.2 | 53.96 | [34 empty] | 1991-10-04 07:59 | 1991-10-04
1991-10-04 | 2001-10-04 | 9:00 | 22.2 | 71.96 | WEEKDAY | 0.77 | 1980-10-04 | 9:00 | 14.3 | 57.74 |  |  | 1999-10-04 | 9:00 | 18 | 64.4 |  |  | 2001-10-04 | 9:00 | 18.9 | 66.02 | [5 empty] | 18.9 | 66.02 |  |  |  | 13 | 55.4 |  |  |  |  | 16.1 | 60.98 |  |  |  |  | 19.4 | 66.92 | [5 empty] | 14.4 | 57.92 |  |  |  | 13.3 | 55.94 |  |  |  |  | 13.9 | 57.02 |  |  |  |  | 12.8 | 55.04 | [34 empty] | 1991-10-04 08:59 | 1991-10-04
1991-10-04 | 2001-10-04 | 10:00 | 23.9 | 75.02 | WEEKDAY | 0.65 | 1980-10-04 | 10:00 | 15 | 59 |  |  | 1999-10-04 | 10:00 | 18 | 64.4 |  |  | 2001-10-04 | 10:00 | 21.1 | 69.98 | [5 empty] | 20 | 68 |  |  |  | 13 | 55.4 |  |  |  |  | 16.1 | 60.98 |  |  |  |  | 20 | 68 | [5 empty] | 14.4 | 57.92 |  |  |  | 14.4 | 57.92 |  |  |  |  | 16.7 | 62.06 |  |  |  |  | 13.3 | 55.94 | [34 empty] | 1991-10-04 09:59 | 1991-10-04
1991-10-04 | 2001-10-04 | 11:00 | 25 | 77 | WEEKDAY | 0.67 | 1980-10-04 | 11:00 | 15.7 | 60.26 |  |  | 1999-10-04 | 11:00 | 19 | 66.2 |  |  | 2001-10-04 | 11:00 | 22.8 | 73.04 | [5 empty] | 19.4 | 66.92 |  |  |  | 13 | 55.4 |  |  |  |  | 17.2 | 62.96 |  |  |  |  | 20.6 | 69.08 | [5 empty] | 15 | 59 |  |  |  | 16.7 | 62.06 |  |  |  |  | 18.3 | 64.94 |  |  |  |  | 13.3 | 55.94 | [34 empty] | 1991-10-04 10:59 | 1991-10-04
1991-10-04 | 2001-10-04 | 12:00 | 26.1 | 78.98 | WEEKDAY | 0.67 | 1980-10-04 | 12:00 | 16.5 | 61.7 |  |  | 1999-10-04 | 12:00 | 19 | 66.2 |  |  | 2001-10-04 | 12:00 | 24.4 | 75.92 | [5 empty] | 20 | 68 |  |  |  | 13 | 55.4 |  |  |  |  | 18.3 | 64.94 |  |  |  |  | 21.1 | 69.98 | [5 empty] | 16.1 | 60.98 |  |  |  | 12.8 | 55.04 |  |  |  |  | 19.4 | 66.92 |  |  |  |  | 12.2 | 53.96 | [34 empty] | 1991-10-04 11:59 | 1991-10-04
1991-10-04 | 2001-10-04 | 13:00 | 26.7 | 80.06 | WEEKDAY | 0.63 | 1980-10-04 | 13:00 | 17.2 | 62.96 |  |  | 1999-10-04 | 13:00 | 18.6 | 65.48 |  |  | 2001-10-04 | 13:00 | 25 | 77 | [5 empty] | 21.7 | 71.06 |  |  |  | 13 | 55.4 |  |  |  |  | 17.2 | 62.96 |  |  |  |  | 20.6 | 69.08 | [5 empty] | 16.7 | 62.06 |  |  |  | 12.8 | 55.04 |  |  |  |  | 18.9 | 66.02 |  |  |  |  | 11.7 | 53.06 | [34 empty] | 1991-10-04 12:59 | 1991-10-05
1991-10-04 | 2001-10-04 | 14:00 | 27.2 | 80.96 | WEEKDAY | 0.53 | 1980-10-04 | 14:00 | 17.4 | 63.32 |  |  | 1999-10-04 | 14:00 | 18 | 64.4 |  |  | 2001-10-04 | 14:00 | 24.4 | 75.92 | [5 empty] | 21.1 | 69.98 |  |  |  | 13 | 55.4 |  |  |  |  | 16.7 | 62.06 |  |  |  |  | 20 | 68 | [5 empty] | 15 | 59 |  |  |  | 13.9 | 57.02 |  |  |  |  | 15.6 | 60.08 |  |  |  |  | 11.1 | 51.98 | [34 empty] | 1991-10-04 13:59 | 1991-10-05
1991-10-04 | 2001-10-04 | 15:00 | 27.8 | 82.04 | WEEKDAY | 0.53 | 1980-10-04 | 15:00 | 17.6 | 63.68 |  |  | 1999-10-04 | 15:00 | 15 | 59 |  |  | 2001-10-04 | 15:00 | 23.9 | 75.02 | [5 empty] | 20.6 | 69.08 |  |  |  | 14 | 57.2 |  |  |  |  | 16.7 | 62.06 |  |  |  |  | 18.9 | 66.02 | [5 empty] | 13.9 | 57.02 |  |  |  | 16.1 | 60.98 |  |  |  |  | 15.6 | 60.08 |  |  |  |  | 9.4 | 48.92 | [34 empty] | 1991-10-04 14:59 | 1991-10-05
1991-10-04 | 2001-10-04 | 16:00 | 27.2 | 80.96 | WEEKDAY | 0.5 | 1980-10-04 | 16:00 | 17.8 | 64.04 |  |  | 1999-10-04 | 16:00 | 14 | 57.2 |  |  | 2001-10-04 | 16:00 | 22.8 | 73.04 | [5 empty] | 20.6 | 69.08 |  |  |  | 14 | 57.2 |  |  |  |  | 17.2 | 62.96 |  |  |  |  | 17.8 | 64.04 | [5 empty] | 13.9 | 57.02 |  |  |  | 15 | 59 |  |  |  |  | 14.4 | 57.92 |  |  |  |  | 9.4 | 48.92 | [34 empty] | 1991-10-04 15:59 | 1991-10-05
1991-10-04 | 2001-10-04 | 17:00 | 26.7 | 80.06 | WEEKDAY | 0.56 | 1980-10-04 | 17:00 | 17.1 | 62.78 |  |  | 1999-10-04 | 17:00 | 13 | 55.4 |  |  | 2001-10-04 | 17:00 | 21.7 | 71.06 | [5 empty] | 19.4 | 66.92 |  |  |  | 14 | 57.2 |  |  |  |  | 17.8 | 64.04 |  |  |  |  | 16.1 | 60.98 | [5 empty] | 13.9 | 57.02 |  |  |  | 13.3 | 55.94 |  |  |  |  | 12.8 | 55.04 |  |  |  |  | 8.9 | 48.02 | [34 empty] | 1991-10-04 16:59 | 1991-10-05
1991-10-04 | 2001-10-04 | 18:00 | 25.6 | 78.08 | WEEKDAY | 0.69 | 1980-10-04 | 18:00 | 16.3 | 61.34 |  |  | 1999-10-04 | 18:00 | 11.7 | 53.06 |  |  | 2001-10-04 | 18:00 | 18.9 | 66.02 | [5 empty] | 18.9 | 66.02 |  |  |  | 14 | 57.2 |  |  |  |  | 18.9 | 66.02 |  |  |  |  | 15 | 59 | [5 empty] | 13.3 | 55.94 |  |  |  | 12.2 | 53.96 |  |  |  |  | 12.8 | 55.04 |  |  |  |  | 8.9 | 48.02 | [34 empty] | 1991-10-04 17:59 | 1991-10-05
1991-10-04 | 2001-10-04 | 19:00 | 25 | 77 | WEEKDAY | 0.77 | 1980-10-04 | 19:00 | 15.6 | 60.08 |  |  | 1999-10-04 | 19:00 | 11 | 51.8 |  |  | 2001-10-04 | 19:00 | 19.4 | 66.92 | [5 empty] | 18.9 | 66.02 |  |  |  | 14 | 57.2 |  |  |  |  | 17.8 | 64.04 |  |  |  |  | 13.9 | 57.02 | [5 empty] | 12.8 | 55.04 |  |  |  | 13.3 | 55.94 |  |  |  |  | 12.2 | 53.96 |  |  |  |  | 7.8 | 46.04 | [34 empty] | 1991-10-04 18:59 | 1991-10-05
1991-10-04 | 2001-10-04 | 20:00 | 24.4 | 75.92 | WEEKDAY | 0.81 | 1980-10-04 | 20:00 | 14.8 | 58.64 |  |  | 1999-10-04 | 20:00 | 11 | 51.8 |  |  | 2001-10-04 | 20:00 | 18.9 | 66.02 | [5 empty] | 18.3 | 64.94 |  |  |  | 14 | 57.2 |  |  |  |  | 15 | 59 |  |  |  |  | 13.3 | 55.94 | [5 empty] | 12.2 | 53.96 |  |  |  | 12.2 | 53.96 |  |  |  |  | 12.8 | 55.04 |  |  |  |  | 7.8 | 46.04 | [34 empty] | 1991-10-04 19:59 | 1991-10-05
1991-10-04 | 2001-10-04 | 21:00 | 23.3 | 73.94 | WEEKDAY | 0.75 | 1980-10-04 | 21:00 | 14.1 | 57.38 |  |  | 1999-10-04 | 21:00 | 11 | 51.8 |  |  | 2001-10-04 | 21:00 | 17.2 | 62.96 | [5 empty] | 18.3 | 64.94 |  |  |  | 15 | 59 |  |  |  |  | 13.9 | 57.02 |  |  |  |  | 12.2 | 53.96 | [5 empty] | 10 | 50 |  |  |  | 11.7 | 53.06 |  |  |  |  | 11.7 | 53.06 |  |  |  |  | 7.8 | 46.04 | [34 empty] | 1991-10-04 20:59 | 1991-10-05
1991-10-04 | 2001-10-04 | 22:00 | 23.3 | 73.94 | WEEKDAY | 0.78 | 1980-10-04 | 22:00 | 13.3 | 55.94 |  |  | 1999-10-04 | 22:00 | 10 | 50 |  |  | 2001-10-04 | 22:00 | 16.7 | 62.06 | [5 empty] | 18.3 | 64.94 |  |  |  | 17 | 62.6 |  |  |  |  | 12.8 | 55.04 |  |  |  |  | 12.2 | 53.96 | [5 empty] | 9.4 | 48.92 |  |  |  | 12.2 | 53.96 |  |  |  |  | 11.1 | 51.98 |  |  |  |  | 7.2 | 44.96 | [34 empty] | 1991-10-04 21:59 | 1991-10-05
1991-10-04 | 2001-10-04 | 23:00 | 21.7 | 71.06 | WEEKDAY | 0.79 | 1980-10-04 | 23:00 | 13.1 | 55.58 |  |  | 1999-10-04 | 23:00 | 9 | 48.2 |  |  | 2001-10-04 | 23:00 | 17.8 | 64.04 | [5 empty] | 17.8 | 64.04 |  |  |  | 22 | 71.6 |  |  |  |  | 12.2 | 53.96 |  |  |  |  | 12.2 | 53.96 | [5 empty] | 8.9 | 48.02 |  |  |  | 12.2 | 53.96 |  |  |  |  | 11.1 | 51.98 |  |  |  |  | 7.2 | 44.96 | [34 empty] | 1991-10-04 22:59 | 1991-10-05
1991-10-04 | 2001-10-04 | 24:00 | 21.1 | 69.98 | WEEKDAY | 0.61 | 1980-10-04 | 24:00 | 13 | 55.4 |  |  | 1999-10-04 | 24:00 | 8 | 46.4 |  |  | 2001-10-04 | 24:00 | 17.2 | 62.96 | [5 empty] | 17.2 | 62.96 |  |  |  | 22 | 71.6 |  |  |  |  | 11.1 | 51.98 |  |  |  |  | 11.7 | 53.06 | [5 empty] | 8.9 | 48.02 |  |  |  | 11.7 | 53.06 |  |  |  |  | 11.1 | 51.98 |  |  |  |  | 6.7 | 44.06 | [34 empty] | 1991-10-04 23:59 | 1991-10-05
1991-10-05 | 2001-10-05 | 1:00 | 21.7 | 71.06 | SATURDAY | 0.33 | 1980-10-05 | 1:00 | 12.8 | 55.04 |  |  | 1999-10-05 | 1:00 | 8 | 46.4 |  |  | 2001-10-05 | 1:00 | 16.7 | 62.06 | [5 empty] | 16.7 | 62.06 |  |  |  | 23 | 73.4 |  |  |  |  | 10.6 | 51.08 |  |  |  |  | 11.7 | 53.06 | [5 empty] | 8.9 | 48.02 |  |  |  | 12.8 | 55.04 |  |  |  |  | 11.1 | 51.98 |  |  |  |  | 6.7 | 44.06 | [34 empty] | 1991-10-05 00:59 | 1991-10-05
1991-10-05 | 2001-10-05 | 2:00 | 20.6 | 69.08 | SATURDAY | 0.15 | 1980-10-05 | 2:00 | 12.6 | 54.68 |  |  | 1999-10-05 | 2:00 | 8 | 46.4 |  |  | 2001-10-05 | 2:00 | 16.7 | 62.06 | [5 empty] | 16.1 | 60.98 |  |  |  | 22 | 71.6 |  |  |  |  | 10 | 50 |  |  |  |  | 10.6 | 51.08 | [5 empty] | 8.9 | 48.02 |  |  |  | 12.2 | 53.96 |  |  |  |  | 11.1 | 51.98 |  |  |  |  | 6.7 | 44.06 | [34 empty] | 1991-10-05 01:59 | 1991-10-05
1991-10-05 | 2001-10-05 | 3:00 | 19.4 | 66.92 | SATURDAY | 0.09 | 1980-10-05 | 3:00 | 12.4 | 54.32 |  |  | 1999-10-05 | 3:00 | 7.6 | 45.68 |  |  | 2001-10-05 | 3:00 | 16.1 | 60.98 | [5 empty] | 16.1 | 60.98 |  |  |  | 22 | 71.6 |  |  |  |  | 10 | 50 |  |  |  |  | 10 | 50 | [5 empty] | 8.9 | 48.02 |  |  |  | 11.1 | 51.98 |  |  |  |  | 10.6 | 51.08 |  |  |  |  | 6.1 | 42.98 | [34 empty] | 1991-10-05 02:59 | 1991-10-05
1991-10-05 | 2001-10-05 | 4:00 | 19.4 | 66.92 | SATURDAY | 0.06 | 1980-10-05 | 4:00 | 12.2 | 53.96 |  |  | 1999-10-05 | 4:00 | 7 | 44.6 |  |  | 2001-10-05 | 4:00 | 15.6 | 60.08 | [5 empty] | 14.4 | 57.92 |  |  |  | 22 | 71.6 |  |  |  |  | 10 | 50 |  |  |  |  | 10.6 | 51.08 | [5 empty] | 8.3 | 46.94 |  |  |  | 10 | 50 |  |  |  |  | 10.6 | 51.08 |  |  |  |  | 6.1 | 42.98 | [34 empty] | 1991-10-05 03:59 | 1991-10-05
1991-10-05 | 2001-10-05 | 5:00 | 18.3 | 64.94 | SATURDAY | 0.06 | 1980-10-05 | 5:00 | 12.2 | 53.96 |  |  | 1999-10-05 | 5:00 | 7 | 44.6 |  |  | 2001-10-05 | 5:00 | 15.6 | 60.08 | [5 empty] | 14.4 | 57.92 |  |  |  | 22 | 71.6 |  |  |  |  | 9.4 | 48.92 |  |  |  |  | 10.6 | 51.08 | [5 empty] | 8.3 | 46.94 |  |  |  | 8.9 | 48.02 |  |  |  |  | 10.6 | 51.08 |  |  |  |  | 6.1 | 42.98 | [34 empty] | 1991-10-05 04:59 | 1991-10-05
1991-10-05 | 2001-10-05 | 6:00 | 18.3 | 64.94 | SATURDAY | 0.11 | 1980-10-05 | 6:00 | 12.2 | 53.96 |  |  | 1999-10-05 | 6:00 | 7 | 44.6 |  |  | 2001-10-05 | 6:00 | 15.6 | 60.08 | [5 empty] | 13.9 | 57.02 |  |  |  | 22 | 71.6 |  |  |  |  | 9.4 | 48.92 |  |  |  |  | 10 | 50 | [5 empty] | 8.3 | 46.94 |  |  |  | 8.3 | 46.94 |  |  |  |  | 9.4 | 48.92 |  |  |  |  | 6.1 | 42.98 | [34 empty] | 1991-10-05 05:59 | 1991-10-05
1991-10-05 | 2001-10-05 | 7:00 | 18.3 | 64.94 | SATURDAY | 0.37 | 1980-10-05 | 7:00 | 12.2 | 53.96 |  |  | 1999-10-05 | 7:00 | 7 | 44.6 |  |  | 2001-10-05 | 7:00 | 16.1 | 60.98 | [5 empty] | 13.9 | 57.02 |  |  |  | 22 | 71.6 |  |  |  |  | 9.4 | 48.92 |  |  |  |  | 10 | 50 | [5 empty] | 8.9 | 48.02 |  |  |  | 8.9 | 48.02 |  |  |  |  | 9.4 | 48.92 |  |  |  |  | 6.1 | 42.98 | [34 empty] | 1991-10-05 06:59 | 1991-10-05
1991-10-05 | 2001-10-05 | 8:00 | 20 | 68 | SATURDAY | 0.77 | 1980-10-05 | 8:00 | 13.3 | 55.94 |  |  | 1999-10-05 | 8:00 | 8 | 46.4 |  |  | 2001-10-05 | 8:00 | 17.8 | 64.04 | [5 empty] | 15.6 | 60.08 |  |  |  | 23 | 73.4 |  |  |  |  | 9.4 | 48.92 |  |  |  |  | 10.6 | 51.08 | [5 empty] | 9.4 | 48.92 |  |  |  | 10 | 50 |  |  |  |  | 11.7 | 53.06 |  |  |  |  | 6.1 | 42.98 | [34 empty] | 1991-10-05 07:59 | 1991-10-05
1991-10-05 | 2001-10-05 | 9:00 | 21.1 | 69.98 | SATURDAY | 0.77 | 1980-10-05 | 9:00 | 14.5 | 58.1 |  |  | 1999-10-05 | 9:00 | 8 | 46.4 |  |  | 2001-10-05 | 9:00 | 18.9 | 66.02 | [5 empty] | 16.1 | 60.98 |  |  |  | 24 | 75.2 |  |  |  |  | 10 | 50 |  |  |  |  | 12.2 | 53.96 | [5 empty] | 10 | 50 |  |  |  | 13.3 | 55.94 |  |  |  |  | 13.9 | 57.02 |  |  |  |  | 6.7 | 44.06 | [34 empty] | 1991-10-05 08:59 | 1991-10-05
1991-10-05 | 2001-10-05 | 10:00 | 22.8 | 73.04 | SATURDAY | 0.65 | 1980-10-05 | 10:00 | 15.6 | 60.08 |  |  | 1999-10-05 | 10:00 | 9 | 48.2 |  |  | 2001-10-05 | 10:00 | 20 | 68 | [5 empty] | 17.2 | 62.96 |  |  |  | 24 | 75.2 |  |  |  |  | 11.7 | 53.06 |  |  |  |  | 12.2 | 53.96 | [5 empty] | 9.4 | 48.92 |  |  |  | 16.1 | 60.98 |  |  |  |  | 16.1 | 60.98 |  |  |  |  | 7.2 | 44.96 | [34 empty] | 1991-10-05 09:59 | 1991-10-05
1991-10-05 | 2001-10-05 | 11:00 | 24.4 | 75.92 | SATURDAY | 0.67 | 1980-10-05 | 11:00 | 16 | 60.8 |  |  | 1999-10-05 | 11:00 | 10 | 50 |  |  | 2001-10-05 | 11:00 | 21.7 | 71.06 | [5 empty] | 16.7 | 62.06 |  |  |  | 26 | 78.8 |  |  |  |  | 11.7 | 53.06 |  |  |  |  | 13.9 | 57.02 | [5 empty] | 10 | 50 |  |  |  | 17.2 | 62.96 |  |  |  |  | 17.2 | 62.96 |  |  |  |  | 6.7 | 44.06 | [34 empty] | 1991-10-05 10:59 | 1991-10-05
1991-10-05 | 2001-10-05 | 12:00 | 25.6 | 78.08 | SATURDAY | 0.67 | 1980-10-05 | 12:00 | 16.3 | 61.34 |  |  | 1999-10-05 | 12:00 | 10 | 50 |  |  | 2001-10-05 | 12:00 | 22.8 | 73.04 | [5 empty] | 16.7 | 62.06 |  |  |  | 26 | 78.8 |  |  |  |  | 11.7 | 53.06 |  |  |  |  | 13.3 | 55.94 | [5 empty] | 10 | 50 |  |  |  | 17.2 | 62.96 |  |  |  |  | 18.9 | 66.02 |  |  |  |  | 6.7 | 44.06 | [34 empty] | 1991-10-05 11:59 | 1991-10-05
1991-10-05 | 2001-10-05 | 13:00 | 26.1 | 78.98 | SATURDAY | 0.63 | 1980-10-05 | 13:00 | 16.7 | 62.06 |  |  | 1999-10-05 | 13:00 | 10 | 50 |  |  | 2001-10-05 | 13:00 | 22.8 | 73.04 | [5 empty] | 16.1 | 60.98 |  |  |  | 24 | 75.2 |  |  |  |  | 12.2 | 53.96 |  |  |  |  | 13.3 | 55.94 | [5 empty] | 12.2 | 53.96 |  |  |  | 17.8 | 64.04 |  |  |  |  | 18.9 | 66.02 |  |  |  |  | 7.8 | 46.04 | [34 empty] | 1991-10-05 12:59 | 1991-10-06
1991-10-05 | 2001-10-05 | 14:00 | 26.7 | 80.06 | SATURDAY | 0.53 | 1980-10-05 | 14:00 | 16.9 | 62.42 |  |  | 1999-10-05 | 14:00 | 10 | 50 |  |  | 2001-10-05 | 14:00 | 23.3 | 73.94 | [5 empty] | 16.1 | 60.98 |  |  |  | 26 | 78.8 |  |  |  |  | 12.2 | 53.96 |  |  |  |  | 13.3 | 55.94 | [5 empty] | 11.7 | 53.06 |  |  |  | 18.9 | 66.02 |  |  |  |  | 18.9 | 66.02 |  |  |  |  | 8.3 | 46.94 | [34 empty] | 1991-10-05 13:59 | 1991-10-06
1991-10-05 | 2001-10-05 | 15:00 | 26.1 | 78.98 | SATURDAY | 0.53 | 1980-10-05 | 15:00 | 17 | 62.6 |  |  | 1999-10-05 | 15:00 | 11 | 51.8 |  |  | 2001-10-05 | 15:00 | 22.2 | 71.96 | [5 empty] | 16.1 | 60.98 |  |  |  | 26 | 78.8 |  |  |  |  | 12.2 | 53.96 |  |  |  |  | 13.3 | 55.94 | [5 empty] | 12.2 | 53.96 |  |  |  | 18.9 | 66.02 |  |  |  |  | 19.4 | 66.92 |  |  |  |  | 8.9 | 48.02 | [34 empty] | 1991-10-05 14:59 | 1991-10-06
1991-10-05 | 2001-10-05 | 16:00 | 25 | 77 | SATURDAY | 0.5 | 1980-10-05 | 16:00 | 17.2 | 62.96 |  |  | 1999-10-05 | 16:00 | 10 | 50 |  |  | 2001-10-05 | 16:00 | 21.7 | 71.06 | [5 empty] | 15.6 | 60.08 |  |  |  | 24 | 75.2 |  |  |  |  | 12.8 | 55.04 |  |  |  |  | 12.8 | 55.04 | [5 empty] | 12.2 | 53.96 |  |  |  | 18.9 | 66.02 |  |  |  |  | 19.4 | 66.92 |  |  |  |  | 8.9 | 48.02 | [34 empty] | 1991-10-05 15:59 | 1991-10-06
1991-10-05 | 2001-10-05 | 17:00 | 23.9 | 75.02 | SATURDAY | 0.56 | 1980-10-05 | 17:00 | 16.7 | 62.06 |  |  | 1999-10-05 | 17:00 | 10 | 50 |  |  | 2001-10-05 | 17:00 | 21.1 | 69.98 | [5 empty] | 15.6 | 60.08 |  |  |  | 22 | 71.6 |  |  |  |  | 12.8 | 55.04 |  |  |  |  | 12.2 | 53.96 | [5 empty] | 12.2 | 53.96 |  |  |  | 18.3 | 64.94 |  |  |  |  | 18.9 | 66.02 |  |  |  |  | 8.9 | 48.02 | [34 empty] | 1991-10-05 16:59 | 1991-10-06
1991-10-05 | 2001-10-05 | 18:00 | 22.8 | 73.04 | SATURDAY | 0.69 | 1980-10-05 | 18:00 | 16.1 | 60.98 |  |  | 1999-10-05 | 18:00 | 10 | 50 |  |  | 2001-10-05 | 18:00 | 20 | 68 | [5 empty] | 14.4 | 57.92 |  |  |  | 20 | 68 |  |  |  |  | 11.1 | 51.98 |  |  |  |  | 11.1 | 51.98 | [5 empty] | 9.4 | 48.92 |  |  |  | 17.8 | 64.04 |  |  |  |  | 17.8 | 64.04 |  |  |  |  | 5 | 41 | [34 empty] | 1991-10-05 17:59 | 1991-10-06
1991-10-05 | 2001-10-05 | 19:00 | 22.2 | 71.96 | SATURDAY | 0.77 | 1980-10-05 | 19:00 | 15.6 | 60.08 |  |  | 1999-10-05 | 19:00 | 9 | 48.2 |  |  | 2001-10-05 | 19:00 | 19.4 | 66.92 | [5 empty] | 14.4 | 57.92 |  |  |  | 18 | 64.4 |  |  |  |  | 10 | 50 |  |  |  |  | 10.6 | 51.08 | [5 empty] | 7.8 | 46.04 |  |  |  | 16.7 | 62.06 |  |  |  |  | 17.2 | 62.96 |  |  |  |  | 3.9 | 39.02 | [34 empty] | 1991-10-05 18:59 | 1991-10-06
1991-10-05 | 2001-10-05 | 20:00 | 21.7 | 71.06 | SATURDAY | 0.81 | 1980-10-05 | 20:00 | 15 | 59 |  |  | 1999-10-05 | 20:00 | 9 | 48.2 |  |  | 2001-10-05 | 20:00 | 18.9 | 66.02 | [5 empty] | 15 | 59 |  |  |  | 16 | 60.8 |  |  |  |  | 9.4 | 48.92 |  |  |  |  | 7.8 | 46.04 | [5 empty] | 8.3 | 46.94 |  |  |  | 16.1 | 60.98 |  |  |  |  | 16.7 | 62.06 |  |  |  |  | 4.4 | 39.92 | [34 empty] | 1991-10-05 19:59 | 1991-10-06
1991-10-05 | 2001-10-05 | 21:00 | 22.2 | 71.96 | SATURDAY | 0.75 | 1980-10-05 | 21:00 | 14.5 | 58.1 |  |  | 1999-10-05 | 21:00 | 8 | 46.4 |  |  | 2001-10-05 | 21:00 | 18.9 | 66.02 | [5 empty] | 15 | 59 |  |  |  | 14 | 57.2 |  |  |  |  | 9.4 | 48.92 |  |  |  |  | 6.1 | 42.98 | [5 empty] | 7.2 | 44.96 |  |  |  | 16.1 | 60.98 |  |  |  |  | 16.1 | 60.98 |  |  |  |  | 3.9 | 39.02 | [34 empty] | 1991-10-05 20:59 | 1991-10-06
1991-10-05 | 2001-10-05 | 22:00 | 22.2 | 71.96 | SATURDAY | 0.78 | 1980-10-05 | 22:00 | 13.9 | 57.02 |  |  | 1999-10-05 | 22:00 | 7 | 44.6 |  |  | 2001-10-05 | 22:00 | 18.9 | 66.02 | [5 empty] | 16.1 | 60.98 |  |  |  | 14 | 57.2 |  |  |  |  | 9.4 | 48.92 |  |  |  |  | 6.1 | 42.98 | [5 empty] | 7.2 | 44.96 |  |  |  | 11.1 | 51.98 |  |  |  |  | 16.1 | 60.98 |  |  |  |  | 6.1 | 42.98 | [34 empty] | 1991-10-05 21:59 | 1991-10-06
1991-10-05 | 2001-10-05 | 23:00 | 21.1 | 69.98 | SATURDAY | 0.79 | 1980-10-05 | 23:00 | 13.5 | 56.3 |  |  | 1999-10-05 | 23:00 | 6 | 42.8 |  |  | 2001-10-05 | 23:00 | 19.4 | 66.92 | [5 empty] | 17.2 | 62.96 |  |  |  | 11 | 51.8 |  |  |  |  | 10 | 50 |  |  |  |  | 6.1 | 42.98 | [5 empty] | 10 | 50 |  |  |  | 12.2 | 53.96 |  |  |  |  | 16.1 | 60.98 |  |  |  |  | 6.7 | 44.06 | [34 empty] | 1991-10-05 22:59 | 1991-10-06
1991-10-05 | 2001-10-05 | 24:00 | 21.1 | 69.98 | SATURDAY | 0.61 | 1980-10-05 | 24:00 | 13.2 | 55.76 |  |  | 1999-10-05 | 24:00 | 6 | 42.8 |  |  | 2001-10-05 | 24:00 | 18.9 | 66.02 | [5 empty] | 17.2 | 62.96 |  |  |  | 9 | 48.2 |  |  |  |  | 10 | 50 |  |  |  |  | 6.1 | 42.98 | [5 empty] | 11.7 | 53.06 |  |  |  | 11.7 | 53.06 |  |  |  |  | 12.8 | 55.04 |  |  |  |  | 8.3 | 46.94 | [34 empty] | 1991-10-05 23:59 | 1991-10-06
1991-10-06 | 2001-10-06 | 1:00 | 21.7 | 71.06 | SUNDAY | 0.33 | 1980-10-06 | 1:00 | 12.8 | 55.04 |  |  | 1999-10-06 | 1:00 | 7 | 44.6 |  |  | 2001-10-06 | 1:00 | 18.9 | 66.02 | [5 empty] | 17.2 | 62.96 |  |  |  | 9 | 48.2 |  |  |  |  | 10 | 50 |  |  |  |  | 7.2 | 44.96 | [5 empty] | 10 | 50 |  |  |  | 11.1 | 51.98 |  |  |  |  | 12.2 | 53.96 |  |  |  |  | 9.4 | 48.92 | [34 empty] | 1991-10-06 00:59 | 1991-10-06
1991-10-06 | 2001-10-06 | 2:00 | 20.6 | 69.08 | SUNDAY | 0.15 | 1980-10-06 | 2:00 | 12.6 | 54.68 |  |  | 1999-10-06 | 2:00 | 6 | 42.8 |  |  | 2001-10-06 | 2:00 | 18.9 | 66.02 | [5 empty] | 18.3 | 64.94 |  |  |  | 8 | 46.4 |  |  |  |  | 8.9 | 48.02 |  |  |  |  | 7.8 | 46.04 | [5 empty] | 8.9 | 48.02 |  |  |  | 11.1 | 51.98 |  |  |  |  | 12.2 | 53.96 |  |  |  |  | 8.3 | 46.94 | [34 empty] | 1991-10-06 01:59 | 1991-10-06
1991-10-06 | 2001-10-06 | 3:00 | 21.1 | 69.98 | SUNDAY | 0.09 | 1980-10-06 | 3:00 | 12.4 | 54.32 |  |  | 1999-10-06 | 3:00 | 5.1 | 41.18 |  |  | 2001-10-06 | 3:00 | 19.4 | 66.92 | [5 empty] | 18.3 | 64.94 |  |  |  | 7 | 44.6 |  |  |  |  | 8.3 | 46.94 |  |  |  |  | 8.3 | 46.94 | [5 empty] | 8.3 | 46.94 |  |  |  | 11.1 | 51.98 |  |  |  |  | 12.2 | 53.96 |  |  |  |  | 7.2 | 44.96 | [34 empty] | 1991-10-06 02:59 | 1991-10-06
1991-10-06 | 2001-10-06 | 4:00 | 21.1 | 69.98 | SUNDAY | 0.06 | 1980-10-06 | 4:00 | 12.2 | 53.96 |  |  | 1999-10-06 | 4:00 | 4 | 39.2 |  |  | 2001-10-06 | 4:00 | 19.4 | 66.92 | [5 empty] | 18.3 | 64.94 |  |  |  | 6 | 42.8 |  |  |  |  | 7.8 | 46.04 |  |  |  |  | 10 | 50 | [5 empty] | 7.8 | 46.04 |  |  |  | 10.6 | 51.08 |  |  |  |  | 12.2 | 53.96 |  |  |  |  | 6.7 | 44.06 | [34 empty] | 1991-10-06 03:59 | 1991-10-06
1991-10-06 | 2001-10-06 | 5:00 | 21.1 | 69.98 | SUNDAY | 0.06 | 1980-10-06 | 5:00 | 12 | 53.6 |  |  | 1999-10-06 | 5:00 | 4 | 39.2 |  |  | 2001-10-06 | 5:00 | 19.4 | 66.92 | [5 empty] | 18.9 | 66.02 |  |  |  | 6 | 42.8 |  |  |  |  | 7.2 | 44.96 |  |  |  |  | 9.4 | 48.92 | [5 empty] | 7.2 | 44.96 |  |  |  | 10.6 | 51.08 |  |  |  |  | 12.2 | 53.96 |  |  |  |  | 6.7 | 44.06 | [34 empty] | 1991-10-06 04:59 | 1991-10-06
1991-10-06 | 2001-10-06 | 6:00 | 21.7 | 71.06 | SUNDAY | 0.11 | 1980-10-06 | 6:00 | 11.9 | 53.42 |  |  | 1999-10-06 | 6:00 | 5 | 41 |  |  | 2001-10-06 | 6:00 | 19.4 | 66.92 | [5 empty] | 18.9 | 66.02 |  |  |  | 5 | 41 |  |  |  |  | 6.1 | 42.98 |  |  |  |  | 8.9 | 48.02 | [5 empty] | 6.7 | 44.06 |  |  |  | 10 | 50 |  |  |  |  | 11.1 | 51.98 |  |  |  |  | 6.7 | 44.06 | [34 empty] | 1991-10-06 05:59 | 1991-10-06
1991-10-06 | 2001-10-06 | 7:00 | 21.7 | 71.06 | SUNDAY | 0.37 | 1980-10-06 | 7:00 | 11.7 | 53.06 |  |  | 1999-10-06 | 7:00 | 6 | 42.8 |  |  | 2001-10-06 | 7:00 | 20 | 68 | [5 empty] | 18.9 | 66.02 |  |  |  | 7 | 44.6 |  |  |  |  | 6.1 | 42.98 |  |  |  |  | 9.4 | 48.92 | [5 empty] | 6.7 | 44.06 |  |  |  | 10 | 50 |  |  |  |  | 11.7 | 53.06 |  |  |  |  | 6.7 | 44.06 | [34 empty] | 1991-10-06 06:59 | 1991-10-06
1991-10-06 | 2001-10-06 | 8:00 | 20.6 | 69.08 | SUNDAY | 0.77 | 1980-10-06 | 8:00 | 12.4 | 54.32 |  |  | 1999-10-06 | 8:00 | 10 | 50 |  |  | 2001-10-06 | 8:00 | 20 | 68 | [5 empty] | 19.4 | 66.92 |  |  |  | 10 | 50 |  |  |  |  | 6.7 | 44.06 |  |  |  |  | 8.9 | 48.02 | [5 empty] | 6.1 | 42.98 |  |  |  | 11.1 | 51.98 |  |  |  |  | 12.8 | 55.04 |  |  |  |  | 6.7 | 44.06 | [34 empty] | 1991-10-06 07:59 | 1991-10-06
1991-10-06 | 2001-10-06 | 9:00 | 20 | 68 | SUNDAY | 0.77 | 1980-10-06 | 9:00 | 13.2 | 55.76 |  |  | 1999-10-06 | 9:00 | 11 | 51.8 |  |  | 2001-10-06 | 9:00 | 19.4 | 66.92 | [5 empty] | 20 | 68 |  |  |  | 13 | 55.4 |  |  |  |  | 7.8 | 46.04 |  |  |  |  | 9.4 | 48.92 | [5 empty] | 8.3 | 46.94 |  |  |  | 12.2 | 53.96 |  |  |  |  | 14.4 | 57.92 |  |  |  |  | 5 | 41 | [34 empty] | 1991-10-06 08:59 | 1991-10-06
1991-10-06 | 2001-10-06 | 10:00 | 17.2 | 62.96 | SUNDAY | 0.65 | 1980-10-06 | 10:00 | 13.9 | 57.02 |  |  | 1999-10-06 | 10:00 | 13 | 55.4 |  |  | 2001-10-06 | 10:00 | 16.7 | 62.06 | [5 empty] | 20.6 | 69.08 |  |  |  | 15 | 59 |  |  |  |  | 5.6 | 42.08 |  |  |  |  | 7.8 | 46.04 | [5 empty] | 6.7 | 44.06 |  |  |  | 11.7 | 53.06 |  |  |  |  | 15 | 59 |  |  |  |  | 5 | 41 | [34 empty] | 1991-10-06 09:59 | 1991-10-06
1991-10-06 | 2001-10-06 | 11:00 | 14.4 | 57.92 | SUNDAY | 0.67 | 1980-10-06 | 11:00 | 14.8 | 58.64 |  |  | 1999-10-06 | 11:00 | 15 | 59 |  |  | 2001-10-06 | 11:00 | 14.4 | 57.92 | [5 empty] | 21.1 | 69.98 |  |  |  | 17 | 62.6 |  |  |  |  | 7.2 | 44.96 |  |  |  |  | 10 | 50 | [5 empty] | 6.1 | 42.98 |  |  |  | 12.2 | 53.96 |  |  |  |  | 15.6 | 60.08 |  |  |  |  | 5 | 41 | [34 empty] | 1991-10-06 10:59 | 1991-10-06
1991-10-06 | 2001-10-06 | 12:00 | 13.9 | 57.02 | SUNDAY | 0.67 | 1980-10-06 | 12:00 | 15.8 | 60.44 |  |  | 1999-10-06 | 12:00 | 16 | 60.8 |  |  | 2001-10-06 | 12:00 | 13.3 | 55.94 | [5 empty] | 21.1 | 69.98 |  |  |  | 18 | 64.4 |  |  |  |  | 7.8 | 46.04 |  |  |  |  | 9.4 | 48.92 | [5 empty] | 6.7 | 44.06 |  |  |  | 11.7 | 53.06 |  |  |  |  | 14.4 | 57.92 |  |  |  |  | 5 | 41 | [34 empty] | 1991-10-06 11:59 | 1991-10-06
1991-10-06 | 2001-10-06 | 13:00 | 16.1 | 60.98 | SUNDAY | 0.63 | 1980-10-06 | 13:00 | 16.7 | 62.06 |  |  | 1999-10-06 | 13:00 | 17 | 62.6 |  |  | 2001-10-06 | 13:00 | 16.1 | 60.98 | [5 empty] | 20.6 | 69.08 |  |  |  | 18 | 64.4 |  |  |  |  | 7.2 | 44.96 |  |  |  |  | 8.9 | 48.02 | [5 empty] | 6.1 | 42.98 |  |  |  | 11.7 | 53.06 |  |  |  |  | 15 | 59 |  |  |  |  | 4.4 | 39.92 | [34 empty] | 1991-10-06 12:59 | 1991-10-07
1991-10-06 | 2001-10-06 | 14:00 | 16.7 | 62.06 | SUNDAY | 0.53 | 1980-10-06 | 14:00 | 16.7 | 62.06 |  |  | 1999-10-06 | 14:00 | 18 | 64.4 |  |  | 2001-10-06 | 14:00 | 16.7 | 62.06 | [5 empty] | 21.7 | 71.06 |  |  |  | 19 | 66.2 |  |  |  |  | 8.3 | 46.94 |  |  |  |  | 8.9 | 48.02 | [5 empty] | 6.1 | 42.98 |  |  |  | 11.7 | 53.06 |  |  |  |  | 15.6 | 60.08 |  |  |  |  | 5 | 41 | [34 empty] | 1991-10-06 13:59 | 1991-10-07
1991-10-06 | 2001-10-06 | 15:00 | 17.2 | 62.96 | SUNDAY | 0.53 | 1980-10-06 | 15:00 | 16.7 | 62.06 |  |  | 1999-10-06 | 15:00 | 17 | 62.6 |  |  | 2001-10-06 | 15:00 | 17.2 | 62.96 | [5 empty] | 21.1 | 69.98 |  |  |  | 19 | 66.2 |  |  |  |  | 7.8 | 46.04 |  |  |  |  | 7.8 | 46.04 | [5 empty] | 6.7 | 44.06 |  |  |  | 11.7 | 53.06 |  |  |  |  | 15.6 | 60.08 |  |  |  |  | 4.4 | 39.92 | [34 empty] | 1991-10-06 14:59 | 1991-10-07
1991-10-06 | 2001-10-06 | 16:00 | 16.7 | 62.06 | SUNDAY | 0.5 | 1980-10-06 | 16:00 | 16.7 | 62.06 |  |  | 1999-10-06 | 16:00 | 16 | 60.8 |  |  | 2001-10-06 | 16:00 | 16.1 | 60.98 | [5 empty] | 20.6 | 69.08 |  |  |  | 18 | 64.4 |  |  |  |  | 8.3 | 46.94 |  |  |  |  | 7.2 | 44.96 | [5 empty] | 6.7 | 44.06 |  |  |  | 11.7 | 53.06 |  |  |  |  | 13.9 | 57.02 |  |  |  |  | 5 | 41 | [34 empty] | 1991-10-06 15:59 | 1991-10-07
1991-10-06 | 2001-10-06 | 17:00 | 16.1 | 60.98 | SUNDAY | 0.56 | 1980-10-06 | 17:00 | 16.1 | 60.98 |  |  | 1999-10-06 | 17:00 | 15 | 59 |  |  | 2001-10-06 | 17:00 | 15.6 | 60.08 | [5 empty] | 20 | 68 |  |  |  | 17 | 62.6 |  |  |  |  | 6.1 | 42.98 |  |  |  |  | 6.7 | 44.06 | [5 empty] | 6.7 | 44.06 |  |  |  | 11.7 | 53.06 |  |  |  |  | 13.9 | 57.02 |  |  |  |  | 5 | 41 | [34 empty] | 1991-10-06 16:59 | 1991-10-07
1991-10-06 | 2001-10-06 | 18:00 | 15.6 | 60.08 | SUNDAY | 0.69 | 1980-10-06 | 18:00 | 15.6 | 60.08 |  |  | 1999-10-06 | 18:00 | 14 | 57.2 |  |  | 2001-10-06 | 18:00 | 15 | 59 | [5 empty] | 20 | 68 |  |  |  | 16 | 60.8 |  |  |  |  | 5 | 41 |  |  |  |  | 6.1 | 42.98 | [5 empty] | 6.1 | 42.98 |  |  |  | 11.1 | 51.98 |  |  |  |  | 12.8 | 55.04 |  |  |  |  | 4.4 | 39.92 | [34 empty] | 1991-10-06 17:59 | 1991-10-07
1991-10-06 | 2001-10-06 | 19:00 | 15.6 | 60.08 | SUNDAY | 0.77 | 1980-10-06 | 19:00 | 15 | 59 |  |  | 1999-10-06 | 19:00 | 12 | 53.6 |  |  | 2001-10-06 | 19:00 | 14.4 | 57.92 | [5 empty] | 18.9 | 66.02 |  |  |  | 16 | 60.8 |  |  |  |  | 5.6 | 42.08 |  |  |  |  | 5 | 41 | [5 empty] | 5.6 | 42.08 |  |  |  | 10.6 | 51.08 |  |  |  |  | 11.7 | 53.06 |  |  |  |  | 3.9 | 39.02 | [34 empty] | 1991-10-06 18:59 | 1991-10-07
1991-10-06 | 2001-10-06 | 20:00 | 15 | 59 | SUNDAY | 0.81 | 1980-10-06 | 20:00 | 14.6 | 58.28 |  |  | 1999-10-06 | 20:00 | 11 | 51.8 |  |  | 2001-10-06 | 20:00 | 13.3 | 55.94 | [5 empty] | 17.8 | 64.04 |  |  |  | 14 | 57.2 |  |  |  |  | 5.6 | 42.08 |  |  |  |  | 5 | 41 | [5 empty] | 5.6 | 42.08 |  |  |  | 11.1 | 51.98 |  |  |  |  | 11.7 | 53.06 |  |  |  |  | 3.3 | 37.94 | [34 empty] | 1991-10-06 19:59 | 1991-10-07
1991-10-06 | 2001-10-06 | 21:00 | 14.4 | 57.92 | SUNDAY | 0.75 | 1980-10-06 | 21:00 | 14.3 | 57.74 |  |  | 1999-10-06 | 21:00 | 10 | 50 |  |  | 2001-10-06 | 21:00 | 13.3 | 55.94 | [5 empty] | 17.2 | 62.96 |  |  |  | 13 | 55.4 |  |  |  |  | 4.4 | 39.92 |  |  |  |  | 4.4 | 39.92 | [5 empty] | 5.6 | 42.08 |  |  |  | 10.6 | 51.08 |  |  |  |  | 11.1 | 51.98 |  |  |  |  | 3.3 | 37.94 | [34 empty] | 1991-10-06 20:59 | 1991-10-07
1991-10-06 | 2001-10-06 | 22:00 | 14.4 | 57.92 | SUNDAY | 0.78 | 1980-10-06 | 22:00 | 13.9 | 57.02 |  |  | 1999-10-06 | 22:00 | 9 | 48.2 |  |  | 2001-10-06 | 22:00 | 13.3 | 55.94 | [5 empty] | 16.1 | 60.98 |  |  |  | 11 | 51.8 |  |  |  |  | 3.3 | 37.94 |  |  |  |  | 5 | 41 | [5 empty] | 5.6 | 42.08 |  |  |  | 10 | 50 |  |  |  |  | 10.6 | 51.08 |  |  |  |  | 2.8 | 37.04 | [34 empty] | 1991-10-06 21:59 | 1991-10-07
1991-10-06 | 2001-10-06 | 23:00 | 13.3 | 55.94 | SUNDAY | 0.79 | 1980-10-06 | 23:00 | 13.3 | 55.94 |  |  | 1999-10-06 | 23:00 | 8 | 46.4 |  |  | 2001-10-06 | 23:00 | 12.8 | 55.04 | [5 empty] | 15 | 59 |  |  |  | 9 | 48.2 |  |  |  |  | 3.3 | 37.94 |  |  |  |  | 3.9 | 39.02 | [5 empty] | 5.6 | 42.08 |  |  |  | 9.4 | 48.92 |  |  |  |  | 10 | 50 |  |  |  |  | 1.1 | 33.98 | [34 empty] | 1991-10-06 22:59 | 1991-10-07
1991-10-06 | 2001-10-06 | 24:00 | 12.2 | 53.96 | SUNDAY | 0.61 | 1980-10-06 | 24:00 | 12.8 | 55.04 |  |  | 1999-10-06 | 24:00 | 7 | 44.6 |  |  | 2001-10-06 | 24:00 | 12.2 | 53.96 | [5 empty] | 13.9 | 57.02 |  |  |  | 10 | 50 |  |  |  |  | 2.8 | 37.04 |  |  |  |  | 1.7 | 35.06 | [5 empty] | 5.6 | 42.08 |  |  |  | 9.4 | 48.92 |  |  |  |  | 10.6 | 51.08 |  |  |  |  | -0.6 | 30.92 | [34 empty] | 1991-10-06 23:59 | 1991-10-07
1991-10-07 | 2001-10-07 | 1:00 | 11.7 | 53.06 | WEEKDAY | 0.33 | 1980-10-07 | 1:00 | 12.2 | 53.96 |  |  | 1999-10-07 | 1:00 | 6 | 42.8 |  |  | 2001-10-07 | 1:00 | 10.6 | 51.08 | [5 empty] | 12.2 | 53.96 |  |  |  | 12 | 53.6 |  |  |  |  | 2.2 | 35.96 |  |  |  |  | 0 | 32 | [5 empty] | 5.6 | 42.08 |  |  |  | 8.9 | 48.02 |  |  |  |  | 10.6 | 51.08 |  |  |  |  | 1.7 | 35.06 | [34 empty] | 1991-10-07 00:59 | 1991-10-07
1991-10-07 | 2001-10-07 | 2:00 | 11.1 | 51.98 | WEEKDAY | 0.15 | 1980-10-07 | 2:00 | 12 | 53.6 |  |  | 1999-10-07 | 2:00 | 4 | 39.2 |  |  | 2001-10-07 | 2:00 | 10 | 50 | [5 empty] | 11.7 | 53.06 |  |  |  | 14 | 57.2 |  |  |  |  | 1.7 | 35.06 |  |  |  |  | 1.1 | 33.98 | [5 empty] | 5 | 41 |  |  |  | 8.3 | 46.94 |  |  |  |  | 10.6 | 51.08 |  |  |  |  | -1.1 | 30.02 | [34 empty] | 1991-10-07 01:59 | 1991-10-07
1991-10-07 | 2001-10-07 | 3:00 | 10 | 50 | WEEKDAY | 0.09 | 1980-10-07 | 3:00 | 11.9 | 53.42 |  |  | 1999-10-07 | 3:00 | 4.1 | 39.38 |  |  | 2001-10-07 | 3:00 | 9.4 | 48.92 | [5 empty] | 11.7 | 53.06 |  |  |  | 14 | 57.2 |  |  |  |  | 2.8 | 37.04 |  |  |  |  | 1.1 | 33.98 | [5 empty] | 4.4 | 39.92 |  |  |  | 8.3 | 46.94 |  |  |  |  | 10 | 50 |  |  |  |  | -1.7 | 28.94 | [34 empty] | 1991-10-07 02:59 | 1991-10-07
1991-10-07 | 2001-10-07 | 4:00 | 10 | 50 | WEEKDAY | 0.06 | 1980-10-07 | 4:00 | 11.7 | 53.06 |  |  | 1999-10-07 | 4:00 | 4 | 39.2 |  |  | 2001-10-07 | 4:00 | 8.9 | 48.02 | [5 empty] | 10 | 50 |  |  |  | 14 | 57.2 |  |  |  |  | 2.8 | 37.04 |  |  |  |  | -1.1 | 30.02 | [5 empty] | 4.4 | 39.92 |  |  |  | 7.8 | 46.04 |  |  |  |  | 9.4 | 48.92 |  |  |  |  | -1.7 | 28.94 | [34 empty] | 1991-10-07 03:59 | 1991-10-07
1991-10-07 | 2001-10-07 | 5:00 | 9.4 | 48.92 | WEEKDAY | 0.06 | 1980-10-07 | 5:00 | 11.7 | 53.06 |  |  | 1999-10-07 | 5:00 | 4 | 39.2 |  |  | 2001-10-07 | 5:00 | 8.9 | 48.02 | [5 empty] | 9.4 | 48.92 |  |  |  | 14 | 57.2 |  |  |  |  | 2.8 | 37.04 |  |  |  |  | -1.7 | 28.94 | [5 empty] | 4.4 | 39.92 |  |  |  | 7.8 | 46.04 |  |  |  |  | 8.9 | 48.02 |  |  |  |  | -1.1 | 30.02 | [34 empty] | 1991-10-07 04:59 | 1991-10-07
1991-10-07 | 2001-10-07 | 6:00 | 8.9 | 48.02 | WEEKDAY | 0.11 | 1980-10-07 | 6:00 | 11.7 | 53.06 |  |  | 1999-10-07 | 6:00 | 2 | 35.6 |  |  | 2001-10-07 | 6:00 | 8.3 | 46.94 | [5 empty] | 8.9 | 48.02 |  |  |  | 15 | 59 |  |  |  |  | 3.3 | 37.94 |  |  |  |  | -0.6 | 30.92 | [5 empty] | 3.9 | 39.02 |  |  |  | 7.2 | 44.96 |  |  |  |  | 8.9 | 48.02 |  |  |  |  | -2.8 | 26.96 | [34 empty] | 1991-10-07 05:59 | 1991-10-07
1991-10-07 | 2001-10-07 | 7:00 | 8.9 | 48.02 | WEEKDAY | 0.37 | 1980-10-07 | 7:00 | 11.7 | 53.06 |  |  | 1999-10-07 | 7:00 | 4 | 39.2 |  |  | 2001-10-07 | 7:00 | 8.9 | 48.02 | [5 empty] | 10.6 | 51.08 |  |  |  | 14.6 | 58.28 |  |  |  |  | 3.3 | 37.94 |  |  |  |  | 0 | 32 | [5 empty] | 5 | 41 |  |  |  | 6.7 | 44.06 |  |  |  |  | 7.8 | 46.04 |  |  |  |  | -1.1 | 30.02 | [34 empty] | 1991-10-07 06:59 | 1991-10-07
1991-10-07 | 2001-10-07 | 8:00 | 9.4 | 48.92 | WEEKDAY | 0.77 | 1980-10-07 | 8:00 | 12.1 | 53.78 |  |  | 1999-10-07 | 8:00 | 5 | 41 |  |  | 2001-10-07 | 8:00 | 10 | 50 | [5 empty] | 13.3 | 55.94 |  |  |  | 16 | 60.8 |  |  |  |  | 4.4 | 39.92 |  |  |  |  | 3.3 | 37.94 | [5 empty] | 6.1 | 42.98 |  |  |  | 7.2 | 44.96 |  |  |  |  | 10 | 50 |  |  |  |  | 1.1 | 33.98 | [34 empty] | 1991-10-07 07:59 | 1991-10-07
1991-10-07 | 2001-10-07 | 9:00 | 10 | 50 | WEEKDAY | 0.77 | 1980-10-07 | 9:00 | 12.4 | 54.32 |  |  | 1999-10-07 | 9:00 | 6 | 42.8 |  |  | 2001-10-07 | 9:00 | 10.6 | 51.08 | [5 empty] | 13.9 | 57.02 |  |  |  | 17.2 | 62.96 |  |  |  |  | 6.1 | 42.98 |  |  |  |  | 6.1 | 42.98 | [5 empty] | 8.3 | 46.94 |  |  |  | 7.8 | 46.04 |  |  |  |  | 10 | 50 |  |  |  |  | 5 | 41 | [34 empty] | 1991-10-07 08:59 | 1991-10-07
1991-10-07 | 2001-10-07 | 10:00 | 11.1 | 51.98 | WEEKDAY | 0.65 | 1980-10-07 | 10:00 | 12.8 | 55.04 |  |  | 1999-10-07 | 10:00 | 6 | 42.8 |  |  | 2001-10-07 | 10:00 | 11.7 | 53.06 | [5 empty] | 13.9 | 57.02 |  |  |  | 18 | 64.4 |  |  |  |  | 7.8 | 46.04 |  |  |  |  | 8.3 | 46.94 | [5 empty] | 9.4 | 48.92 |  |  |  | 8.3 | 46.94 |  |  |  |  | 10.6 | 51.08 |  |  |  |  | 7.2 | 44.96 | [34 empty] | 1991-10-07 09:59 | 1991-10-07
1991-10-07 | 2001-10-07 | 11:00 | 12.2 | 53.96 | WEEKDAY | 0.67 | 1980-10-07 | 11:00 | 13.7 | 56.66 |  |  | 1999-10-07 | 11:00 | 9 | 48.2 |  |  | 2001-10-07 | 11:00 | 12.8 | 55.04 | [5 empty] | 15 | 59 |  |  |  | 22 | 71.6 |  |  |  |  | 8.9 | 48.02 |  |  |  |  | 9.4 | 48.92 | [5 empty] | 10.6 | 51.08 |  |  |  | 10.6 | 51.08 |  |  |  |  | 11.1 | 51.98 |  |  |  |  | 9.4 | 48.92 | [34 empty] | 1991-10-07 10:59 | 1991-10-07
1991-10-07 | 2001-10-07 | 12:00 | 13.3 | 55.94 | WEEKDAY | 0.67 | 1980-10-07 | 12:00 | 14.7 | 58.46 |  |  | 1999-10-07 | 12:00 | 9 | 48.2 |  |  | 2001-10-07 | 12:00 | 13.9 | 57.02 | [5 empty] | 16.1 | 60.98 |  |  |  | 23 | 73.4 |  |  |  |  | 10 | 50 |  |  |  |  | 10.6 | 51.08 | [5 empty] | 11.7 | 53.06 |  |  |  | 9.4 | 48.92 |  |  |  |  | 11.1 | 51.98 |  |  |  |  | 9.4 | 48.92 | [34 empty] | 1991-10-07 11:59 | 1991-10-07
1991-10-07 | 2001-10-07 | 13:00 | 13.3 | 55.94 | WEEKDAY | 0.63 | 1980-10-07 | 13:00 | 15.6 | 60.08 |  |  | 1999-10-07 | 13:00 | 9 | 48.2 |  |  | 2001-10-07 | 13:00 | 13.9 | 57.02 | [5 empty] | 15 | 59 |  |  |  | 22 | 71.6 |  |  |  |  | 11.7 | 53.06 |  |  |  |  | 11.1 | 51.98 | [5 empty] | 12.8 | 55.04 |  |  |  | 10.6 | 51.08 |  |  |  |  | 11.1 | 51.98 |  |  |  |  | 10.6 | 51.08 | [34 empty] | 1991-10-07 12:59 | 1991-10-08
1991-10-07 | 2001-10-07 | 14:00 | 13.3 | 55.94 | WEEKDAY | 0.53 | 1980-10-07 | 14:00 | 16 | 60.8 |  |  | 1999-10-07 | 14:00 | 11 | 51.8 |  |  | 2001-10-07 | 14:00 | 13.3 | 55.94 | [5 empty] | 16.7 | 62.06 |  |  |  | 22 | 71.6 |  |  |  |  | 12.2 | 53.96 |  |  |  |  | 12.2 | 53.96 | [5 empty] | 13.3 | 55.94 |  |  |  | 11.7 | 53.06 |  |  |  |  | 11.1 | 51.98 |  |  |  |  | 11.1 | 51.98 | [34 empty] | 1991-10-07 13:59 | 1991-10-08
1991-10-07 | 2001-10-07 | 15:00 | 12.8 | 55.04 | WEEKDAY | 0.53 | 1980-10-07 | 15:00 | 16.3 | 61.34 |  |  | 1999-10-07 | 15:00 | 11 | 51.8 |  |  | 2001-10-07 | 15:00 | 12.2 | 53.96 | [5 empty] | 16.1 | 60.98 |  |  |  | 21 | 69.8 |  |  |  |  | 12.8 | 55.04 |  |  |  |  | 13.3 | 55.94 | [5 empty] | 13.9 | 57.02 |  |  |  | 11.1 | 51.98 |  |  |  |  | 11.1 | 51.98 |  |  |  |  | 12.2 | 53.96 | [34 empty] | 1991-10-07 14:59 | 1991-10-08
1991-10-07 | 2001-10-07 | 16:00 | 12.8 | 55.04 | WEEKDAY | 0.5 | 1980-10-07 | 16:00 | 16.7 | 62.06 |  |  | 1999-10-07 | 16:00 | 11 | 51.8 |  |  | 2001-10-07 | 16:00 | 12.8 | 55.04 | [5 empty] | 15 | 59 |  |  |  | 20 | 68 |  |  |  |  | 12.8 | 55.04 |  |  |  |  | 13.3 | 55.94 | [5 empty] | 13.9 | 57.02 |  |  |  | 9.4 | 48.92 |  |  |  |  | 8.9 | 48.02 |  |  |  |  | 11.7 | 53.06 | [34 empty] | 1991-10-07 15:59 | 1991-10-08
1991-10-07 | 2001-10-07 | 17:00 | 12.2 | 53.96 | WEEKDAY | 0.56 | 1980-10-07 | 17:00 | 16.1 | 60.98 |  |  | 1999-10-07 | 17:00 | 10 | 50 |  |  | 2001-10-07 | 17:00 | 11.7 | 53.06 | [5 empty] | 13.9 | 57.02 |  |  |  | 18 | 64.4 |  |  |  |  | 12.2 | 53.96 |  |  |  |  | 11.7 | 53.06 | [5 empty] | 13.3 | 55.94 |  |  |  | 10 | 50 |  |  |  |  | 8.9 | 48.02 |  |  |  |  | 10.6 | 51.08 | [34 empty] | 1991-10-07 16:59 | 1991-10-08
1991-10-07 | 2001-10-07 | 18:00 | 11.7 | 53.06 | WEEKDAY | 0.69 | 1980-10-07 | 18:00 | 15.6 | 60.08 |  |  | 1999-10-07 | 18:00 | 7.2 | 44.96 |  |  | 2001-10-07 | 18:00 | 10.6 | 51.08 | [5 empty] | 12.2 | 53.96 |  |  |  | 16 | 60.8 |  |  |  |  | 10.6 | 51.08 |  |  |  |  | 8.9 | 48.02 | [5 empty] | 11.7 | 53.06 |  |  |  | 8.3 | 46.94 |  |  |  |  | 7.8 | 46.04 |  |  |  |  | 8.9 | 48.02 | [34 empty] | 1991-10-07 17:59 | 1991-10-08
1991-10-07 | 2001-10-07 | 19:00 | 10.6 | 51.08 | WEEKDAY | 0.77 | 1980-10-07 | 19:00 | 15 | 59 |  |  | 1999-10-07 | 19:00 | 5 | 41 |  |  | 2001-10-07 | 19:00 | 10 | 50 | [5 empty] | 12.8 | 55.04 |  |  |  | 15 | 59 |  |  |  |  | 10 | 50 |  |  |  |  | 6.1 | 42.98 | [5 empty] | 10 | 50 |  |  |  | 7.2 | 44.96 |  |  |  |  | 7.8 | 46.04 |  |  |  |  | 8.3 | 46.94 | [34 empty] | 1991-10-07 18:59 | 1991-10-08
1991-10-07 | 2001-10-07 | 20:00 | 10 | 50 | WEEKDAY | 0.81 | 1980-10-07 | 20:00 | 14.8 | 58.64 |  |  | 1999-10-07 | 20:00 | 5 | 41 |  |  | 2001-10-07 | 20:00 | 8.9 | 48.02 | [5 empty] | 12.8 | 55.04 |  |  |  | 13 | 55.4 |  |  |  |  | 8.9 | 48.02 |  |  |  |  | 3.9 | 39.02 | [5 empty] | 8.9 | 48.02 |  |  |  | 6.7 | 44.06 |  |  |  |  | 5.6 | 42.08 |  |  |  |  | 6.1 | 42.98 | [34 empty] | 1991-10-07 19:59 | 1991-10-08
1991-10-07 | 2001-10-07 | 21:00 | 10 | 50 | WEEKDAY | 0.75 | 1980-10-07 | 21:00 | 14.6 | 58.28 |  |  | 1999-10-07 | 21:00 | 4 | 39.2 |  |  | 2001-10-07 | 21:00 | 8.3 | 46.94 | [5 empty] | 12.2 | 53.96 |  |  |  | 11 | 51.8 |  |  |  |  | 8.9 | 48.02 |  |  |  |  | 5 | 41 | [5 empty] | 7.8 | 46.04 |  |  |  | 6.1 | 42.98 |  |  |  |  | 5.6 | 42.08 |  |  |  |  | 6.7 | 44.06 | [34 empty] | 1991-10-07 20:59 | 1991-10-08
1991-10-07 | 2001-10-07 | 22:00 | 8.9 | 48.02 | WEEKDAY | 0.78 | 1980-10-07 | 22:00 | 14.4 | 57.92 |  |  | 1999-10-07 | 22:00 | 4 | 39.2 |  |  | 2001-10-07 | 22:00 | 7.8 | 46.04 | [5 empty] | 11.7 | 53.06 |  |  |  | 9 | 48.2 |  |  |  |  | 8.9 | 48.02 |  |  |  |  | 4.4 | 39.92 | [5 empty] | 7.2 | 44.96 |  |  |  | 6.1 | 42.98 |  |  |  |  | 5.6 | 42.08 |  |  |  |  | 9.4 | 48.92 | [34 empty] | 1991-10-07 21:59 | 1991-10-08
1991-10-07 | 2001-10-07 | 23:00 | 8.3 | 46.94 | WEEKDAY | 0.79 | 1980-10-07 | 23:00 | 14 | 57.2 |  |  | 1999-10-07 | 23:00 | 3 | 37.4 |  |  | 2001-10-07 | 23:00 | 7.2 | 44.96 | [5 empty] | 10.6 | 51.08 |  |  |  | 8 | 46.4 |  |  |  |  | 7.8 | 46.04 |  |  |  |  | 4.4 | 39.92 | [5 empty] | 7.2 | 44.96 |  |  |  | 5 | 41 |  |  |  |  | 6.7 | 44.06 |  |  |  |  | 10.6 | 51.08 | [34 empty] | 1991-10-07 22:59 | 1991-10-08
1991-10-07 | 2001-10-07 | 24:00 | 8.3 | 46.94 | WEEKDAY | 0.61 | 1980-10-07 | 24:00 | 13.7 | 56.66 |  |  | 1999-10-07 | 24:00 | 3 | 37.4 |  |  | 2001-10-07 | 24:00 | 7.2 | 44.96 | [5 empty] | 8.9 | 48.02 |  |  |  | 7 | 44.6 |  |  |  |  | 7.8 | 46.04 |  |  |  |  | 5.6 | 42.08 | [5 empty] | 6.7 | 44.06 |  |  |  | 5 | 41 |  |  |  |  | 6.1 | 42.98 |  |  |  |  | 10.6 | 51.08 | [34 empty] | 1991-10-07 23:59 | 1991-10-08
1991-10-08 | 2001-10-08 | 1:00 | 7.2 | 44.96 | WEEKDAY | 0.33 | 1980-10-08 | 1:00 | 13.3 | 55.94 |  |  | 1999-10-08 | 1:00 | 3 | 37.4 |  |  | 2001-10-08 | 1:00 | 7.2 | 44.96 | [5 empty] | 7.8 | 46.04 |  |  |  | 6 | 42.8 |  |  |  |  | 7.8 | 46.04 |  |  |  |  | 4.4 | 39.92 | [5 empty] | 7.2 | 44.96 |  |  |  | 5 | 41 |  |  |  |  | 5.6 | 42.08 |  |  |  |  | 11.1 | 51.98 | [34 empty] | 1991-10-08 00:59 | 1991-10-08
1991-10-08 | 2001-10-08 | 2:00 | 6.7 | 44.06 | WEEKDAY | 0.15 | 1980-10-08 | 2:00 | 12.8 | 55.04 |  |  | 1999-10-08 | 2:00 | 3 | 37.4 |  |  | 2001-10-08 | 2:00 | 6.1 | 42.98 | [5 empty] | 6.7 | 44.06 |  |  |  | 4 | 39.2 |  |  |  |  | 6.7 | 44.06 |  |  |  |  | 5.6 | 42.08 | [5 empty] | 5.6 | 42.08 |  |  |  | 4.4 | 39.92 |  |  |  |  | 5.6 | 42.08 |  |  |  |  | 10.6 | 51.08 | [34 empty] | 1991-10-08 01:59 | 1991-10-08
1991-10-08 | 2001-10-08 | 3:00 | 6.1 | 42.98 | WEEKDAY | 0.09 | 1980-10-08 | 3:00 | 12.2 | 53.96 |  |  | 1999-10-08 | 3:00 | 2 | 35.6 |  |  | 2001-10-08 | 3:00 | 5.6 | 42.08 | [5 empty] | 6.1 | 42.98 |  |  |  | 4 | 39.2 |  |  |  |  | 6.7 | 44.06 |  |  |  |  | 5 | 41 | [5 empty] | 5.6 | 42.08 |  |  |  | 4.4 | 39.92 |  |  |  |  | 5 | 41 |  |  |  |  | 10.6 | 51.08 | [34 empty] | 1991-10-08 02:59 | 1991-10-08
1991-10-08 | 2001-10-08 | 4:00 | 6.1 | 42.98 | WEEKDAY | 0.06 | 1980-10-08 | 4:00 | 11.7 | 53.06 |  |  | 1999-10-08 | 4:00 | 2 | 35.6 |  |  | 2001-10-08 | 4:00 | 5.6 | 42.08 | [5 empty] | 3.9 | 39.02 |  |  |  | 4 | 39.2 |  |  |  |  | 7.2 | 44.96 |  |  |  |  | 5 | 41 | [5 empty] | 6.7 | 44.06 |  |  |  | 4.4 | 39.92 |  |  |  |  | 5.6 | 42.08 |  |  |  |  | 11.1 | 51.98 | [34 empty] | 1991-10-08 03:59 | 1991-10-08
1991-10-08 | 2001-10-08 | 5:00 | 6.1 | 42.98 | WEEKDAY | 0.06 | 1980-10-08 | 5:00 | 11.7 | 53.06 |  |  | 1999-10-08 | 5:00 | 2 | 35.6 |  |  | 2001-10-08 | 5:00 | 5 | 41 | [5 empty] | 5 | 41 |  |  |  | 3 | 37.4 |  |  |  |  | 6.1 | 42.98 |  |  |  |  | 5.6 | 42.08 | [5 empty] | 5.6 | 42.08 |  |  |  | 3.9 | 39.02 |  |  |  |  | 5.6 | 42.08 |  |  |  |  | 11.7 | 53.06 | [34 empty] | 1991-10-08 04:59 | 1991-10-08
1991-10-08 | 2001-10-08 | 6:00 | 5.6 | 42.08 | WEEKDAY | 0.11 | 1980-10-08 | 6:00 | 11.7 | 53.06 |  |  | 1999-10-08 | 6:00 | 2 | 35.6 |  |  | 2001-10-08 | 6:00 | 4.4 | 39.92 | [5 empty] | 4.4 | 39.92 |  |  |  | 3 | 37.4 |  |  |  |  | 6.1 | 42.98 |  |  |  |  | 5 | 41 | [5 empty] | 6.1 | 42.98 |  |  |  | 3.9 | 39.02 |  |  |  |  | 5 | 41 |  |  |  |  | 11.1 | 51.98 | [34 empty] | 1991-10-08 05:59 | 1991-10-08
1991-10-08 | 2001-10-08 | 7:00 | 5.6 | 42.08 | WEEKDAY | 0.37 | 1980-10-08 | 7:00 | 11.7 | 53.06 |  |  | 1999-10-08 | 7:00 | 5 | 41 |  |  | 2001-10-08 | 7:00 | 5 | 41 | [5 empty] | 5.6 | 42.08 |  |  |  | 4 | 39.2 |  |  |  |  | 7.2 | 44.96 |  |  |  |  | 5.6 | 42.08 | [5 empty] | 8.3 | 46.94 |  |  |  | 4.4 | 39.92 |  |  |  |  | 5 | 41 |  |  |  |  | 11.7 | 53.06 | [34 empty] | 1991-10-08 06:59 | 1991-10-08
1991-10-08 | 2001-10-08 | 8:00 | 6.1 | 42.98 | WEEKDAY | 0.77 | 1980-10-08 | 8:00 | 13.4 | 56.12 |  |  | 1999-10-08 | 8:00 | 9 | 48.2 |  |  | 2001-10-08 | 8:00 | 6.1 | 42.98 | [5 empty] | 7.8 | 46.04 |  |  |  | 8 | 46.4 |  |  |  |  | 9.4 | 48.92 |  |  |  |  | 7.8 | 46.04 | [5 empty] | 12.2 | 53.96 |  |  |  | 5 | 41 |  |  |  |  | 5 | 41 |  |  |  |  | 12.2 | 53.96 | [34 empty] | 1991-10-08 07:59 | 1991-10-08
1991-10-08 | 2001-10-08 | 9:00 | 7.2 | 44.96 | WEEKDAY | 0.77 | 1980-10-08 | 9:00 | 15 | 59 |  |  | 1999-10-08 | 9:00 | 11 | 51.8 |  |  | 2001-10-08 | 9:00 | 7.2 | 44.96 | [5 empty] | 9.4 | 48.92 |  |  |  | 11 | 51.8 |  |  |  |  | 11.1 | 51.98 |  |  |  |  | 10 | 50 | [5 empty] | 14.4 | 57.92 |  |  |  | 6.1 | 42.98 |  |  |  |  | 6.1 | 42.98 |  |  |  |  | 13.9 | 57.02 | [34 empty] | 1991-10-08 08:59 | 1991-10-08
1991-10-08 | 2001-10-08 | 10:00 | 7.8 | 46.04 | WEEKDAY | 0.65 | 1980-10-08 | 10:00 | 16.7 | 62.06 |  |  | 1999-10-08 | 10:00 | 12 | 53.6 |  |  | 2001-10-08 | 10:00 | 8.3 | 46.94 | [5 empty] | 10.6 | 51.08 |  |  |  | 13 | 55.4 |  |  |  |  | 13.3 | 55.94 |  |  |  |  | 13.3 | 55.94 | [5 empty] | 15.6 | 60.08 |  |  |  | 7.2 | 44.96 |  |  |  |  | 6.1 | 42.98 |  |  |  |  | 15.6 | 60.08 | [34 empty] | 1991-10-08 09:59 | 1991-10-08
1991-10-08 | 2001-10-08 | 11:00 | 8.9 | 48.02 | WEEKDAY | 0.67 | 1980-10-08 | 11:00 | 17.6 | 63.68 |  |  | 1999-10-08 | 11:00 | 14 | 57.2 |  |  | 2001-10-08 | 11:00 | 9.4 | 48.92 | [5 empty] | 11.1 | 51.98 |  |  |  | 13 | 55.4 |  |  |  |  | 15.6 | 60.08 |  |  |  |  | 16.1 | 60.98 | [5 empty] | 17.2 | 62.96 |  |  |  | 6.7 | 44.06 |  |  |  |  | 7.2 | 44.96 |  |  |  |  | 16.1 | 60.98 | [34 empty] | 1991-10-08 10:59 | 1991-10-08
1991-10-08 | 2001-10-08 | 12:00 | 10 | 50 | WEEKDAY | 0.67 | 1980-10-08 | 12:00 | 18.5 | 65.3 |  |  | 1999-10-08 | 12:00 | 15 | 59 |  |  | 2001-10-08 | 12:00 | 10.6 | 51.08 | [5 empty] | 11.7 | 53.06 |  |  |  | 14 | 57.2 |  |  |  |  | 16.7 | 62.06 |  |  |  |  | 17.2 | 62.96 | [5 empty] | 17.8 | 64.04 |  |  |  | 6.1 | 42.98 |  |  |  |  | 7.8 | 46.04 |  |  |  |  | 16.7 | 62.06 | [34 empty] | 1991-10-08 11:59 | 1991-10-08
1991-10-08 | 2001-10-08 | 13:00 | 11.1 | 51.98 | WEEKDAY | 0.63 | 1980-10-08 | 13:00 | 19.4 | 66.92 |  |  | 1999-10-08 | 13:00 | 15 | 59 |  |  | 2001-10-08 | 13:00 | 11.1 | 51.98 | [5 empty] | 12.2 | 53.96 |  |  |  | 14 | 57.2 |  |  |  |  | 18.3 | 64.94 |  |  |  |  | 18.3 | 64.94 | [5 empty] | 18.3 | 64.94 |  |  |  | 6.1 | 42.98 |  |  |  |  | 7.2 | 44.96 |  |  |  |  | 15.6 | 60.08 | [34 empty] | 1991-10-08 12:59 | 1991-10-09
1991-10-08 | 2001-10-08 | 14:00 | 11.7 | 53.06 | WEEKDAY | 0.53 | 1980-10-08 | 14:00 | 19.8 | 67.64 |  |  | 1999-10-08 | 14:00 | 15 | 59 |  |  | 2001-10-08 | 14:00 | 12.2 | 53.96 | [5 empty] | 11.7 | 53.06 |  |  |  | 15 | 59 |  |  |  |  | 20 | 68 |  |  |  |  | 20.6 | 69.08 | [5 empty] | 18.9 | 66.02 |  |  |  | 6.7 | 44.06 |  |  |  |  | 6.1 | 42.98 |  |  |  |  | 12.8 | 55.04 | [34 empty] | 1991-10-08 13:59 | 1991-10-09
1991-10-08 | 2001-10-08 | 15:00 | 12.2 | 53.96 | WEEKDAY | 0.53 | 1980-10-08 | 15:00 | 20.2 | 68.36 |  |  | 1999-10-08 | 15:00 | 15 | 59 |  |  | 2001-10-08 | 15:00 | 12.2 | 53.96 | [5 empty] | 12.2 | 53.96 |  |  |  | 14 | 57.2 |  |  |  |  | 19.4 | 66.92 |  |  |  |  | 20.6 | 69.08 | [5 empty] | 18.3 | 64.94 |  |  |  | 6.1 | 42.98 |  |  |  |  | 5.6 | 42.08 |  |  |  |  | 11.7 | 53.06 | [34 empty] | 1991-10-08 14:59 | 1991-10-09
1991-10-08 | 2001-10-08 | 16:00 | 11.7 | 53.06 | WEEKDAY | 0.5 | 1980-10-08 | 16:00 | 20.6 | 69.08 |  |  | 1999-10-08 | 16:00 | 15 | 59 |  |  | 2001-10-08 | 16:00 | 12.2 | 53.96 | [5 empty] | 11.7 | 53.06 |  |  |  | 15 | 59 |  |  |  |  | 19.4 | 66.92 |  |  |  |  | 20.6 | 69.08 | [5 empty] | 19.4 | 66.92 |  |  |  | 6.7 | 44.06 |  |  |  |  | 6.1 | 42.98 |  |  |  |  | 12.2 | 53.96 | [34 empty] | 1991-10-08 15:59 | 1991-10-09
1991-10-08 | 2001-10-08 | 17:00 | 12.2 | 53.96 | WEEKDAY | 0.56 | 1980-10-08 | 17:00 | 20.2 | 68.36 |  |  | 1999-10-08 | 17:00 | 14.3 | 57.74 |  |  | 2001-10-08 | 17:00 | 10.6 | 51.08 | [5 empty] | 10.6 | 51.08 |  |  |  | 13 | 55.4 |  |  |  |  | 17.8 | 64.04 |  |  |  |  | 18.9 | 66.02 | [5 empty] | 18.9 | 66.02 |  |  |  | 4.4 | 39.92 |  |  |  |  | 5 | 41 |  |  |  |  | 12.8 | 55.04 | [34 empty] | 1991-10-08 16:59 | 1991-10-09
1991-10-08 | 2001-10-08 | 18:00 | 11.1 | 51.98 | WEEKDAY | 0.69 | 1980-10-08 | 18:00 | 19.8 | 67.64 |  |  | 1999-10-08 | 18:00 | 13.4 | 56.12 |  |  | 2001-10-08 | 18:00 | 10 | 50 | [5 empty] | 8.9 | 48.02 |  |  |  | 10 | 50 |  |  |  |  | 16.1 | 60.98 |  |  |  |  | 18.3 | 64.94 | [5 empty] | 15 | 59 |  |  |  | 4.4 | 39.92 |  |  |  |  | 4.4 | 39.92 |  |  |  |  | 13.3 | 55.94 | [34 empty] | 1991-10-08 17:59 | 1991-10-09
1991-10-08 | 2001-10-08 | 19:00 | 11.1 | 51.98 | WEEKDAY | 0.77 | 1980-10-08 | 19:00 | 19.4 | 66.92 |  |  | 1999-10-08 | 19:00 | 13 | 55.4 |  |  | 2001-10-08 | 19:00 | 9.4 | 48.92 | [5 empty] | 8.3 | 46.94 |  |  |  | 8 | 46.4 |  |  |  |  | 16.1 | 60.98 |  |  |  |  | 17.2 | 62.96 | [5 empty] | 13.3 | 55.94 |  |  |  | 4.4 | 39.92 |  |  |  |  | 5 | 41 |  |  |  |  | 13.3 | 55.94 | [34 empty] | 1991-10-08 18:59 | 1991-10-09
1991-10-08 | 2001-10-08 | 20:00 | 10.6 | 51.08 | WEEKDAY | 0.81 | 1980-10-08 | 20:00 | 18.9 | 66.02 |  |  | 1999-10-08 | 20:00 | 13 | 55.4 |  |  | 2001-10-08 | 20:00 | 8.3 | 46.94 | [5 empty] | 8.3 | 46.94 |  |  |  | 7 | 44.6 |  |  |  |  | 15.6 | 60.08 |  |  |  |  | 17.2 | 62.96 | [5 empty] | 12.8 | 55.04 |  |  |  | 4.4 | 39.92 |  |  |  |  | 5 | 41 |  |  |  |  | 13.9 | 57.02 | [34 empty] | 1991-10-08 19:59 | 1991-10-09
1991-10-08 | 2001-10-08 | 21:00 | 10 | 50 | WEEKDAY | 0.75 | 1980-10-08 | 21:00 | 18.3 | 64.94 |  |  | 1999-10-08 | 21:00 | 13 | 55.4 |  |  | 2001-10-08 | 21:00 | 7.8 | 46.04 | [5 empty] | 7.8 | 46.04 |  |  |  | 7 | 44.6 |  |  |  |  | 14.4 | 57.92 |  |  |  |  | 16.7 | 62.06 | [5 empty] | 12.8 | 55.04 |  |  |  | 3.9 | 39.02 |  |  |  |  | 4.4 | 39.92 |  |  |  |  | 13.9 | 57.02 | [34 empty] | 1991-10-08 20:59 | 1991-10-09
1991-10-08 | 2001-10-08 | 22:00 | 9.4 | 48.92 | WEEKDAY | 0.78 | 1980-10-08 | 22:00 | 17.8 | 64.04 |  |  | 1999-10-08 | 22:00 | 13 | 55.4 |  |  | 2001-10-08 | 22:00 | 6.7 | 44.06 | [5 empty] | 6.7 | 44.06 |  |  |  | 6 | 42.8 |  |  |  |  | 14.4 | 57.92 |  |  |  |  | 16.1 | 60.98 | [5 empty] | 12.2 | 53.96 |  |  |  | 3.9 | 39.02 |  |  |  |  | 5 | 41 |  |  |  |  | 14.4 | 57.92 | [34 empty] | 1991-10-08 21:59 | 1991-10-09
1991-10-08 | 2001-10-08 | 23:00 | 9.4 | 48.92 | WEEKDAY | 0.79 | 1980-10-08 | 23:00 | 17.4 | 63.32 |  |  | 1999-10-08 | 23:00 | 13.5 | 56.3 |  |  | 2001-10-08 | 23:00 | 7.2 | 44.96 | [5 empty] | 6.7 | 44.06 |  |  |  | 6 | 42.8 |  |  |  |  | 13.3 | 55.94 |  |  |  |  | 16.1 | 60.98 | [5 empty] | 12.2 | 53.96 |  |  |  | 3.9 | 39.02 |  |  |  |  | 4.4 | 39.92 |  |  |  |  | 14.4 | 57.92 | [34 empty] | 1991-10-08 22:59 | 1991-10-09
1991-10-08 | 2001-10-08 | 24:00 | 8.9 | 48.02 | WEEKDAY | 0.61 | 1980-10-08 | 24:00 | 17.1 | 62.78 |  |  | 1999-10-08 | 24:00 | 14 | 57.2 |  |  | 2001-10-08 | 24:00 | 6.1 | 42.98 | [5 empty] | 6.1 | 42.98 |  |  |  | 5 | 41 |  |  |  |  | 13.3 | 55.94 |  |  |  |  | 15.6 | 60.08 | [5 empty] | 12.2 | 53.96 |  |  |  | 3.9 | 39.02 |  |  |  |  | 3.3 | 37.94 |  |  |  |  | 14.4 | 57.92 | [34 empty] | 1991-10-08 23:59 | 1991-10-09
1991-10-09 | 2001-10-09 | 1:00 | 8.9 | 48.02 | WEEKDAY | 0.33 | 1980-10-09 | 1:00 | 16.7 | 62.06 |  |  | 1999-10-09 | 1:00 | 15 | 59 |  |  | 2001-10-09 | 1:00 | 5 | 41 | [5 empty] | 5.6 | 42.08 |  |  |  | 5 | 41 |  |  |  |  | 13.3 | 55.94 |  |  |  |  | 15.6 | 60.08 | [5 empty] | 14.4 | 57.92 |  |  |  | 3.9 | 39.02 |  |  |  |  | 3.3 | 37.94 |  |  |  |  | 13.3 | 55.94 | [34 empty] | 1991-10-09 00:59 | 1991-10-09
1991-10-09 | 2001-10-09 | 2:00 | 8.3 | 46.94 | WEEKDAY | 0.15 | 1980-10-09 | 2:00 | 16.1 | 60.98 |  |  | 1999-10-09 | 2:00 | 15 | 59 |  |  | 2001-10-09 | 2:00 | 3.9 | 39.02 | [5 empty] | 5.6 | 42.08 |  |  |  | 6 | 42.8 |  |  |  |  | 12.8 | 55.04 |  |  |  |  | 15 | 59 | [5 empty] | 15.6 | 60.08 |  |  |  | 2.8 | 37.04 |  |  |  |  | 2.8 | 37.04 |  |  |  |  | 13.3 | 55.94 | [34 empty] | 1991-10-09 01:59 | 1991-10-09
1991-10-09 | 2001-10-09 | 3:00 | 6.7 | 44.06 | WEEKDAY | 0.09 | 1980-10-09 | 3:00 | 15.6 | 60.08 |  |  | 1999-10-09 | 3:00 | 14.6 | 58.28 |  |  | 2001-10-09 | 3:00 | 4.4 | 39.92 | [5 empty] | 5 | 41 |  |  |  | 5 | 41 |  |  |  |  | 12.8 | 55.04 |  |  |  |  | 14.4 | 57.92 | [5 empty] | 15.6 | 60.08 |  |  |  | 2.8 | 37.04 |  |  |  |  | 2.8 | 37.04 |  |  |  |  | 8.9 | 48.02 | [34 empty] | 1991-10-09 02:59 | 1991-10-09
1991-10-09 | 2001-10-09 | 4:00 | 7.8 | 46.04 | WEEKDAY | 0.06 | 1980-10-09 | 4:00 | 15 | 59 |  |  | 1999-10-09 | 4:00 | 14 | 57.2 |  |  | 2001-10-09 | 4:00 | 2.2 | 35.96 | [5 empty] | 4.4 | 39.92 |  |  |  | 4 | 39.2 |  |  |  |  | 12.8 | 55.04 |  |  |  |  | 13.9 | 57.02 | [5 empty] | 15.6 | 60.08 |  |  |  | 2.2 | 35.96 |  |  |  |  | 1.7 | 35.06 |  |  |  |  | 8.3 | 46.94 | [34 empty] | 1991-10-09 03:59 | 1991-10-09
1991-10-09 | 2001-10-09 | 5:00 | 7.8 | 46.04 | WEEKDAY | 0.06 | 1980-10-09 | 5:00 | 15.2 | 59.36 |  |  | 1999-10-09 | 5:00 | 14.4 | 57.92 |  |  | 2001-10-09 | 5:00 | 3.3 | 37.94 | [5 empty] | 4.4 | 39.92 |  |  |  | 4 | 39.2 |  |  |  |  | 12.2 | 53.96 |  |  |  |  | 12.8 | 55.04 | [5 empty] | 14.4 | 57.92 |  |  |  | 2.8 | 37.04 |  |  |  |  | 1.7 | 35.06 |  |  |  |  | 7.8 | 46.04 | [34 empty] | 1991-10-09 04:59 | 1991-10-09
1991-10-09 | 2001-10-09 | 6:00 | 7.2 | 44.96 | WEEKDAY | 0.11 | 1980-10-09 | 6:00 | 15.4 | 59.72 |  |  | 1999-10-09 | 6:00 | 15 | 59 |  |  | 2001-10-09 | 6:00 | 2.2 | 35.96 | [5 empty] | 4.4 | 39.92 |  |  |  | 4 | 39.2 |  |  |  |  | 11.7 | 53.06 |  |  |  |  | 12.8 | 55.04 | [5 empty] | 13.9 | 57.02 |  |  |  | 2.2 | 35.96 |  |  |  |  | 1.7 | 35.06 |  |  |  |  | 6.1 | 42.98 | [34 empty] | 1991-10-09 05:59 | 1991-10-09
1991-10-09 | 2001-10-09 | 7:00 | 7.8 | 46.04 | WEEKDAY | 0.37 | 1980-10-09 | 7:00 | 15.6 | 60.08 |  |  | 1999-10-09 | 7:00 | 15 | 59 |  |  | 2001-10-09 | 7:00 | 4.4 | 39.92 | [5 empty] | 4.4 | 39.92 |  |  |  | 5 | 41 |  |  |  |  | 11.7 | 53.06 |  |  |  |  | 12.8 | 55.04 | [5 empty] | 12.8 | 55.04 |  |  |  | 2.2 | 35.96 |  |  |  |  | 1.7 | 35.06 |  |  |  |  | 6.1 | 42.98 | [34 empty] | 1991-10-09 06:59 | 1991-10-09
1991-10-09 | 2001-10-09 | 8:00 | 9.4 | 48.92 | WEEKDAY | 0.77 | 1980-10-09 | 8:00 | 16.3 | 61.34 |  |  | 1999-10-09 | 8:00 | 15.2 | 59.36 |  |  | 2001-10-09 | 8:00 | 8.9 | 48.02 | [5 empty] | 5.6 | 42.08 |  |  |  | 7 | 44.6 |  |  |  |  | 13.3 | 55.94 |  |  |  |  | 15 | 59 | [5 empty] | 10 | 50 |  |  |  | 3.9 | 39.02 |  |  |  |  | 4.4 | 39.92 |  |  |  |  | 6.7 | 44.06 | [34 empty] | 1991-10-09 07:59 | 1991-10-09
1991-10-09 | 2001-10-09 | 9:00 | 11.1 | 51.98 | WEEKDAY | 0.77 | 1980-10-09 | 9:00 | 17.1 | 62.78 |  |  | 1999-10-09 | 9:00 | 15 | 59 |  |  | 2001-10-09 | 9:00 | 10.6 | 51.08 | [5 empty] | 7.8 | 46.04 |  |  |  | 9 | 48.2 |  |  |  |  | 13.9 | 57.02 |  |  |  |  | 17.2 | 62.96 | [5 empty] | 8.3 | 46.94 |  |  |  | 7.2 | 44.96 |  |  |  |  | 6.7 | 44.06 |  |  |  |  | 6.1 | 42.98 | [34 empty] | 1991-10-09 08:59 | 1991-10-09
1991-10-09 | 2001-10-09 | 10:00 | 11.7 | 53.06 | WEEKDAY | 0.65 | 1980-10-09 | 10:00 | 17.8 | 64.04 |  |  | 1999-10-09 | 10:00 | 17.1 | 62.78 |  |  | 2001-10-09 | 10:00 | 11.7 | 53.06 | [5 empty] | 8.9 | 48.02 |  |  |  | 11 | 51.8 |  |  |  |  | 13.3 | 55.94 |  |  |  |  | 18.3 | 64.94 | [5 empty] | 7.8 | 46.04 |  |  |  | 10.6 | 51.08 |  |  |  |  | 9.4 | 48.92 |  |  |  |  | 8.3 | 46.94 | [34 empty] | 1991-10-09 09:59 | 1991-10-09
1991-10-09 | 2001-10-09 | 11:00 | 12.8 | 55.04 | WEEKDAY | 0.67 | 1980-10-09 | 11:00 | 18.5 | 65.3 |  |  | 1999-10-09 | 11:00 | 19 | 66.2 |  |  | 2001-10-09 | 11:00 | 12.8 | 55.04 | [5 empty] | 10 | 50 |  |  |  | 14 | 57.2 |  |  |  |  | 11.1 | 51.98 |  |  |  |  | 18.3 | 64.94 | [5 empty] | 8.3 | 46.94 |  |  |  | 11.1 | 51.98 |  |  |  |  | 11.1 | 51.98 |  |  |  |  | 7.2 | 44.96 | [34 empty] | 1991-10-09 10:59 | 1991-10-09
1991-10-09 | 2001-10-09 | 12:00 | 13.9 | 57.02 | WEEKDAY | 0.67 | 1980-10-09 | 12:00 | 19.3 | 66.74 |  |  | 1999-10-09 | 12:00 | 20 | 68 |  |  | 2001-10-09 | 12:00 | 13.9 | 57.02 | [5 empty] | 10.6 | 51.08 |  |  |  | 16 | 60.8 |  |  |  |  | 10 | 50 |  |  |  |  | 15 | 59 | [5 empty] | 8.9 | 48.02 |  |  |  | 11.7 | 53.06 |  |  |  |  | 12.2 | 53.96 |  |  |  |  | 7.2 | 44.96 | [34 empty] | 1991-10-09 11:59 | 1991-10-09
1991-10-09 | 2001-10-09 | 13:00 | 15 | 59 | WEEKDAY | 0.63 | 1980-10-09 | 13:00 | 20 | 68 |  |  | 1999-10-09 | 13:00 | 20.4 | 68.72 |  |  | 2001-10-09 | 13:00 | 13.3 | 55.94 | [5 empty] | 11.1 | 51.98 |  |  |  | 16 | 60.8 |  |  |  |  | 9.4 | 48.92 |  |  |  |  | 14.4 | 57.92 | [5 empty] | 8.3 | 46.94 |  |  |  | 12.2 | 53.96 |  |  |  |  | 14.4 | 57.92 |  |  |  |  | 6.7 | 44.06 | [34 empty] | 1991-10-09 12:59 | 1991-10-10
1991-10-09 | 2001-10-09 | 14:00 | 15.6 | 60.08 | WEEKDAY | 0.53 | 1980-10-09 | 14:00 | 20 | 68 |  |  | 1999-10-09 | 14:00 | 20.6 | 69.08 |  |  | 2001-10-09 | 14:00 | 13.9 | 57.02 | [5 empty] | 9.4 | 48.92 |  |  |  | 16 | 60.8 |  |  |  |  | 8.9 | 48.02 |  |  |  |  | 11.1 | 51.98 | [5 empty] | 8.3 | 46.94 |  |  |  | 12.2 | 53.96 |  |  |  |  | 13.3 | 55.94 |  |  |  |  | 7.8 | 46.04 | [34 empty] | 1991-10-09 13:59 | 1991-10-10
1991-10-09 | 2001-10-09 | 15:00 | 15.6 | 60.08 | WEEKDAY | 0.53 | 1980-10-09 | 15:00 | 20 | 68 |  |  | 1999-10-09 | 15:00 | 20.5 | 68.9 |  |  | 2001-10-09 | 15:00 | 13.3 | 55.94 | [5 empty] | 10 | 50 |  |  |  | 17 | 62.6 |  |  |  |  | 7.8 | 46.04 |  |  |  |  | 9.4 | 48.92 | [5 empty] | 7.8 | 46.04 |  |  |  | 12.8 | 55.04 |  |  |  |  | 15 | 59 |  |  |  |  | 8.3 | 46.94 | [34 empty] | 1991-10-09 14:59 | 1991-10-10
1991-10-09 | 2001-10-09 | 16:00 | 15 | 59 | WEEKDAY | 0.5 | 1980-10-09 | 16:00 | 20 | 68 |  |  | 1999-10-09 | 16:00 | 20 | 68 |  |  | 2001-10-09 | 16:00 | 13.9 | 57.02 | [5 empty] | 8.9 | 48.02 |  |  |  | 16 | 60.8 |  |  |  |  | 7.8 | 46.04 |  |  |  |  | 8.3 | 46.94 | [5 empty] | 7.8 | 46.04 |  |  |  | 13.3 | 55.94 |  |  |  |  | 14.4 | 57.92 |  |  |  |  | 6.1 | 42.98 | [34 empty] | 1991-10-09 15:59 | 1991-10-10
1991-10-09 | 2001-10-09 | 17:00 | 14.4 | 57.92 | WEEKDAY | 0.56 | 1980-10-09 | 17:00 | 18.9 | 66.02 |  |  | 1999-10-09 | 17:00 | 19 | 66.2 |  |  | 2001-10-09 | 17:00 | 13.9 | 57.02 | [5 empty] | 7.8 | 46.04 |  |  |  | 15 | 59 |  |  |  |  | 6.7 | 44.06 |  |  |  |  | 7.8 | 46.04 | [5 empty] | 7.2 | 44.96 |  |  |  | 12.8 | 55.04 |  |  |  |  | 13.9 | 57.02 |  |  |  |  | 5.6 | 42.08 | [34 empty] | 1991-10-09 16:59 | 1991-10-10
1991-10-09 | 2001-10-09 | 18:00 | 14.4 | 57.92 | WEEKDAY | 0.69 | 1980-10-09 | 18:00 | 17.8 | 64.04 |  |  | 1999-10-09 | 18:00 | 18 | 64.4 |  |  | 2001-10-09 | 18:00 | 11.1 | 51.98 | [5 empty] | 7.2 | 44.96 |  |  |  | 14 | 57.2 |  |  |  |  | 6.1 | 42.98 |  |  |  |  | 7.8 | 46.04 | [5 empty] | 6.7 | 44.06 |  |  |  | 11.1 | 51.98 |  |  |  |  | 10 | 50 |  |  |  |  | 4.4 | 39.92 | [34 empty] | 1991-10-09 17:59 | 1991-10-10
1991-10-09 | 2001-10-09 | 19:00 | 14.4 | 57.92 | WEEKDAY | 0.77 | 1980-10-09 | 19:00 | 16.7 | 62.06 |  |  | 1999-10-09 | 19:00 | 17 | 62.6 |  |  | 2001-10-09 | 19:00 | 12.2 | 53.96 | [5 empty] | 6.7 | 44.06 |  |  |  | 14 | 57.2 |  |  |  |  | 5.6 | 42.08 |  |  |  |  | 7.8 | 46.04 | [5 empty] | 6.1 | 42.98 |  |  |  | 11.7 | 53.06 |  |  |  |  | 9.4 | 48.92 |  |  |  |  | 4.4 | 39.92 | [34 empty] | 1991-10-09 18:59 | 1991-10-10
1991-10-09 | 2001-10-09 | 20:00 | 14.4 | 57.92 | WEEKDAY | 0.81 | 1980-10-09 | 20:00 | 15.2 | 59.36 |  |  | 1999-10-09 | 20:00 | 16.5 | 61.7 |  |  | 2001-10-09 | 20:00 | 12.8 | 55.04 | [5 empty] | 6.1 | 42.98 |  |  |  | 14 | 57.2 |  |  |  |  | 5 | 41 |  |  |  |  | 7.2 | 44.96 | [5 empty] | 5.6 | 42.08 |  |  |  | 9.4 | 48.92 |  |  |  |  | 8.9 | 48.02 |  |  |  |  | 3.3 | 37.94 | [34 empty] | 1991-10-09 19:59 | 1991-10-10
1991-10-09 | 2001-10-09 | 21:00 | 13.3 | 55.94 | WEEKDAY | 0.75 | 1980-10-09 | 21:00 | 13.7 | 56.66 |  |  | 1999-10-09 | 21:00 | 16 | 60.8 |  |  | 2001-10-09 | 21:00 | 11.1 | 51.98 | [5 empty] | 5.6 | 42.08 |  |  |  | 14 | 57.2 |  |  |  |  | 4.4 | 39.92 |  |  |  |  | 5.6 | 42.08 | [5 empty] | 3.3 | 37.94 |  |  |  | 8.9 | 48.02 |  |  |  |  | 8.9 | 48.02 |  |  |  |  | 2.2 | 35.96 | [34 empty] | 1991-10-09 20:59 | 1991-10-10
1991-10-09 | 2001-10-09 | 22:00 | 13.3 | 55.94 | WEEKDAY | 0.78 | 1980-10-09 | 22:00 | 12.2 | 53.96 |  |  | 1999-10-09 | 22:00 | 16 | 60.8 |  |  | 2001-10-09 | 22:00 | 11.7 | 53.06 | [5 empty] | 5 | 41 |  |  |  | 14 | 57.2 |  |  |  |  | 3.3 | 37.94 |  |  |  |  | 6.1 | 42.98 | [5 empty] | 3.3 | 37.94 |  |  |  | 8.3 | 46.94 |  |  |  |  | 8.3 | 46.94 |  |  |  |  | 1.7 | 35.06 | [34 empty] | 1991-10-09 21:59 | 1991-10-10
1991-10-09 | 2001-10-09 | 23:00 | 12.2 | 53.96 | WEEKDAY | 0.79 | 1980-10-09 | 23:00 | 11.5 | 52.7 |  |  | 1999-10-09 | 23:00 | 16 | 60.8 |  |  | 2001-10-09 | 23:00 | 11.1 | 51.98 | [5 empty] | 5 | 41 |  |  |  | 14 | 57.2 |  |  |  |  | 2.8 | 37.04 |  |  |  |  | 5.6 | 42.08 | [5 empty] | 3.3 | 37.94 |  |  |  | 11.1 | 51.98 |  |  |  |  | 8.3 | 46.94 |  |  |  |  | 1.1 | 33.98 | [34 empty] | 1991-10-09 22:59 | 1991-10-10
1991-10-09 | 2001-10-09 | 24:00 | 12.2 | 53.96 | WEEKDAY | 0.61 | 1980-10-09 | 24:00 | 10.7 | 51.26 |  |  | 1999-10-09 | 24:00 | 15 | 59 |  |  | 2001-10-09 | 24:00 | 11.7 | 53.06 | [5 empty] | 3.9 | 39.02 |  |  |  | 14 | 57.2 |  |  |  |  | 1.7 | 35.06 |  |  |  |  | 5.6 | 42.08 | [5 empty] | 2.2 | 35.96 |  |  |  | 11.7 | 53.06 |  |  |  |  | 8.9 | 48.02 |  |  |  |  | 0.6 | 33.08 | [34 empty] | 1991-10-09 23:59 | 1991-10-10
1991-10-10 | 2001-10-10 | 1:00 | 11.7 | 53.06 | WEEKDAY | 0.33 | 1980-10-10 | 1:00 | 10 | 50 |  |  | 1999-10-10 | 1:00 | 16 | 60.8 |  |  | 2001-10-10 | 1:00 | 11.1 | 51.98 | [5 empty] | 4.4 | 39.92 |  |  |  | 13 | 55.4 |  |  |  |  | 1.1 | 33.98 |  |  |  |  | 5 | 41 | [5 empty] | 1.1 | 33.98 |  |  |  | 11.7 | 53.06 |  |  |  |  | 9.4 | 48.92 |  |  |  |  | 0.6 | 33.08 | [34 empty] | 1991-10-10 00:59 | 1991-10-10
1991-10-10 | 2001-10-10 | 2:00 | 12.2 | 53.96 | WEEKDAY | 0.15 | 1980-10-10 | 2:00 | 9.6 | 49.28 |  |  | 1999-10-10 | 2:00 | 16 | 60.8 |  |  | 2001-10-10 | 2:00 | 11.7 | 53.06 | [5 empty] | 3.9 | 39.02 |  |  |  | 12 | 53.6 |  |  |  |  | 0.6 | 33.08 |  |  |  |  | 4.4 | 39.92 | [5 empty] | 0 | 32 |  |  |  | 11.1 | 51.98 |  |  |  |  | 10 | 50 |  |  |  |  | -0.6 | 30.92 | [34 empty] | 1991-10-10 01:59 | 1991-10-10
1991-10-10 | 2001-10-10 | 3:00 | 11.7 | 53.06 | WEEKDAY | 0.09 | 1980-10-10 | 3:00 | 9.3 | 48.74 |  |  | 1999-10-10 | 3:00 | 16.1 | 60.98 |  |  | 2001-10-10 | 3:00 | 10.6 | 51.08 | [5 empty] | 1.1 | 33.98 |  |  |  | 12 | 53.6 |  |  |  |  | 0 | 32 |  |  |  |  | 3.9 | 39.02 | [5 empty] | -1.7 | 28.94 |  |  |  | 10.6 | 51.08 |  |  |  |  | 10.6 | 51.08 |  |  |  |  | -0.6 | 30.92 | [34 empty] | 1991-10-10 02:59 | 1991-10-10
1991-10-10 | 2001-10-10 | 4:00 | 11.1 | 51.98 | WEEKDAY | 0.06 | 1980-10-10 | 4:00 | 8.9 | 48.02 |  |  | 1999-10-10 | 4:00 | 16 | 60.8 |  |  | 2001-10-10 | 4:00 | 10.6 | 51.08 | [5 empty] | 1.1 | 33.98 |  |  |  | 13 | 55.4 |  |  |  |  | -0.6 | 30.92 |  |  |  |  | 2.2 | 35.96 | [5 empty] | -1.7 | 28.94 |  |  |  | 10 | 50 |  |  |  |  | 11.7 | 53.06 |  |  |  |  | -1.1 | 30.02 | [34 empty] | 1991-10-10 03:59 | 1991-10-10
1991-10-10 | 2001-10-10 | 5:00 | 10.6 | 51.08 | WEEKDAY | 0.06 | 1980-10-10 | 5:00 | 8.7 | 47.66 |  |  | 1999-10-10 | 5:00 | 16 | 60.8 |  |  | 2001-10-10 | 5:00 | 10 | 50 | [5 empty] | 0.6 | 33.08 |  |  |  | 13 | 55.4 |  |  |  |  | -1.1 | 30.02 |  |  |  |  | 1.7 | 35.06 | [5 empty] | -2.2 | 28.04 |  |  |  | 10 | 50 |  |  |  |  | 11.7 | 53.06 |  |  |  |  | -1.7 | 28.94 | [34 empty] | 1991-10-10 04:59 | 1991-10-10
1991-10-10 | 2001-10-10 | 6:00 | 10.6 | 51.08 | WEEKDAY | 0.11 | 1980-10-10 | 6:00 | 8.5 | 47.3 |  |  | 1999-10-10 | 6:00 | 15 | 59 |  |  | 2001-10-10 | 6:00 | 8.3 | 46.94 | [5 empty] | 1.1 | 33.98 |  |  |  | 12 | 53.6 |  |  |  |  | -1.7 | 28.94 |  |  |  |  | 1.1 | 33.98 | [5 empty] | -2.8 | 26.96 |  |  |  | 10 | 50 |  |  |  |  | 12.8 | 55.04 |  |  |  |  | -3.9 | 24.98 | [34 empty] | 1991-10-10 05:59 | 1991-10-10
1991-10-10 | 2001-10-10 | 7:00 | 11.1 | 51.98 | WEEKDAY | 0.37 | 1980-10-10 | 7:00 | 8.3 | 46.94 |  |  | 1999-10-10 | 7:00 | 16 | 60.8 |  |  | 2001-10-10 | 7:00 | 10 | 50 | [5 empty] | 2.2 | 35.96 |  |  |  | 12 | 53.6 |  |  |  |  | -1.1 | 30.02 |  |  |  |  | 0.6 | 33.08 | [5 empty] | -1.7 | 28.94 |  |  |  | 10.6 | 51.08 |  |  |  |  | 12.8 | 55.04 |  |  |  |  | -3.3 | 26.06 | [34 empty] | 1991-10-10 06:59 | 1991-10-10
1991-10-10 | 2001-10-10 | 8:00 | 12.8 | 55.04 | WEEKDAY | 0.77 | 1980-10-10 | 8:00 | 9.2 | 48.56 |  |  | 1999-10-10 | 8:00 | 16 | 60.8 |  |  | 2001-10-10 | 8:00 | 11.7 | 53.06 | [5 empty] | 5 | 41 |  |  |  | 12 | 53.6 |  |  |  |  | 0.6 | 33.08 |  |  |  |  | 3.3 | 37.94 | [5 empty] | 1.7 | 35.06 |  |  |  | 11.7 | 53.06 |  |  |  |  | 12.8 | 55.04 |  |  |  |  | 1.1 | 33.98 | [34 empty] | 1991-10-10 07:59 | 1991-10-10
1991-10-10 | 2001-10-10 | 9:00 | 13.9 | 57.02 | WEEKDAY | 0.77 | 1980-10-10 | 9:00 | 10.2 | 50.36 |  |  | 1999-10-10 | 9:00 | 17 | 62.6 |  |  | 2001-10-10 | 9:00 | 13.3 | 55.94 | [5 empty] | 6.7 | 44.06 |  |  |  | 13 | 55.4 |  |  |  |  | 1.7 | 35.06 |  |  |  |  | 5 | 41 | [5 empty] | 3.3 | 37.94 |  |  |  | 14.4 | 57.92 |  |  |  |  | 15.6 | 60.08 |  |  |  |  | 3.3 | 37.94 | [34 empty] | 1991-10-10 08:59 | 1991-10-10
1991-10-10 | 2001-10-10 | 10:00 | 15 | 59 | WEEKDAY | 0.65 | 1980-10-10 | 10:00 | 11.1 | 51.98 |  |  | 1999-10-10 | 10:00 | 17 | 62.6 |  |  | 2001-10-10 | 10:00 | 14.4 | 57.92 | [5 empty] | 8.3 | 46.94 |  |  |  | 13 | 55.4 |  |  |  |  | 3.3 | 37.94 |  |  |  |  | 5.6 | 42.08 | [5 empty] | 4.4 | 39.92 |  |  |  | 15.6 | 60.08 |  |  |  |  | 17.2 | 62.96 |  |  |  |  | 5 | 41 | [34 empty] | 1991-10-10 09:59 | 1991-10-10
1991-10-10 | 2001-10-10 | 11:00 | 16.7 | 62.06 | WEEKDAY | 0.67 | 1980-10-10 | 11:00 | 12 | 53.6 |  |  | 1999-10-10 | 11:00 | 17 | 62.6 |  |  | 2001-10-10 | 11:00 | 15.6 | 60.08 | [5 empty] | 8.9 | 48.02 |  |  |  | 14 | 57.2 |  |  |  |  | 5.6 | 42.08 |  |  |  |  | 6.7 | 44.06 | [5 empty] | 5.6 | 42.08 |  |  |  | 16.7 | 62.06 |  |  |  |  | 18.3 | 64.94 |  |  |  |  | 5.6 | 42.08 | [34 empty] | 1991-10-10 10:59 | 1991-10-10
1991-10-10 | 2001-10-10 | 12:00 | 17.8 | 64.04 | WEEKDAY | 0.67 | 1980-10-10 | 12:00 | 13 | 55.4 |  |  | 1999-10-10 | 12:00 | 17 | 62.6 |  |  | 2001-10-10 | 12:00 | 17.8 | 64.04 | [5 empty] | 10 | 50 |  |  |  | 15 | 59 |  |  |  |  | 7.2 | 44.96 |  |  |  |  | 7.8 | 46.04 | [5 empty] | 7.2 | 44.96 |  |  |  | 16.7 | 62.06 |  |  |  |  | 19.4 | 66.92 |  |  |  |  | 6.1 | 42.98 | [34 empty] | 1991-10-10 11:59 | 1991-10-10
1991-10-10 | 2001-10-10 | 13:00 | 18.9 | 66.02 | WEEKDAY | 0.63 | 1980-10-10 | 13:00 | 13.9 | 57.02 |  |  | 1999-10-10 | 13:00 | 18 | 64.4 |  |  | 2001-10-10 | 13:00 | 18.3 | 64.94 | [5 empty] | 8.9 | 48.02 |  |  |  | 15 | 59 |  |  |  |  | 7.8 | 46.04 |  |  |  |  | 8.9 | 48.02 | [5 empty] | 8.9 | 48.02 |  |  |  | 17.2 | 62.96 |  |  |  |  | 20.6 | 69.08 |  |  |  |  | 7.2 | 44.96 | [34 empty] | 1991-10-10 12:59 | 1991-10-11
1991-10-10 | 2001-10-10 | 14:00 | 20 | 68 | WEEKDAY | 0.53 | 1980-10-10 | 14:00 | 13.9 | 57.02 |  |  | 1999-10-10 | 14:00 | 18.3 | 64.94 |  |  | 2001-10-10 | 14:00 | 18.9 | 66.02 | [5 empty] | 9.4 | 48.92 |  |  |  | 15 | 59 |  |  |  |  | 8.9 | 48.02 |  |  |  |  | 8.9 | 48.02 | [5 empty] | 8.9 | 48.02 |  |  |  | 17.2 | 62.96 |  |  |  |  | 21.1 | 69.98 |  |  |  |  | 7.2 | 44.96 | [34 empty] | 1991-10-10 13:59 | 1991-10-11
1991-10-10 | 2001-10-10 | 15:00 | 20 | 68 | WEEKDAY | 0.53 | 1980-10-10 | 15:00 | 13.9 | 57.02 |  |  | 1999-10-10 | 15:00 | 18.4 | 65.12 |  |  | 2001-10-10 | 15:00 | 19.4 | 66.92 | [5 empty] | 10.6 | 51.08 |  |  |  | 16 | 60.8 |  |  |  |  | 8.9 | 48.02 |  |  |  |  | 8.9 | 48.02 | [5 empty] | 9.4 | 48.92 |  |  |  | 17.8 | 64.04 |  |  |  |  | 20.6 | 69.08 |  |  |  |  | 7.8 | 46.04 | [34 empty] | 1991-10-10 14:59 | 1991-10-11
1991-10-10 | 2001-10-10 | 16:00 | 20.6 | 69.08 | WEEKDAY | 0.5 | 1980-10-10 | 16:00 | 13.9 | 57.02 |  |  | 1999-10-10 | 16:00 | 18 | 64.4 |  |  | 2001-10-10 | 16:00 | 18.9 | 66.02 | [5 empty] | 9.4 | 48.92 |  |  |  | 16 | 60.8 |  |  |  |  | 10 | 50 |  |  |  |  | 8.3 | 46.94 | [5 empty] | 9.4 | 48.92 |  |  |  | 17.2 | 62.96 |  |  |  |  | 20 | 68 |  |  |  |  | 7.2 | 44.96 | [34 empty] | 1991-10-10 15:59 | 1991-10-11
1991-10-10 | 2001-10-10 | 17:00 | 20 | 68 | WEEKDAY | 0.56 | 1980-10-10 | 17:00 | 13.5 | 56.3 |  |  | 1999-10-10 | 17:00 | 18 | 64.4 |  |  | 2001-10-10 | 17:00 | 16.7 | 62.06 | [5 empty] | 8.9 | 48.02 |  |  |  | 16 | 60.8 |  |  |  |  | 8.3 | 46.94 |  |  |  |  | 7.2 | 44.96 | [5 empty] | 8.3 | 46.94 |  |  |  | 16.7 | 62.06 |  |  |  |  | 18.9 | 66.02 |  |  |  |  | 5.6 | 42.08 | [34 empty] | 1991-10-10 16:59 | 1991-10-11
1991-10-10 | 2001-10-10 | 18:00 | 18.3 | 64.94 | WEEKDAY | 0.69 | 1980-10-10 | 18:00 | 13.2 | 55.76 |  |  | 1999-10-10 | 18:00 | 18 | 64.4 |  |  | 2001-10-10 | 18:00 | 15.6 | 60.08 | [5 empty] | 6.7 | 44.06 |  |  |  | 14 | 57.2 |  |  |  |  | 6.1 | 42.98 |  |  |  |  | 4.4 | 39.92 | [5 empty] | 4.4 | 39.92 |  |  |  | 15 | 59 |  |  |  |  | 15.6 | 60.08 |  |  |  |  | 2.8 | 37.04 | [34 empty] | 1991-10-10 17:59 | 1991-10-11
1991-10-10 | 2001-10-10 | 19:00 | 18.3 | 64.94 | WEEKDAY | 0.77 | 1980-10-10 | 19:00 | 12.8 | 55.04 |  |  | 1999-10-10 | 19:00 | 18 | 64.4 |  |  | 2001-10-10 | 19:00 | 14.4 | 57.92 | [5 empty] | 5.6 | 42.08 |  |  |  | 13 | 55.4 |  |  |  |  | 5 | 41 |  |  |  |  | 1.7 | 35.06 | [5 empty] | 2.2 | 35.96 |  |  |  | 13.9 | 57.02 |  |  |  |  | 13.9 | 57.02 |  |  |  |  | 0 | 32 | [34 empty] | 1991-10-10 18:59 | 1991-10-11
1991-10-10 | 2001-10-10 | 20:00 | 17.8 | 64.04 | WEEKDAY | 0.81 | 1980-10-10 | 20:00 | 12.8 | 55.04 |  |  | 1999-10-10 | 20:00 | 18 | 64.4 |  |  | 2001-10-10 | 20:00 | 15.6 | 60.08 | [5 empty] | 5.6 | 42.08 |  |  |  | 13 | 55.4 |  |  |  |  | 3.9 | 39.02 |  |  |  |  | 0.6 | 33.08 | [5 empty] | 1.7 | 35.06 |  |  |  | 13.3 | 55.94 |  |  |  |  | 13.9 | 57.02 |  |  |  |  | -0.6 | 30.92 | [34 empty] | 1991-10-10 19:59 | 1991-10-11
1991-10-10 | 2001-10-10 | 21:00 | 16.7 | 62.06 | WEEKDAY | 0.75 | 1980-10-10 | 21:00 | 12.8 | 55.04 |  |  | 1999-10-10 | 21:00 | 17.9 | 64.22 |  |  | 2001-10-10 | 21:00 | 14.4 | 57.92 | [5 empty] | 5.6 | 42.08 |  |  |  | 13 | 55.4 |  |  |  |  | 3.3 | 37.94 |  |  |  |  | -0.6 | 30.92 | [5 empty] | 1.1 | 33.98 |  |  |  | 12.2 | 53.96 |  |  |  |  | 12.2 | 53.96 |  |  |  |  | -1.1 | 30.02 | [34 empty] | 1991-10-10 20:59 | 1991-10-11
1991-10-10 | 2001-10-10 | 22:00 | 16.1 | 60.98 | WEEKDAY | 0.78 | 1980-10-10 | 22:00 | 12.8 | 55.04 |  |  | 1999-10-10 | 22:00 | 18 | 64.4 |  |  | 2001-10-10 | 22:00 | 13.9 | 57.02 | [5 empty] | 7.2 | 44.96 |  |  |  | 12 | 53.6 |  |  |  |  | 1.7 | 35.06 |  |  |  |  | -0.6 | 30.92 | [5 empty] | 1.1 | 33.98 |  |  |  | 11.7 | 53.06 |  |  |  |  | 11.1 | 51.98 |  |  |  |  | -1.1 | 30.02 | [34 empty] | 1991-10-10 21:59 | 1991-10-11
1991-10-10 | 2001-10-10 | 23:00 | 15.6 | 60.08 | WEEKDAY | 0.79 | 1980-10-10 | 23:00 | 13 | 55.4 |  |  | 1999-10-10 | 23:00 | 19 | 66.2 |  |  | 2001-10-10 | 23:00 | 13.3 | 55.94 | [5 empty] | 8.3 | 46.94 |  |  |  | 12 | 53.6 |  |  |  |  | 1.7 | 35.06 |  |  |  |  | -1.7 | 28.94 | [5 empty] | -0.6 | 30.92 |  |  |  | 10.6 | 51.08 |  |  |  |  | 10 | 50 |  |  |  |  | -1.7 | 28.94 | [34 empty] | 1991-10-10 22:59 | 1991-10-11
1991-10-10 | 2001-10-10 | 24:00 | 15 | 59 | WEEKDAY | 0.61 | 1980-10-10 | 24:00 | 13.1 | 55.58 |  |  | 1999-10-10 | 24:00 | 18 | 64.4 |  |  | 2001-10-10 | 24:00 | 12.8 | 55.04 | [5 empty] | 9.4 | 48.92 |  |  |  | 12 | 53.6 |  |  |  |  | 1.7 | 35.06 |  |  |  |  | -2.8 | 26.96 | [5 empty] | -1.1 | 30.02 |  |  |  | 10.6 | 51.08 |  |  |  |  | 10 | 50 |  |  |  |  | -2.8 | 26.96 | [34 empty] | 1991-10-10 23:59 | 1991-10-11
1991-10-11 | 2001-10-11 | 1:00 | 15 | 59 | WEEKDAY | 0.33 | 1980-10-11 | 1:00 | 13.3 | 55.94 |  |  | 1999-10-11 | 1:00 | 18.5 | 65.3 |  |  | 2001-10-11 | 1:00 | 13.3 | 55.94 | [5 empty] | 9.4 | 48.92 |  |  |  | 12 | 53.6 |  |  |  |  | 0.6 | 33.08 |  |  |  |  | -2.8 | 26.96 | [5 empty] | -1.7 | 28.94 |  |  |  | 10 | 50 |  |  |  |  | 9.4 | 48.92 |  |  |  |  | -2.8 | 26.96 | [34 empty] | 1991-10-11 00:59 | 1991-10-11
1991-10-11 | 2001-10-11 | 2:00 | 15 | 59 | WEEKDAY | 0.15 | 1980-10-11 | 2:00 | 14.4 | 57.92 |  |  | 1999-10-11 | 2:00 | 19 | 66.2 |  |  | 2001-10-11 | 2:00 | 12.8 | 55.04 | [5 empty] | 8.3 | 46.94 |  |  |  | 12 | 53.6 |  |  |  |  | 1.1 | 33.98 |  |  |  |  | -3.3 | 26.06 | [5 empty] | -0.6 | 30.92 |  |  |  | 10 | 50 |  |  |  |  | 10.6 | 51.08 |  |  |  |  | -2.8 | 26.96 | [34 empty] | 1991-10-11 01:59 | 1991-10-11
1991-10-11 | 2001-10-11 | 3:00 | 15 | 59 | WEEKDAY | 0.09 | 1980-10-11 | 3:00 | 15.6 | 60.08 |  |  | 1999-10-11 | 3:00 | 18 | 64.4 |  |  | 2001-10-11 | 3:00 | 13.3 | 55.94 | [5 empty] | 7.8 | 46.04 |  |  |  | 12 | 53.6 |  |  |  |  | 0 | 32 |  |  |  |  | -3.3 | 26.06 | [5 empty] | -1.1 | 30.02 |  |  |  | 10 | 50 |  |  |  |  | 9.4 | 48.92 |  |  |  |  | -3.3 | 26.06 | [34 empty] | 1991-10-11 02:59 | 1991-10-11
1991-10-11 | 2001-10-11 | 4:00 | 14.4 | 57.92 | WEEKDAY | 0.06 | 1980-10-11 | 4:00 | 16.7 | 62.06 |  |  | 1999-10-11 | 4:00 | 17.6 | 63.68 |  |  | 2001-10-11 | 4:00 | 13.3 | 55.94 | [5 empty] | 7.2 | 44.96 |  |  |  | 11 | 51.8 |  |  |  |  | 0 | 32 |  |  |  |  | -3.9 | 24.98 | [5 empty] | -1.7 | 28.94 |  |  |  | 9.4 | 48.92 |  |  |  |  | 10 | 50 |  |  |  |  | -3.9 | 24.98 | [34 empty] | 1991-10-11 03:59 | 1991-10-11
1991-10-11 | 2001-10-11 | 5:00 | 13.9 | 57.02 | WEEKDAY | 0.06 | 1980-10-11 | 5:00 | 17.1 | 62.78 |  |  | 1999-10-11 | 5:00 | 17.2 | 62.96 |  |  | 2001-10-11 | 5:00 | 12.8 | 55.04 | [5 empty] | 6.1 | 42.98 |  |  |  | 11 | 51.8 |  |  |  |  | 0 | 32 |  |  |  |  | -3.9 | 24.98 | [5 empty] | -0.6 | 30.92 |  |  |  | 9.4 | 48.92 |  |  |  |  | 9.4 | 48.92 |  |  |  |  | -5.6 | 21.92 | [34 empty] | 1991-10-11 04:59 | 1991-10-11
1991-10-11 | 2001-10-11 | 6:00 | 13.9 | 57.02 | WEEKDAY | 0.11 | 1980-10-11 | 6:00 | 17.4 | 63.32 |  |  | 1999-10-11 | 6:00 | 17 | 62.6 |  |  | 2001-10-11 | 6:00 | 12.2 | 53.96 | [5 empty] | 7.2 | 44.96 |  |  |  | 11 | 51.8 |  |  |  |  | 0 | 32 |  |  |  |  | -4.4 | 24.08 | [5 empty] | -1.1 | 30.02 |  |  |  | 9.4 | 48.92 |  |  |  |  | 8.9 | 48.02 |  |  |  |  | -5.6 | 21.92 | [34 empty] | 1991-10-11 05:59 | 1991-10-11
1991-10-11 | 2001-10-11 | 7:00 | 14.4 | 57.92 | WEEKDAY | 0.37 | 1980-10-11 | 7:00 | 17.8 | 64.04 |  |  | 1999-10-11 | 7:00 | 18 | 64.4 |  |  | 2001-10-11 | 7:00 | 13.3 | 55.94 | [5 empty] | 9.4 | 48.92 |  |  |  | 11 | 51.8 |  |  |  |  | 0.6 | 33.08 |  |  |  |  | -3.3 | 26.06 | [5 empty] | -0.6 | 30.92 |  |  |  | 10 | 50 |  |  |  |  | 9.4 | 48.92 |  |  |  |  | -4.4 | 24.08 | [34 empty] | 1991-10-11 06:59 | 1991-10-11
1991-10-11 | 2001-10-11 | 8:00 | 15.6 | 60.08 | WEEKDAY | 0.77 | 1980-10-11 | 8:00 | 17.8 | 64.04 |  |  | 1999-10-11 | 8:00 | 19 | 66.2 |  |  | 2001-10-11 | 8:00 | 15 | 59 | [5 empty] | 10 | 50 |  |  |  | 11 | 51.8 |  |  |  |  | 2.8 | 37.04 |  |  |  |  | 0 | 32 | [5 empty] | 2.2 | 35.96 |  |  |  | 12.2 | 53.96 |  |  |  |  | 11.1 | 51.98 |  |  |  |  | 0.6 | 33.08 | [34 empty] | 1991-10-11 07:59 | 1991-10-11
1991-10-11 | 2001-10-11 | 9:00 | 16.7 | 62.06 | WEEKDAY | 0.77 | 1980-10-11 | 9:00 | 17.8 | 64.04 |  |  | 1999-10-11 | 9:00 | 20 | 68 |  |  | 2001-10-11 | 9:00 | 16.7 | 62.06 | [5 empty] | 12.8 | 55.04 |  |  |  | 12 | 53.6 |  |  |  |  | 5.6 | 42.08 |  |  |  |  | 3.9 | 39.02 | [5 empty] | 5.6 | 42.08 |  |  |  | 15 | 59 |  |  |  |  | 13.9 | 57.02 |  |  |  |  | 5.6 | 42.08 | [34 empty] | 1991-10-11 08:59 | 1991-10-11
1991-10-11 | 2001-10-11 | 10:00 | 18.3 | 64.94 | WEEKDAY | 0.65 | 1980-10-11 | 10:00 | 17.8 | 64.04 |  |  | 1999-10-11 | 10:00 | 20.1 | 68.18 |  |  | 2001-10-11 | 10:00 | 17.8 | 64.04 | [5 empty] | 13.9 | 57.02 |  |  |  | 12 | 53.6 |  |  |  |  | 7.8 | 46.04 |  |  |  |  | 8.3 | 46.94 | [5 empty] | 10 | 50 |  |  |  | 16.7 | 62.06 |  |  |  |  | 17.2 | 62.96 |  |  |  |  | 10.6 | 51.08 | [34 empty] | 1991-10-11 09:59 | 1991-10-11
1991-10-11 | 2001-10-11 | 11:00 | 20 | 68 | WEEKDAY | 0.67 | 1980-10-11 | 11:00 | 17.8 | 64.04 |  |  | 1999-10-11 | 11:00 | 20 | 68 |  |  | 2001-10-11 | 11:00 | 19.4 | 66.92 | [5 empty] | 16.1 | 60.98 |  |  |  | 12 | 53.6 |  |  |  |  | 9.4 | 48.92 |  |  |  |  | 10.6 | 51.08 | [5 empty] | 11.7 | 53.06 |  |  |  | 19.4 | 66.92 |  |  |  |  | 20 | 68 |  |  |  |  | 11.7 | 53.06 | [34 empty] | 1991-10-11 10:59 | 1991-10-11
1991-10-11 | 2001-10-11 | 12:00 | 21.1 | 69.98 | WEEKDAY | 0.67 | 1980-10-11 | 12:00 | 17.8 | 64.04 |  |  | 1999-10-11 | 12:00 | 20.2 | 68.36 |  |  | 2001-10-11 | 12:00 | 20.6 | 69.08 | [5 empty] | 17.2 | 62.96 |  |  |  | 13 | 55.4 |  |  |  |  | 10.6 | 51.08 |  |  |  |  | 12.2 | 53.96 | [5 empty] | 12.8 | 55.04 |  |  |  | 21.7 | 71.06 |  |  |  |  | 22.8 | 73.04 |  |  |  |  | 12.8 | 55.04 | [34 empty] | 1991-10-11 11:59 | 1991-10-11
1991-10-11 | 2001-10-11 | 13:00 | 22.2 | 71.96 | WEEKDAY | 0.63 | 1980-10-11 | 13:00 | 17.8 | 64.04 |  |  | 1999-10-11 | 13:00 | 20 | 68 |  |  | 2001-10-11 | 13:00 | 20.6 | 69.08 | [5 empty] | 17.8 | 64.04 |  |  |  | 13 | 55.4 |  |  |  |  | 11.1 | 51.98 |  |  |  |  | 12.2 | 53.96 | [5 empty] | 13.3 | 55.94 |  |  |  | 22.2 | 71.96 |  |  |  |  | 23.9 | 75.02 |  |  |  |  | 14.4 | 57.92 | [34 empty] | 1991-10-11 12:59 | 1991-10-12
1991-10-11 | 2001-10-11 | 14:00 | 23.3 | 73.94 | WEEKDAY | 0.53 | 1980-10-11 | 14:00 | 18 | 64.4 |  |  | 1999-10-11 | 14:00 | 20.1 | 68.18 |  |  | 2001-10-11 | 14:00 | 20.6 | 69.08 | [5 empty] | 18.3 | 64.94 |  |  |  | 13 | 55.4 |  |  |  |  | 12.8 | 55.04 |  |  |  |  | 13.3 | 55.94 | [5 empty] | 15 | 59 |  |  |  | 22.2 | 71.96 |  |  |  |  | 24.4 | 75.92 |  |  |  |  | 15 | 59 | [34 empty] | 1991-10-11 13:59 | 1991-10-12
1991-10-11 | 2001-10-11 | 15:00 | 21.7 | 71.06 | WEEKDAY | 0.53 | 1980-10-11 | 15:00 | 18.1 | 64.58 |  |  | 1999-10-11 | 15:00 | 20 | 68 |  |  | 2001-10-11 | 15:00 | 20 | 68 | [5 empty] | 18.9 | 66.02 |  |  |  | 14 | 57.2 |  |  |  |  | 12.8 | 55.04 |  |  |  |  | 13.9 | 57.02 | [5 empty] | 15.6 | 60.08 |  |  |  | 22.2 | 71.96 |  |  |  |  | 24.4 | 75.92 |  |  |  |  | 15.6 | 60.08 | [34 empty] | 1991-10-11 14:59 | 1991-10-12
1991-10-11 | 2001-10-11 | 16:00 | 21.7 | 71.06 | WEEKDAY | 0.5 | 1980-10-11 | 16:00 | 18.3 | 64.94 |  |  | 1999-10-11 | 16:00 | 19.3 | 66.74 |  |  | 2001-10-11 | 16:00 | 19.4 | 66.92 | [5 empty] | 18.3 | 64.94 |  |  |  | 13 | 55.4 |  |  |  |  | 12.8 | 55.04 |  |  |  |  | 13.9 | 57.02 | [5 empty] | 15 | 59 |  |  |  | 21.7 | 71.06 |  |  |  |  | 23.9 | 75.02 |  |  |  |  | 15 | 59 | [34 empty] | 1991-10-11 15:59 | 1991-10-12
1991-10-11 | 2001-10-11 | 17:00 | 20 | 68 | WEEKDAY | 0.56 | 1980-10-11 | 17:00 | 17.4 | 63.32 |  |  | 1999-10-11 | 17:00 | 18 | 64.4 |  |  | 2001-10-11 | 17:00 | 18.3 | 64.94 | [5 empty] | 16.7 | 62.06 |  |  |  | 13 | 55.4 |  |  |  |  | 11.7 | 53.06 |  |  |  |  | 12.8 | 55.04 | [5 empty] | 13.9 | 57.02 |  |  |  | 21.7 | 71.06 |  |  |  |  | 22.8 | 73.04 |  |  |  |  | 12.8 | 55.04 | [34 empty] | 1991-10-11 16:59 | 1991-10-12
1991-10-11 | 2001-10-11 | 18:00 | 19.4 | 66.92 | WEEKDAY | 0.69 | 1980-10-11 | 18:00 | 16.5 | 61.7 |  |  | 1999-10-11 | 18:00 | 13 | 55.4 |  |  | 2001-10-11 | 18:00 | 17.8 | 64.04 | [5 empty] | 15 | 59 |  |  |  | 13 | 55.4 |  |  |  |  | 9.4 | 48.92 |  |  |  |  | 10 | 50 | [5 empty] | 11.1 | 51.98 |  |  |  | 18.9 | 66.02 |  |  |  |  | 20 | 68 |  |  |  |  | 6.7 | 44.06 | [34 empty] | 1991-10-11 17:59 | 1991-10-12
1991-10-11 | 2001-10-11 | 19:00 | 18.9 | 66.02 | WEEKDAY | 0.77 | 1980-10-11 | 19:00 | 15.6 | 60.08 |  |  | 1999-10-11 | 19:00 | 12.8 | 55.04 |  |  | 2001-10-11 | 19:00 | 17.2 | 62.96 | [5 empty] | 13.9 | 57.02 |  |  |  | 13 | 55.4 |  |  |  |  | 8.3 | 46.94 |  |  |  |  | 6.1 | 42.98 | [5 empty] | 9.4 | 48.92 |  |  |  | 17.2 | 62.96 |  |  |  |  | 19.4 | 66.92 |  |  |  |  | 3.9 | 39.02 | [34 empty] | 1991-10-11 18:59 | 1991-10-12
1991-10-11 | 2001-10-11 | 20:00 | 19.4 | 66.92 | WEEKDAY | 0.81 | 1980-10-11 | 20:00 | 15 | 59 |  |  | 1999-10-11 | 20:00 | 12.9 | 55.22 |  |  | 2001-10-11 | 20:00 | 17.2 | 62.96 | [5 empty] | 11.1 | 51.98 |  |  |  | 13 | 55.4 |  |  |  |  | 7.2 | 44.96 |  |  |  |  | 5 | 41 | [5 empty] | 7.2 | 44.96 |  |  |  | 16.1 | 60.98 |  |  |  |  | 17.8 | 64.04 |  |  |  |  | 3.3 | 37.94 | [34 empty] | 1991-10-11 19:59 | 1991-10-12
1991-10-11 | 2001-10-11 | 21:00 | 18.9 | 66.02 | WEEKDAY | 0.75 | 1980-10-11 | 21:00 | 14.5 | 58.1 |  |  | 1999-10-11 | 21:00 | 13 | 55.4 |  |  | 2001-10-11 | 21:00 | 16.1 | 60.98 | [5 empty] | 10 | 50 |  |  |  | 14 | 57.2 |  |  |  |  | 7.2 | 44.96 |  |  |  |  | 3.3 | 37.94 | [5 empty] | 7.2 | 44.96 |  |  |  | 15.6 | 60.08 |  |  |  |  | 16.1 | 60.98 |  |  |  |  | 3.3 | 37.94 | [34 empty] | 1991-10-11 20:59 | 1991-10-12
1991-10-11 | 2001-10-11 | 22:00 | 18.9 | 66.02 | WEEKDAY | 0.78 | 1980-10-11 | 22:00 | 13.9 | 57.02 |  |  | 1999-10-11 | 22:00 | 12 | 53.6 |  |  | 2001-10-11 | 22:00 | 16.1 | 60.98 | [5 empty] | 8.3 | 46.94 |  |  |  | 13 | 55.4 |  |  |  |  | 6.1 | 42.98 |  |  |  |  | 2.8 | 37.04 | [5 empty] | 6.1 | 42.98 |  |  |  | 15.6 | 60.08 |  |  |  |  | 15.6 | 60.08 |  |  |  |  | 1.7 | 35.06 | [34 empty] | 1991-10-11 21:59 | 1991-10-12
1991-10-11 | 2001-10-11 | 23:00 | 18.3 | 64.94 | WEEKDAY | 0.79 | 1980-10-11 | 23:00 | 14.1 | 57.38 |  |  | 1999-10-11 | 23:00 | 12 | 53.6 |  |  | 2001-10-11 | 23:00 | 15 | 59 | [5 empty] | 7.2 | 44.96 |  |  |  | 13 | 55.4 |  |  |  |  | 5.6 | 42.08 |  |  |  |  | 2.2 | 35.96 | [5 empty] | 6.7 | 44.06 |  |  |  | 16.1 | 60.98 |  |  |  |  | 14.4 | 57.92 |  |  |  |  | 2.2 | 35.96 | [34 empty] | 1991-10-11 22:59 | 1991-10-12
1991-10-11 | 2001-10-11 | 24:00 | 17.2 | 62.96 | WEEKDAY | 0.61 | 1980-10-11 | 24:00 | 14.2 | 57.56 |  |  | 1999-10-11 | 24:00 | 11 | 51.8 |  |  | 2001-10-11 | 24:00 | 14.4 | 57.92 | [5 empty] | 5.6 | 42.08 |  |  |  | 13 | 55.4 |  |  |  |  | 5 | 41 |  |  |  |  | 1.7 | 35.06 | [5 empty] | 6.1 | 42.98 |  |  |  | 15.6 | 60.08 |  |  |  |  | 15 | 59 |  |  |  |  | 0.6 | 33.08 | [34 empty] | 1991-10-11 23:59 | 1991-10-12
1991-10-12 | 2001-10-12 | 1:00 | 16.7 | 62.06 | SATURDAY | 0.33 | 1980-10-12 | 1:00 | 14.4 | 57.92 |  |  | 1999-10-12 | 1:00 | 8 | 46.4 |  |  | 2001-10-12 | 1:00 | 13.3 | 55.94 | [5 empty] | 5 | 41 |  |  |  | 13 | 55.4 |  |  |  |  | 5 | 41 |  |  |  |  | 1.1 | 33.98 | [5 empty] | 6.1 | 42.98 |  |  |  | 14.4 | 57.92 |  |  |  |  | 16.1 | 60.98 |  |  |  |  | 3.9 | 39.02 | [34 empty] | 1991-10-12 00:59 | 1991-10-12
1991-10-12 | 2001-10-12 | 2:00 | 16.7 | 62.06 | SATURDAY | 0.15 | 1980-10-12 | 2:00 | 13.7 | 56.66 |  |  | 1999-10-12 | 2:00 | 9 | 48.2 |  |  | 2001-10-12 | 2:00 | 13.3 | 55.94 | [5 empty] | 3.3 | 37.94 |  |  |  | 13 | 55.4 |  |  |  |  | 5 | 41 |  |  |  |  | 0.6 | 33.08 | [5 empty] | 4.4 | 39.92 |  |  |  | 14.4 | 57.92 |  |  |  |  | 16.1 | 60.98 |  |  |  |  | 1.1 | 33.98 | [34 empty] | 1991-10-12 01:59 | 1991-10-12
1991-10-12 | 2001-10-12 | 3:00 | 16.7 | 62.06 | SATURDAY | 0.09 | 1980-10-12 | 3:00 | 12.9 | 55.22 |  |  | 1999-10-12 | 3:00 | 8.8 | 47.84 |  |  | 2001-10-12 | 3:00 | 13.9 | 57.02 | [5 empty] | 3.3 | 37.94 |  |  |  | 13 | 55.4 |  |  |  |  | 4.4 | 39.92 |  |  |  |  | 0.6 | 33.08 | [5 empty] | 4.4 | 39.92 |  |  |  | 14.4 | 57.92 |  |  |  |  | 14.4 | 57.92 |  |  |  |  | 1.1 | 33.98 | [34 empty] | 1991-10-12 02:59 | 1991-10-12
1991-10-12 | 2001-10-12 | 4:00 | 15.6 | 60.08 | SATURDAY | 0.06 | 1980-10-12 | 4:00 | 12.2 | 53.96 |  |  | 1999-10-12 | 4:00 | 8.4 | 47.12 |  |  | 2001-10-12 | 4:00 | 13.3 | 55.94 | [5 empty] | 2.8 | 37.04 |  |  |  | 13 | 55.4 |  |  |  |  | 5.6 | 42.08 |  |  |  |  | 1.1 | 33.98 | [5 empty] | 3.3 | 37.94 |  |  |  | 13.3 | 55.94 |  |  |  |  | 15 | 59 |  |  |  |  | 1.1 | 33.98 | [34 empty] | 1991-10-12 03:59 | 1991-10-12
1991-10-12 | 2001-10-12 | 5:00 | 15.6 | 60.08 | SATURDAY | 0.06 | 1980-10-12 | 5:00 | 11.7 | 53.06 |  |  | 1999-10-12 | 5:00 | 8 | 46.4 |  |  | 2001-10-12 | 5:00 | 12.8 | 55.04 | [5 empty] | 4.4 | 39.92 |  |  |  | 13 | 55.4 |  |  |  |  | 5.6 | 42.08 |  |  |  |  | 2.2 | 35.96 | [5 empty] | 3.3 | 37.94 |  |  |  | 13.3 | 55.94 |  |  |  |  | 14.4 | 57.92 |  |  |  |  | 0.6 | 33.08 | [34 empty] | 1991-10-12 04:59 | 1991-10-12
1991-10-12 | 2001-10-12 | 6:00 | 15.6 | 60.08 | SATURDAY | 0.11 | 1980-10-12 | 6:00 | 11.1 | 51.98 |  |  | 1999-10-12 | 6:00 | 6 | 42.8 |  |  | 2001-10-12 | 6:00 | 12.2 | 53.96 | [5 empty] | 5.6 | 42.08 |  |  |  | 13 | 55.4 |  |  |  |  | 6.1 | 42.98 |  |  |  |  | 2.2 | 35.96 | [5 empty] | 3.9 | 39.02 |  |  |  | 13.9 | 57.02 |  |  |  |  | 14.4 | 57.92 |  |  |  |  | 1.1 | 33.98 | [34 empty] | 1991-10-12 05:59 | 1991-10-12
1991-10-12 | 2001-10-12 | 7:00 | 15.6 | 60.08 | SATURDAY | 0.37 | 1980-10-12 | 7:00 | 10.6 | 51.08 |  |  | 1999-10-12 | 7:00 | 7.8 | 46.04 |  |  | 2001-10-12 | 7:00 | 13.3 | 55.94 | [5 empty] | 8.9 | 48.02 |  |  |  | 13 | 55.4 |  |  |  |  | 6.1 | 42.98 |  |  |  |  | 1.7 | 35.06 | [5 empty] | 3.3 | 37.94 |  |  |  | 13.9 | 57.02 |  |  |  |  | 13.9 | 57.02 |  |  |  |  | 2.2 | 35.96 | [34 empty] | 1991-10-12 06:59 | 1991-10-12
1991-10-12 | 2001-10-12 | 8:00 | 17.2 | 62.96 | SATURDAY | 0.77 | 1980-10-12 | 8:00 | 11.5 | 52.7 |  |  | 1999-10-12 | 8:00 | 11 | 51.8 |  |  | 2001-10-12 | 8:00 | 15.6 | 60.08 | [5 empty] | 12.8 | 55.04 |  |  |  | 13 | 55.4 |  |  |  |  | 8.3 | 46.94 |  |  |  |  | 4.4 | 39.92 | [5 empty] | 6.7 | 44.06 |  |  |  | 15 | 59 |  |  |  |  | 15 | 59 |  |  |  |  | 7.2 | 44.96 | [34 empty] | 1991-10-12 07:59 | 1991-10-12
1991-10-12 | 2001-10-12 | 9:00 | 18.9 | 66.02 | SATURDAY | 0.77 | 1980-10-12 | 9:00 | 12.4 | 54.32 |  |  | 1999-10-12 | 9:00 | 13 | 55.4 |  |  | 2001-10-12 | 9:00 | 17.2 | 62.96 | [5 empty] | 15.6 | 60.08 |  |  |  | 13 | 55.4 |  |  |  |  | 9.4 | 48.92 |  |  |  |  | 7.8 | 46.04 | [5 empty] | 10 | 50 |  |  |  | 15.6 | 60.08 |  |  |  |  | 17.2 | 62.96 |  |  |  |  | 10 | 50 | [34 empty] | 1991-10-12 08:59 | 1991-10-12
1991-10-12 | 2001-10-12 | 10:00 | 20 | 68 | SATURDAY | 0.65 | 1980-10-12 | 10:00 | 13.3 | 55.94 |  |  | 1999-10-12 | 10:00 | 14 | 57.2 |  |  | 2001-10-12 | 10:00 | 18.3 | 64.94 | [5 empty] | 17.2 | 62.96 |  |  |  | 14 | 57.2 |  |  |  |  | 12.2 | 53.96 |  |  |  |  | 11.1 | 51.98 | [5 empty] | 13.9 | 57.02 |  |  |  | 17.2 | 62.96 |  |  |  |  | 17.2 | 62.96 |  |  |  |  | 11.7 | 53.06 | [34 empty] | 1991-10-12 09:59 | 1991-10-12
1991-10-12 | 2001-10-12 | 11:00 | 21.7 | 71.06 | SATURDAY | 0.67 | 1980-10-12 | 11:00 | 13.9 | 57.02 |  |  | 1999-10-12 | 11:00 | 16 | 60.8 |  |  | 2001-10-12 | 11:00 | 19.4 | 66.92 | [5 empty] | 18.3 | 64.94 |  |  |  | 13 | 55.4 |  |  |  |  | 13.9 | 57.02 |  |  |  |  | 12.2 | 53.96 | [5 empty] | 15.6 | 60.08 |  |  |  | 17.8 | 64.04 |  |  |  |  | 18.9 | 66.02 |  |  |  |  | 13.3 | 55.94 | [34 empty] | 1991-10-12 10:59 | 1991-10-12
1991-10-12 | 2001-10-12 | 12:00 | 23.3 | 73.94 | SATURDAY | 0.67 | 1980-10-12 | 12:00 | 14.4 | 57.92 |  |  | 1999-10-12 | 12:00 | 17 | 62.6 |  |  | 2001-10-12 | 12:00 | 20 | 68 | [5 empty] | 18.9 | 66.02 |  |  |  | 14 | 57.2 |  |  |  |  | 15.6 | 60.08 |  |  |  |  | 13.9 | 57.02 | [5 empty] | 17.8 | 64.04 |  |  |  | 17.2 | 62.96 |  |  |  |  | 20 | 68 |  |  |  |  | 14.4 | 57.92 | [34 empty] | 1991-10-12 11:59 | 1991-10-12
1991-10-12 | 2001-10-12 | 13:00 | 23.9 | 75.02 | SATURDAY | 0.63 | 1980-10-12 | 13:00 | 15 | 59 |  |  | 1999-10-12 | 13:00 | 17 | 62.6 |  |  | 2001-10-12 | 13:00 | 20 | 68 | [5 empty] | 19.4 | 66.92 |  |  |  | 14 | 57.2 |  |  |  |  | 16.7 | 62.06 |  |  |  |  | 14.4 | 57.92 | [5 empty] | 18.3 | 64.94 |  |  |  | 17.2 | 62.96 |  |  |  |  | 20 | 68 |  |  |  |  | 16.7 | 62.06 | [34 empty] | 1991-10-12 12:59 | 1991-10-13
1991-10-12 | 2001-10-12 | 14:00 | 23.9 | 75.02 | SATURDAY | 0.53 | 1980-10-12 | 14:00 | 15.2 | 59.36 |  |  | 1999-10-12 | 14:00 | 16 | 60.8 |  |  | 2001-10-12 | 14:00 | 20.6 | 69.08 | [5 empty] | 19.4 | 66.92 |  |  |  | 14 | 57.2 |  |  |  |  | 17.8 | 64.04 |  |  |  |  | 15.6 | 60.08 | [5 empty] | 20 | 68 |  |  |  | 18.3 | 64.94 |  |  |  |  | 20.6 | 69.08 |  |  |  |  | 17.2 | 62.96 | [34 empty] | 1991-10-12 13:59 | 1991-10-13
1991-10-12 | 2001-10-12 | 15:00 | 24.4 | 75.92 | SATURDAY | 0.53 | 1980-10-12 | 15:00 | 15.4 | 59.72 |  |  | 1999-10-12 | 15:00 | 17 | 62.6 |  |  | 2001-10-12 | 15:00 | 20.6 | 69.08 | [5 empty] | 18.9 | 66.02 |  |  |  | 14 | 57.2 |  |  |  |  | 17.2 | 62.96 |  |  |  |  | 16.1 | 60.98 | [5 empty] | 18.9 | 66.02 |  |  |  | 18.3 | 64.94 |  |  |  |  | 20.6 | 69.08 |  |  |  |  | 17.8 | 64.04 | [34 empty] | 1991-10-12 14:59 | 1991-10-13
1991-10-12 | 2001-10-12 | 16:00 | 21.7 | 71.06 | SATURDAY | 0.5 | 1980-10-12 | 16:00 | 15.6 | 60.08 |  |  | 1999-10-12 | 16:00 | 16.8 | 62.24 |  |  | 2001-10-12 | 16:00 | 19.4 | 66.92 | [5 empty] | 17.8 | 64.04 |  |  |  | 14 | 57.2 |  |  |  |  | 16.1 | 60.98 |  |  |  |  | 15.6 | 60.08 | [5 empty] | 18.9 | 66.02 |  |  |  | 18.3 | 64.94 |  |  |  |  | 20 | 68 |  |  |  |  | 17.2 | 62.96 | [34 empty] | 1991-10-12 15:59 | 1991-10-13
1991-10-12 | 2001-10-12 | 17:00 | 20.6 | 69.08 | SATURDAY | 0.56 | 1980-10-12 | 17:00 | 14.7 | 58.46 |  |  | 1999-10-12 | 17:00 | 16 | 60.8 |  |  | 2001-10-12 | 17:00 | 17.8 | 64.04 | [5 empty] | 15.6 | 60.08 |  |  |  | 13.9 | 57.02 |  |  |  |  | 15.6 | 60.08 |  |  |  |  | 14.4 | 57.92 | [5 empty] | 18.3 | 64.94 |  |  |  | 17.2 | 62.96 |  |  |  |  | 19.4 | 66.92 |  |  |  |  | 13.3 | 55.94 | [34 empty] | 1991-10-12 16:59 | 1991-10-13
1991-10-12 | 2001-10-12 | 18:00 | 19.4 | 66.92 | SATURDAY | 0.69 | 1980-10-12 | 18:00 | 13.7 | 56.66 |  |  | 1999-10-12 | 18:00 | 14 | 57.2 |  |  | 2001-10-12 | 18:00 | 16.7 | 62.06 | [5 empty] | 13.3 | 55.94 |  |  |  | 13 | 55.4 |  |  |  |  | 14.4 | 57.92 |  |  |  |  | 13.9 | 57.02 | [5 empty] | 17.8 | 64.04 |  |  |  | 16.7 | 62.06 |  |  |  |  | 17.2 | 62.96 |  |  |  |  | 11.7 | 53.06 | [34 empty] | 1991-10-12 17:59 | 1991-10-13
1991-10-12 | 2001-10-12 | 19:00 | 19.4 | 66.92 | SATURDAY | 0.77 | 1980-10-12 | 19:00 | 12.8 | 55.04 |  |  | 1999-10-12 | 19:00 | 13 | 55.4 |  |  | 2001-10-12 | 19:00 | 16.7 | 62.06 | [5 empty] | 12.2 | 53.96 |  |  |  | 13 | 55.4 |  |  |  |  | 13.9 | 57.02 |  |  |  |  | 13.9 | 57.02 | [5 empty] | 16.7 | 62.06 |  |  |  | 16.1 | 60.98 |  |  |  |  | 17.2 | 62.96 |  |  |  |  | 10 | 50 | [34 empty] | 1991-10-12 18:59 | 1991-10-13
1991-10-12 | 2001-10-12 | 20:00 | 19.4 | 66.92 | SATURDAY | 0.81 | 1980-10-12 | 20:00 | 12.4 | 54.32 |  |  | 1999-10-12 | 20:00 | 12 | 53.6 |  |  | 2001-10-12 | 20:00 | 16.7 | 62.06 | [5 empty] | 11.7 | 53.06 |  |  |  | 12 | 53.6 |  |  |  |  | 12.2 | 53.96 |  |  |  |  | 13.3 | 55.94 | [5 empty] | 15.6 | 60.08 |  |  |  | 16.1 | 60.98 |  |  |  |  | 16.7 | 62.06 |  |  |  |  | 10 | 50 | [34 empty] | 1991-10-12 19:59 | 1991-10-13
1991-10-12 | 2001-10-12 | 21:00 | 18.9 | 66.02 | SATURDAY | 0.75 | 1980-10-12 | 21:00 | 12.1 | 53.78 |  |  | 1999-10-12 | 21:00 | 12 | 53.6 |  |  | 2001-10-12 | 21:00 | 16.1 | 60.98 | [5 empty] | 12.2 | 53.96 |  |  |  | 12 | 53.6 |  |  |  |  | 12.2 | 53.96 |  |  |  |  | 12.8 | 55.04 | [5 empty] | 15 | 59 |  |  |  | 15.6 | 60.08 |  |  |  |  | 16.1 | 60.98 |  |  |  |  | 10 | 50 | [34 empty] | 1991-10-12 20:59 | 1991-10-13
1991-10-12 | 2001-10-12 | 22:00 | 18.3 | 64.94 | SATURDAY | 0.78 | 1980-10-12 | 22:00 | 11.7 | 53.06 |  |  | 1999-10-12 | 22:00 | 11 | 51.8 |  |  | 2001-10-12 | 22:00 | 15.6 | 60.08 | [5 empty] | 10.6 | 51.08 |  |  |  | 12 | 53.6 |  |  |  |  | 11.7 | 53.06 |  |  |  |  | 12.8 | 55.04 | [5 empty] | 13.9 | 57.02 |  |  |  | 14.4 | 57.92 |  |  |  |  | 15.6 | 60.08 |  |  |  |  | 10 | 50 | [34 empty] | 1991-10-12 21:59 | 1991-10-13
1991-10-12 | 2001-10-12 | 23:00 | 18.3 | 64.94 | SATURDAY | 0.79 | 1980-10-12 | 23:00 | 11.3 | 52.34 |  |  | 1999-10-12 | 23:00 | 10 | 50 |  |  | 2001-10-12 | 23:00 | 15.6 | 60.08 | [5 empty] | 7.8 | 46.04 |  |  |  | 12 | 53.6 |  |  |  |  | 12.2 | 53.96 |  |  |  |  | 12.2 | 53.96 | [5 empty] | 13.9 | 57.02 |  |  |  | 14.4 | 57.92 |  |  |  |  | 15 | 59 |  |  |  |  | 8.3 | 46.94 | [34 empty] | 1991-10-12 22:59 | 1991-10-13
1991-10-12 | 2001-10-12 | 24:00 | 18.9 | 66.02 | SATURDAY | 0.61 | 1980-10-12 | 24:00 | 11 | 51.8 |  |  | 1999-10-12 | 24:00 | 9 | 48.2 |  |  | 2001-10-12 | 24:00 | 15 | 59 | [5 empty] | 7.8 | 46.04 |  |  |  | 12 | 53.6 |  |  |  |  | 12.8 | 55.04 |  |  |  |  | 11.7 | 53.06 | [5 empty] | 13.9 | 57.02 |  |  |  | 12.2 | 53.96 |  |  |  |  | 14.4 | 57.92 |  |  |  |  | 8.3 | 46.94 | [34 empty] | 1991-10-12 23:59 | 1991-10-13
1991-10-13 | 2001-10-13 | 1:00 | 18.9 | 66.02 | SUNDAY | 0.33 | 1980-10-13 | 1:00 | 10.6 | 51.08 |  |  | 1999-10-13 | 1:00 | 10 | 50 |  |  | 2001-10-13 | 1:00 | 15 | 59 | [5 empty] | 9.4 | 48.92 |  |  |  | 11 | 51.8 |  |  |  |  | 12.2 | 53.96 |  |  |  |  | 11.7 | 53.06 | [5 empty] | 12.8 | 55.04 |  |  |  | 11.1 | 51.98 |  |  |  |  | 13.9 | 57.02 |  |  |  |  | 8.3 | 46.94 | [34 empty] | 1991-10-13 00:59 | 1991-10-13
1991-10-13 | 2001-10-13 | 2:00 | 18.3 | 64.94 | SUNDAY | 0.15 | 1980-10-13 | 2:00 | 10.2 | 50.36 |  |  | 1999-10-13 | 2:00 | 11 | 51.8 |  |  | 2001-10-13 | 2:00 | 15 | 59 | [5 empty] | 7.2 | 44.96 |  |  |  | 11 | 51.8 |  |  |  |  | 12.2 | 53.96 |  |  |  |  | 12.2 | 53.96 | [5 empty] | 13.3 | 55.94 |  |  |  | 11.1 | 51.98 |  |  |  |  | 13.3 | 55.94 |  |  |  |  | 8.9 | 48.02 | [34 empty] | 1991-10-13 01:59 | 1991-10-13
1991-10-13 | 2001-10-13 | 3:00 | 17.8 | 64.04 | SUNDAY | 0.09 | 1980-10-13 | 3:00 | 9.8 | 49.64 |  |  | 1999-10-13 | 3:00 | 10.1 | 50.18 |  |  | 2001-10-13 | 3:00 | 14.4 | 57.92 | [5 empty] | 8.3 | 46.94 |  |  |  | 11 | 51.8 |  |  |  |  | 12.2 | 53.96 |  |  |  |  | 12.2 | 53.96 | [5 empty] | 13.3 | 55.94 |  |  |  | 11.1 | 51.98 |  |  |  |  | 12.2 | 53.96 |  |  |  |  | 9.4 | 48.92 | [34 empty] | 1991-10-13 02:59 | 1991-10-13
1991-10-13 | 2001-10-13 | 4:00 | 17.2 | 62.96 | SUNDAY | 0.06 | 1980-10-13 | 4:00 | 9.4 | 48.92 |  |  | 1999-10-13 | 4:00 | 9 | 48.2 |  |  | 2001-10-13 | 4:00 | 15.6 | 60.08 | [5 empty] | 6.7 | 44.06 |  |  |  | 11 | 51.8 |  |  |  |  | 12.8 | 55.04 |  |  |  |  | 11.7 | 53.06 | [5 empty] | 12.2 | 53.96 |  |  |  | 11.1 | 51.98 |  |  |  |  | 11.1 | 51.98 |  |  |  |  | 10.6 | 51.08 | [34 empty] | 1991-10-13 03:59 | 1991-10-13
1991-10-13 | 2001-10-13 | 5:00 | 17.8 | 64.04 | SUNDAY | 0.06 | 1980-10-13 | 5:00 | 8.9 | 48.02 |  |  | 1999-10-13 | 5:00 | 8 | 46.4 |  |  | 2001-10-13 | 5:00 | 15 | 59 | [5 empty] | 7.8 | 46.04 |  |  |  | 11 | 51.8 |  |  |  |  | 13.3 | 55.94 |  |  |  |  | 12.8 | 55.04 | [5 empty] | 12.2 | 53.96 |  |  |  | 10.6 | 51.08 |  |  |  |  | 11.1 | 51.98 |  |  |  |  | 11.7 | 53.06 | [34 empty] | 1991-10-13 04:59 | 1991-10-13
1991-10-13 | 2001-10-13 | 6:00 | 17.2 | 62.96 | SUNDAY | 0.11 | 1980-10-13 | 6:00 | 8.3 | 46.94 |  |  | 1999-10-13 | 6:00 | 8 | 46.4 |  |  | 2001-10-13 | 6:00 | 13.9 | 57.02 | [5 empty] | 7.8 | 46.04 |  |  |  | 11 | 51.8 |  |  |  |  | 13.3 | 55.94 |  |  |  |  | 12.8 | 55.04 | [5 empty] | 12.2 | 53.96 |  |  |  | 10 | 50 |  |  |  |  | 11.1 | 51.98 |  |  |  |  | 12.2 | 53.96 | [34 empty] | 1991-10-13 05:59 | 1991-10-13
1991-10-13 | 2001-10-13 | 7:00 | 17.2 | 62.96 | SUNDAY | 0.37 | 1980-10-13 | 7:00 | 7.8 | 46.04 |  |  | 1999-10-13 | 7:00 | 9 | 48.2 |  |  | 2001-10-13 | 7:00 | 15.6 | 60.08 | [5 empty] | 8.9 | 48.02 |  |  |  | 12 | 53.6 |  |  |  |  | 12.8 | 55.04 |  |  |  |  | 12.8 | 55.04 | [5 empty] | 12.8 | 55.04 |  |  |  | 10 | 50 |  |  |  |  | 11.1 | 51.98 |  |  |  |  | 12.2 | 53.96 | [34 empty] | 1991-10-13 06:59 | 1991-10-13
1991-10-13 | 2001-10-13 | 8:00 | 18.3 | 64.94 | SUNDAY | 0.77 | 1980-10-13 | 8:00 | 8.5 | 47.3 |  |  | 1999-10-13 | 8:00 | 12.7 | 54.86 |  |  | 2001-10-13 | 8:00 | 17.2 | 62.96 | [5 empty] | 13.9 | 57.02 |  |  |  | 12 | 53.6 |  |  |  |  | 12.8 | 55.04 |  |  |  |  | 13.9 | 57.02 | [5 empty] | 13.3 | 55.94 |  |  |  | 10 | 50 |  |  |  |  | 11.7 | 53.06 |  |  |  |  | 12.8 | 55.04 | [34 empty] | 1991-10-13 07:59 | 1991-10-13
1991-10-13 | 2001-10-13 | 9:00 | 18.3 | 64.94 | SUNDAY | 0.77 | 1980-10-13 | 9:00 | 9.3 | 48.74 |  |  | 1999-10-13 | 9:00 | 16 | 60.8 |  |  | 2001-10-13 | 9:00 | 20 | 68 | [5 empty] | 16.1 | 60.98 |  |  |  | 13 | 55.4 |  |  |  |  | 13.3 | 55.94 |  |  |  |  | 15 | 59 | [5 empty] | 13.3 | 55.94 |  |  |  | 10.6 | 51.08 |  |  |  |  | 11.7 | 53.06 |  |  |  |  | 13.3 | 55.94 | [34 empty] | 1991-10-13 08:59 | 1991-10-13
1991-10-13 | 2001-10-13 | 10:00 | 19.4 | 66.92 | SUNDAY | 0.65 | 1980-10-13 | 10:00 | 10 | 50 |  |  | 1999-10-13 | 10:00 | 17 | 62.6 |  |  | 2001-10-13 | 10:00 | 20.6 | 69.08 | [5 empty] | 18.9 | 66.02 |  |  |  | 13 | 55.4 |  |  |  |  | 13.9 | 57.02 |  |  |  |  | 15.6 | 60.08 | [5 empty] | 13.9 | 57.02 |  |  |  | 10.6 | 51.08 |  |  |  |  | 11.7 | 53.06 |  |  |  |  | 13.9 | 57.02 | [34 empty] | 1991-10-13 09:59 | 1991-10-13
1991-10-13 | 2001-10-13 | 11:00 | 20.6 | 69.08 | SUNDAY | 0.67 | 1980-10-13 | 11:00 | 10.7 | 51.26 |  |  | 1999-10-13 | 11:00 | 19 | 66.2 |  |  | 2001-10-13 | 11:00 | 21.7 | 71.06 | [5 empty] | 20.6 | 69.08 |  |  |  | 14 | 57.2 |  |  |  |  | 14.4 | 57.92 |  |  |  |  | 15 | 59 | [5 empty] | 13.9 | 57.02 |  |  |  | 11.1 | 51.98 |  |  |  |  | 11.7 | 53.06 |  |  |  |  | 14.4 | 57.92 | [34 empty] | 1991-10-13 10:59 | 1991-10-13
1991-10-13 | 2001-10-13 | 12:00 | 21.1 | 69.98 | SUNDAY | 0.67 | 1980-10-13 | 12:00 | 11.5 | 52.7 |  |  | 1999-10-13 | 12:00 | 19 | 66.2 |  |  | 2001-10-13 | 12:00 | 22.8 | 73.04 | [5 empty] | 21.7 | 71.06 |  |  |  | 14 | 57.2 |  |  |  |  | 15 | 59 |  |  |  |  | 15 | 59 | [5 empty] | 14.4 | 57.92 |  |  |  | 11.7 | 53.06 |  |  |  |  | 12.2 | 53.96 |  |  |  |  | 15 | 59 | [34 empty] | 1991-10-13 11:59 | 1991-10-13
1991-10-13 | 2001-10-13 | 13:00 | 22.2 | 71.96 | SUNDAY | 0.63 | 1980-10-13 | 13:00 | 12.2 | 53.96 |  |  | 1999-10-13 | 13:00 | 20 | 68 |  |  | 2001-10-13 | 13:00 | 21.7 | 71.06 | [5 empty] | 21.7 | 71.06 |  |  |  | 14 | 57.2 |  |  |  |  | 15 | 59 |  |  |  |  | 15 | 59 | [5 empty] | 16.7 | 62.06 |  |  |  | 12.2 | 53.96 |  |  |  |  | 12.2 | 53.96 |  |  |  |  | 15.6 | 60.08 | [34 empty] | 1991-10-13 12:59 | 1991-10-14
1991-10-13 | 2001-10-13 | 14:00 | 22.8 | 73.04 | SUNDAY | 0.53 | 1980-10-13 | 14:00 | 11.8 | 53.24 |  |  | 1999-10-13 | 14:00 | 20 | 68 |  |  | 2001-10-13 | 14:00 | 21.7 | 71.06 | [5 empty] | 22.2 | 71.96 |  |  |  | 15 | 59 |  |  |  |  | 16.1 | 60.98 |  |  |  |  | 15.6 | 60.08 | [5 empty] | 17.2 | 62.96 |  |  |  | 11.7 | 53.06 |  |  |  |  | 12.8 | 55.04 |  |  |  |  | 16.1 | 60.98 | [34 empty] | 1991-10-13 13:59 | 1991-10-14
1991-10-13 | 2001-10-13 | 15:00 | 23.3 | 73.94 | SUNDAY | 0.53 | 1980-10-13 | 15:00 | 11.5 | 52.7 |  |  | 1999-10-13 | 15:00 | 20 | 68 |  |  | 2001-10-13 | 15:00 | 21.1 | 69.98 | [5 empty] | 21.1 | 69.98 |  |  |  | 16 | 60.8 |  |  |  |  | 16.7 | 62.06 |  |  |  |  | 16.1 | 60.98 | [5 empty] | 17.2 | 62.96 |  |  |  | 12.2 | 53.96 |  |  |  |  | 12.2 | 53.96 |  |  |  |  | 16.1 | 60.98 | [34 empty] | 1991-10-13 14:59 | 1991-10-14
1991-10-13 | 2001-10-13 | 16:00 | 22.2 | 71.96 | SUNDAY | 0.5 | 1980-10-13 | 16:00 | 11.1 | 51.98 |  |  | 1999-10-13 | 16:00 | 20 | 68 |  |  | 2001-10-13 | 16:00 | 19.4 | 66.92 | [5 empty] | 20.6 | 69.08 |  |  |  | 16 | 60.8 |  |  |  |  | 16.1 | 60.98 |  |  |  |  | 16.1 | 60.98 | [5 empty] | 17.2 | 62.96 |  |  |  | 11.1 | 51.98 |  |  |  |  | 12.2 | 53.96 |  |  |  |  | 16.7 | 62.06 | [34 empty] | 1991-10-13 15:59 | 1991-10-14
1991-10-13 | 2001-10-13 | 17:00 | 20.6 | 69.08 | SUNDAY | 0.56 | 1980-10-13 | 17:00 | 10.2 | 50.36 |  |  | 1999-10-13 | 17:00 | 19 | 66.2 |  |  | 2001-10-13 | 17:00 | 17.2 | 62.96 | [5 empty] | 18.3 | 64.94 |  |  |  | 15 | 59 |  |  |  |  | 16.1 | 60.98 |  |  |  |  | 16.1 | 60.98 | [5 empty] | 15.6 | 60.08 |  |  |  | 10.6 | 51.08 |  |  |  |  | 11.7 | 53.06 |  |  |  |  | 16.1 | 60.98 | [34 empty] | 1991-10-13 16:59 | 1991-10-14
1991-10-13 | 2001-10-13 | 18:00 | 18.9 | 66.02 | SUNDAY | 0.69 | 1980-10-13 | 18:00 | 9.2 | 48.56 |  |  | 1999-10-13 | 18:00 | 18 | 64.4 |  |  | 2001-10-13 | 18:00 | 16.1 | 60.98 | [5 empty] | 16.1 | 60.98 |  |  |  | 15 | 59 |  |  |  |  | 16.1 | 60.98 |  |  |  |  | 16.1 | 60.98 | [5 empty] | 15.6 | 60.08 |  |  |  | 10 | 50 |  |  |  |  | 11.1 | 51.98 |  |  |  |  | 15.6 | 60.08 | [34 empty] | 1991-10-13 17:59 | 1991-10-14
1991-10-13 | 2001-10-13 | 19:00 | 17.2 | 62.96 | SUNDAY | 0.77 | 1980-10-13 | 19:00 | 8.3 | 46.94 |  |  | 1999-10-13 | 19:00 | 18 | 64.4 |  |  | 2001-10-13 | 19:00 | 16.1 | 60.98 | [5 empty] | 15.6 | 60.08 |  |  |  | 15 | 59 |  |  |  |  | 15.6 | 60.08 |  |  |  |  | 16.1 | 60.98 | [5 empty] | 15.6 | 60.08 |  |  |  | 9.4 | 48.92 |  |  |  |  | 11.1 | 51.98 |  |  |  |  | 15.6 | 60.08 | [34 empty] | 1991-10-13 18:59 | 1991-10-14
1991-10-13 | 2001-10-13 | 20:00 | 17 | 62.6 | SUNDAY | 0.81 | 1980-10-13 | 20:00 | 8.1 | 46.58 |  |  | 1999-10-13 | 20:00 | 18 | 64.4 |  |  | 2001-10-13 | 20:00 | 16.1 | 60.98 | [5 empty] | 13.3 | 55.94 |  |  |  | 15 | 59 |  |  |  |  | 15.6 | 60.08 |  |  |  |  | 16.1 | 60.98 | [5 empty] | 15 | 59 |  |  |  | 8.9 | 48.02 |  |  |  |  | 10.6 | 51.08 |  |  |  |  | 15.6 | 60.08 | [34 empty] | 1991-10-13 19:59 | 1991-10-14
1991-10-13 | 2001-10-13 | 21:00 | 16.7 | 62.06 | SUNDAY | 0.75 | 1980-10-13 | 21:00 | 8 | 46.4 |  |  | 1999-10-13 | 21:00 | 18 | 64.4 |  |  | 2001-10-13 | 21:00 | 15.6 | 60.08 | [5 empty] | 12.8 | 55.04 |  |  |  | 13 | 55.4 |  |  |  |  | 14.4 | 57.92 |  |  |  |  | 16.1 | 60.98 | [5 empty] | 14.4 | 57.92 |  |  |  | 8.9 | 48.02 |  |  |  |  | 10 | 50 |  |  |  |  | 15.6 | 60.08 | [34 empty] | 1991-10-13 20:59 | 1991-10-14
1991-10-13 | 2001-10-13 | 22:00 | 16.1 | 60.98 | SUNDAY | 0.78 | 1980-10-13 | 22:00 | 7.8 | 46.04 |  |  | 1999-10-13 | 22:00 | 18 | 64.4 |  |  | 2001-10-13 | 22:00 | 14.4 | 57.92 | [5 empty] | 13.9 | 57.02 |  |  |  | 12 | 53.6 |  |  |  |  | 14.4 | 57.92 |  |  |  |  | 16.1 | 60.98 | [5 empty] | 13.9 | 57.02 |  |  |  | 8.9 | 48.02 |  |  |  |  | 10 | 50 |  |  |  |  | 15.6 | 60.08 | [34 empty] | 1991-10-13 21:59 | 1991-10-14
1991-10-13 | 2001-10-13 | 23:00 | 16.1 | 60.98 | SUNDAY | 0.79 | 1980-10-13 | 23:00 | 7.6 | 45.68 |  |  | 1999-10-13 | 23:00 | 17.5 | 63.5 |  |  | 2001-10-13 | 23:00 | 13.9 | 57.02 | [5 empty] | 11.1 | 51.98 |  |  |  | 12 | 53.6 |  |  |  |  | 14.4 | 57.92 |  |  |  |  | 16.1 | 60.98 | [5 empty] | 13.3 | 55.94 |  |  |  | 8.3 | 46.94 |  |  |  |  | 9.4 | 48.92 |  |  |  |  | 15 | 59 | [34 empty] | 1991-10-13 22:59 | 1991-10-14
1991-10-13 | 2001-10-13 | 24:00 | 16.1 | 60.98 | SUNDAY | 0.61 | 1980-10-13 | 24:00 | 7.4 | 45.32 |  |  | 1999-10-13 | 24:00 | 17 | 62.6 |  |  | 2001-10-13 | 24:00 | 13.9 | 57.02 | [5 empty] | 11.1 | 51.98 |  |  |  | 11 | 51.8 |  |  |  |  | 14.4 | 57.92 |  |  |  |  | 16.1 | 60.98 | [5 empty] | 13.3 | 55.94 |  |  |  | 7.8 | 46.04 |  |  |  |  | 9.4 | 48.92 |  |  |  |  | 14.4 | 57.92 | [34 empty] | 1991-10-13 23:59 | 1991-10-14
1991-10-14 | 2001-10-14 | 1:00 | 16.1 | 60.98 | WEEKDAY | 0.33 | 1980-10-14 | 1:00 | 7.2 | 44.96 |  |  | 1999-10-14 | 1:00 | 17 | 62.6 |  |  | 2001-10-14 | 1:00 | 15 | 59 | [5 empty] | 10 | 50 |  |  |  | 11 | 51.8 |  |  |  |  | 15 | 59 |  |  |  |  | 16.1 | 60.98 | [5 empty] | 13.9 | 57.02 |  |  |  | 7.2 | 44.96 |  |  |  |  | 9.4 | 48.92 |  |  |  |  | 14.4 | 57.92 | [34 empty] | 1991-10-14 00:59 | 1991-10-14
1991-10-14 | 2001-10-14 | 2:00 | 15.6 | 60.08 | WEEKDAY | 0.15 | 1980-10-14 | 2:00 | 7.2 | 44.96 |  |  | 1999-10-14 | 2:00 | 16 | 60.8 |  |  | 2001-10-14 | 2:00 | 15 | 59 | [5 empty] | 10.6 | 51.08 |  |  |  | 9 | 48.2 |  |  |  |  | 15 | 59 |  |  |  |  | 16.1 | 60.98 | [5 empty] | 14.4 | 57.92 |  |  |  | 7.2 | 44.96 |  |  |  |  | 8.9 | 48.02 |  |  |  |  | 13.9 | 57.02 | [34 empty] | 1991-10-14 01:59 | 1991-10-14
1991-10-14 | 2001-10-14 | 3:00 | 15.6 | 60.08 | WEEKDAY | 0.09 | 1980-10-14 | 3:00 | 7.2 | 44.96 |  |  | 1999-10-14 | 3:00 | 15 | 59 |  |  | 2001-10-14 | 3:00 | 14.4 | 57.92 | [5 empty] | 10.6 | 51.08 |  |  |  | 7 | 44.6 |  |  |  |  | 15 | 59 |  |  |  |  | 16.1 | 60.98 | [5 empty] | 14.4 | 57.92 |  |  |  | 7.2 | 44.96 |  |  |  |  | 8.9 | 48.02 |  |  |  |  | 12.8 | 55.04 | [34 empty] | 1991-10-14 02:59 | 1991-10-14
1991-10-14 | 2001-10-14 | 4:00 | 15 | 59 | WEEKDAY | 0.06 | 1980-10-14 | 4:00 | 7.2 | 44.96 |  |  | 1999-10-14 | 4:00 | 15 | 59 |  |  | 2001-10-14 | 4:00 | 14.4 | 57.92 | [5 empty] | 10 | 50 |  |  |  | 7 | 44.6 |  |  |  |  | 15 | 59 |  |  |  |  | 16.1 | 60.98 | [5 empty] | 14.4 | 57.92 |  |  |  | 6.7 | 44.06 |  |  |  |  | 8.3 | 46.94 |  |  |  |  | 11.7 | 53.06 | [34 empty] | 1991-10-14 03:59 | 1991-10-14
1991-10-14 | 2001-10-14 | 5:00 | 14.4 | 57.92 | WEEKDAY | 0.06 | 1980-10-14 | 5:00 | 7.2 | 44.96 |  |  | 1999-10-14 | 5:00 | 13 | 55.4 |  |  | 2001-10-14 | 5:00 | 14.4 | 57.92 | [5 empty] | 11.7 | 53.06 |  |  |  | 7 | 44.6 |  |  |  |  | 15 | 59 |  |  |  |  | 16.1 | 60.98 | [5 empty] | 15 | 59 |  |  |  | 6.7 | 44.06 |  |  |  |  | 8.3 | 46.94 |  |  |  |  | 11.1 | 51.98 | [34 empty] | 1991-10-14 04:59 | 1991-10-14
1991-10-14 | 2001-10-14 | 6:00 | 14.4 | 57.92 | WEEKDAY | 0.11 | 1980-10-14 | 6:00 | 7.2 | 44.96 |  |  | 1999-10-14 | 6:00 | 13 | 55.4 |  |  | 2001-10-14 | 6:00 | 14.4 | 57.92 | [5 empty] | 10 | 50 |  |  |  | 6 | 42.8 |  |  |  |  | 15.6 | 60.08 |  |  |  |  | 15.6 | 60.08 | [5 empty] | 16.1 | 60.98 |  |  |  | 7.2 | 44.96 |  |  |  |  | 8.3 | 46.94 |  |  |  |  | 12.8 | 55.04 | [34 empty] | 1991-10-14 05:59 | 1991-10-14
1991-10-14 | 2001-10-14 | 7:00 | 14.4 | 57.92 | WEEKDAY | 0.37 | 1980-10-14 | 7:00 | 7.2 | 44.96 |  |  | 1999-10-14 | 7:00 | 11 | 51.8 |  |  | 2001-10-14 | 7:00 | 14.4 | 57.92 | [5 empty] | 11.7 | 53.06 |  |  |  | 6 | 42.8 |  |  |  |  | 15.6 | 60.08 |  |  |  |  | 15.6 | 60.08 | [5 empty] | 16.7 | 62.06 |  |  |  | 6.7 | 44.06 |  |  |  |  | 7.8 | 46.04 |  |  |  |  | 13.3 | 55.94 | [34 empty] | 1991-10-14 06:59 | 1991-10-14
1991-10-14 | 2001-10-14 | 8:00 | 14.4 | 57.92 | WEEKDAY | 0.77 | 1980-10-14 | 8:00 | 7.8 | 46.04 |  |  | 1999-10-14 | 8:00 | 10.7 | 51.26 |  |  | 2001-10-14 | 8:00 | 15 | 59 | [5 empty] | 15.6 | 60.08 |  |  |  | 7 | 44.6 |  |  |  |  | 16.1 | 60.98 |  |  |  |  | 16.1 | 60.98 | [5 empty] | 17.2 | 62.96 |  |  |  | 6.1 | 42.98 |  |  |  |  | 7.8 | 46.04 |  |  |  |  | 13.3 | 55.94 | [34 empty] | 1991-10-14 07:59 | 1991-10-14
1991-10-14 | 2001-10-14 | 9:00 | 15 | 59 | WEEKDAY | 0.77 | 1980-10-14 | 9:00 | 8.3 | 46.94 |  |  | 1999-10-14 | 9:00 | 10 | 50 |  |  | 2001-10-14 | 9:00 | 15.6 | 60.08 | [5 empty] | 19.4 | 66.92 |  |  |  | 8 | 46.4 |  |  |  |  | 16.1 | 60.98 |  |  |  |  | 16.1 | 60.98 | [5 empty] | 17.2 | 62.96 |  |  |  | 6.1 | 42.98 |  |  |  |  | 7.2 | 44.96 |  |  |  |  | 14.4 | 57.92 | [34 empty] | 1991-10-14 08:59 | 1991-10-14
1991-10-14 | 2001-10-14 | 10:00 | 16.1 | 60.98 | WEEKDAY | 0.65 | 1980-10-14 | 10:00 | 8.9 | 48.02 |  |  | 1999-10-14 | 10:00 | 10 | 50 |  |  | 2001-10-14 | 10:00 | 16.1 | 60.98 | [5 empty] | 21.7 | 71.06 |  |  |  | 10 | 50 |  |  |  |  | 16.7 | 62.06 |  |  |  |  | 16.7 | 62.06 | [5 empty] | 18.3 | 64.94 |  |  |  | 6.7 | 44.06 |  |  |  |  | 6.7 | 44.06 |  |  |  |  | 13.9 | 57.02 | [34 empty] | 1991-10-14 09:59 | 1991-10-14
1991-10-14 | 2001-10-14 | 11:00 | 17.2 | 62.96 | WEEKDAY | 0.67 | 1980-10-14 | 11:00 | 10 | 50 |  |  | 1999-10-14 | 11:00 | 11 | 51.8 |  |  | 2001-10-14 | 11:00 | 16.7 | 62.06 | [5 empty] | 23.9 | 75.02 |  |  |  | 11 | 51.8 |  |  |  |  | 17.2 | 62.96 |  |  |  |  | 17.2 | 62.96 | [5 empty] | 18.9 | 66.02 |  |  |  | 6.1 | 42.98 |  |  |  |  | 7.8 | 46.04 |  |  |  |  | 17.8 | 64.04 | [34 empty] | 1991-10-14 10:59 | 1991-10-14
1991-10-14 | 2001-10-14 | 12:00 | 17.8 | 64.04 | WEEKDAY | 0.67 | 1980-10-14 | 12:00 | 11.1 | 51.98 |  |  | 1999-10-14 | 12:00 | 11 | 51.8 |  |  | 2001-10-14 | 12:00 | 18.3 | 64.94 | [5 empty] | 24.4 | 75.92 |  |  |  | 12 | 53.6 |  |  |  |  | 17.2 | 62.96 |  |  |  |  | 17.8 | 64.04 | [5 empty] | 15.6 | 60.08 |  |  |  | 6.1 | 42.98 |  |  |  |  | 7.2 | 44.96 |  |  |  |  | 18.3 | 64.94 | [34 empty] | 1991-10-14 11:59 | 1991-10-14
1991-10-14 | 2001-10-14 | 13:00 | 18.3 | 64.94 | WEEKDAY | 0.63 | 1980-10-14 | 13:00 | 12.2 | 53.96 |  |  | 1999-10-14 | 13:00 | 12 | 53.6 |  |  | 2001-10-14 | 13:00 | 19.4 | 66.92 | [5 empty] | 23.9 | 75.02 |  |  |  | 12 | 53.6 |  |  |  |  | 17.2 | 62.96 |  |  |  |  | 18.3 | 64.94 | [5 empty] | 15 | 59 |  |  |  | 6.1 | 42.98 |  |  |  |  | 7.2 | 44.96 |  |  |  |  | 18.3 | 64.94 | [34 empty] | 1991-10-14 12:59 | 1991-10-15
1991-10-14 | 2001-10-14 | 14:00 | 18.9 | 66.02 | WEEKDAY | 0.53 | 1980-10-14 | 14:00 | 12.8 | 55.04 |  |  | 1999-10-14 | 14:00 | 12 | 53.6 |  |  | 2001-10-14 | 14:00 | 18.3 | 64.94 | [5 empty] | 23.9 | 75.02 |  |  |  | 12 | 53.6 |  |  |  |  | 17.2 | 62.96 |  |  |  |  | 20 | 68 | [5 empty] | 15 | 59 |  |  |  | 5.6 | 42.08 |  |  |  |  | 6.7 | 44.06 |  |  |  |  | 17.2 | 62.96 | [34 empty] | 1991-10-14 13:59 | 1991-10-15
1991-10-14 | 2001-10-14 | 15:00 | 19.4 | 66.92 | WEEKDAY | 0.53 | 1980-10-14 | 15:00 | 13.3 | 55.94 |  |  | 1999-10-14 | 15:00 | 12 | 53.6 |  |  | 2001-10-14 | 15:00 | 18.3 | 64.94 | [5 empty] | 22.2 | 71.96 |  |  |  | 12 | 53.6 |  |  |  |  | 17.2 | 62.96 |  |  |  |  | 18.3 | 64.94 | [5 empty] | 14.4 | 57.92 |  |  |  | 5.6 | 42.08 |  |  |  |  | 6.7 | 44.06 |  |  |  |  | 16.7 | 62.06 | [34 empty] | 1991-10-14 14:59 | 1991-10-15
1991-10-14 | 2001-10-14 | 16:00 | 18 | 64.4 | WEEKDAY | 0.5 | 1980-10-14 | 16:00 | 13.9 | 57.02 |  |  | 1999-10-14 | 16:00 | 12 | 53.6 |  |  | 2001-10-14 | 16:00 | 17.8 | 64.04 | [5 empty] | 20.6 | 69.08 |  |  |  | 12 | 53.6 |  |  |  |  | 17.8 | 64.04 |  |  |  |  | 18.3 | 64.94 | [5 empty] | 13.9 | 57.02 |  |  |  | 5 | 41 |  |  |  |  | 6.7 | 44.06 |  |  |  |  | 15 | 59 | [34 empty] | 1991-10-14 15:59 | 1991-10-15
1991-10-14 | 2001-10-14 | 17:00 | 17.8 | 64.04 | WEEKDAY | 0.56 | 1980-10-14 | 17:00 | 13.2 | 55.76 |  |  | 1999-10-14 | 17:00 | 10 | 50 |  |  | 2001-10-14 | 17:00 | 16.7 | 62.06 | [5 empty] | 18.3 | 64.94 |  |  |  | 10 | 50 |  |  |  |  | 15.6 | 60.08 |  |  |  |  | 18.3 | 64.94 | [5 empty] | 13.3 | 55.94 |  |  |  | 5 | 41 |  |  |  |  | 6.1 | 42.98 |  |  |  |  | 14.4 | 57.92 | [34 empty] | 1991-10-14 16:59 | 1991-10-15
1991-10-14 | 2001-10-14 | 18:00 | 17.2 | 62.96 | WEEKDAY | 0.69 | 1980-10-14 | 18:00 | 12.4 | 54.32 |  |  | 1999-10-14 | 18:00 | 9 | 48.2 |  |  | 2001-10-14 | 18:00 | 16.7 | 62.06 | [5 empty] | 17.2 | 62.96 |  |  |  | 7 | 44.6 |  |  |  |  | 12.2 | 53.96 |  |  |  |  | 17.2 | 62.96 | [5 empty] | 12.8 | 55.04 |  |  |  | 5 | 41 |  |  |  |  | 6.1 | 42.98 |  |  |  |  | 13.3 | 55.94 | [34 empty] | 1991-10-14 17:59 | 1991-10-15
1991-10-14 | 2001-10-14 | 19:00 | 17.2 | 62.96 | WEEKDAY | 0.77 | 1980-10-14 | 19:00 | 11.7 | 53.06 |  |  | 1999-10-14 | 19:00 | 8 | 46.4 |  |  | 2001-10-14 | 19:00 | 16.7 | 62.06 | [5 empty] | 16.1 | 60.98 |  |  |  | 3 | 37.4 |  |  |  |  | 10.6 | 51.08 |  |  |  |  | 15 | 59 | [5 empty] | 11.1 | 51.98 |  |  |  | 4.4 | 39.92 |  |  |  |  | 6.1 | 42.98 |  |  |  |  | 12.8 | 55.04 | [34 empty] | 1991-10-14 18:59 | 1991-10-15
1991-10-14 | 2001-10-14 | 20:00 | 17 | 62.6 | WEEKDAY | 0.81 | 1980-10-14 | 20:00 | 11.5 | 52.7 |  |  | 1999-10-14 | 20:00 | 7 | 44.6 |  |  | 2001-10-14 | 20:00 | 16.7 | 62.06 | [5 empty] | 14.4 | 57.92 |  |  |  | 3 | 37.4 |  |  |  |  | 8.9 | 48.02 |  |  |  |  | 13.9 | 57.02 | [5 empty] | 10.6 | 51.08 |  |  |  | 3.9 | 39.02 |  |  |  |  | 6.1 | 42.98 |  |  |  |  | 11.7 | 53.06 | [34 empty] | 1991-10-14 19:59 | 1991-10-15
1991-10-14 | 2001-10-14 | 21:00 | 17.2 | 62.96 | WEEKDAY | 0.75 | 1980-10-14 | 21:00 | 11.3 | 52.34 |  |  | 1999-10-14 | 21:00 | 7 | 44.6 |  |  | 2001-10-14 | 21:00 | 17.2 | 62.96 | [5 empty] | 14.4 | 57.92 |  |  |  | 2 | 35.6 |  |  |  |  | 8.3 | 46.94 |  |  |  |  | 13.3 | 55.94 | [5 empty] | 9.4 | 48.92 |  |  |  | 3.9 | 39.02 |  |  |  |  | 6.1 | 42.98 |  |  |  |  | 11.1 | 51.98 | [34 empty] | 1991-10-14 20:59 | 1991-10-15
1991-10-14 | 2001-10-14 | 22:00 | 17.8 | 64.04 | WEEKDAY | 0.78 | 1980-10-14 | 22:00 | 11.1 | 51.98 |  |  | 1999-10-14 | 22:00 | 5.5 | 41.9 |  |  | 2001-10-14 | 22:00 | 17.2 | 62.96 | [5 empty] | 13.3 | 55.94 |  |  |  | 1 | 33.8 |  |  |  |  | 7.2 | 44.96 |  |  |  |  | 12.2 | 53.96 | [5 empty] | 8.9 | 48.02 |  |  |  | 3.9 | 39.02 |  |  |  |  | 6.1 | 42.98 |  |  |  |  | 10.6 | 51.08 | [34 empty] | 1991-10-14 21:59 | 1991-10-15
1991-10-14 | 2001-10-14 | 23:00 | 17.8 | 64.04 | WEEKDAY | 0.79 | 1980-10-14 | 23:00 | 11.1 | 51.98 |  |  | 1999-10-14 | 23:00 | 4 | 39.2 |  |  | 2001-10-14 | 23:00 | 17.2 | 62.96 | [5 empty] | 12.8 | 55.04 |  |  |  | 1 | 33.8 |  |  |  |  | 5.6 | 42.08 |  |  |  |  | 11.1 | 51.98 | [5 empty] | 8.3 | 46.94 |  |  |  | 2.8 | 37.04 |  |  |  |  | 6.1 | 42.98 |  |  |  |  | 9.4 | 48.92 | [34 empty] | 1991-10-14 22:59 | 1991-10-15
1991-10-14 | 2001-10-14 | 24:00 | 17.8 | 64.04 | WEEKDAY | 0.61 | 1980-10-14 | 24:00 | 11.1 | 51.98 |  |  | 1999-10-14 | 24:00 | 3 | 37.4 |  |  | 2001-10-14 | 24:00 | 17.2 | 62.96 | [5 empty] | 12.8 | 55.04 |  |  |  | 0 | 32 |  |  |  |  | 5 | 41 |  |  |  |  | 10 | 50 | [5 empty] | 8.3 | 46.94 |  |  |  | 3.9 | 39.02 |  |  |  |  | 6.1 | 42.98 |  |  |  |  | 8.3 | 46.94 | [34 empty] | 1991-10-14 23:59 | 1991-10-15
1991-10-15 | 2001-10-15 | 1:00 | 18.3 | 64.94 | WEEKDAY | 0.33 | 1980-10-15 | 1:00 | 11.1 | 51.98 |  |  | 1999-10-15 | 1:00 | 2.5 | 36.5 |  |  | 2001-10-15 | 1:00 | 17.8 | 64.04 | [5 empty] | 11.7 | 53.06 |  |  |  | 0 | 32 |  |  |  |  | 4.4 | 39.92 |  |  |  |  | 9.4 | 48.92 | [5 empty] | 7.8 | 46.04 |  |  |  | 3.9 | 39.02 |  |  |  |  | 5.6 | 42.08 |  |  |  |  | 7.2 | 44.96 | [34 empty] | 1991-10-15 00:59 | 1991-10-15
1991-10-15 | 2001-10-15 | 2:00 | 18.9 | 66.02 | WEEKDAY | 0.15 | 1980-10-15 | 2:00 | 10.9 | 51.62 |  |  | 1999-10-15 | 2:00 | 2 | 35.6 |  |  | 2001-10-15 | 2:00 | 17.8 | 64.04 | [5 empty] | 12.2 | 53.96 |  |  |  | -1 | 30.2 |  |  |  |  | 3.9 | 39.02 |  |  |  |  | 8.3 | 46.94 | [5 empty] | 7.2 | 44.96 |  |  |  | 2.8 | 37.04 |  |  |  |  | 5 | 41 |  |  |  |  | 6.7 | 44.06 | [34 empty] | 1991-10-15 01:59 | 1991-10-15
1991-10-15 | 2001-10-15 | 3:00 | 18.9 | 66.02 | WEEKDAY | 0.09 | 1980-10-15 | 3:00 | 10.8 | 51.44 |  |  | 1999-10-15 | 3:00 | 2 | 35.6 |  |  | 2001-10-15 | 3:00 | 18.3 | 64.94 | [5 empty] | 12.2 | 53.96 |  |  |  | -2 | 28.4 |  |  |  |  | 3.3 | 37.94 |  |  |  |  | 6.1 | 42.98 | [5 empty] | 6.7 | 44.06 |  |  |  | 2.8 | 37.04 |  |  |  |  | 4.4 | 39.92 |  |  |  |  | 6.1 | 42.98 | [34 empty] | 1991-10-15 02:59 | 1991-10-15
1991-10-15 | 2001-10-15 | 4:00 | 16.7 | 62.06 | WEEKDAY | 0.06 | 1980-10-15 | 4:00 | 10.6 | 51.08 |  |  | 1999-10-15 | 4:00 | 2 | 35.6 |  |  | 2001-10-15 | 4:00 | 16.7 | 62.06 | [5 empty] | 14.4 | 57.92 |  |  |  | -2 | 28.4 |  |  |  |  | 2.8 | 37.04 |  |  |  |  | 5 | 41 | [5 empty] | 6.1 | 42.98 |  |  |  | 3.3 | 37.94 |  |  |  |  | 4.4 | 39.92 |  |  |  |  | 5 | 41 | [34 empty] | 1991-10-15 03:59 | 1991-10-15
1991-10-15 | 2001-10-15 | 5:00 | 16.7 | 62.06 | WEEKDAY | 0.06 | 1980-10-15 | 5:00 | 10.4 | 50.72 |  |  | 1999-10-15 | 5:00 | 2 | 35.6 |  |  | 2001-10-15 | 5:00 | 16.1 | 60.98 | [5 empty] | 14.4 | 57.92 |  |  |  | -2 | 28.4 |  |  |  |  | 3.3 | 37.94 |  |  |  |  | 5 | 41 | [5 empty] | 6.1 | 42.98 |  |  |  | 3.3 | 37.94 |  |  |  |  | 4.4 | 39.92 |  |  |  |  | 5 | 41 | [34 empty] | 1991-10-15 04:59 | 1991-10-15
1991-10-15 | 2001-10-15 | 6:00 | 16.1 | 60.98 | WEEKDAY | 0.11 | 1980-10-15 | 6:00 | 10.2 | 50.36 |  |  | 1999-10-15 | 6:00 | 2 | 35.6 |  |  | 2001-10-15 | 6:00 | 15.6 | 60.08 | [5 empty] | 15 | 59 |  |  |  | -2 | 28.4 |  |  |  |  | 3.3 | 37.94 |  |  |  |  | 5.6 | 42.08 | [5 empty] | 6.1 | 42.98 |  |  |  | 3.3 | 37.94 |  |  |  |  | 3.9 | 39.02 |  |  |  |  | 5 | 41 | [34 empty] | 1991-10-15 05:59 | 1991-10-15
1991-10-15 | 2001-10-15 | 7:00 | 15.6 | 60.08 | WEEKDAY | 0.37 | 1980-10-15 | 7:00 | 10 | 50 |  |  | 1999-10-15 | 7:00 | 2 | 35.6 |  |  | 2001-10-15 | 7:00 | 15.6 | 60.08 | [5 empty] | 15.6 | 60.08 |  |  |  | -1 | 30.2 |  |  |  |  | 3.9 | 39.02 |  |  |  |  | 7.2 | 44.96 | [5 empty] | 6.7 | 44.06 |  |  |  | 3.9 | 39.02 |  |  |  |  | 3.9 | 39.02 |  |  |  |  | 5.6 | 42.08 | [34 empty] | 1991-10-15 06:59 | 1991-10-15
1991-10-15 | 2001-10-15 | 8:00 | 15.6 | 60.08 | WEEKDAY | 0.77 | 1980-10-15 | 8:00 | 10.6 | 51.08 |  |  | 1999-10-15 | 8:00 | 4.7 | 40.46 |  |  | 2001-10-15 | 8:00 | 16.1 | 60.98 | [5 empty] | 18.9 | 66.02 |  |  |  | 2 | 35.6 |  |  |  |  | 4.4 | 39.92 |  |  |  |  | 8.9 | 48.02 | [5 empty] | 7.8 | 46.04 |  |  |  | 4.4 | 39.92 |  |  |  |  | 3.9 | 39.02 |  |  |  |  | 6.7 | 44.06 | [34 empty] | 1991-10-15 07:59 | 1991-10-15
1991-10-15 | 2001-10-15 | 9:00 | 16.7 | 62.06 | WEEKDAY | 0.77 | 1980-10-15 | 9:00 | 11.1 | 51.98 |  |  | 1999-10-15 | 9:00 | 7 | 44.6 |  |  | 2001-10-15 | 9:00 | 17.2 | 62.96 | [5 empty] | 21.1 | 69.98 |  |  |  | 4 | 39.2 |  |  |  |  | 5.6 | 42.08 |  |  |  |  | 10 | 50 | [5 empty] | 8.9 | 48.02 |  |  |  | 5.6 | 42.08 |  |  |  |  | 5.6 | 42.08 |  |  |  |  | 7.8 | 46.04 | [34 empty] | 1991-10-15 08:59 | 1991-10-15
1991-10-15 | 2001-10-15 | 10:00 | 17.8 | 64.04 | WEEKDAY | 0.65 | 1980-10-15 | 10:00 | 11.7 | 53.06 |  |  | 1999-10-15 | 10:00 | 9 | 48.2 |  |  | 2001-10-15 | 10:00 | 18.3 | 64.94 | [5 empty] | 21.7 | 71.06 |  |  |  | 7 | 44.6 |  |  |  |  | 6.7 | 44.06 |  |  |  |  | 11.1 | 51.98 | [5 empty] | 9.4 | 48.92 |  |  |  | 7.2 | 44.96 |  |  |  |  | 6.7 | 44.06 |  |  |  |  | 8.3 | 46.94 | [34 empty] | 1991-10-15 09:59 | 1991-10-15
1991-10-15 | 2001-10-15 | 11:00 | 18.9 | 66.02 | WEEKDAY | 0.67 | 1980-10-15 | 11:00 | 12.1 | 53.78 |  |  | 1999-10-15 | 11:00 | 10 | 50 |  |  | 2001-10-15 | 11:00 | 19.4 | 66.92 | [5 empty] | 23.3 | 73.94 |  |  |  | 9 | 48.2 |  |  |  |  | 8.3 | 46.94 |  |  |  |  | 11.1 | 51.98 | [5 empty] | 10.6 | 51.08 |  |  |  | 8.3 | 46.94 |  |  |  |  | 7.8 | 46.04 |  |  |  |  | 8.9 | 48.02 | [34 empty] | 1991-10-15 10:59 | 1991-10-15
1991-10-15 | 2001-10-15 | 12:00 | 20 | 68 | WEEKDAY | 0.67 | 1980-10-15 | 12:00 | 12.4 | 54.32 |  |  | 1999-10-15 | 12:00 | 11 | 51.8 |  |  | 2001-10-15 | 12:00 | 20 | 68 | [5 empty] | 22.8 | 73.04 |  |  |  | 11 | 51.8 |  |  |  |  | 8.3 | 46.94 |  |  |  |  | 12.2 | 53.96 | [5 empty] | 11.7 | 53.06 |  |  |  | 8.9 | 48.02 |  |  |  |  | 7.8 | 46.04 |  |  |  |  | 9.4 | 48.92 | [34 empty] | 1991-10-15 11:59 | 1991-10-15
1991-10-15 | 2001-10-15 | 13:00 | 20 | 68 | WEEKDAY | 0.63 | 1980-10-15 | 13:00 | 12.8 | 55.04 |  |  | 1999-10-15 | 13:00 | 12 | 53.6 |  |  | 2001-10-15 | 13:00 | 20.6 | 69.08 | [5 empty] | 23.9 | 75.02 |  |  |  | 12 | 53.6 |  |  |  |  | 8.3 | 46.94 |  |  |  |  | 11.7 | 53.06 | [5 empty] | 10.6 | 51.08 |  |  |  | 9.4 | 48.92 |  |  |  |  | 8.3 | 46.94 |  |  |  |  | 9.4 | 48.92 | [34 empty] | 1991-10-15 12:59 | 1991-10-16
1991-10-15 | 2001-10-15 | 14:00 | 20.6 | 69.08 | WEEKDAY | 0.53 | 1980-10-15 | 14:00 | 13.2 | 55.76 |  |  | 1999-10-15 | 14:00 | 13 | 55.4 |  |  | 2001-10-15 | 14:00 | 21.1 | 69.98 | [5 empty] | 24.4 | 75.92 |  |  |  | 13 | 55.4 |  |  |  |  | 8.3 | 46.94 |  |  |  |  | 11.1 | 51.98 | [5 empty] | 11.1 | 51.98 |  |  |  | 8.3 | 46.94 |  |  |  |  | 10 | 50 |  |  |  |  | 10.6 | 51.08 | [34 empty] | 1991-10-15 13:59 | 1991-10-16
1991-10-15 | 2001-10-15 | 15:00 | 20.6 | 69.08 | WEEKDAY | 0.53 | 1980-10-15 | 15:00 | 13.5 | 56.3 |  |  | 1999-10-15 | 15:00 | 13 | 55.4 |  |  | 2001-10-15 | 15:00 | 20.6 | 69.08 | [5 empty] | 24.4 | 75.92 |  |  |  | 12 | 53.6 |  |  |  |  | 8.3 | 46.94 |  |  |  |  | 11.7 | 53.06 | [5 empty] | 12.2 | 53.96 |  |  |  | 8.9 | 48.02 |  |  |  |  | 9.4 | 48.92 |  |  |  |  | 10 | 50 | [34 empty] | 1991-10-15 14:59 | 1991-10-16
1991-10-15 | 2001-10-15 | 16:00 | 20 | 68 | WEEKDAY | 0.5 | 1980-10-15 | 16:00 | 13.9 | 57.02 |  |  | 1999-10-15 | 16:00 | 12 | 53.6 |  |  | 2001-10-15 | 16:00 | 19.4 | 66.92 | [5 empty] | 23.9 | 75.02 |  |  |  | 12 | 53.6 |  |  |  |  | 8.9 | 48.02 |  |  |  |  | 11.7 | 53.06 | [5 empty] | 11.1 | 51.98 |  |  |  | 7.8 | 46.04 |  |  |  |  | 8.9 | 48.02 |  |  |  |  | 8.3 | 46.94 | [34 empty] | 1991-10-15 15:59 | 1991-10-16
1991-10-15 | 2001-10-15 | 17:00 | 19.4 | 66.92 | WEEKDAY | 0.56 | 1980-10-15 | 17:00 | 13.3 | 55.94 |  |  | 1999-10-15 | 17:00 | 11 | 51.8 |  |  | 2001-10-15 | 17:00 | 18.3 | 64.94 | [5 empty] | 22.2 | 71.96 |  |  |  | 11 | 51.8 |  |  |  |  | 7.8 | 46.04 |  |  |  |  | 11.1 | 51.98 | [5 empty] | 10 | 50 |  |  |  | 7.8 | 46.04 |  |  |  |  | 7.2 | 44.96 |  |  |  |  | 8.3 | 46.94 | [34 empty] | 1991-10-15 16:59 | 1991-10-16
1991-10-15 | 2001-10-15 | 18:00 | 18.9 | 66.02 | WEEKDAY | 0.69 | 1980-10-15 | 18:00 | 12.8 | 55.04 |  |  | 1999-10-15 | 18:00 | 9 | 48.2 |  |  | 2001-10-15 | 18:00 | 17.8 | 64.04 | [5 empty] | 20 | 68 |  |  |  | 9 | 48.2 |  |  |  |  | 7.2 | 44.96 |  |  |  |  | 10 | 50 | [5 empty] | 8.3 | 46.94 |  |  |  | 6.7 | 44.06 |  |  |  |  | 6.7 | 44.06 |  |  |  |  | 7.2 | 44.96 | [34 empty] | 1991-10-15 17:59 | 1991-10-16
1991-10-15 | 2001-10-15 | 19:00 | 18.3 | 64.94 | WEEKDAY | 0.77 | 1980-10-15 | 19:00 | 12.2 | 53.96 |  |  | 1999-10-15 | 19:00 | 8 | 46.4 |  |  | 2001-10-15 | 19:00 | 17.2 | 62.96 | [5 empty] | 17.8 | 64.04 |  |  |  | 8 | 46.4 |  |  |  |  | 6.7 | 44.06 |  |  |  |  | 8.3 | 46.94 | [5 empty] | 8.9 | 48.02 |  |  |  | 5 | 41 |  |  |  |  | 6.1 | 42.98 |  |  |  |  | 7.8 | 46.04 | [34 empty] | 1991-10-15 18:59 | 1991-10-16
1991-10-15 | 2001-10-15 | 20:00 | 17.8 | 64.04 | WEEKDAY | 0.81 | 1980-10-15 | 20:00 | 12 | 53.6 |  |  | 1999-10-15 | 20:00 | 7 | 44.6 |  |  | 2001-10-15 | 20:00 | 15.6 | 60.08 | [5 empty] | 16.1 | 60.98 |  |  |  | 7 | 44.6 |  |  |  |  | 6.1 | 42.98 |  |  |  |  | 5 | 41 | [5 empty] | 9.4 | 48.92 |  |  |  | 4.4 | 39.92 |  |  |  |  | 5.6 | 42.08 |  |  |  |  | 7.2 | 44.96 | [34 empty] | 1991-10-15 19:59 | 1991-10-16
1991-10-15 | 2001-10-15 | 21:00 | 17.2 | 62.96 | WEEKDAY | 0.75 | 1980-10-15 | 21:00 | 11.9 | 53.42 |  |  | 1999-10-15 | 21:00 | 6 | 42.8 |  |  | 2001-10-15 | 21:00 | 14.4 | 57.92 | [5 empty] | 14.4 | 57.92 |  |  |  | 7 | 44.6 |  |  |  |  | 6.7 | 44.06 |  |  |  |  | 3.9 | 39.02 | [5 empty] | 9.4 | 48.92 |  |  |  | 3.9 | 39.02 |  |  |  |  | 6.1 | 42.98 |  |  |  |  | 7.2 | 44.96 | [34 empty] | 1991-10-15 20:59 | 1991-10-16
1991-10-15 | 2001-10-15 | 22:00 | 16.7 | 62.06 | WEEKDAY | 0.78 | 1980-10-15 | 22:00 | 11.7 | 53.06 |  |  | 1999-10-15 | 22:00 | 8 | 46.4 |  |  | 2001-10-15 | 22:00 | 15.6 | 60.08 | [5 empty] | 13.3 | 55.94 |  |  |  | 7 | 44.6 |  |  |  |  | 6.1 | 42.98 |  |  |  |  | 3.9 | 39.02 | [5 empty] | 8.9 | 48.02 |  |  |  | 3.3 | 37.94 |  |  |  |  | 4.4 | 39.92 |  |  |  |  | 6.7 | 44.06 | [34 empty] | 1991-10-15 21:59 | 1991-10-16
1991-10-15 | 2001-10-15 | 23:00 | 16.1 | 60.98 | WEEKDAY | 0.79 | 1980-10-15 | 23:00 | 12.1 | 53.78 |  |  | 1999-10-15 | 23:00 | 7 | 44.6 |  |  | 2001-10-15 | 23:00 | 13.9 | 57.02 | [5 empty] | 16.1 | 60.98 |  |  |  | 7 | 44.6 |  |  |  |  | 6.7 | 44.06 |  |  |  |  | 1.7 | 35.06 | [5 empty] | 8.9 | 48.02 |  |  |  | 2.8 | 37.04 |  |  |  |  | 4.4 | 39.92 |  |  |  |  | 6.7 | 44.06 | [34 empty] | 1991-10-15 22:59 | 1991-10-16
1991-10-15 | 2001-10-15 | 24:00 | 15.6 | 60.08 | WEEKDAY | 0.61 | 1980-10-15 | 24:00 | 12.4 | 54.32 |  |  | 1999-10-15 | 24:00 | 8 | 46.4 |  |  | 2001-10-15 | 24:00 | 12.8 | 55.04 | [5 empty] | 14.4 | 57.92 |  |  |  | 8 | 46.4 |  |  |  |  | 6.1 | 42.98 |  |  |  |  | 1.7 | 35.06 | [5 empty] | 8.3 | 46.94 |  |  |  | 2.8 | 37.04 |  |  |  |  | 5 | 41 |  |  |  |  | 6.1 | 42.98 | [34 empty] | 1991-10-15 23:59 | 1991-10-16
1991-10-16 | 2001-10-16 | 1:00 | 15 | 59 | WEEKDAY | 0.33 | 1980-10-16 | 1:00 | 12.8 | 55.04 |  |  | 1999-10-16 | 1:00 | 7 | 44.6 |  |  | 2001-10-16 | 1:00 | 11.7 | 53.06 | [5 empty] | 14 | 57.2 |  |  |  | 9 | 48.2 |  |  |  |  | 6.1 | 42.98 |  |  |  |  | 1.7 | 35.06 | [5 empty] | 8.3 | 46.94 |  |  |  | 2.2 | 35.96 |  |  |  |  | 5 | 41 |  |  |  |  | 5.6 | 42.08 | [34 empty] | 1991-10-16 00:59 | 1991-10-16
1991-10-16 | 2001-10-16 | 2:00 | 13.9 | 57.02 | WEEKDAY | 0.15 | 1980-10-16 | 2:00 | 12.6 | 54.68 |  |  | 1999-10-16 | 2:00 | 7 | 44.6 |  |  | 2001-10-16 | 2:00 | 10 | 50 | [5 empty] | 14 | 57.2 |  |  |  | 10 | 50 |  |  |  |  | 6.1 | 42.98 |  |  |  |  | 1.7 | 35.06 | [5 empty] | 7.8 | 46.04 |  |  |  | 2.2 | 35.96 |  |  |  |  | 5 | 41 |  |  |  |  | 5.6 | 42.08 | [34 empty] | 1991-10-16 01:59 | 1991-10-16
1991-10-16 | 2001-10-16 | 3:00 | 13.3 | 55.94 | WEEKDAY | 0.09 | 1980-10-16 | 3:00 | 12.4 | 54.32 |  |  | 1999-10-16 | 3:00 | 6.6 | 43.88 |  |  | 2001-10-16 | 3:00 | 8.9 | 48.02 | [5 empty] | 14 | 57.2 |  |  |  | 10 | 50 |  |  |  |  | 6.1 | 42.98 |  |  |  |  | 2.2 | 35.96 | [5 empty] | 7.8 | 46.04 |  |  |  | 0.6 | 33.08 |  |  |  |  | 3.3 | 37.94 |  |  |  |  | 5 | 41 | [34 empty] | 1991-10-16 02:59 | 1991-10-16
1991-10-16 | 2001-10-16 | 4:00 | 13.3 | 55.94 | WEEKDAY | 0.06 | 1980-10-16 | 4:00 | 12.2 | 53.96 |  |  | 1999-10-16 | 4:00 | 6 | 42.8 |  |  | 2001-10-16 | 4:00 | 8.3 | 46.94 | [5 empty] | 14 | 57.2 |  |  |  | 9 | 48.2 |  |  |  |  | 6.1 | 42.98 |  |  |  |  | 3.9 | 39.02 | [5 empty] | 7.2 | 44.96 |  |  |  | 1.1 | 33.98 |  |  |  |  | 4.4 | 39.92 |  |  |  |  | 5 | 41 | [34 empty] | 1991-10-16 03:59 | 1991-10-16
1991-10-16 | 2001-10-16 | 5:00 | 12.8 | 55.04 | WEEKDAY | 0.06 | 1980-10-16 | 5:00 | 11.8 | 53.24 |  |  | 1999-10-16 | 5:00 | 6 | 42.8 |  |  | 2001-10-16 | 5:00 | 8.9 | 48.02 | [5 empty] | 14 | 57.2 |  |  |  | 10 | 50 |  |  |  |  | 6.1 | 42.98 |  |  |  |  | 4.4 | 39.92 | [5 empty] | 7.2 | 44.96 |  |  |  | 1.1 | 33.98 |  |  |  |  | 4.4 | 39.92 |  |  |  |  | 5 | 41 | [34 empty] | 1991-10-16 04:59 | 1991-10-16
1991-10-16 | 2001-10-16 | 6:00 | 13.3 | 55.94 | WEEKDAY | 0.11 | 1980-10-16 | 6:00 | 11.5 | 52.7 |  |  | 1999-10-16 | 6:00 | 6 | 42.8 |  |  | 2001-10-16 | 6:00 | 8.9 | 48.02 | [5 empty] | 14 | 57.2 |  |  |  | 9 | 48.2 |  |  |  |  | 6.1 | 42.98 |  |  |  |  | 5 | 41 | [5 empty] | 6.7 | 44.06 |  |  |  | 1.7 | 35.06 |  |  |  |  | 3.9 | 39.02 |  |  |  |  | 4.4 | 39.92 | [34 empty] | 1991-10-16 05:59 | 1991-10-16
1991-10-16 | 2001-10-16 | 7:00 | 13.3 | 55.94 | WEEKDAY | 0.37 | 1980-10-16 | 7:00 | 11.1 | 51.98 |  |  | 1999-10-16 | 7:00 | 7 | 44.6 |  |  | 2001-10-16 | 7:00 | 10.6 | 51.08 | [5 empty] | 14 | 57.2 |  |  |  | 9 | 48.2 |  |  |  |  | 6.1 | 42.98 |  |  |  |  | 5 | 41 | [5 empty] | 7.2 | 44.96 |  |  |  | 1.1 | 33.98 |  |  |  |  | 3.3 | 37.94 |  |  |  |  | 4.4 | 39.92 | [34 empty] | 1991-10-16 06:59 | 1991-10-16
1991-10-16 | 2001-10-16 | 8:00 | 15 | 59 | WEEKDAY | 0.77 | 1980-10-16 | 8:00 | 12.2 | 53.96 |  |  | 1999-10-16 | 8:00 | 11 | 51.8 |  |  | 2001-10-16 | 8:00 | 13.9 | 57.02 | [5 empty] | 14 | 57.2 |  |  |  | 9 | 48.2 |  |  |  |  | 6.1 | 42.98 |  |  |  |  | 5.6 | 42.08 | [5 empty] | 7.8 | 46.04 |  |  |  | 2.8 | 37.04 |  |  |  |  | 5 | 41 |  |  |  |  | 4.4 | 39.92 | [34 empty] | 1991-10-16 07:59 | 1991-10-16
1991-10-16 | 2001-10-16 | 9:00 | 17.2 | 62.96 | WEEKDAY | 0.77 | 1980-10-16 | 9:00 | 13.3 | 55.94 |  |  | 1999-10-16 | 9:00 | 12.9 | 55.22 |  |  | 2001-10-16 | 9:00 | 16.7 | 62.06 | [5 empty] | 13.9 | 57.02 |  |  |  | 8 | 46.4 |  |  |  |  | 6.7 | 44.06 |  |  |  |  | 6.7 | 44.06 | [5 empty] | 8.9 | 48.02 |  |  |  | 5 | 41 |  |  |  |  | 6.1 | 42.98 |  |  |  |  | 5.6 | 42.08 | [34 empty] | 1991-10-16 08:59 | 1991-10-16
1991-10-16 | 2001-10-16 | 10:00 | 18.3 | 64.94 | WEEKDAY | 0.65 | 1980-10-16 | 10:00 | 14.4 | 57.92 |  |  | 1999-10-16 | 10:00 | 14.6 | 58.28 |  |  | 2001-10-16 | 10:00 | 17.8 | 64.04 | [5 empty] | 14 | 57.2 |  |  |  | 9 | 48.2 |  |  |  |  | 7.2 | 44.96 |  |  |  |  | 8.3 | 46.94 | [5 empty] | 9.4 | 48.92 |  |  |  | 7.2 | 44.96 |  |  |  |  | 6.7 | 44.06 |  |  |  |  | 7.8 | 46.04 | [34 empty] | 1991-10-16 09:59 | 1991-10-16
1991-10-16 | 2001-10-16 | 11:00 | 18.3 | 64.94 | WEEKDAY | 0.67 | 1980-10-16 | 11:00 | 16.6 | 61.88 |  |  | 1999-10-16 | 11:00 | 16 | 60.8 |  |  | 2001-10-16 | 11:00 | 17.8 | 64.04 | [5 empty] | 14 | 57.2 |  |  |  | 9 | 48.2 |  |  |  |  | 8.3 | 46.94 |  |  |  |  | 9.4 | 48.92 | [5 empty] | 9.4 | 48.92 |  |  |  | 7.2 | 44.96 |  |  |  |  | 8.9 | 48.02 |  |  |  |  | 8.9 | 48.02 | [34 empty] | 1991-10-16 10:59 | 1991-10-16
1991-10-16 | 2001-10-16 | 12:00 | 19.4 | 66.92 | WEEKDAY | 0.67 | 1980-10-16 | 12:00 | 18.9 | 66.02 |  |  | 1999-10-16 | 12:00 | 17 | 62.6 |  |  | 2001-10-16 | 12:00 | 19.4 | 66.92 | [5 empty] | 14 | 57.2 |  |  |  | 9 | 48.2 |  |  |  |  | 8.3 | 46.94 |  |  |  |  | 9.4 | 48.92 | [5 empty] | 10.6 | 51.08 |  |  |  | 6.7 | 44.06 |  |  |  |  | 8.3 | 46.94 |  |  |  |  | 10.6 | 51.08 | [34 empty] | 1991-10-16 11:59 | 1991-10-16
1991-10-16 | 2001-10-16 | 13:00 | 20 | 68 | WEEKDAY | 0.63 | 1980-10-16 | 13:00 | 21.1 | 69.98 |  |  | 1999-10-16 | 13:00 | 18 | 64.4 |  |  | 2001-10-16 | 13:00 | 18.9 | 66.02 | [5 empty] | 14 | 57.2 |  |  |  | 9 | 48.2 |  |  |  |  | 8.3 | 46.94 |  |  |  |  | 10 | 50 | [5 empty] | 11.1 | 51.98 |  |  |  | 6.7 | 44.06 |  |  |  |  | 8.3 | 46.94 |  |  |  |  | 11.7 | 53.06 | [34 empty] | 1991-10-16 12:59 | 1991-10-17
1991-10-16 | 2001-10-16 | 14:00 | 20 | 68 | WEEKDAY | 0.53 | 1980-10-16 | 14:00 | 20.7 | 69.26 |  |  | 1999-10-16 | 14:00 | 19 | 66.2 |  |  | 2001-10-16 | 14:00 | 19.4 | 66.92 | [5 empty] | 14.4 | 57.92 |  |  |  | 9 | 48.2 |  |  |  |  | 8.9 | 48.02 |  |  |  |  | 10 | 50 | [5 empty] | 10 | 50 |  |  |  | 7.2 | 44.96 |  |  |  |  | 8.9 | 48.02 |  |  |  |  | 10.6 | 51.08 | [34 empty] | 1991-10-16 13:59 | 1991-10-17
1991-10-16 | 2001-10-16 | 15:00 | 20 | 68 | WEEKDAY | 0.53 | 1980-10-16 | 15:00 | 20.4 | 68.72 |  |  | 1999-10-16 | 15:00 | 19 | 66.2 |  |  | 2001-10-16 | 15:00 | 19.4 | 66.92 | [5 empty] | 14.4 | 57.92 |  |  |  | 9 | 48.2 |  |  |  |  | 8.3 | 46.94 |  |  |  |  | 10 | 50 | [5 empty] | 11.7 | 53.06 |  |  |  | 7.2 | 44.96 |  |  |  |  | 8.3 | 46.94 |  |  |  |  | 10 | 50 | [34 empty] | 1991-10-16 14:59 | 1991-10-17
1991-10-16 | 2001-10-16 | 16:00 | 20 | 68 | WEEKDAY | 0.5 | 1980-10-16 | 16:00 | 20 | 68 |  |  | 1999-10-16 | 16:00 | 19 | 66.2 |  |  | 2001-10-16 | 16:00 | 18.9 | 66.02 | [5 empty] | 13.9 | 57.02 |  |  |  | 8 | 46.4 |  |  |  |  | 8.3 | 46.94 |  |  |  |  | 10 | 50 | [5 empty] | 11.1 | 51.98 |  |  |  | 7.2 | 44.96 |  |  |  |  | 7.2 | 44.96 |  |  |  |  | 9.4 | 48.92 | [34 empty] | 1991-10-16 15:59 | 1991-10-17
1991-10-16 | 2001-10-16 | 17:00 | 18.9 | 66.02 | WEEKDAY | 0.56 | 1980-10-16 | 17:00 | 19.6 | 67.28 |  |  | 1999-10-16 | 17:00 | 17 | 62.6 |  |  | 2001-10-16 | 17:00 | 17.8 | 64.04 | [5 empty] | 13.3 | 55.94 |  |  |  | 8 | 46.4 |  |  |  |  | 7.8 | 46.04 |  |  |  |  | 10 | 50 | [5 empty] | 10 | 50 |  |  |  | 6.1 | 42.98 |  |  |  |  | 6.1 | 42.98 |  |  |  |  | 9.4 | 48.92 | [34 empty] | 1991-10-16 16:59 | 1991-10-17
1991-10-16 | 2001-10-16 | 18:00 | 17.8 | 64.04 | WEEKDAY | 0.69 | 1980-10-16 | 18:00 | 19.3 | 66.74 |  |  | 1999-10-16 | 18:00 | 14 | 57.2 |  |  | 2001-10-16 | 18:00 | 16.7 | 62.06 | [5 empty] | 13.3 | 55.94 |  |  |  | 8 | 46.4 |  |  |  |  | 7.2 | 44.96 |  |  |  |  | 8.9 | 48.02 | [5 empty] | 8.9 | 48.02 |  |  |  | 4.4 | 39.92 |  |  |  |  | 4.4 | 39.92 |  |  |  |  | 8.3 | 46.94 | [34 empty] | 1991-10-16 17:59 | 1991-10-17
1991-10-16 | 2001-10-16 | 19:00 | 17.8 | 64.04 | WEEKDAY | 0.77 | 1980-10-16 | 19:00 | 18.9 | 66.02 |  |  | 1999-10-16 | 19:00 | 14 | 57.2 |  |  | 2001-10-16 | 19:00 | 16.7 | 62.06 | [5 empty] | 12.8 | 55.04 |  |  |  | 8 | 46.4 |  |  |  |  | 7.2 | 44.96 |  |  |  |  | 8.3 | 46.94 | [5 empty] | 8.9 | 48.02 |  |  |  | 2.2 | 35.96 |  |  |  |  | 3.9 | 39.02 |  |  |  |  | 6.1 | 42.98 | [34 empty] | 1991-10-16 18:59 | 1991-10-17
1991-10-16 | 2001-10-16 | 20:00 | 17.2 | 62.96 | WEEKDAY | 0.81 | 1980-10-16 | 20:00 | 18.9 | 66.02 |  |  | 1999-10-16 | 20:00 | 13 | 55.4 |  |  | 2001-10-16 | 20:00 | 16.7 | 62.06 | [5 empty] | 12.2 | 53.96 |  |  |  | 8 | 46.4 |  |  |  |  | 7.8 | 46.04 |  |  |  |  | 7.8 | 46.04 | [5 empty] | 8.3 | 46.94 |  |  |  | 1.1 | 33.98 |  |  |  |  | 2.2 | 35.96 |  |  |  |  | 5.6 | 42.08 | [34 empty] | 1991-10-16 19:59 | 1991-10-17
1991-10-16 | 2001-10-16 | 21:00 | 17.2 | 62.96 | WEEKDAY | 0.75 | 1980-10-16 | 21:00 | 18.9 | 66.02 |  |  | 1999-10-16 | 21:00 | 13 | 55.4 |  |  | 2001-10-16 | 21:00 | 15.6 | 60.08 | [5 empty] | 11.7 | 53.06 |  |  |  | 8 | 46.4 |  |  |  |  | 7.8 | 46.04 |  |  |  |  | 6.7 | 44.06 | [5 empty] | 7.2 | 44.96 |  |  |  | 0.6 | 33.08 |  |  |  |  | 1.1 | 33.98 |  |  |  |  | 5.6 | 42.08 | [34 empty] | 1991-10-16 20:59 | 1991-10-17
1991-10-16 | 2001-10-16 | 22:00 | 13.9 | 57.02 | WEEKDAY | 0.78 | 1980-10-16 | 22:00 | 18.9 | 66.02 |  |  | 1999-10-16 | 22:00 | 15 | 59 |  |  | 2001-10-16 | 22:00 | 13.9 | 57.02 | [5 empty] | 11.7 | 53.06 |  |  |  | 8 | 46.4 |  |  |  |  | 7.2 | 44.96 |  |  |  |  | 5 | 41 | [5 empty] | 6.7 | 44.06 |  |  |  | 0.6 | 33.08 |  |  |  |  | 2.8 | 37.04 |  |  |  |  | 5.6 | 42.08 | [34 empty] | 1991-10-16 21:59 | 1991-10-17
1991-10-16 | 2001-10-16 | 23:00 | 11.7 | 53.06 | WEEKDAY | 0.79 | 1980-10-16 | 23:00 | 18.7 | 65.66 |  |  | 1999-10-16 | 23:00 | 17 | 62.6 |  |  | 2001-10-16 | 23:00 | 10.6 | 51.08 | [5 empty] | 11.7 | 53.06 |  |  |  | 7 | 44.6 |  |  |  |  | 7.2 | 44.96 |  |  |  |  | 3.3 | 37.94 | [5 empty] | 6.7 | 44.06 |  |  |  | 0 | 32 |  |  |  |  | -0.6 | 30.92 |  |  |  |  | 5 | 41 | [34 empty] | 1991-10-16 22:59 | 1991-10-17
1991-10-16 | 2001-10-16 | 24:00 | 11.1 | 51.98 | WEEKDAY | 0.61 | 1980-10-16 | 24:00 | 18.5 | 65.3 |  |  | 1999-10-16 | 24:00 | 14 | 57.2 |  |  | 2001-10-16 | 24:00 | 11.1 | 51.98 | [5 empty] | 10.6 | 51.08 |  |  |  | 8 | 46.4 |  |  |  |  | 7.2 | 44.96 |  |  |  |  | 3.3 | 37.94 | [5 empty] | 6.7 | 44.06 |  |  |  | -0.6 | 30.92 |  |  |  |  | -1.7 | 28.94 |  |  |  |  | 4.4 | 39.92 | [34 empty] | 1991-10-16 23:59 | 1991-10-17
1991-10-17 | 2001-10-17 | 1:00 | 11.1 | 51.98 | WEEKDAY | 0.33 | 1980-10-17 | 1:00 | 18.3 | 64.94 |  |  | 1999-10-17 | 1:00 | 14 | 57.2 |  |  | 2001-10-17 | 1:00 | 10.6 | 51.08 | [5 empty] | 10.6 | 51.08 |  |  |  | 8 | 46.4 |  |  |  |  | 6.1 | 42.98 |  |  |  |  | 5 | 41 | [5 empty] | 6.7 | 44.06 |  |  |  | -1.1 | 30.02 |  |  |  |  | -0.6 | 30.92 |  |  |  |  | 5 | 41 | [34 empty] | 1991-10-17 00:59 | 1991-10-17
1991-10-17 | 2001-10-17 | 2:00 | 11.1 | 51.98 | WEEKDAY | 0.15 | 1980-10-17 | 2:00 | 18.1 | 64.58 |  |  | 1999-10-17 | 2:00 | 14 | 57.2 |  |  | 2001-10-17 | 2:00 | 10.6 | 51.08 | [5 empty] | 10.6 | 51.08 |  |  |  | 7 | 44.6 |  |  |  |  | 6.1 | 42.98 |  |  |  |  | 5 | 41 | [5 empty] | 6.7 | 44.06 |  |  |  | -1.1 | 30.02 |  |  |  |  | -1.1 | 30.02 |  |  |  |  | 5.6 | 42.08 | [34 empty] | 1991-10-17 01:59 | 1991-10-17
1991-10-17 | 2001-10-17 | 3:00 | 11.1 | 51.98 | WEEKDAY | 0.09 | 1980-10-17 | 3:00 | 18 | 64.4 |  |  | 1999-10-17 | 3:00 | 14 | 57.2 |  |  | 2001-10-17 | 3:00 | 10 | 50 | [5 empty] | 10.6 | 51.08 |  |  |  | 6 | 42.8 |  |  |  |  | 5 | 41 |  |  |  |  | 5 | 41 | [5 empty] | 6.7 | 44.06 |  |  |  | -1.7 | 28.94 |  |  |  |  | -1.7 | 28.94 |  |  |  |  | 5.6 | 42.08 | [34 empty] | 1991-10-17 02:59 | 1991-10-17
1991-10-17 | 2001-10-17 | 4:00 | 10 | 50 | WEEKDAY | 0.06 | 1980-10-17 | 4:00 | 17.8 | 64.04 |  |  | 1999-10-17 | 4:00 | 13 | 55.4 |  |  | 2001-10-17 | 4:00 | 10 | 50 | [5 empty] | 10.6 | 51.08 |  |  |  | 6 | 42.8 |  |  |  |  | 5 | 41 |  |  |  |  | 5.6 | 42.08 | [5 empty] | 6.7 | 44.06 |  |  |  | -2.8 | 26.96 |  |  |  |  | -2.2 | 28.04 |  |  |  |  | 5.6 | 42.08 | [34 empty] | 1991-10-17 03:59 | 1991-10-17
1991-10-17 | 2001-10-17 | 5:00 | 10 | 50 | WEEKDAY | 0.06 | 1980-10-17 | 5:00 | 17.1 | 62.78 |  |  | 1999-10-17 | 5:00 | 12 | 53.6 |  |  | 2001-10-17 | 5:00 | 10 | 50 | [5 empty] | 10.6 | 51.08 |  |  |  | 4 | 39.2 |  |  |  |  | 5 | 41 |  |  |  |  | 5.6 | 42.08 | [5 empty] | 6.7 | 44.06 |  |  |  | -2.8 | 26.96 |  |  |  |  | -2.2 | 28.04 |  |  |  |  | 5 | 41 | [34 empty] | 1991-10-17 04:59 | 1991-10-17
1991-10-17 | 2001-10-17 | 6:00 | 10.6 | 51.08 | WEEKDAY | 0.11 | 1980-10-17 | 6:00 | 16.3 | 61.34 |  |  | 1999-10-17 | 6:00 | 12 | 53.6 |  |  | 2001-10-17 | 6:00 | 10.6 | 51.08 | [5 empty] | 11.1 | 51.98 |  |  |  | 3 | 37.4 |  |  |  |  | 5.6 | 42.08 |  |  |  |  | 5.6 | 42.08 | [5 empty] | 6.7 | 44.06 |  |  |  | -2.8 | 26.96 |  |  |  |  | -3.9 | 24.98 |  |  |  |  | 5 | 41 | [34 empty] | 1991-10-17 05:59 | 1991-10-17
1991-10-17 | 2001-10-17 | 7:00 | 10.6 | 51.08 | WEEKDAY | 0.37 | 1980-10-17 | 7:00 | 15.6 | 60.08 |  |  | 1999-10-17 | 7:00 | 12 | 53.6 |  |  | 2001-10-17 | 7:00 | 10.6 | 51.08 | [5 empty] | 11.1 | 51.98 |  |  |  | 3 | 37.4 |  |  |  |  | 6.1 | 42.98 |  |  |  |  | 6.1 | 42.98 | [5 empty] | 6.7 | 44.06 |  |  |  | -2.8 | 26.96 |  |  |  |  | -3.3 | 26.06 |  |  |  |  | 5 | 41 | [34 empty] | 1991-10-17 06:59 | 1991-10-17
1991-10-17 | 2001-10-17 | 8:00 | 11.1 | 51.98 | WEEKDAY | 0.77 | 1980-10-17 | 8:00 | 17.4 | 63.32 |  |  | 1999-10-17 | 8:00 | 14 | 57.2 |  |  | 2001-10-17 | 8:00 | 11.1 | 51.98 | [5 empty] | 11.7 | 53.06 |  |  |  | 8 | 46.4 |  |  |  |  | 6.1 | 42.98 |  |  |  |  | 6.7 | 44.06 | [5 empty] | 6.7 | 44.06 |  |  |  | -0.6 | 30.92 |  |  |  |  | 0 | 32 |  |  |  |  | 6.1 | 42.98 | [34 empty] | 1991-10-17 07:59 | 1991-10-17
1991-10-17 | 2001-10-17 | 9:00 | 11.7 | 53.06 | WEEKDAY | 0.77 | 1980-10-17 | 9:00 | 19.3 | 66.74 |  |  | 1999-10-17 | 9:00 | 17 | 62.6 |  |  | 2001-10-17 | 9:00 | 11.7 | 53.06 | [5 empty] | 12.2 | 53.96 |  |  |  | 11 | 51.8 |  |  |  |  | 6.1 | 42.98 |  |  |  |  | 7.8 | 46.04 | [5 empty] | 7.2 | 44.96 |  |  |  | 2.8 | 37.04 |  |  |  |  | 2.8 | 37.04 |  |  |  |  | 7.2 | 44.96 | [34 empty] | 1991-10-17 08:59 | 1991-10-17
1991-10-17 | 2001-10-17 | 10:00 | 13.3 | 55.94 | WEEKDAY | 0.65 | 1980-10-17 | 10:00 | 21.1 | 69.98 |  |  | 1999-10-17 | 10:00 | 18 | 64.4 |  |  | 2001-10-17 | 10:00 | 12.8 | 55.04 | [5 empty] | 12.8 | 55.04 |  |  |  | 13 | 55.4 |  |  |  |  | 6.7 | 44.06 |  |  |  |  | 9.4 | 48.92 | [5 empty] | 7.8 | 46.04 |  |  |  | 5 | 41 |  |  |  |  | 5 | 41 |  |  |  |  | 8.3 | 46.94 | [34 empty] | 1991-10-17 09:59 | 1991-10-17
1991-10-17 | 2001-10-17 | 11:00 | 13.9 | 57.02 | WEEKDAY | 0.67 | 1980-10-17 | 11:00 | 22.2 | 71.96 |  |  | 1999-10-17 | 11:00 | 19 | 66.2 |  |  | 2001-10-17 | 11:00 | 13.9 | 57.02 | [5 empty] | 13.3 | 55.94 |  |  |  | 13 | 55.4 |  |  |  |  | 7.2 | 44.96 |  |  |  |  | 11.7 | 53.06 | [5 empty] | 7.8 | 46.04 |  |  |  | 6.1 | 42.98 |  |  |  |  | 6.7 | 44.06 |  |  |  |  | 8.3 | 46.94 | [34 empty] | 1991-10-17 10:59 | 1991-10-17
1991-10-17 | 2001-10-17 | 12:00 | 13.9 | 57.02 | WEEKDAY | 0.67 | 1980-10-17 | 12:00 | 23.3 | 73.94 |  |  | 1999-10-17 | 12:00 | 23 | 73.4 |  |  | 2001-10-17 | 12:00 | 13.9 | 57.02 | [5 empty] | 13.9 | 57.02 |  |  |  | 13 | 55.4 |  |  |  |  | 7.2 | 44.96 |  |  |  |  | 12.2 | 53.96 | [5 empty] | 7.2 | 44.96 |  |  |  | 7.2 | 44.96 |  |  |  |  | 8.3 | 46.94 |  |  |  |  | 8.9 | 48.02 | [34 empty] | 1991-10-17 11:59 | 1991-10-17
1991-10-17 | 2001-10-17 | 13:00 | 14.4 | 57.92 | WEEKDAY | 0.63 | 1980-10-17 | 13:00 | 24.4 | 75.92 |  |  | 1999-10-17 | 13:00 | 20 | 68 |  |  | 2001-10-17 | 13:00 | 14.4 | 57.92 | [5 empty] | 13.9 | 57.02 |  |  |  | 14 | 57.2 |  |  |  |  | 7.8 | 46.04 |  |  |  |  | 12.8 | 55.04 | [5 empty] | 7.8 | 46.04 |  |  |  | 7.8 | 46.04 |  |  |  |  | 8.3 | 46.94 |  |  |  |  | 9.4 | 48.92 | [34 empty] | 1991-10-17 12:59 | 1991-10-18
1991-10-17 | 2001-10-17 | 14:00 | 14.4 | 57.92 | WEEKDAY | 0.53 | 1980-10-17 | 14:00 | 23.3 | 73.94 |  |  | 1999-10-17 | 14:00 | 19.6 | 67.28 |  |  | 2001-10-17 | 14:00 | 15 | 59 | [5 empty] | 13.9 | 57.02 |  |  |  | 14 | 57.2 |  |  |  |  | 7.8 | 46.04 |  |  |  |  | 12.8 | 55.04 | [5 empty] | 8.3 | 46.94 |  |  |  | 8.9 | 48.02 |  |  |  |  | 9.4 | 48.92 |  |  |  |  | 9.4 | 48.92 | [34 empty] | 1991-10-17 13:59 | 1991-10-18
1991-10-17 | 2001-10-17 | 15:00 | 13.9 | 57.02 | WEEKDAY | 0.53 | 1980-10-17 | 15:00 | 22.2 | 71.96 |  |  | 1999-10-17 | 15:00 | 19 | 66.2 |  |  | 2001-10-17 | 15:00 | 13.9 | 57.02 | [5 empty] | 13.9 | 57.02 |  |  |  | 14 | 57.2 |  |  |  |  | 7.2 | 44.96 |  |  |  |  | 12.2 | 53.96 | [5 empty] | 8.3 | 46.94 |  |  |  | 9.4 | 48.92 |  |  |  |  | 9.4 | 48.92 |  |  |  |  | 10 | 50 | [34 empty] | 1991-10-17 14:59 | 1991-10-18
1991-10-17 | 2001-10-17 | 16:00 | 13.3 | 55.94 | WEEKDAY | 0.5 | 1980-10-17 | 16:00 | 21.1 | 69.98 |  |  | 1999-10-17 | 16:00 | 19 | 66.2 |  |  | 2001-10-17 | 16:00 | 13.3 | 55.94 | [5 empty] | 13.3 | 55.94 |  |  |  | 13 | 55.4 |  |  |  |  | 7.8 | 46.04 |  |  |  |  | 11.7 | 53.06 | [5 empty] | 8.9 | 48.02 |  |  |  | 8.9 | 48.02 |  |  |  |  | 9.4 | 48.92 |  |  |  |  | 8.9 | 48.02 | [34 empty] | 1991-10-17 15:59 | 1991-10-18
1991-10-17 | 2001-10-17 | 17:00 | 12.8 | 55.04 | WEEKDAY | 0.56 | 1980-10-17 | 17:00 | 20.5 | 68.9 |  |  | 1999-10-17 | 17:00 | 19 | 66.2 |  |  | 2001-10-17 | 17:00 | 12.2 | 53.96 | [5 empty] | 12.8 | 55.04 |  |  |  | 12 | 53.6 |  |  |  |  | 7.2 | 44.96 |  |  |  |  | 10 | 50 | [5 empty] | 8.3 | 46.94 |  |  |  | 8.3 | 46.94 |  |  |  |  | 7.2 | 44.96 |  |  |  |  | 8.3 | 46.94 | [34 empty] | 1991-10-17 16:59 | 1991-10-18
1991-10-17 | 2001-10-17 | 18:00 | 12.2 | 53.96 | WEEKDAY | 0.69 | 1980-10-17 | 18:00 | 20 | 68 |  |  | 1999-10-17 | 18:00 | 18 | 64.4 |  |  | 2001-10-17 | 18:00 | 11.1 | 51.98 | [5 empty] | 12.8 | 55.04 |  |  |  | 11 | 51.8 |  |  |  |  | 7.2 | 44.96 |  |  |  |  | 9.4 | 48.92 | [5 empty] | 8.3 | 46.94 |  |  |  | 6.7 | 44.06 |  |  |  |  | 4.4 | 39.92 |  |  |  |  | 7.8 | 46.04 | [34 empty] | 1991-10-17 17:59 | 1991-10-18
1991-10-17 | 2001-10-17 | 19:00 | 11.1 | 51.98 | WEEKDAY | 0.77 | 1980-10-17 | 19:00 | 19.4 | 66.92 |  |  | 1999-10-17 | 19:00 | 16 | 60.8 |  |  | 2001-10-17 | 19:00 | 11.1 | 51.98 | [5 empty] | 12.8 | 55.04 |  |  |  | 11 | 51.8 |  |  |  |  | 6.7 | 44.06 |  |  |  |  | 9.4 | 48.92 | [5 empty] | 7.8 | 46.04 |  |  |  | 3.9 | 39.02 |  |  |  |  | 3.9 | 39.02 |  |  |  |  | 7.2 | 44.96 | [34 empty] | 1991-10-17 18:59 | 1991-10-18
1991-10-17 | 2001-10-17 | 20:00 | 11.1 | 51.98 | WEEKDAY | 0.81 | 1980-10-17 | 20:00 | 19 | 66.2 |  |  | 1999-10-17 | 20:00 | 16 | 60.8 |  |  | 2001-10-17 | 20:00 | 10.6 | 51.08 | [5 empty] | 12.8 | 55.04 |  |  |  | 10 | 50 |  |  |  |  | 6.7 | 44.06 |  |  |  |  | 8.9 | 48.02 | [5 empty] | 7.8 | 46.04 |  |  |  | 2.8 | 37.04 |  |  |  |  | 3.9 | 39.02 |  |  |  |  | 6.7 | 44.06 | [34 empty] | 1991-10-17 19:59 | 1991-10-18
1991-10-17 | 2001-10-17 | 21:00 | 10.6 | 51.08 | WEEKDAY | 0.75 | 1980-10-17 | 21:00 | 18.7 | 65.66 |  |  | 1999-10-17 | 21:00 | 16 | 60.8 |  |  | 2001-10-17 | 21:00 | 10 | 50 | [5 empty] | 12.2 | 53.96 |  |  |  | 9 | 48.2 |  |  |  |  | 6.1 | 42.98 |  |  |  |  | 8.3 | 46.94 | [5 empty] | 7.2 | 44.96 |  |  |  | 2.2 | 35.96 |  |  |  |  | 2.8 | 37.04 |  |  |  |  | 6.7 | 44.06 | [34 empty] | 1991-10-17 20:59 | 1991-10-18
1991-10-17 | 2001-10-17 | 22:00 | 10 | 50 | WEEKDAY | 0.78 | 1980-10-17 | 22:00 | 18.3 | 64.94 |  |  | 1999-10-17 | 22:00 | 16 | 60.8 |  |  | 2001-10-17 | 22:00 | 9.4 | 48.92 | [5 empty] | 12.2 | 53.96 |  |  |  | 9 | 48.2 |  |  |  |  | 6.1 | 42.98 |  |  |  |  | 8.3 | 46.94 | [5 empty] | 6.7 | 44.06 |  |  |  | 1.7 | 35.06 |  |  |  |  | 2.2 | 35.96 |  |  |  |  | 6.1 | 42.98 | [34 empty] | 1991-10-17 21:59 | 1991-10-18
1991-10-17 | 2001-10-17 | 23:00 | 10 | 50 | WEEKDAY | 0.79 | 1980-10-17 | 23:00 | 18.3 | 64.94 |  |  | 1999-10-17 | 23:00 | 16 | 60.8 |  |  | 2001-10-17 | 23:00 | 8.9 | 48.02 | [5 empty] | 12.2 | 53.96 |  |  |  | 9 | 48.2 |  |  |  |  | 6.1 | 42.98 |  |  |  |  | 7.8 | 46.04 | [5 empty] | 6.7 | 44.06 |  |  |  | 1.7 | 35.06 |  |  |  |  | 1.1 | 33.98 |  |  |  |  | 5.6 | 42.08 | [34 empty] | 1991-10-17 22:59 | 1991-10-18
1991-10-17 | 2001-10-17 | 24:00 | 8.9 | 48.02 | WEEKDAY | 0.61 | 1980-10-17 | 24:00 | 18.3 | 64.94 |  |  | 1999-10-17 | 24:00 | 15 | 59 |  |  | 2001-10-17 | 24:00 | 8.3 | 46.94 | [5 empty] | 12.2 | 53.96 |  |  |  | 9 | 48.2 |  |  |  |  | 5.6 | 42.08 |  |  |  |  | 7.2 | 44.96 | [5 empty] | 6.1 | 42.98 |  |  |  | 1.7 | 35.06 |  |  |  |  | 1.1 | 33.98 |  |  |  |  | 1.7 | 35.06 | [34 empty] | 1991-10-17 23:59 | 1991-10-18
1991-10-18 | 2001-10-18 | 1:00 | 8.3 | 46.94 | WEEKDAY | 0.33 | 1980-10-18 | 1:00 | 18.3 | 64.94 |  |  | 1999-10-18 | 1:00 | 15 | 59 |  |  | 2001-10-18 | 1:00 | 7.8 | 46.04 | [5 empty] | 12 | 53.6 |  |  |  | 8 | 46.4 |  |  |  |  | 6.1 | 42.98 |  |  |  |  | 5 | 41 | [5 empty] | 3.9 | 39.02 |  |  |  | 1.7 | 35.06 |  |  |  |  | 1.1 | 33.98 |  |  |  |  | 0.6 | 33.08 | [34 empty] | 1991-10-18 00:59 | 1991-10-18
1991-10-18 | 2001-10-18 | 2:00 | 8.3 | 46.94 | WEEKDAY | 0.15 | 1980-10-18 | 2:00 | 18.5 | 65.3 |  |  | 1999-10-18 | 2:00 | 15 | 59 |  |  | 2001-10-18 | 2:00 | 7.8 | 46.04 | [5 empty] | 12.2 | 53.96 |  |  |  | 7 | 44.6 |  |  |  |  | 5.6 | 42.08 |  |  |  |  | 3.9 | 39.02 | [5 empty] | 3.3 | 37.94 |  |  |  | 1.7 | 35.06 |  |  |  |  | 1.1 | 33.98 |  |  |  |  | 2.2 | 35.96 | [34 empty] | 1991-10-18 01:59 | 1991-10-18
1991-10-18 | 2001-10-18 | 3:00 | 7.8 | 46.04 | WEEKDAY | 0.09 | 1980-10-18 | 3:00 | 18.7 | 65.66 |  |  | 1999-10-18 | 3:00 | 14 | 57.2 |  |  | 2001-10-18 | 3:00 | 7.2 | 44.96 | [5 empty] | 12.8 | 55.04 |  |  |  | 6 | 42.8 |  |  |  |  | 5 | 41 |  |  |  |  | 2.8 | 37.04 | [5 empty] | 2.2 | 35.96 |  |  |  | 1.7 | 35.06 |  |  |  |  | 1.1 | 33.98 |  |  |  |  | 2.2 | 35.96 | [34 empty] | 1991-10-18 02:59 | 1991-10-18
1991-10-18 | 2001-10-18 | 4:00 | 7.2 | 44.96 | WEEKDAY | 0.06 | 1980-10-18 | 4:00 | 18.9 | 66.02 |  |  | 1999-10-18 | 4:00 | 12 | 53.6 |  |  | 2001-10-18 | 4:00 | 6.7 | 44.06 | [5 empty] | 12.8 | 55.04 |  |  |  | 6 | 42.8 |  |  |  |  | 4.4 | 39.92 |  |  |  |  | 2.8 | 37.04 | [5 empty] | 1.7 | 35.06 |  |  |  | 1.7 | 35.06 |  |  |  |  | 1.1 | 33.98 |  |  |  |  | 2.8 | 37.04 | [34 empty] | 1991-10-18 03:59 | 1991-10-18
1991-10-18 | 2001-10-18 | 5:00 | 7.2 | 44.96 | WEEKDAY | 0.06 | 1980-10-18 | 5:00 | 19.1 | 66.38 |  |  | 1999-10-18 | 5:00 | 11 | 51.8 |  |  | 2001-10-18 | 5:00 | 6.1 | 42.98 | [5 empty] | 12.8 | 55.04 |  |  |  | 4 | 39.2 |  |  |  |  | 4.4 | 39.92 |  |  |  |  | 2.8 | 37.04 | [5 empty] | 2.2 | 35.96 |  |  |  | 1.7 | 35.06 |  |  |  |  | 1.1 | 33.98 |  |  |  |  | 2.2 | 35.96 | [34 empty] | 1991-10-18 04:59 | 1991-10-18
1991-10-18 | 2001-10-18 | 6:00 | 6.7 | 44.06 | WEEKDAY | 0.11 | 1980-10-18 | 6:00 | 19.2 | 66.56 |  |  | 1999-10-18 | 6:00 | 10 | 50 |  |  | 2001-10-18 | 6:00 | 5.6 | 42.08 | [5 empty] | 13.3 | 55.94 |  |  |  | 3 | 37.4 |  |  |  |  | 4.4 | 39.92 |  |  |  |  | 2.2 | 35.96 | [5 empty] | 1.7 | 35.06 |  |  |  | 3.3 | 37.94 |  |  |  |  | 1.7 | 35.06 |  |  |  |  | 1.7 | 35.06 | [34 empty] | 1991-10-18 05:59 | 1991-10-18
1991-10-18 | 2001-10-18 | 7:00 | 6.7 | 44.06 | WEEKDAY | 0.37 | 1980-10-18 | 7:00 | 19.4 | 66.92 |  |  | 1999-10-18 | 7:00 | 10 | 50 |  |  | 2001-10-18 | 7:00 | 6.1 | 42.98 | [5 empty] | 13.3 | 55.94 |  |  |  | 3 | 37.4 |  |  |  |  | 4.4 | 39.92 |  |  |  |  | 3.9 | 39.02 | [5 empty] | 1.1 | 33.98 |  |  |  | 3.9 | 39.02 |  |  |  |  | 2.2 | 35.96 |  |  |  |  | 1.7 | 35.06 | [34 empty] | 1991-10-18 06:59 | 1991-10-18
1991-10-18 | 2001-10-18 | 8:00 | 7.2 | 44.96 | WEEKDAY | 0.77 | 1980-10-18 | 8:00 | 20 | 68 |  |  | 1999-10-18 | 8:00 | 10.7 | 51.26 |  |  | 2001-10-18 | 8:00 | 7.2 | 44.96 | [5 empty] | 13.9 | 57.02 |  |  |  | 6 | 42.8 |  |  |  |  | 4.4 | 39.92 |  |  |  |  | 6.1 | 42.98 | [5 empty] | 4.4 | 39.92 |  |  |  | 5.6 | 42.08 |  |  |  |  | 3.3 | 37.94 |  |  |  |  | 3.3 | 37.94 | [34 empty] | 1991-10-18 07:59 | 1991-10-18
1991-10-18 | 2001-10-18 | 9:00 | 8.3 | 46.94 | WEEKDAY | 0.77 | 1980-10-18 | 9:00 | 20.5 | 68.9 |  |  | 1999-10-18 | 9:00 | 11 | 51.8 |  |  | 2001-10-18 | 9:00 | 8.3 | 46.94 | [5 empty] | 14.4 | 57.92 |  |  |  | 8 | 46.4 |  |  |  |  | 5.6 | 42.08 |  |  |  |  | 7.8 | 46.04 | [5 empty] | 6.7 | 44.06 |  |  |  | 6.7 | 44.06 |  |  |  |  | 4.4 | 39.92 |  |  |  |  | 5.6 | 42.08 | [34 empty] | 1991-10-18 08:59 | 1991-10-18
1991-10-18 | 2001-10-18 | 10:00 | 10 | 50 | WEEKDAY | 0.65 | 1980-10-18 | 10:00 | 21.1 | 69.98 |  |  | 1999-10-18 | 10:00 | 12 | 53.6 |  |  | 2001-10-18 | 10:00 | 10 | 50 | [5 empty] | 15.6 | 60.08 |  |  |  | 8 | 46.4 |  |  |  |  | 7.2 | 44.96 |  |  |  |  | 8.3 | 46.94 | [5 empty] | 8.3 | 46.94 |  |  |  | 7.8 | 46.04 |  |  |  |  | 6.1 | 42.98 |  |  |  |  | 9.4 | 48.92 | [34 empty] | 1991-10-18 09:59 | 1991-10-18
1991-10-18 | 2001-10-18 | 11:00 | 10.6 | 51.08 | WEEKDAY | 0.67 | 1980-10-18 | 11:00 | 21.7 | 71.06 |  |  | 1999-10-18 | 11:00 | 12 | 53.6 |  |  | 2001-10-18 | 11:00 | 11.1 | 51.98 | [5 empty] | 16.1 | 60.98 |  |  |  | 11 | 51.8 |  |  |  |  | 8.9 | 48.02 |  |  |  |  | 9.4 | 48.92 | [5 empty] | 10 | 50 |  |  |  | 8.9 | 48.02 |  |  |  |  | 7.2 | 44.96 |  |  |  |  | 8.3 | 46.94 | [34 empty] | 1991-10-18 10:59 | 1991-10-18
1991-10-18 | 2001-10-18 | 12:00 | 11.1 | 51.98 | WEEKDAY | 0.67 | 1980-10-18 | 12:00 | 22.2 | 71.96 |  |  | 1999-10-18 | 12:00 | 13 | 55.4 |  |  | 2001-10-18 | 12:00 | 11.7 | 53.06 | [5 empty] | 17.2 | 62.96 |  |  |  | 11 | 51.8 |  |  |  |  | 9.4 | 48.92 |  |  |  |  | 10.6 | 51.08 | [5 empty] | 11.7 | 53.06 |  |  |  | 10 | 50 |  |  |  |  | 8.9 | 48.02 |  |  |  |  | 8.3 | 46.94 | [34 empty] | 1991-10-18 11:59 | 1991-10-18
1991-10-18 | 2001-10-18 | 13:00 | 12.8 | 55.04 | WEEKDAY | 0.63 | 1980-10-18 | 13:00 | 22.8 | 73.04 |  |  | 1999-10-18 | 13:00 | 12 | 53.6 |  |  | 2001-10-18 | 13:00 | 12.8 | 55.04 | [5 empty] | 17.8 | 64.04 |  |  |  | 12 | 53.6 |  |  |  |  | 9.4 | 48.92 |  |  |  |  | 11.1 | 51.98 | [5 empty] | 11.1 | 51.98 |  |  |  | 11.1 | 51.98 |  |  |  |  | 10 | 50 |  |  |  |  | 9.4 | 48.92 | [34 empty] | 1991-10-18 12:59 | 1991-10-19
1991-10-18 | 2001-10-18 | 14:00 | 13.3 | 55.94 | WEEKDAY | 0.53 | 1980-10-18 | 14:00 | 22.1 | 71.78 |  |  | 1999-10-18 | 14:00 | 12 | 53.6 |  |  | 2001-10-18 | 14:00 | 13.9 | 57.02 | [5 empty] | 17.8 | 64.04 |  |  |  | 13 | 55.4 |  |  |  |  | 10 | 50 |  |  |  |  | 11.7 | 53.06 | [5 empty] | 11.1 | 51.98 |  |  |  | 11.1 | 51.98 |  |  |  |  | 10 | 50 |  |  |  |  | 9.4 | 48.92 | [34 empty] | 1991-10-18 13:59 | 1991-10-19
1991-10-18 | 2001-10-18 | 15:00 | 13.9 | 57.02 | WEEKDAY | 0.53 | 1980-10-18 | 15:00 | 21.3 | 70.34 |  |  | 1999-10-18 | 15:00 | 14 | 57.2 |  |  | 2001-10-18 | 15:00 | 13.9 | 57.02 | [5 empty] | 14.4 | 57.92 |  |  |  | 13 | 55.4 |  |  |  |  | 10 | 50 |  |  |  |  | 12.2 | 53.96 | [5 empty] | 10.6 | 51.08 |  |  |  | 10.6 | 51.08 |  |  |  |  | 10.6 | 51.08 |  |  |  |  | 10 | 50 | [34 empty] | 1991-10-18 14:59 | 1991-10-19
1991-10-18 | 2001-10-18 | 16:00 | 13.9 | 57.02 | WEEKDAY | 0.5 | 1980-10-18 | 16:00 | 20.6 | 69.08 |  |  | 1999-10-18 | 16:00 | 14 | 57.2 |  |  | 2001-10-18 | 16:00 | 13.9 | 57.02 | [5 empty] | 14.4 | 57.92 |  |  |  | 13 | 55.4 |  |  |  |  | 9.4 | 48.92 |  |  |  |  | 10.6 | 51.08 | [5 empty] | 9.4 | 48.92 |  |  |  | 10.6 | 51.08 |  |  |  |  | 11.1 | 51.98 |  |  |  |  | 9.4 | 48.92 | [34 empty] | 1991-10-18 15:59 | 1991-10-19
1991-10-18 | 2001-10-18 | 17:00 | 13.9 | 57.02 | WEEKDAY | 0.56 | 1980-10-18 | 17:00 | 19.5 | 67.1 |  |  | 1999-10-18 | 17:00 | 13 | 55.4 |  |  | 2001-10-18 | 17:00 | 12.8 | 55.04 | [5 empty] | 14.4 | 57.92 |  |  |  | 12 | 53.6 |  |  |  |  | 8.9 | 48.02 |  |  |  |  | 8.9 | 48.02 | [5 empty] | 7.8 | 46.04 |  |  |  | 10 | 50 |  |  |  |  | 10.6 | 51.08 |  |  |  |  | 8.3 | 46.94 | [34 empty] | 1991-10-18 16:59 | 1991-10-19
1991-10-18 | 2001-10-18 | 18:00 | 13.3 | 55.94 | WEEKDAY | 0.69 | 1980-10-18 | 18:00 | 18.3 | 64.94 |  |  | 1999-10-18 | 18:00 | 11 | 51.8 |  |  | 2001-10-18 | 18:00 | 10.6 | 51.08 | [5 empty] | 14.4 | 57.92 |  |  |  | 7 | 44.6 |  |  |  |  | 6.7 | 44.06 |  |  |  |  | 6.7 | 44.06 | [5 empty] | 5 | 41 |  |  |  | 10.6 | 51.08 |  |  |  |  | 10.6 | 51.08 |  |  |  |  | 3.3 | 37.94 | [34 empty] | 1991-10-18 17:59 | 1991-10-19
1991-10-18 | 2001-10-18 | 19:00 | 12.8 | 55.04 | WEEKDAY | 0.77 | 1980-10-18 | 19:00 | 17.2 | 62.96 |  |  | 1999-10-18 | 19:00 | 9 | 48.2 |  |  | 2001-10-18 | 19:00 | 11.1 | 51.98 | [5 empty] | 13.3 | 55.94 |  |  |  | 6 | 42.8 |  |  |  |  | 5.6 | 42.08 |  |  |  |  | 3.9 | 39.02 | [5 empty] | 4.4 | 39.92 |  |  |  | 10 | 50 |  |  |  |  | 10 | 50 |  |  |  |  | 0.6 | 33.08 | [34 empty] | 1991-10-18 18:59 | 1991-10-19
1991-10-18 | 2001-10-18 | 20:00 | 12.2 | 53.96 | WEEKDAY | 0.81 | 1980-10-18 | 20:00 | 17 | 62.6 |  |  | 1999-10-18 | 20:00 | 9 | 48.2 |  |  | 2001-10-18 | 20:00 | 7.2 | 44.96 | [5 empty] | 13.3 | 55.94 |  |  |  | 4 | 39.2 |  |  |  |  | 3.9 | 39.02 |  |  |  |  | 2.8 | 37.04 | [5 empty] | 2.8 | 37.04 |  |  |  | 10 | 50 |  |  |  |  | 10 | 50 |  |  |  |  | 0.6 | 33.08 | [34 empty] | 1991-10-18 19:59 | 1991-10-19
1991-10-18 | 2001-10-18 | 21:00 | 11.7 | 53.06 | WEEKDAY | 0.75 | 1980-10-18 | 21:00 | 16.9 | 62.42 |  |  | 1999-10-18 | 21:00 | 8 | 46.4 |  |  | 2001-10-18 | 21:00 | 9.4 | 48.92 | [5 empty] | 13.3 | 55.94 |  |  |  | 4 | 39.2 |  |  |  |  | 3.3 | 37.94 |  |  |  |  | 2.2 | 35.96 | [5 empty] | 1.7 | 35.06 |  |  |  | 8.9 | 48.02 |  |  |  |  | 10 | 50 |  |  |  |  | 0 | 32 | [34 empty] | 1991-10-18 20:59 | 1991-10-19
1991-10-18 | 2001-10-18 | 22:00 | 11.7 | 53.06 | WEEKDAY | 0.78 | 1980-10-18 | 22:00 | 16.7 | 62.06 |  |  | 1999-10-18 | 22:00 | 7.5 | 45.5 |  |  | 2001-10-18 | 22:00 | 7.8 | 46.04 | [5 empty] | 13.3 | 55.94 |  |  |  | 3 | 37.4 |  |  |  |  | 2.8 | 37.04 |  |  |  |  | 2.2 | 35.96 | [5 empty] | 1.1 | 33.98 |  |  |  | 8.9 | 48.02 |  |  |  |  | 9.4 | 48.92 |  |  |  |  | -0.6 | 30.92 | [34 empty] | 1991-10-18 21:59 | 1991-10-19
1991-10-18 | 2001-10-18 | 23:00 | 10.6 | 51.08 | WEEKDAY | 0.79 | 1980-10-18 | 23:00 | 16.7 | 62.06 |  |  | 1999-10-18 | 23:00 | 7 | 44.6 |  |  | 2001-10-18 | 23:00 | 7.2 | 44.96 | [5 empty] | 12.2 | 53.96 |  |  |  | 2 | 35.6 |  |  |  |  | 2.8 | 37.04 |  |  |  |  | 1.7 | 35.06 | [5 empty] | 0.6 | 33.08 |  |  |  | 8.9 | 48.02 |  |  |  |  | 9.4 | 48.92 |  |  |  |  | 1.7 | 35.06 | [34 empty] | 1991-10-18 22:59 | 1991-10-19
1991-10-18 | 2001-10-18 | 24:00 | 10 | 50 | WEEKDAY | 0.61 | 1980-10-18 | 24:00 | 16.7 | 62.06 |  |  | 1999-10-18 | 24:00 | 6 | 42.8 |  |  | 2001-10-18 | 24:00 | 5 | 41 | [5 empty] | 11.7 | 53.06 |  |  |  | 2 | 35.6 |  |  |  |  | 1.7 | 35.06 |  |  |  |  | 1.1 | 33.98 | [5 empty] | 1.1 | 33.98 |  |  |  | 9.4 | 48.92 |  |  |  |  | 9.4 | 48.92 |  |  |  |  | 1.7 | 35.06 | [34 empty] | 1991-10-18 23:59 | 1991-10-19
1991-10-19 | 2001-10-19 | 1:00 | 10 | 50 | SATURDAY | 0.33 | 1980-10-19 | 1:00 | 16.7 | 62.06 |  |  | 1999-10-19 | 1:00 | 5 | 41 |  |  | 2001-10-19 | 1:00 | 4.4 | 39.92 | [5 empty] | 12.2 | 53.96 |  |  |  | 3 | 37.4 |  |  |  |  | 1.1 | 33.98 |  |  |  |  | 0 | 32 | [5 empty] | 0.6 | 33.08 |  |  |  | 10 | 50 |  |  |  |  | 10 | 50 |  |  |  |  | 0.6 | 33.08 | [34 empty] | 1991-10-19 00:59 | 1991-10-19
1991-10-19 | 2001-10-19 | 2:00 | 8.3 | 46.94 | SATURDAY | 0.15 | 1980-10-19 | 2:00 | 16.5 | 61.7 |  |  | 1999-10-19 | 2:00 | 5 | 41 |  |  | 2001-10-19 | 2:00 | 4.4 | 39.92 | [5 empty] | 11.7 | 53.06 |  |  |  | 4 | 39.2 |  |  |  |  | 1.1 | 33.98 |  |  |  |  | -1.1 | 30.02 | [5 empty] | 0 | 32 |  |  |  | 9.4 | 48.92 |  |  |  |  | 10 | 50 |  |  |  |  | 2.2 | 35.96 | [34 empty] | 1991-10-19 01:59 | 1991-10-19
1991-10-19 | 2001-10-19 | 3:00 | 8.9 | 48.02 | SATURDAY | 0.09 | 1980-10-19 | 3:00 | 16.3 | 61.34 |  |  | 1999-10-19 | 3:00 | 4.1 | 39.38 |  |  | 2001-10-19 | 3:00 | 4.4 | 39.92 | [5 empty] | 11.7 | 53.06 |  |  |  | 4 | 39.2 |  |  |  |  | 1.7 | 35.06 |  |  |  |  | -1.7 | 28.94 | [5 empty] | 0 | 32 |  |  |  | 10 | 50 |  |  |  |  | 8.9 | 48.02 |  |  |  |  | 2.2 | 35.96 | [34 empty] | 1991-10-19 02:59 | 1991-10-19
1991-10-19 | 2001-10-19 | 4:00 | 8.3 | 46.94 | SATURDAY | 0.06 | 1980-10-19 | 4:00 | 16.1 | 60.98 |  |  | 1999-10-19 | 4:00 | 3 | 37.4 |  |  | 2001-10-19 | 4:00 | 3.9 | 39.02 | [5 empty] | 10.6 | 51.08 |  |  |  | 6 | 42.8 |  |  |  |  | 1.7 | 35.06 |  |  |  |  | -1.7 | 28.94 | [5 empty] | -0.6 | 30.92 |  |  |  | 8.9 | 48.02 |  |  |  |  | 8.3 | 46.94 |  |  |  |  | 2.2 | 35.96 | [34 empty] | 1991-10-19 03:59 | 1991-10-19
1991-10-19 | 2001-10-19 | 5:00 | 8.9 | 48.02 | SATURDAY | 0.06 | 1980-10-19 | 5:00 | 15.9 | 60.62 |  |  | 1999-10-19 | 5:00 | 2 | 35.6 |  |  | 2001-10-19 | 5:00 | 5 | 41 | [5 empty] | 10.6 | 51.08 |  |  |  | 5 | 41 |  |  |  |  | 1.1 | 33.98 |  |  |  |  | -2.2 | 28.04 | [5 empty] | -0.6 | 30.92 |  |  |  | 8.3 | 46.94 |  |  |  |  | 9.4 | 48.92 |  |  |  |  | 2.2 | 35.96 | [34 empty] | 1991-10-19 04:59 | 1991-10-19
1991-10-19 | 2001-10-19 | 6:00 | 8.9 | 48.02 | SATURDAY | 0.11 | 1980-10-19 | 6:00 | 15.8 | 60.44 |  |  | 1999-10-19 | 6:00 | 2 | 35.6 |  |  | 2001-10-19 | 6:00 | 7.2 | 44.96 | [5 empty] | 10 | 50 |  |  |  | 7 | 44.6 |  |  |  |  | -1.1 | 30.02 |  |  |  |  | -2.2 | 28.04 | [5 empty] | -0.6 | 30.92 |  |  |  | 8.3 | 46.94 |  |  |  |  | 8.9 | 48.02 |  |  |  |  | 2.2 | 35.96 | [34 empty] | 1991-10-19 05:59 | 1991-10-19
1991-10-19 | 2001-10-19 | 7:00 | 9.4 | 48.92 | SATURDAY | 0.37 | 1980-10-19 | 7:00 | 15.6 | 60.08 |  |  | 1999-10-19 | 7:00 | 3 | 37.4 |  |  | 2001-10-19 | 7:00 | 8.9 | 48.02 | [5 empty] | 9.4 | 48.92 |  |  |  | 9 | 48.2 |  |  |  |  | -0.6 | 30.92 |  |  |  |  | -1.7 | 28.94 | [5 empty] | -0.6 | 30.92 |  |  |  | 8.3 | 46.94 |  |  |  |  | 8.9 | 48.02 |  |  |  |  | 2.2 | 35.96 | [34 empty] | 1991-10-19 06:59 | 1991-10-19
1991-10-19 | 2001-10-19 | 8:00 | 10.6 | 51.08 | SATURDAY | 0.77 | 1980-10-19 | 8:00 | 15.6 | 60.08 |  |  | 1999-10-19 | 8:00 | 3 | 37.4 |  |  | 2001-10-19 | 8:00 | 10.6 | 51.08 | [5 empty] | 11.7 | 53.06 |  |  |  | 10 | 50 |  |  |  |  | 1.1 | 33.98 |  |  |  |  | 1.1 | 33.98 | [5 empty] | 1.7 | 35.06 |  |  |  | 7.8 | 46.04 |  |  |  |  | 8.9 | 48.02 |  |  |  |  | 4.4 | 39.92 | [34 empty] | 1991-10-19 07:59 | 1991-10-19
1991-10-19 | 2001-10-19 | 9:00 | 12.8 | 55.04 | SATURDAY | 0.77 | 1980-10-19 | 9:00 | 15.6 | 60.08 |  |  | 1999-10-19 | 9:00 | 6 | 42.8 |  |  | 2001-10-19 | 9:00 | 12.8 | 55.04 | [5 empty] | 13.3 | 55.94 |  |  |  | 11 | 51.8 |  |  |  |  | 3.9 | 39.02 |  |  |  |  | 5.6 | 42.08 | [5 empty] | 6.1 | 42.98 |  |  |  | 7.8 | 46.04 |  |  |  |  | 9.4 | 48.92 |  |  |  |  | 6.7 | 44.06 | [34 empty] | 1991-10-19 08:59 | 1991-10-19
1991-10-19 | 2001-10-19 | 10:00 | 13.3 | 55.94 | SATURDAY | 0.65 | 1980-10-19 | 10:00 | 15.6 | 60.08 |  |  | 1999-10-19 | 10:00 | 8 | 46.4 |  |  | 2001-10-19 | 10:00 | 13.3 | 55.94 | [5 empty] | 15.6 | 60.08 |  |  |  | 11 | 51.8 |  |  |  |  | 6.7 | 44.06 |  |  |  |  | 8.3 | 46.94 | [5 empty] | 8.9 | 48.02 |  |  |  | 8.3 | 46.94 |  |  |  |  | 9.4 | 48.92 |  |  |  |  | 10 | 50 | [34 empty] | 1991-10-19 09:59 | 1991-10-19
1991-10-19 | 2001-10-19 | 11:00 | 14.4 | 57.92 | SATURDAY | 0.67 | 1980-10-19 | 11:00 | 16.7 | 62.06 |  |  | 1999-10-19 | 11:00 | 10 | 50 |  |  | 2001-10-19 | 11:00 | 14.4 | 57.92 | [5 empty] | 16.7 | 62.06 |  |  |  | 12 | 53.6 |  |  |  |  | 8.3 | 46.94 |  |  |  |  | 10.6 | 51.08 | [5 empty] | 10.6 | 51.08 |  |  |  | 8.9 | 48.02 |  |  |  |  | 9.4 | 48.92 |  |  |  |  | 11.1 | 51.98 | [34 empty] | 1991-10-19 10:59 | 1991-10-19
1991-10-19 | 2001-10-19 | 12:00 | 15.6 | 60.08 | SATURDAY | 0.67 | 1980-10-19 | 12:00 | 17.8 | 64.04 |  |  | 1999-10-19 | 12:00 | 11 | 51.8 |  |  | 2001-10-19 | 12:00 | 15 | 59 | [5 empty] | 17.2 | 62.96 |  |  |  | 11 | 51.8 |  |  |  |  | 11.1 | 51.98 |  |  |  |  | 13.3 | 55.94 | [5 empty] | 12.2 | 53.96 |  |  |  | 9.4 | 48.92 |  |  |  |  | 10 | 50 |  |  |  |  | 12.8 | 55.04 | [34 empty] | 1991-10-19 11:59 | 1991-10-19
1991-10-19 | 2001-10-19 | 13:00 | 16.7 | 62.06 | SATURDAY | 0.63 | 1980-10-19 | 13:00 | 18.9 | 66.02 |  |  | 1999-10-19 | 13:00 | 11 | 51.8 |  |  | 2001-10-19 | 13:00 | 15.6 | 60.08 | [5 empty] | 17.8 | 64.04 |  |  |  | 12 | 53.6 |  |  |  |  | 11.7 | 53.06 |  |  |  |  | 14.4 | 57.92 | [5 empty] | 13.3 | 55.94 |  |  |  | 10 | 50 |  |  |  |  | 11.1 | 51.98 |  |  |  |  | 14.4 | 57.92 | [34 empty] | 1991-10-19 12:59 | 1991-10-20
1991-10-19 | 2001-10-19 | 14:00 | 16.7 | 62.06 | SATURDAY | 0.53 | 1980-10-19 | 14:00 | 18.9 | 66.02 |  |  | 1999-10-19 | 14:00 | 11 | 51.8 |  |  | 2001-10-19 | 14:00 | 15.6 | 60.08 | [5 empty] | 19 | 66.2 |  |  |  | 13 | 55.4 |  |  |  |  | 12.8 | 55.04 |  |  |  |  | 15.6 | 60.08 | [5 empty] | 13.9 | 57.02 |  |  |  | 10 | 50 |  |  |  |  | 11.7 | 53.06 |  |  |  |  | 13.3 | 55.94 | [34 empty] | 1991-10-19 13:59 | 1991-10-20
1991-10-19 | 2001-10-19 | 15:00 | 16.1 | 60.98 | SATURDAY | 0.53 | 1980-10-19 | 15:00 | 18.9 | 66.02 |  |  | 1999-10-19 | 15:00 | 11 | 51.8 |  |  | 2001-10-19 | 15:00 | 16.1 | 60.98 | [5 empty] | 19 | 66.2 |  |  |  | 13 | 55.4 |  |  |  |  | 12.8 | 55.04 |  |  |  |  | 16.1 | 60.98 | [5 empty] | 13.3 | 55.94 |  |  |  | 10.6 | 51.08 |  |  |  |  | 11.7 | 53.06 |  |  |  |  | 14.4 | 57.92 | [34 empty] | 1991-10-19 14:59 | 1991-10-20
1991-10-19 | 2001-10-19 | 16:00 | 15.6 | 60.08 | SATURDAY | 0.5 | 1980-10-19 | 16:00 | 18.9 | 66.02 |  |  | 1999-10-19 | 16:00 | 10 | 50 |  |  | 2001-10-19 | 16:00 | 15.6 | 60.08 | [5 empty] | 18 | 64.4 |  |  |  | 14 | 57.2 |  |  |  |  | 12.2 | 53.96 |  |  |  |  | 15.6 | 60.08 | [5 empty] | 12.8 | 55.04 |  |  |  | 10 | 50 |  |  |  |  | 11.1 | 51.98 |  |  |  |  | 14.4 | 57.92 | [34 empty] | 1991-10-19 15:59 | 1991-10-20
1991-10-19 | 2001-10-19 | 17:00 | 15 | 59 | SATURDAY | 0.56 | 1980-10-19 | 17:00 | 18.2 | 64.76 |  |  | 1999-10-19 | 17:00 | 10 | 50 |  |  | 2001-10-19 | 17:00 | 14.4 | 57.92 | [5 empty] | 15.6 | 60.08 |  |  |  | 14 | 57.2 |  |  |  |  | 11.1 | 51.98 |  |  |  |  | 13.9 | 57.02 | [5 empty] | 11.1 | 51.98 |  |  |  | 9.4 | 48.92 |  |  |  |  | 10.6 | 51.08 |  |  |  |  | 12.8 | 55.04 | [34 empty] | 1991-10-19 16:59 | 1991-10-20
1991-10-19 | 2001-10-19 | 18:00 | 15 | 59 | SATURDAY | 0.69 | 1980-10-19 | 18:00 | 17.4 | 63.32 |  |  | 1999-10-19 | 18:00 | 10 | 50 |  |  | 2001-10-19 | 18:00 | 13.9 | 57.02 | [5 empty] | 13.3 | 55.94 |  |  |  | 13 | 55.4 |  |  |  |  | 8.9 | 48.02 |  |  |  |  | 12.2 | 53.96 | [5 empty] | 7.8 | 46.04 |  |  |  | 8.3 | 46.94 |  |  |  |  | 9.4 | 48.92 |  |  |  |  | 10.6 | 51.08 | [34 empty] | 1991-10-19 17:59 | 1991-10-20
1991-10-19 | 2001-10-19 | 19:00 | 14.4 | 57.92 | SATURDAY | 0.77 | 1980-10-19 | 19:00 | 16.7 | 62.06 |  |  | 1999-10-19 | 19:00 | 9 | 48.2 |  |  | 2001-10-19 | 19:00 | 13.9 | 57.02 | [5 empty] | 13.3 | 55.94 |  |  |  | 13 | 55.4 |  |  |  |  | 8.9 | 48.02 |  |  |  |  | 11.1 | 51.98 | [5 empty] | 6.1 | 42.98 |  |  |  | 7.8 | 46.04 |  |  |  |  | 8.9 | 48.02 |  |  |  |  | 8.9 | 48.02 | [34 empty] | 1991-10-19 18:59 | 1991-10-20
1991-10-19 | 2001-10-19 | 20:00 | 13.9 | 57.02 | SATURDAY | 0.81 | 1980-10-19 | 20:00 | 16.7 | 62.06 |  |  | 1999-10-19 | 20:00 | 8 | 46.4 |  |  | 2001-10-19 | 20:00 | 13.3 | 55.94 | [5 empty] | 11.1 | 51.98 |  |  |  | 12 | 53.6 |  |  |  |  | 8.3 | 46.94 |  |  |  |  | 10.6 | 51.08 | [5 empty] | 4.4 | 39.92 |  |  |  | 9.4 | 48.92 |  |  |  |  | 8.3 | 46.94 |  |  |  |  | 7.8 | 46.04 | [34 empty] | 1991-10-19 19:59 | 1991-10-20
1991-10-19 | 2001-10-19 | 21:00 | 13.9 | 57.02 | SATURDAY | 0.75 | 1980-10-19 | 21:00 | 16.7 | 62.06 |  |  | 1999-10-19 | 21:00 | 9 | 48.2 |  |  | 2001-10-19 | 21:00 | 13.3 | 55.94 | [5 empty] | 11.7 | 53.06 |  |  |  | 8 | 46.4 |  |  |  |  | 7.8 | 46.04 |  |  |  |  | 10 | 50 | [5 empty] | 3.3 | 37.94 |  |  |  | 8.9 | 48.02 |  |  |  |  | 8.3 | 46.94 |  |  |  |  | 7.2 | 44.96 | [34 empty] | 1991-10-19 20:59 | 1991-10-20
1991-10-19 | 2001-10-19 | 22:00 | 13.9 | 57.02 | SATURDAY | 0.78 | 1980-10-19 | 22:00 | 16.7 | 62.06 |  |  | 1999-10-19 | 22:00 | 8 | 46.4 |  |  | 2001-10-19 | 22:00 | 13.3 | 55.94 | [5 empty] | 8.9 | 48.02 |  |  |  | 11 | 51.8 |  |  |  |  | 7.2 | 44.96 |  |  |  |  | 7.2 | 44.96 | [5 empty] | 2.8 | 37.04 |  |  |  | 9.4 | 48.92 |  |  |  |  | 8.3 | 46.94 |  |  |  |  | 6.7 | 44.06 | [34 empty] | 1991-10-19 21:59 | 1991-10-20
1991-10-19 | 2001-10-19 | 23:00 | 13.3 | 55.94 | SATURDAY | 0.79 | 1980-10-19 | 23:00 | 16.1 | 60.98 |  |  | 1999-10-19 | 23:00 | 8 | 46.4 |  |  | 2001-10-19 | 23:00 | 13.3 | 55.94 | [5 empty] | 7.2 | 44.96 |  |  |  | 10 | 50 |  |  |  |  | 7.2 | 44.96 |  |  |  |  | 6.7 | 44.06 | [5 empty] | 2.8 | 37.04 |  |  |  | 8.9 | 48.02 |  |  |  |  | 7.8 | 46.04 |  |  |  |  | 6.7 | 44.06 | [34 empty] | 1991-10-19 22:59 | 1991-10-20
1991-10-19 | 2001-10-19 | 24:00 | 13.3 | 55.94 | SATURDAY | 0.61 | 1980-10-19 | 24:00 | 15.6 | 60.08 |  |  | 1999-10-19 | 24:00 | 10 | 50 |  |  | 2001-10-19 | 24:00 | 12.2 | 53.96 | [5 empty] | 5.6 | 42.08 |  |  |  | 8 | 46.4 |  |  |  |  | 6.7 | 44.06 |  |  |  |  | 6.1 | 42.98 | [5 empty] | 2.8 | 37.04 |  |  |  | 7.8 | 46.04 |  |  |  |  | 8.3 | 46.94 |  |  |  |  | 6.1 | 42.98 | [34 empty] | 1991-10-19 23:59 | 1991-10-20
1991-10-20 | 2001-10-20 | 1:00 | 12.8 | 55.04 | SUNDAY | 0.33 | 1980-10-20 | 1:00 | 15 | 59 |  |  | 1999-10-20 | 1:00 | 10 | 50 |  |  | 2001-10-20 | 1:00 | 11.1 | 51.98 | [5 empty] | 4.4 | 39.92 |  |  |  | 8 | 46.4 |  |  |  |  | 5.6 | 42.08 |  |  |  |  | 3.3 | 37.94 | [5 empty] | 2.8 | 37.04 |  |  |  | 7.8 | 46.04 |  |  |  |  | 8.3 | 46.94 |  |  |  |  | 5.6 | 42.08 | [34 empty] | 1991-10-20 00:59 | 1991-10-20
1991-10-20 | 2001-10-20 | 2:00 | 12.8 | 55.04 | SUNDAY | 0.15 | 1980-10-20 | 2:00 | 13.7 | 56.66 |  |  | 1999-10-20 | 2:00 | 10 | 50 |  |  | 2001-10-20 | 2:00 | 11.1 | 51.98 | [5 empty] | 3.3 | 37.94 |  |  |  | 7 | 44.6 |  |  |  |  | 5.6 | 42.08 |  |  |  |  | 5 | 41 | [5 empty] | 3.3 | 37.94 |  |  |  | 7.8 | 46.04 |  |  |  |  | 8.3 | 46.94 |  |  |  |  | 5 | 41 | [34 empty] | 1991-10-20 01:59 | 1991-10-20
1991-10-20 | 2001-10-20 | 3:00 | 12.8 | 55.04 | SUNDAY | 0.09 | 1980-10-20 | 3:00 | 12.4 | 54.32 |  |  | 1999-10-20 | 3:00 | 10 | 50 |  |  | 2001-10-20 | 3:00 | 10.6 | 51.08 | [5 empty] | 3.9 | 39.02 |  |  |  | 7 | 44.6 |  |  |  |  | 5 | 41 |  |  |  |  | 0.6 | 33.08 | [5 empty] | 3.3 | 37.94 |  |  |  | 7.2 | 44.96 |  |  |  |  | 8.3 | 46.94 |  |  |  |  | 2.8 | 37.04 | [34 empty] | 1991-10-20 02:59 | 1991-10-20
1991-10-20 | 2001-10-20 | 4:00 | 12.2 | 53.96 | SUNDAY | 0.06 | 1980-10-20 | 4:00 | 11.1 | 51.98 |  |  | 1999-10-20 | 4:00 | 10 | 50 |  |  | 2001-10-20 | 4:00 | 11.1 | 51.98 | [5 empty] | 3.9 | 39.02 |  |  |  | 6 | 42.8 |  |  |  |  | 3.9 | 39.02 |  |  |  |  | 0.6 | 33.08 | [5 empty] | 4.4 | 39.92 |  |  |  | 7.2 | 44.96 |  |  |  |  | 7.8 | 46.04 |  |  |  |  | 1.1 | 33.98 | [34 empty] | 1991-10-20 03:59 | 1991-10-20
1991-10-20 | 2001-10-20 | 5:00 | 11.7 | 53.06 | SUNDAY | 0.06 | 1980-10-20 | 5:00 | 10.7 | 51.26 |  |  | 1999-10-20 | 5:00 | 11 | 51.8 |  |  | 2001-10-20 | 5:00 | 11.7 | 53.06 | [5 empty] | 5 | 41 |  |  |  | 6 | 42.8 |  |  |  |  | 2.2 | 35.96 |  |  |  |  | 0.6 | 33.08 | [5 empty] | 2.8 | 37.04 |  |  |  | 6.1 | 42.98 |  |  |  |  | 7.8 | 46.04 |  |  |  |  | 0 | 32 | [34 empty] | 1991-10-20 04:59 | 1991-10-20
1991-10-20 | 2001-10-20 | 6:00 | 11.7 | 53.06 | SUNDAY | 0.11 | 1980-10-20 | 6:00 | 10.4 | 50.72 |  |  | 1999-10-20 | 6:00 | 11 | 51.8 |  |  | 2001-10-20 | 6:00 | 10.6 | 51.08 | [5 empty] | 5.6 | 42.08 |  |  |  | 6 | 42.8 |  |  |  |  | 3.3 | 37.94 |  |  |  |  | 0 | 32 | [5 empty] | 2.2 | 35.96 |  |  |  | 5.6 | 42.08 |  |  |  |  | 7.8 | 46.04 |  |  |  |  | 2.8 | 37.04 | [34 empty] | 1991-10-20 05:59 | 1991-10-20
1991-10-20 | 2001-10-20 | 7:00 | 11.7 | 53.06 | SUNDAY | 0.37 | 1980-10-20 | 7:00 | 10 | 50 |  |  | 1999-10-20 | 7:00 | 11 | 51.8 |  |  | 2001-10-20 | 7:00 | 11.1 | 51.98 | [5 empty] | 5.6 | 42.08 |  |  |  | 6 | 42.8 |  |  |  |  | 5 | 41 |  |  |  |  | 0 | 32 | [5 empty] | 3.9 | 39.02 |  |  |  | 5 | 41 |  |  |  |  | 7.2 | 44.96 |  |  |  |  | 0 | 32 | [34 empty] | 1991-10-20 06:59 | 1991-10-20
1991-10-20 | 2001-10-20 | 8:00 | 13.3 | 55.94 | SUNDAY | 0.77 | 1980-10-20 | 8:00 | 10.7 | 51.26 |  |  | 1999-10-20 | 8:00 | 11 | 51.8 |  |  | 2001-10-20 | 8:00 | 12.2 | 53.96 | [5 empty] | 11.7 | 53.06 |  |  |  | 8 | 46.4 |  |  |  |  | 5.6 | 42.08 |  |  |  |  | 5 | 41 | [5 empty] | 7.8 | 46.04 |  |  |  | 6.7 | 44.06 |  |  |  |  | 7.8 | 46.04 |  |  |  |  | 6.1 | 42.98 | [34 empty] | 1991-10-20 07:59 | 1991-10-20
1991-10-20 | 2001-10-20 | 9:00 | 13.9 | 57.02 | SUNDAY | 0.77 | 1980-10-20 | 9:00 | 11.5 | 52.7 |  |  | 1999-10-20 | 9:00 | 11 | 51.8 |  |  | 2001-10-20 | 9:00 | 12.8 | 55.04 | [5 empty] | 14.4 | 57.92 |  |  |  | 10 | 50 |  |  |  |  | 6.1 | 42.98 |  |  |  |  | 9.4 | 48.92 | [5 empty] | 9.4 | 48.92 |  |  |  | 7.8 | 46.04 |  |  |  |  | 9.4 | 48.92 |  |  |  |  | 8.3 | 46.94 | [34 empty] | 1991-10-20 08:59 | 1991-10-20
1991-10-20 | 2001-10-20 | 10:00 | 15 | 59 | SUNDAY | 0.65 | 1980-10-20 | 10:00 | 12.2 | 53.96 |  |  | 1999-10-20 | 10:00 | 12 | 53.6 |  |  | 2001-10-20 | 10:00 | 14.4 | 57.92 | [5 empty] | 16.1 | 60.98 |  |  |  | 11 | 51.8 |  |  |  |  | 7.2 | 44.96 |  |  |  |  | 11.7 | 53.06 | [5 empty] | 11.1 | 51.98 |  |  |  | 8.3 | 46.94 |  |  |  |  | 10.6 | 51.08 |  |  |  |  | 10.6 | 51.08 | [34 empty] | 1991-10-20 09:59 | 1991-10-20
1991-10-20 | 2001-10-20 | 11:00 | 16.7 | 62.06 | SUNDAY | 0.67 | 1980-10-20 | 11:00 | 12.9 | 55.22 |  |  | 1999-10-20 | 11:00 | 12 | 53.6 |  |  | 2001-10-20 | 11:00 | 16.1 | 60.98 | [5 empty] | 16.7 | 62.06 |  |  |  | 12 | 53.6 |  |  |  |  | 9.4 | 48.92 |  |  |  |  | 13.3 | 55.94 | [5 empty] | 11.7 | 53.06 |  |  |  | 10 | 50 |  |  |  |  | 10.6 | 51.08 |  |  |  |  | 12.8 | 55.04 | [34 empty] | 1991-10-20 10:59 | 1991-10-20
1991-10-20 | 2001-10-20 | 12:00 | 18.9 | 66.02 | SUNDAY | 0.67 | 1980-10-20 | 12:00 | 13.7 | 56.66 |  |  | 1999-10-20 | 12:00 | 12 | 53.6 |  |  | 2001-10-20 | 12:00 | 17.8 | 64.04 | [5 empty] | 16.7 | 62.06 |  |  |  | 12 | 53.6 |  |  |  |  | 11.1 | 51.98 |  |  |  |  | 15.6 | 60.08 | [5 empty] | 13.9 | 57.02 |  |  |  | 11.7 | 53.06 |  |  |  |  | 10.6 | 51.08 |  |  |  |  | 13.3 | 55.94 | [34 empty] | 1991-10-20 11:59 | 1991-10-20
1991-10-20 | 2001-10-20 | 13:00 | 20 | 68 | SUNDAY | 0.63 | 1980-10-20 | 13:00 | 14.4 | 57.92 |  |  | 1999-10-20 | 13:00 | 12.1 | 53.78 |  |  | 2001-10-20 | 13:00 | 19.4 | 66.92 | [5 empty] | 17.2 | 62.96 |  |  |  | 13 | 55.4 |  |  |  |  | 12.2 | 53.96 |  |  |  |  | 16.7 | 62.06 | [5 empty] | 13.3 | 55.94 |  |  |  | 11.7 | 53.06 |  |  |  |  | 11.7 | 53.06 |  |  |  |  | 13.9 | 57.02 | [34 empty] | 1991-10-20 12:59 | 1991-10-21
1991-10-20 | 2001-10-20 | 14:00 | 21.1 | 69.98 | SUNDAY | 0.53 | 1980-10-20 | 14:00 | 14.4 | 57.92 |  |  | 1999-10-20 | 14:00 | 12 | 53.6 |  |  | 2001-10-20 | 14:00 | 20 | 68 | [5 empty] | 16.7 | 62.06 |  |  |  | 14 | 57.2 |  |  |  |  | 13.9 | 57.02 |  |  |  |  | 17.2 | 62.96 | [5 empty] | 14.4 | 57.92 |  |  |  | 12.8 | 55.04 |  |  |  |  | 11.7 | 53.06 |  |  |  |  | 15 | 59 | [34 empty] | 1991-10-20 13:59 | 1991-10-21
1991-10-20 | 2001-10-20 | 15:00 | 21.7 | 71.06 | SUNDAY | 0.53 | 1980-10-20 | 15:00 | 14.4 | 57.92 |  |  | 1999-10-20 | 15:00 | 12 | 53.6 |  |  | 2001-10-20 | 15:00 | 20.6 | 69.08 | [5 empty] | 15.6 | 60.08 |  |  |  | 13 | 55.4 |  |  |  |  | 14.4 | 57.92 |  |  |  |  | 17.8 | 64.04 | [5 empty] | 15 | 59 |  |  |  | 11.7 | 53.06 |  |  |  |  | 13.3 | 55.94 |  |  |  |  | 13.3 | 55.94 | [34 empty] | 1991-10-20 14:59 | 1991-10-21
1991-10-20 | 2001-10-20 | 16:00 | 21.1 | 69.98 | SUNDAY | 0.5 | 1980-10-20 | 16:00 | 14.4 | 57.92 |  |  | 1999-10-20 | 16:00 | 12 | 53.6 |  |  | 2001-10-20 | 16:00 | 19.4 | 66.92 | [5 empty] | 15 | 59 |  |  |  | 13 | 55.4 |  |  |  |  | 13.9 | 57.02 |  |  |  |  | 16.1 | 60.98 | [5 empty] | 15 | 59 |  |  |  | 11.7 | 53.06 |  |  |  |  | 13.3 | 55.94 |  |  |  |  | 12.8 | 55.04 | [34 empty] | 1991-10-20 15:59 | 1991-10-21
1991-10-20 | 2001-10-20 | 17:00 | 20.6 | 69.08 | SUNDAY | 0.56 | 1980-10-20 | 17:00 | 13.9 | 57.02 |  |  | 1999-10-20 | 17:00 | 11 | 51.8 |  |  | 2001-10-20 | 17:00 | 17.2 | 62.96 | [5 empty] | 13.3 | 55.94 |  |  |  | 11 | 51.8 |  |  |  |  | 13.3 | 55.94 |  |  |  |  | 12.8 | 55.04 | [5 empty] | 12.8 | 55.04 |  |  |  | 11.7 | 53.06 |  |  |  |  | 12.2 | 53.96 |  |  |  |  | 11.7 | 53.06 | [34 empty] | 1991-10-20 16:59 | 1991-10-21
1991-10-20 | 2001-10-20 | 18:00 | 20.6 | 69.08 | SUNDAY | 0.69 | 1980-10-20 | 18:00 | 13.3 | 55.94 |  |  | 1999-10-20 | 18:00 | 11 | 51.8 |  |  | 2001-10-20 | 18:00 | 16.1 | 60.98 | [5 empty] | 12.2 | 53.96 |  |  |  | 8 | 46.4 |  |  |  |  | 11.7 | 53.06 |  |  |  |  | 11.7 | 53.06 | [5 empty] | 10 | 50 |  |  |  | 11.1 | 51.98 |  |  |  |  | 8.3 | 46.94 |  |  |  |  | 9.4 | 48.92 | [34 empty] | 1991-10-20 17:59 | 1991-10-21
1991-10-20 | 2001-10-20 | 19:00 | 20 | 68 | SUNDAY | 0.77 | 1980-10-20 | 19:00 | 12.8 | 55.04 |  |  | 1999-10-20 | 19:00 | 11 | 51.8 |  |  | 2001-10-20 | 19:00 | 15.6 | 60.08 | [5 empty] | 11.1 | 51.98 |  |  |  | 7 | 44.6 |  |  |  |  | 11.7 | 53.06 |  |  |  |  | 10 | 50 | [5 empty] | 8.3 | 46.94 |  |  |  | 11.1 | 51.98 |  |  |  |  | 8.3 | 46.94 |  |  |  |  | 8.3 | 46.94 | [34 empty] | 1991-10-20 18:59 | 1991-10-21
1991-10-20 | 2001-10-20 | 20:00 | 18.9 | 66.02 | SUNDAY | 0.81 | 1980-10-20 | 20:00 | 11.9 | 53.42 |  |  | 1999-10-20 | 20:00 | 10 | 50 |  |  | 2001-10-20 | 20:00 | 13.9 | 57.02 | [5 empty] | 10.6 | 51.08 |  |  |  | 6 | 42.8 |  |  |  |  | 10.6 | 51.08 |  |  |  |  | 8.9 | 48.02 | [5 empty] | 7.8 | 46.04 |  |  |  | 10.6 | 51.08 |  |  |  |  | 7.8 | 46.04 |  |  |  |  | 6.1 | 42.98 | [34 empty] | 1991-10-20 19:59 | 1991-10-21
1991-10-20 | 2001-10-20 | 21:00 | 17.8 | 64.04 | SUNDAY | 0.75 | 1980-10-20 | 21:00 | 10.9 | 51.62 |  |  | 1999-10-20 | 21:00 | 11 | 51.8 |  |  | 2001-10-20 | 21:00 | 13.9 | 57.02 | [5 empty] | 12.2 | 53.96 |  |  |  | 4 | 39.2 |  |  |  |  | 8.9 | 48.02 |  |  |  |  | 7.8 | 46.04 | [5 empty] | 7.2 | 44.96 |  |  |  | 9.4 | 48.92 |  |  |  |  | 8.9 | 48.02 |  |  |  |  | 6.1 | 42.98 | [34 empty] | 1991-10-20 20:59 | 1991-10-21
1991-10-20 | 2001-10-20 | 22:00 | 16.7 | 62.06 | SUNDAY | 0.78 | 1980-10-20 | 22:00 | 10 | 50 |  |  | 1999-10-20 | 22:00 | 11 | 51.8 |  |  | 2001-10-20 | 22:00 | 14.4 | 57.92 | [5 empty] | 11.1 | 51.98 |  |  |  | 3 | 37.4 |  |  |  |  | 9.4 | 48.92 |  |  |  |  | 6.7 | 44.06 | [5 empty] | 7.2 | 44.96 |  |  |  | 8.3 | 46.94 |  |  |  |  | 8.9 | 48.02 |  |  |  |  | 7.8 | 46.04 | [34 empty] | 1991-10-20 21:59 | 1991-10-21
1991-10-20 | 2001-10-20 | 23:00 | 15.6 | 60.08 | SUNDAY | 0.79 | 1980-10-20 | 23:00 | 9.8 | 49.64 |  |  | 1999-10-20 | 23:00 | 11 | 51.8 |  |  | 2001-10-20 | 23:00 | 12.8 | 55.04 | [5 empty] | 11.7 | 53.06 |  |  |  | 3 | 37.4 |  |  |  |  | 7.8 | 46.04 |  |  |  |  | 5 | 41 | [5 empty] | 6.1 | 42.98 |  |  |  | 8.3 | 46.94 |  |  |  |  | 8.3 | 46.94 |  |  |  |  | 8.3 | 46.94 | [34 empty] | 1991-10-20 22:59 | 1991-10-21
1991-10-20 | 2001-10-20 | 24:00 | 15.6 | 60.08 | SUNDAY | 0.61 | 1980-10-20 | 24:00 | 9.6 | 49.28 |  |  | 1999-10-20 | 24:00 | 10 | 50 |  |  | 2001-10-20 | 24:00 | 13.3 | 55.94 | [5 empty] | 11.7 | 53.06 |  |  |  | 4 | 39.2 |  |  |  |  | 7.8 | 46.04 |  |  |  |  | 3.3 | 37.94 | [5 empty] | 5.6 | 42.08 |  |  |  | 7.8 | 46.04 |  |  |  |  | 7.8 | 46.04 |  |  |  |  | 8.9 | 48.02 | [34 empty] | 1991-10-20 23:59 | 1991-10-21
1991-10-21 | 2001-10-21 | 1:00 | 15.6 | 60.08 | WEEKDAY | 0.33 | 1980-10-21 | 1:00 | 9.4 | 48.92 |  |  | 1999-10-21 | 1:00 | 10 | 50 |  |  | 2001-10-21 | 1:00 | 13.3 | 55.94 | [5 empty] | 11.7 | 53.06 |  |  |  | 4 | 39.2 |  |  |  |  | 7.2 | 44.96 |  |  |  |  | 4.4 | 39.92 | [5 empty] | 5 | 41 |  |  |  | 7.2 | 44.96 |  |  |  |  | 6.7 | 44.06 |  |  |  |  | 8.3 | 46.94 | [34 empty] | 1991-10-21 00:59 | 1991-10-21
1991-10-21 | 2001-10-21 | 2:00 | 15.6 | 60.08 | WEEKDAY | 0.15 | 1980-10-21 | 2:00 | 9.6 | 49.28 |  |  | 1999-10-21 | 2:00 | 9.3 | 48.74 |  |  | 2001-10-21 | 2:00 | 13.3 | 55.94 | [5 empty] | 10.6 | 51.08 |  |  |  | 4 | 39.2 |  |  |  |  | 6.1 | 42.98 |  |  |  |  | 3.9 | 39.02 | [5 empty] | 6.7 | 44.06 |  |  |  | 7.8 | 46.04 |  |  |  |  | 5.6 | 42.08 |  |  |  |  | 9.4 | 48.92 | [34 empty] | 1991-10-21 01:59 | 1991-10-21
1991-10-21 | 2001-10-21 | 3:00 | 15 | 59 | WEEKDAY | 0.09 | 1980-10-21 | 3:00 | 9.8 | 49.64 |  |  | 1999-10-21 | 3:00 | 8.7 | 47.66 |  |  | 2001-10-21 | 3:00 | 11.1 | 51.98 | [5 empty] | 10.6 | 51.08 |  |  |  | 4 | 39.2 |  |  |  |  | 6.1 | 42.98 |  |  |  |  | 4.4 | 39.92 | [5 empty] | 5.6 | 42.08 |  |  |  | 8.3 | 46.94 |  |  |  |  | 6.1 | 42.98 |  |  |  |  | 10 | 50 | [34 empty] | 1991-10-21 02:59 | 1991-10-21
1991-10-21 | 2001-10-21 | 4:00 | 14.4 | 57.92 | WEEKDAY | 0.06 | 1980-10-21 | 4:00 | 10 | 50 |  |  | 1999-10-21 | 4:00 | 8 | 46.4 |  |  | 2001-10-21 | 4:00 | 11.7 | 53.06 | [5 empty] | 10 | 50 |  |  |  | 4 | 39.2 |  |  |  |  | 5 | 41 |  |  |  |  | 3.3 | 37.94 | [5 empty] | 4.4 | 39.92 |  |  |  | 7.8 | 46.04 |  |  |  |  | 7.2 | 44.96 |  |  |  |  | 10 | 50 | [34 empty] | 1991-10-21 03:59 | 1991-10-21
1991-10-21 | 2001-10-21 | 5:00 | 13.9 | 57.02 | WEEKDAY | 0.06 | 1980-10-21 | 5:00 | 10 | 50 |  |  | 1999-10-21 | 5:00 | 7 | 44.6 |  |  | 2001-10-21 | 5:00 | 10.6 | 51.08 | [5 empty] | 9.4 | 48.92 |  |  |  | 3 | 37.4 |  |  |  |  | 5.6 | 42.08 |  |  |  |  | 2.2 | 35.96 | [5 empty] | 6.7 | 44.06 |  |  |  | 7.8 | 46.04 |  |  |  |  | 7.8 | 46.04 |  |  |  |  | 10 | 50 | [34 empty] | 1991-10-21 04:59 | 1991-10-21
1991-10-21 | 2001-10-21 | 6:00 | 13.3 | 55.94 | WEEKDAY | 0.11 | 1980-10-21 | 6:00 | 10 | 50 |  |  | 1999-10-21 | 6:00 | 7 | 44.6 |  |  | 2001-10-21 | 6:00 | 8.9 | 48.02 | [5 empty] | 11.1 | 51.98 |  |  |  | 2 | 35.6 |  |  |  |  | 6.1 | 42.98 |  |  |  |  | 1.7 | 35.06 | [5 empty] | 6.1 | 42.98 |  |  |  | 7.8 | 46.04 |  |  |  |  | 8.9 | 48.02 |  |  |  |  | 10 | 50 | [34 empty] | 1991-10-21 05:59 | 1991-10-21
1991-10-21 | 2001-10-21 | 7:00 | 13.9 | 57.02 | WEEKDAY | 0.37 | 1980-10-21 | 7:00 | 10 | 50 |  |  | 1999-10-21 | 7:00 | 8 | 46.4 |  |  | 2001-10-21 | 7:00 | 11.1 | 51.98 | [5 empty] | 11.7 | 53.06 |  |  |  | 2 | 35.6 |  |  |  |  | 6.1 | 42.98 |  |  |  |  | 3.9 | 39.02 | [5 empty] | 7.2 | 44.96 |  |  |  | 8.3 | 46.94 |  |  |  |  | 9.4 | 48.92 |  |  |  |  | 10 | 50 | [34 empty] | 1991-10-21 06:59 | 1991-10-21
1991-10-21 | 2001-10-21 | 8:00 | 15 | 59 | WEEKDAY | 0.77 | 1980-10-21 | 8:00 | 10.6 | 51.08 |  |  | 1999-10-21 | 8:00 | 9 | 48.2 |  |  | 2001-10-21 | 8:00 | 14.4 | 57.92 | [5 empty] | 13.9 | 57.02 |  |  |  | 4 | 39.2 |  |  |  |  | 7.2 | 44.96 |  |  |  |  | 6.7 | 44.06 | [5 empty] | 10.6 | 51.08 |  |  |  | 10 | 50 |  |  |  |  | 10.6 | 51.08 |  |  |  |  | 10 | 50 | [34 empty] | 1991-10-21 07:59 | 1991-10-21
1991-10-21 | 2001-10-21 | 9:00 | 17.2 | 62.96 | WEEKDAY | 0.77 | 1980-10-21 | 9:00 | 11.1 | 51.98 |  |  | 1999-10-21 | 9:00 | 10 | 50 |  |  | 2001-10-21 | 9:00 | 17.2 | 62.96 | [5 empty] | 16.1 | 60.98 |  |  |  | 7 | 44.6 |  |  |  |  | 8.9 | 48.02 |  |  |  |  | 8.9 | 48.02 | [5 empty] | 11.7 | 53.06 |  |  |  | 13.3 | 55.94 |  |  |  |  | 13.3 | 55.94 |  |  |  |  | 10 | 50 | [34 empty] | 1991-10-21 08:59 | 1991-10-21
1991-10-21 | 2001-10-21 | 10:00 | 19.4 | 66.92 | WEEKDAY | 0.65 | 1980-10-21 | 10:00 | 11.7 | 53.06 |  |  | 1999-10-21 | 10:00 | 12 | 53.6 |  |  | 2001-10-21 | 10:00 | 17.8 | 64.04 | [5 empty] | 17.2 | 62.96 |  |  |  | 8 | 46.4 |  |  |  |  | 11.7 | 53.06 |  |  |  |  | 10.6 | 51.08 | [5 empty] | 13.3 | 55.94 |  |  |  | 16.1 | 60.98 |  |  |  |  | 15.6 | 60.08 |  |  |  |  | 10 | 50 | [34 empty] | 1991-10-21 09:59 | 1991-10-21
1991-10-21 | 2001-10-21 | 11:00 | 21.1 | 69.98 | WEEKDAY | 0.67 | 1980-10-21 | 11:00 | 13.2 | 55.76 |  |  | 1999-10-21 | 11:00 | 12 | 53.6 |  |  | 2001-10-21 | 11:00 | 18.3 | 64.94 | [5 empty] | 17.2 | 62.96 |  |  |  | 9 | 48.2 |  |  |  |  | 13.9 | 57.02 |  |  |  |  | 13.9 | 57.02 | [5 empty] | 16.1 | 60.98 |  |  |  | 17.8 | 64.04 |  |  |  |  | 17.8 | 64.04 |  |  |  |  | 10 | 50 | [34 empty] | 1991-10-21 10:59 | 1991-10-21
1991-10-21 | 2001-10-21 | 12:00 | 21.7 | 71.06 | WEEKDAY | 0.67 | 1980-10-21 | 12:00 | 14.6 | 58.28 |  |  | 1999-10-21 | 12:00 | 14 | 57.2 |  |  | 2001-10-21 | 12:00 | 18.9 | 66.02 | [5 empty] | 18.3 | 64.94 |  |  |  | 10 | 50 |  |  |  |  | 15.6 | 60.08 |  |  |  |  | 16.7 | 62.06 | [5 empty] | 15.6 | 60.08 |  |  |  | 18.9 | 66.02 |  |  |  |  | 20.6 | 69.08 |  |  |  |  | 10.6 | 51.08 | [34 empty] | 1991-10-21 11:59 | 1991-10-21
1991-10-21 | 2001-10-21 | 13:00 | 21.1 | 69.98 | WEEKDAY | 0.63 | 1980-10-21 | 13:00 | 16.1 | 60.98 |  |  | 1999-10-21 | 13:00 | 14 | 57.2 |  |  | 2001-10-21 | 13:00 | 19.4 | 66.92 | [5 empty] | 18.3 | 64.94 |  |  |  | 11 | 51.8 |  |  |  |  | 17.8 | 64.04 |  |  |  |  | 17.8 | 64.04 | [5 empty] | 15.6 | 60.08 |  |  |  | 19.4 | 66.92 |  |  |  |  | 21.7 | 71.06 |  |  |  |  | 11.7 | 53.06 | [34 empty] | 1991-10-21 12:59 | 1991-10-22
1991-10-21 | 2001-10-21 | 14:00 | 21.7 | 71.06 | WEEKDAY | 0.53 | 1980-10-21 | 14:00 | 16.3 | 61.34 |  |  | 1999-10-21 | 14:00 | 15 | 59 |  |  | 2001-10-21 | 14:00 | 19.4 | 66.92 | [5 empty] | 18.9 | 66.02 |  |  |  | 11 | 51.8 |  |  |  |  | 17.8 | 64.04 |  |  |  |  | 17.2 | 62.96 | [5 empty] | 15.6 | 60.08 |  |  |  | 19.4 | 66.92 |  |  |  |  | 22.2 | 71.96 |  |  |  |  | 12.2 | 53.96 | [34 empty] | 1991-10-21 13:59 | 1991-10-22
1991-10-21 | 2001-10-21 | 15:00 | 21.1 | 69.98 | WEEKDAY | 0.53 | 1980-10-21 | 15:00 | 16.5 | 61.7 |  |  | 1999-10-21 | 15:00 | 14 | 57.2 |  |  | 2001-10-21 | 15:00 | 19.4 | 66.92 | [5 empty] | 18.3 | 64.94 |  |  |  | 12 | 53.6 |  |  |  |  | 17.8 | 64.04 |  |  |  |  | 16.7 | 62.06 | [5 empty] | 15.6 | 60.08 |  |  |  | 19.4 | 66.92 |  |  |  |  | 22.8 | 73.04 |  |  |  |  | 13.9 | 57.02 | [34 empty] | 1991-10-21 14:59 | 1991-10-22
1991-10-21 | 2001-10-21 | 16:00 | 21.1 | 69.98 | WEEKDAY | 0.5 | 1980-10-21 | 16:00 | 16.7 | 62.06 |  |  | 1999-10-21 | 16:00 | 14 | 57.2 |  |  | 2001-10-21 | 16:00 | 18.9 | 66.02 | [5 empty] | 17.8 | 64.04 |  |  |  | 11 | 51.8 |  |  |  |  | 16.7 | 62.06 |  |  |  |  | 16.1 | 60.98 | [5 empty] | 14.4 | 57.92 |  |  |  | 19.4 | 66.92 |  |  |  |  | 21.1 | 69.98 |  |  |  |  | 13.3 | 55.94 | [34 empty] | 1991-10-21 15:59 | 1991-10-22
1991-10-21 | 2001-10-21 | 17:00 | 20.6 | 69.08 | WEEKDAY | 0.56 | 1980-10-21 | 17:00 | 15.9 | 60.62 |  |  | 1999-10-21 | 17:00 | 12 | 53.6 |  |  | 2001-10-21 | 17:00 | 18.3 | 64.94 | [5 empty] | 16.7 | 62.06 |  |  |  | 9 | 48.2 |  |  |  |  | 14.4 | 57.92 |  |  |  |  | 15.6 | 60.08 | [5 empty] | 13.3 | 55.94 |  |  |  | 17.8 | 64.04 |  |  |  |  | 19.4 | 66.92 |  |  |  |  | 11.7 | 53.06 | [34 empty] | 1991-10-21 16:59 | 1991-10-22
1991-10-21 | 2001-10-21 | 18:00 | 19.4 | 66.92 | WEEKDAY | 0.69 | 1980-10-21 | 18:00 | 15.2 | 59.36 |  |  | 1999-10-21 | 18:00 | 10 | 50 |  |  | 2001-10-21 | 18:00 | 17.2 | 62.96 | [5 empty] | 15.6 | 60.08 |  |  |  | 6 | 42.8 |  |  |  |  | 14.4 | 57.92 |  |  |  |  | 14.4 | 57.92 | [5 empty] | 12.2 | 53.96 |  |  |  | 16.7 | 62.06 |  |  |  |  | 18.3 | 64.94 |  |  |  |  | 8.9 | 48.02 | [34 empty] | 1991-10-21 17:59 | 1991-10-22
1991-10-21 | 2001-10-21 | 19:00 | 20 | 68 | WEEKDAY | 0.77 | 1980-10-21 | 19:00 | 14.4 | 57.92 |  |  | 1999-10-21 | 19:00 | 8 | 46.4 |  |  | 2001-10-21 | 19:00 | 16.7 | 62.06 | [5 empty] | 15 | 59 |  |  |  | 3 | 37.4 |  |  |  |  | 13.9 | 57.02 |  |  |  |  | 13.9 | 57.02 | [5 empty] | 10.6 | 51.08 |  |  |  | 15 | 59 |  |  |  |  | 16.1 | 60.98 |  |  |  |  | 5.6 | 42.08 | [34 empty] | 1991-10-21 18:59 | 1991-10-22
1991-10-21 | 2001-10-21 | 20:00 | 19.4 | 66.92 | WEEKDAY | 0.81 | 1980-10-21 | 20:00 | 14 | 57.2 |  |  | 1999-10-21 | 20:00 | 7 | 44.6 |  |  | 2001-10-21 | 20:00 | 16.7 | 62.06 | [5 empty] | 13.9 | 57.02 |  |  |  | 2 | 35.6 |  |  |  |  | 12.2 | 53.96 |  |  |  |  | 13.3 | 55.94 | [5 empty] | 11.1 | 51.98 |  |  |  | 14.4 | 57.92 |  |  |  |  | 14.4 | 57.92 |  |  |  |  | 5.6 | 42.08 | [34 empty] | 1991-10-21 19:59 | 1991-10-22
1991-10-21 | 2001-10-21 | 21:00 | 18.9 | 66.02 | WEEKDAY | 0.75 | 1980-10-21 | 21:00 | 13.7 | 56.66 |  |  | 1999-10-21 | 21:00 | 7 | 44.6 |  |  | 2001-10-21 | 21:00 | 15.6 | 60.08 | [5 empty] | 13.3 | 55.94 |  |  |  | 1 | 33.8 |  |  |  |  | 11.1 | 51.98 |  |  |  |  | 13.3 | 55.94 | [5 empty] | 10.6 | 51.08 |  |  |  | 16.1 | 60.98 |  |  |  |  | 13.3 | 55.94 |  |  |  |  | 3.9 | 39.02 | [34 empty] | 1991-10-21 20:59 | 1991-10-22
1991-10-21 | 2001-10-21 | 22:00 | 17.8 | 64.04 | WEEKDAY | 0.78 | 1980-10-21 | 22:00 | 13.3 | 55.94 |  |  | 1999-10-21 | 22:00 | 6 | 42.8 |  |  | 2001-10-21 | 22:00 | 15.6 | 60.08 | [5 empty] | 13.3 | 55.94 |  |  |  | 0 | 32 |  |  |  |  | 11.1 | 51.98 |  |  |  |  | 12.2 | 53.96 | [5 empty] | 10.6 | 51.08 |  |  |  | 15.6 | 60.08 |  |  |  |  | 14.4 | 57.92 |  |  |  |  | 4.4 | 39.92 | [34 empty] | 1991-10-21 21:59 | 1991-10-22
1991-10-21 | 2001-10-21 | 23:00 | 17.8 | 64.04 | WEEKDAY | 0.79 | 1980-10-21 | 23:00 | 12.9 | 55.22 |  |  | 1999-10-21 | 23:00 | 6 | 42.8 |  |  | 2001-10-21 | 23:00 | 15.6 | 60.08 | [5 empty] | 13.3 | 55.94 |  |  |  | -1 | 30.2 |  |  |  |  | 11.1 | 51.98 |  |  |  |  | 11.1 | 51.98 | [5 empty] | 8.9 | 48.02 |  |  |  | 15.6 | 60.08 |  |  |  |  | 15 | 59 |  |  |  |  | 4.4 | 39.92 | [34 empty] | 1991-10-21 22:59 | 1991-10-22
1991-10-21 | 2001-10-21 | 24:00 | 17.8 | 64.04 | WEEKDAY | 0.61 | 1980-10-21 | 24:00 | 12.6 | 54.68 |  |  | 1999-10-21 | 24:00 | 6 | 42.8 |  |  | 2001-10-21 | 24:00 | 15 | 59 | [5 empty] | 14.4 | 57.92 |  |  |  | -1 | 30.2 |  |  |  |  | 10.6 | 51.08 |  |  |  |  | 10 | 50 | [5 empty] | 8.3 | 46.94 |  |  |  | 15 | 59 |  |  |  |  | 15 | 59 |  |  |  |  | 3.3 | 37.94 | [34 empty] | 1991-10-21 23:59 | 1991-10-22
1991-10-22 | 2001-10-22 | 1:00 | 17.2 | 62.96 | WEEKDAY | 0.33 | 1980-10-22 | 1:00 | 12.2 | 53.96 |  |  | 1999-10-22 | 1:00 | 4 | 39.2 |  |  | 2001-10-22 | 1:00 | 15.6 | 60.08 | [5 empty] | 15.6 | 60.08 |  |  |  | -2 | 28.4 |  |  |  |  | 10 | 50 |  |  |  |  | 7.8 | 46.04 | [5 empty] | 7.8 | 46.04 |  |  |  | 14.4 | 57.92 |  |  |  |  | 14.4 | 57.92 |  |  |  |  | 3.3 | 37.94 | [34 empty] | 1991-10-22 00:59 | 1991-10-22
1991-10-22 | 2001-10-22 | 2:00 | 17.2 | 62.96 | WEEKDAY | 0.15 | 1980-10-22 | 2:00 | 11.5 | 52.7 |  |  | 1999-10-22 | 2:00 | 5 | 41 |  |  | 2001-10-22 | 2:00 | 14.4 | 57.92 | [5 empty] | 14.4 | 57.92 |  |  |  | -2 | 28.4 |  |  |  |  | 10 | 50 |  |  |  |  | 7.8 | 46.04 | [5 empty] | 7.2 | 44.96 |  |  |  | 15 | 59 |  |  |  |  | 13.9 | 57.02 |  |  |  |  | 7.8 | 46.04 | [34 empty] | 1991-10-22 01:59 | 1991-10-22
1991-10-22 | 2001-10-22 | 3:00 | 16.7 | 62.06 | WEEKDAY | 0.09 | 1980-10-22 | 3:00 | 10.7 | 51.26 |  |  | 1999-10-22 | 3:00 | 5.6 | 42.08 |  |  | 2001-10-22 | 3:00 | 13.3 | 55.94 | [5 empty] | 13.3 | 55.94 |  |  |  | -2.4 | 27.68 |  |  |  |  | 10 | 50 |  |  |  |  | 5.6 | 42.08 | [5 empty] | 7.2 | 44.96 |  |  |  | 15 | 59 |  |  |  |  | 14.4 | 57.92 |  |  |  |  | 8.3 | 46.94 | [34 empty] | 1991-10-22 02:59 | 1991-10-22
1991-10-22 | 2001-10-22 | 4:00 | 16.7 | 62.06 | WEEKDAY | 0.06 | 1980-10-22 | 4:00 | 10 | 50 |  |  | 1999-10-22 | 4:00 | 6 | 42.8 |  |  | 2001-10-22 | 4:00 | 13.3 | 55.94 | [5 empty] | 12.2 | 53.96 |  |  |  | -2.7 | 27.14 |  |  |  |  | 8.9 | 48.02 |  |  |  |  | 5.6 | 42.08 | [5 empty] | 6.1 | 42.98 |  |  |  | 15.6 | 60.08 |  |  |  |  | 13.9 | 57.02 |  |  |  |  | 8.9 | 48.02 | [34 empty] | 1991-10-22 03:59 | 1991-10-22
1991-10-22 | 2001-10-22 | 5:00 | 16.1 | 60.98 | WEEKDAY | 0.06 | 1980-10-22 | 5:00 | 9.6 | 49.28 |  |  | 1999-10-22 | 5:00 | 5 | 41 |  |  | 2001-10-22 | 5:00 | 12.8 | 55.04 | [5 empty] | 11.1 | 51.98 |  |  |  | -3 | 26.6 |  |  |  |  | 7.2 | 44.96 |  |  |  |  | 5 | 41 | [5 empty] | 6.1 | 42.98 |  |  |  | 15 | 59 |  |  |  |  | 13.3 | 55.94 |  |  |  |  | 9.4 | 48.92 | [34 empty] | 1991-10-22 04:59 | 1991-10-22
1991-10-22 | 2001-10-22 | 6:00 | 15.6 | 60.08 | WEEKDAY | 0.11 | 1980-10-22 | 6:00 | 9.3 | 48.74 |  |  | 1999-10-22 | 6:00 | 6 | 42.8 |  |  | 2001-10-22 | 6:00 | 12.8 | 55.04 | [5 empty] | 10 | 50 |  |  |  | -3 | 26.6 |  |  |  |  | 6.1 | 42.98 |  |  |  |  | 5 | 41 | [5 empty] | 4.4 | 39.92 |  |  |  | 14.4 | 57.92 |  |  |  |  | 13.9 | 57.02 |  |  |  |  | 9.4 | 48.92 | [34 empty] | 1991-10-22 05:59 | 1991-10-22
1991-10-22 | 2001-10-22 | 7:00 | 16.7 | 62.06 | WEEKDAY | 0.37 | 1980-10-22 | 7:00 | 8.9 | 48.02 |  |  | 1999-10-22 | 7:00 | 6 | 42.8 |  |  | 2001-10-22 | 7:00 | 13.9 | 57.02 | [5 empty] | 10.6 | 51.08 |  |  |  | -2 | 28.4 |  |  |  |  | 7.2 | 44.96 |  |  |  |  | 7.8 | 46.04 | [5 empty] | 5 | 41 |  |  |  | 13.9 | 57.02 |  |  |  |  | 13.9 | 57.02 |  |  |  |  | 8.9 | 48.02 | [34 empty] | 1991-10-22 06:59 | 1991-10-22
1991-10-22 | 2001-10-22 | 8:00 | 16.7 | 62.06 | WEEKDAY | 0.77 | 1980-10-22 | 8:00 | 9.6 | 49.28 |  |  | 1999-10-22 | 8:00 | 9.2 | 48.56 |  |  | 2001-10-22 | 8:00 | 15.6 | 60.08 | [5 empty] | 11.7 | 53.06 |  |  |  | 1 | 33.8 |  |  |  |  | 7.2 | 44.96 |  |  |  |  | 10 | 50 | [5 empty] | 6.7 | 44.06 |  |  |  | 15.6 | 60.08 |  |  |  |  | 15.6 | 60.08 |  |  |  |  | 10 | 50 | [34 empty] | 1991-10-22 07:59 | 1991-10-22
1991-10-22 | 2001-10-22 | 9:00 | 17.8 | 64.04 | WEEKDAY | 0.77 | 1980-10-22 | 9:00 | 10.4 | 50.72 |  |  | 1999-10-22 | 9:00 | 12 | 53.6 |  |  | 2001-10-22 | 9:00 | 16.7 | 62.06 | [5 empty] | 12.2 | 53.96 |  |  |  | 3 | 37.4 |  |  |  |  | 7.8 | 46.04 |  |  |  |  | 11.7 | 53.06 | [5 empty] | 8.9 | 48.02 |  |  |  | 17.8 | 64.04 |  |  |  |  | 17.2 | 62.96 |  |  |  |  | 11.1 | 51.98 | [34 empty] | 1991-10-22 08:59 | 1991-10-22
1991-10-22 | 2001-10-22 | 10:00 | 18.3 | 64.94 | WEEKDAY | 0.65 | 1980-10-22 | 10:00 | 11.1 | 51.98 |  |  | 1999-10-22 | 10:00 | 14 | 57.2 |  |  | 2001-10-22 | 10:00 | 19.4 | 66.92 | [5 empty] | 12.2 | 53.96 |  |  |  | 6 | 42.8 |  |  |  |  | 8.3 | 46.94 |  |  |  |  | 13.9 | 57.02 | [5 empty] | 13.9 | 57.02 |  |  |  | 20.6 | 69.08 |  |  |  |  | 20 | 68 |  |  |  |  | 13.3 | 55.94 | [34 empty] | 1991-10-22 09:59 | 1991-10-22
1991-10-22 | 2001-10-22 | 11:00 | 18.9 | 66.02 | WEEKDAY | 0.67 | 1980-10-22 | 11:00 | 11.7 | 53.06 |  |  | 1999-10-22 | 11:00 | 14 | 57.2 |  |  | 2001-10-22 | 11:00 | 20.6 | 69.08 | [5 empty] | 13.3 | 55.94 |  |  |  | 7 | 44.6 |  |  |  |  | 9.4 | 48.92 |  |  |  |  | 16.1 | 60.98 | [5 empty] | 17.2 | 62.96 |  |  |  | 20.6 | 69.08 |  |  |  |  | 21.7 | 71.06 |  |  |  |  | 15 | 59 | [34 empty] | 1991-10-22 10:59 | 1991-10-22
1991-10-22 | 2001-10-22 | 12:00 | 20 | 68 | WEEKDAY | 0.67 | 1980-10-22 | 12:00 | 12.2 | 53.96 |  |  | 1999-10-22 | 12:00 | 14 | 57.2 |  |  | 2001-10-22 | 12:00 | 21.1 | 69.98 | [5 empty] | 14.4 | 57.92 |  |  |  | 9 | 48.2 |  |  |  |  | 12.8 | 55.04 |  |  |  |  | 17.8 | 64.04 | [5 empty] | 18.3 | 64.94 |  |  |  | 21.7 | 71.06 |  |  |  |  | 23.3 | 73.94 |  |  |  |  | 16.1 | 60.98 | [34 empty] | 1991-10-22 11:59 | 1991-10-22
1991-10-22 | 2001-10-22 | 13:00 | 20.6 | 69.08 | WEEKDAY | 0.63 | 1980-10-22 | 13:00 | 12.8 | 55.04 |  |  | 1999-10-22 | 13:00 | 14 | 57.2 |  |  | 2001-10-22 | 13:00 | 22.2 | 71.96 | [5 empty] | 15.6 | 60.08 |  |  |  | 11 | 51.8 |  |  |  |  | 15.6 | 60.08 |  |  |  |  | 18.9 | 66.02 | [5 empty] | 19.4 | 66.92 |  |  |  | 21.7 | 71.06 |  |  |  |  | 23.9 | 75.02 |  |  |  |  | 16.7 | 62.06 | [34 empty] | 1991-10-22 12:59 | 1991-10-23
1991-10-22 | 2001-10-22 | 14:00 | 21.1 | 69.98 | WEEKDAY | 0.53 | 1980-10-22 | 14:00 | 12.8 | 55.04 |  |  | 1999-10-22 | 14:00 | 15 | 59 |  |  | 2001-10-22 | 14:00 | 22.2 | 71.96 | [5 empty] | 15.6 | 60.08 |  |  |  | 11 | 51.8 |  |  |  |  | 17.2 | 62.96 |  |  |  |  | 20 | 68 | [5 empty] | 20 | 68 |  |  |  | 21.7 | 71.06 |  |  |  |  | 25 | 77 |  |  |  |  | 17.8 | 64.04 | [34 empty] | 1991-10-22 13:59 | 1991-10-23
1991-10-22 | 2001-10-22 | 15:00 | 21.1 | 69.98 | WEEKDAY | 0.53 | 1980-10-22 | 15:00 | 12.8 | 55.04 |  |  | 1999-10-22 | 15:00 | 15 | 59 |  |  | 2001-10-22 | 15:00 | 20.6 | 69.08 | [5 empty] | 15.6 | 60.08 |  |  |  | 12 | 53.6 |  |  |  |  | 17.2 | 62.96 |  |  |  |  | 20.6 | 69.08 | [5 empty] | 20.6 | 69.08 |  |  |  | 21.7 | 71.06 |  |  |  |  | 26.1 | 78.98 |  |  |  |  | 17.8 | 64.04 | [34 empty] | 1991-10-22 14:59 | 1991-10-23
1991-10-22 | 2001-10-22 | 16:00 | 20.6 | 69.08 | WEEKDAY | 0.5 | 1980-10-22 | 16:00 | 12.8 | 55.04 |  |  | 1999-10-22 | 16:00 | 14 | 57.2 |  |  | 2001-10-22 | 16:00 | 18.9 | 66.02 | [5 empty] | 15.6 | 60.08 |  |  |  | 12 | 53.6 |  |  |  |  | 18.3 | 64.94 |  |  |  |  | 20 | 68 | [5 empty] | 19.4 | 66.92 |  |  |  | 21.1 | 69.98 |  |  |  |  | 26.1 | 78.98 |  |  |  |  | 17.2 | 62.96 | [34 empty] | 1991-10-22 15:59 | 1991-10-23
1991-10-22 | 2001-10-22 | 17:00 | 20.6 | 69.08 | WEEKDAY | 0.56 | 1980-10-22 | 17:00 | 12.1 | 53.78 |  |  | 1999-10-22 | 17:00 | 13 | 55.4 |  |  | 2001-10-22 | 17:00 | 18.9 | 66.02 | [5 empty] | 13.9 | 57.02 |  |  |  | 11 | 51.8 |  |  |  |  | 17.2 | 62.96 |  |  |  |  | 17.2 | 62.96 | [5 empty] | 17.8 | 64.04 |  |  |  | 20.6 | 69.08 |  |  |  |  | 24.4 | 75.92 |  |  |  |  | 15 | 59 | [34 empty] | 1991-10-22 16:59 | 1991-10-23
1991-10-22 | 2001-10-22 | 18:00 | 19.4 | 66.92 | WEEKDAY | 0.69 | 1980-10-22 | 18:00 | 11.3 | 52.34 |  |  | 1999-10-22 | 18:00 | 12 | 53.6 |  |  | 2001-10-22 | 18:00 | 17.8 | 64.04 | [5 empty] | 9.4 | 48.92 |  |  |  | 8 | 46.4 |  |  |  |  | 15.6 | 60.08 |  |  |  |  | 12.2 | 53.96 | [5 empty] | 13.9 | 57.02 |  |  |  | 18.9 | 66.02 |  |  |  |  | 20 | 68 |  |  |  |  | 13.9 | 57.02 | [34 empty] | 1991-10-22 17:59 | 1991-10-23
1991-10-22 | 2001-10-22 | 19:00 | 17.8 | 64.04 | WEEKDAY | 0.77 | 1980-10-22 | 19:00 | 10.6 | 51.08 |  |  | 1999-10-22 | 19:00 | 12 | 53.6 |  |  | 2001-10-22 | 19:00 | 17.2 | 62.96 | [5 empty] | 7.8 | 46.04 |  |  |  | 7 | 44.6 |  |  |  |  | 15 | 59 |  |  |  |  | 10.6 | 51.08 | [5 empty] | 11.7 | 53.06 |  |  |  | 18.3 | 64.94 |  |  |  |  | 17.2 | 62.96 |  |  |  |  | 13.9 | 57.02 | [34 empty] | 1991-10-22 18:59 | 1991-10-23
1991-10-22 | 2001-10-22 | 20:00 | 17.2 | 62.96 | WEEKDAY | 0.81 | 1980-10-22 | 20:00 | 10.2 | 50.36 |  |  | 1999-10-22 | 20:00 | 12 | 53.6 |  |  | 2001-10-22 | 20:00 | 17.8 | 64.04 | [5 empty] | 7.2 | 44.96 |  |  |  | 6 | 42.8 |  |  |  |  | 13.9 | 57.02 |  |  |  |  | 9.4 | 48.92 | [5 empty] | 11.7 | 53.06 |  |  |  | 17.8 | 64.04 |  |  |  |  | 20 | 68 |  |  |  |  | 13.9 | 57.02 | [34 empty] | 1991-10-22 19:59 | 1991-10-23
1991-10-22 | 2001-10-22 | 21:00 | 16.7 | 62.06 | WEEKDAY | 0.75 | 1980-10-22 | 21:00 | 9.8 | 49.64 |  |  | 1999-10-22 | 21:00 | 11 | 51.8 |  |  | 2001-10-22 | 21:00 | 16.7 | 62.06 | [5 empty] | 7.8 | 46.04 |  |  |  | 4 | 39.2 |  |  |  |  | 13.9 | 57.02 |  |  |  |  | 7.8 | 46.04 | [5 empty] | 12.2 | 53.96 |  |  |  | 18.9 | 66.02 |  |  |  |  | 19.4 | 66.92 |  |  |  |  | 15 | 59 | [34 empty] | 1991-10-22 20:59 | 1991-10-23
1991-10-22 | 2001-10-22 | 22:00 | 16.1 | 60.98 | WEEKDAY | 0.78 | 1980-10-22 | 22:00 | 9.4 | 48.92 |  |  | 1999-10-22 | 22:00 | 11 | 51.8 |  |  | 2001-10-22 | 22:00 | 15.6 | 60.08 | [5 empty] | 6.1 | 42.98 |  |  |  | 2 | 35.6 |  |  |  |  | 13.9 | 57.02 |  |  |  |  | 8.9 | 48.02 | [5 empty] | 13.3 | 55.94 |  |  |  | 18.3 | 64.94 |  |  |  |  | 19.4 | 66.92 |  |  |  |  | 15 | 59 | [34 empty] | 1991-10-22 21:59 | 1991-10-23
1991-10-22 | 2001-10-22 | 23:00 | 16.1 | 60.98 | WEEKDAY | 0.79 | 1980-10-22 | 23:00 | 8.9 | 48.02 |  |  | 1999-10-22 | 23:00 | 11 | 51.8 |  |  | 2001-10-22 | 23:00 | 15 | 59 | [5 empty] | 6.1 | 42.98 |  |  |  | 3 | 37.4 |  |  |  |  | 13.9 | 57.02 |  |  |  |  | 10.6 | 51.08 | [5 empty] | 15.6 | 60.08 |  |  |  | 18.3 | 64.94 |  |  |  |  | 19.4 | 66.92 |  |  |  |  | 15 | 59 | [34 empty] | 1991-10-22 22:59 | 1991-10-23
1991-10-22 | 2001-10-22 | 24:00 | 15.6 | 60.08 | WEEKDAY | 0.61 | 1980-10-22 | 24:00 | 8.3 | 46.94 |  |  | 1999-10-22 | 24:00 | 10 | 50 |  |  | 2001-10-22 | 24:00 | 14.4 | 57.92 | [5 empty] | 5.6 | 42.08 |  |  |  | 2 | 35.6 |  |  |  |  | 13.9 | 57.02 |  |  |  |  | 12.2 | 53.96 | [5 empty] | 15 | 59 |  |  |  | 18.3 | 64.94 |  |  |  |  | 18.9 | 66.02 |  |  |  |  | 15.6 | 60.08 | [34 empty] | 1991-10-22 23:59 | 1991-10-23
1991-10-23 | 2001-10-23 | 1:00 | 15 | 59 | WEEKDAY | 0.33 | 1980-10-23 | 1:00 | 7.8 | 46.04 |  |  | 1999-10-23 | 1:00 | 9.5 | 49.1 |  |  | 2001-10-23 | 1:00 | 14.4 | 57.92 | [5 empty] | 7.8 | 46.04 |  |  |  | 2 | 35.6 |  |  |  |  | 12.8 | 55.04 |  |  |  |  | 12.2 | 53.96 | [5 empty] | 16.1 | 60.98 |  |  |  | 16.7 | 62.06 |  |  |  |  | 20.6 | 69.08 |  |  |  |  | 15.6 | 60.08 | [34 empty] | 1991-10-23 00:59 | 1991-10-23
1991-10-23 | 2001-10-23 | 2:00 | 15 | 59 | WEEKDAY | 0.15 | 1980-10-23 | 2:00 | 7.4 | 45.32 |  |  | 1999-10-23 | 2:00 | 9 | 48.2 |  |  | 2001-10-23 | 2:00 | 14.4 | 57.92 | [5 empty] | 5.6 | 42.08 |  |  |  | 2 | 35.6 |  |  |  |  | 13.3 | 55.94 |  |  |  |  | 12.2 | 53.96 | [5 empty] | 16.1 | 60.98 |  |  |  | 16.7 | 62.06 |  |  |  |  | 19.4 | 66.92 |  |  |  |  | 15.6 | 60.08 | [34 empty] | 1991-10-23 01:59 | 1991-10-23
1991-10-23 | 2001-10-23 | 3:00 | 14.4 | 57.92 | WEEKDAY | 0.09 | 1980-10-23 | 3:00 | 7.1 | 44.78 |  |  | 1999-10-23 | 3:00 | 8.8 | 47.84 |  |  | 2001-10-23 | 3:00 | 14.4 | 57.92 | [5 empty] | 4.4 | 39.92 |  |  |  | 3 | 37.4 |  |  |  |  | 13.3 | 55.94 |  |  |  |  | 12.2 | 53.96 | [5 empty] | 16.1 | 60.98 |  |  |  | 16.1 | 60.98 |  |  |  |  | 17.8 | 64.04 |  |  |  |  | 15.6 | 60.08 | [34 empty] | 1991-10-23 02:59 | 1991-10-23
1991-10-23 | 2001-10-23 | 4:00 | 14.4 | 57.92 | WEEKDAY | 0.06 | 1980-10-23 | 4:00 | 6.7 | 44.06 |  |  | 1999-10-23 | 4:00 | 8.4 | 47.12 |  |  | 2001-10-23 | 4:00 | 12.8 | 55.04 | [5 empty] | 4.4 | 39.92 |  |  |  | 3 | 37.4 |  |  |  |  | 12.8 | 55.04 |  |  |  |  | 12.2 | 53.96 | [5 empty] | 16.7 | 62.06 |  |  |  | 13.3 | 55.94 |  |  |  |  | 17.8 | 64.04 |  |  |  |  | 15.6 | 60.08 | [34 empty] | 1991-10-23 03:59 | 1991-10-23
1991-10-23 | 2001-10-23 | 5:00 | 15 | 59 | WEEKDAY | 0.06 | 1980-10-23 | 5:00 | 6.5 | 43.7 |  |  | 1999-10-23 | 5:00 | 8 | 46.4 |  |  | 2001-10-23 | 5:00 | 13.3 | 55.94 | [5 empty] | 5 | 41 |  |  |  | 4 | 39.2 |  |  |  |  | 13.3 | 55.94 |  |  |  |  | 11.7 | 53.06 | [5 empty] | 17.2 | 62.96 |  |  |  | 11.7 | 53.06 |  |  |  |  | 13.9 | 57.02 |  |  |  |  | 15.6 | 60.08 | [34 empty] | 1991-10-23 04:59 | 1991-10-23
1991-10-23 | 2001-10-23 | 6:00 | 14.4 | 57.92 | WEEKDAY | 0.11 | 1980-10-23 | 6:00 | 6.3 | 43.34 |  |  | 1999-10-23 | 6:00 | 8 | 46.4 |  |  | 2001-10-23 | 6:00 | 12.8 | 55.04 | [5 empty] | 5 | 41 |  |  |  | 4 | 39.2 |  |  |  |  | 12.8 | 55.04 |  |  |  |  | 12.2 | 53.96 | [5 empty] | 17.2 | 62.96 |  |  |  | 11.7 | 53.06 |  |  |  |  | 13.3 | 55.94 |  |  |  |  | 15.6 | 60.08 | [34 empty] | 1991-10-23 05:59 | 1991-10-23
1991-10-23 | 2001-10-23 | 7:00 | 15 | 59 | WEEKDAY | 0.37 | 1980-10-23 | 7:00 | 6.1 | 42.98 |  |  | 1999-10-23 | 7:00 | 8 | 46.4 |  |  | 2001-10-23 | 7:00 | 13.3 | 55.94 | [5 empty] | 7.2 | 44.96 |  |  |  | 4 | 39.2 |  |  |  |  | 13.3 | 55.94 |  |  |  |  | 12.2 | 53.96 | [5 empty] | 17.2 | 62.96 |  |  |  | 11.1 | 51.98 |  |  |  |  | 12.8 | 55.04 |  |  |  |  | 15 | 59 | [34 empty] | 1991-10-23 06:59 | 1991-10-23
1991-10-23 | 2001-10-23 | 8:00 | 16.1 | 60.98 | WEEKDAY | 0.77 | 1980-10-23 | 8:00 | 6.5 | 43.7 |  |  | 1999-10-23 | 8:00 | 9 | 48.2 |  |  | 2001-10-23 | 8:00 | 16.1 | 60.98 | [5 empty] | 10 | 50 |  |  |  | 4 | 39.2 |  |  |  |  | 13.9 | 57.02 |  |  |  |  | 12.8 | 55.04 | [5 empty] | 17.2 | 62.96 |  |  |  | 10.6 | 51.08 |  |  |  |  | 12.8 | 55.04 |  |  |  |  | 15 | 59 | [34 empty] | 1991-10-23 07:59 | 1991-10-23
1991-10-23 | 2001-10-23 | 9:00 | 16.7 | 62.06 | WEEKDAY | 0.77 | 1980-10-23 | 9:00 | 6.8 | 44.24 |  |  | 1999-10-23 | 9:00 | 10 | 50 |  |  | 2001-10-23 | 9:00 | 16.7 | 62.06 | [5 empty] | 11.7 | 53.06 |  |  |  | 4 | 39.2 |  |  |  |  | 15 | 59 |  |  |  |  | 13.9 | 57.02 | [5 empty] | 17.2 | 62.96 |  |  |  | 9.4 | 48.92 |  |  |  |  | 12.2 | 53.96 |  |  |  |  | 15.6 | 60.08 | [34 empty] | 1991-10-23 08:59 | 1991-10-23
1991-10-23 | 2001-10-23 | 10:00 | 17.2 | 62.96 | WEEKDAY | 0.65 | 1980-10-23 | 10:00 | 7.2 | 44.96 |  |  | 1999-10-23 | 10:00 | 12 | 53.6 |  |  | 2001-10-23 | 10:00 | 16.7 | 62.06 | [5 empty] | 12.2 | 53.96 |  |  |  | 4 | 39.2 |  |  |  |  | 15.6 | 60.08 |  |  |  |  | 16.7 | 62.06 | [5 empty] | 17.2 | 62.96 |  |  |  | 8.3 | 46.94 |  |  |  |  | 11.1 | 51.98 |  |  |  |  | 15.6 | 60.08 | [34 empty] | 1991-10-23 09:59 | 1991-10-23
1991-10-23 | 2001-10-23 | 11:00 | 18 | 64.4 | WEEKDAY | 0.67 | 1980-10-23 | 11:00 | 8.1 | 46.58 |  |  | 1999-10-23 | 11:00 | 11 | 51.8 |  |  | 2001-10-23 | 11:00 | 17.2 | 62.96 | [5 empty] | 13.9 | 57.02 |  |  |  | 6 | 42.8 |  |  |  |  | 15.6 | 60.08 |  |  |  |  | 18.9 | 66.02 | [5 empty] | 18.3 | 64.94 |  |  |  | 7.2 | 44.96 |  |  |  |  | 9.4 | 48.92 |  |  |  |  | 14.4 | 57.92 | [34 empty] | 1991-10-23 10:59 | 1991-10-23
1991-10-23 | 2001-10-23 | 12:00 | 18.3 | 64.94 | WEEKDAY | 0.67 | 1980-10-23 | 12:00 | 9.1 | 48.38 |  |  | 1999-10-23 | 12:00 | 12 | 53.6 |  |  | 2001-10-23 | 12:00 | 18.3 | 64.94 | [5 empty] | 15 | 59 |  |  |  | 8 | 46.4 |  |  |  |  | 15 | 59 |  |  |  |  | 20 | 68 | [5 empty] | 16.7 | 62.06 |  |  |  | 6.1 | 42.98 |  |  |  |  | 8.9 | 48.02 |  |  |  |  | 12.8 | 55.04 | [34 empty] | 1991-10-23 11:59 | 1991-10-23
1991-10-23 | 2001-10-23 | 13:00 | 18.9 | 66.02 | WEEKDAY | 0.63 | 1980-10-23 | 13:00 | 10 | 50 |  |  | 1999-10-23 | 13:00 | 12 | 53.6 |  |  | 2001-10-23 | 13:00 | 18.3 | 64.94 | [5 empty] | 13.9 | 57.02 |  |  |  | 9 | 48.2 |  |  |  |  | 16.7 | 62.06 |  |  |  |  | 21.1 | 69.98 | [5 empty] | 15 | 59 |  |  |  | 5.6 | 42.08 |  |  |  |  | 7.8 | 46.04 |  |  |  |  | 10.6 | 51.08 | [34 empty] | 1991-10-23 12:59 | 1991-10-24
1991-10-23 | 2001-10-23 | 14:00 | 19.4 | 66.92 | WEEKDAY | 0.53 | 1980-10-23 | 14:00 | 10.2 | 50.36 |  |  | 1999-10-23 | 14:00 | 11 | 51.8 |  |  | 2001-10-23 | 14:00 | 18.9 | 66.02 | [5 empty] | 14.4 | 57.92 |  |  |  | 9 | 48.2 |  |  |  |  | 15.6 | 60.08 |  |  |  |  | 17.2 | 62.96 | [5 empty] | 15.6 | 60.08 |  |  |  | 5.6 | 42.08 |  |  |  |  | 7.2 | 44.96 |  |  |  |  | 10.6 | 51.08 | [34 empty] | 1991-10-23 13:59 | 1991-10-24
1991-10-23 | 2001-10-23 | 15:00 | 19.4 | 66.92 | WEEKDAY | 0.53 | 1980-10-23 | 15:00 | 10.4 | 50.72 |  |  | 1999-10-23 | 15:00 | 10 | 50 |  |  | 2001-10-23 | 15:00 | 18.9 | 66.02 | [5 empty] | 13.9 | 57.02 |  |  |  | 9 | 48.2 |  |  |  |  | 16.7 | 62.06 |  |  |  |  | 14.4 | 57.92 | [5 empty] | 15.6 | 60.08 |  |  |  | 5 | 41 |  |  |  |  | 6.7 | 44.06 |  |  |  |  | 10.6 | 51.08 | [34 empty] | 1991-10-23 14:59 | 1991-10-24
1991-10-23 | 2001-10-23 | 16:00 | 18.9 | 66.02 | WEEKDAY | 0.5 | 1980-10-23 | 16:00 | 10.6 | 51.08 |  |  | 1999-10-23 | 16:00 | 10 | 50 |  |  | 2001-10-23 | 16:00 | 18.3 | 64.94 | [5 empty] | 12.8 | 55.04 |  |  |  | 8 | 46.4 |  |  |  |  | 16.7 | 62.06 |  |  |  |  | 15.6 | 60.08 | [5 empty] | 15 | 59 |  |  |  | 5 | 41 |  |  |  |  | 6.7 | 44.06 |  |  |  |  | 10 | 50 | [34 empty] | 1991-10-23 15:59 | 1991-10-24
1991-10-23 | 2001-10-23 | 17:00 | 18.3 | 64.94 | WEEKDAY | 0.56 | 1980-10-23 | 17:00 | 10.2 | 50.36 |  |  | 1999-10-23 | 17:00 | 9 | 48.2 |  |  | 2001-10-23 | 17:00 | 17.8 | 64.04 | [5 empty] | 11.7 | 53.06 |  |  |  | 7 | 44.6 |  |  |  |  | 13.3 | 55.94 |  |  |  |  | 14.4 | 57.92 | [5 empty] | 13.3 | 55.94 |  |  |  | 4.4 | 39.92 |  |  |  |  | 6.7 | 44.06 |  |  |  |  | 9.4 | 48.92 | [34 empty] | 1991-10-23 16:59 | 1991-10-24
1991-10-23 | 2001-10-23 | 18:00 | 18 | 64.4 | WEEKDAY | 0.69 | 1980-10-23 | 18:00 | 9.8 | 49.64 |  |  | 1999-10-23 | 18:00 | 7.7 | 45.86 |  |  | 2001-10-23 | 18:00 | 17 | 62.6 | [5 empty] | 9.4 | 48.92 |  |  |  | 6 | 42.8 |  |  |  |  | 12.2 | 53.96 |  |  |  |  | 13.9 | 57.02 | [5 empty] | 12.8 | 55.04 |  |  |  | 4.4 | 39.92 |  |  |  |  | 6.1 | 42.98 |  |  |  |  | 9.4 | 48.92 | [34 empty] | 1991-10-23 17:59 | 1991-10-24
1991-10-23 | 2001-10-23 | 19:00 | 17.8 | 64.04 | WEEKDAY | 0.77 | 1980-10-23 | 19:00 | 9.4 | 48.92 |  |  | 1999-10-23 | 19:00 | 7 | 44.6 |  |  | 2001-10-23 | 19:00 | 17.8 | 64.04 | [5 empty] | 7.8 | 46.04 |  |  |  | 3 | 37.4 |  |  |  |  | 11.7 | 53.06 |  |  |  |  | 13.3 | 55.94 | [5 empty] | 10 | 50 |  |  |  | 3.9 | 39.02 |  |  |  |  | 6.1 | 42.98 |  |  |  |  | 8.3 | 46.94 | [34 empty] | 1991-10-23 18:59 | 1991-10-24
1991-10-23 | 2001-10-23 | 20:00 | 18 | 64.4 | WEEKDAY | 0.81 | 1980-10-23 | 20:00 | 8.7 | 47.66 |  |  | 1999-10-23 | 20:00 | 8 | 46.4 |  |  | 2001-10-23 | 20:00 | 17.8 | 64.04 | [5 empty] | 6.7 | 44.06 |  |  |  | 3 | 37.4 |  |  |  |  | 11.1 | 51.98 |  |  |  |  | 12.8 | 55.04 | [5 empty] | 8.9 | 48.02 |  |  |  | 3.3 | 37.94 |  |  |  |  | 6.1 | 42.98 |  |  |  |  | 7.8 | 46.04 | [34 empty] | 1991-10-23 19:59 | 1991-10-24
1991-10-23 | 2001-10-23 | 21:00 | 18.3 | 64.94 | WEEKDAY | 0.75 | 1980-10-23 | 21:00 | 7.9 | 46.22 |  |  | 1999-10-23 | 21:00 | 7 | 44.6 |  |  | 2001-10-23 | 21:00 | 17.8 | 64.04 | [5 empty] | 6.1 | 42.98 |  |  |  | 3 | 37.4 |  |  |  |  | 10 | 50 |  |  |  |  | 11.1 | 51.98 | [5 empty] | 8.3 | 46.94 |  |  |  | 3.3 | 37.94 |  |  |  |  | 5.6 | 42.08 |  |  |  |  | 7.2 | 44.96 | [34 empty] | 1991-10-23 20:59 | 1991-10-24
1991-10-23 | 2001-10-23 | 22:00 | 18.9 | 66.02 | WEEKDAY | 0.78 | 1980-10-23 | 22:00 | 7.2 | 44.96 |  |  | 1999-10-23 | 22:00 | 7 | 44.6 |  |  | 2001-10-23 | 22:00 | 17.8 | 64.04 | [5 empty] | 5 | 41 |  |  |  | 1 | 33.8 |  |  |  |  | 8.9 | 48.02 |  |  |  |  | 10 | 50 | [5 empty] | 6.1 | 42.98 |  |  |  | 2.8 | 37.04 |  |  |  |  | 5.6 | 42.08 |  |  |  |  | 6.7 | 44.06 | [34 empty] | 1991-10-23 21:59 | 1991-10-24
1991-10-23 | 2001-10-23 | 23:00 | 18.9 | 66.02 | WEEKDAY | 0.79 | 1980-10-23 | 23:00 | 7 | 44.6 |  |  | 1999-10-23 | 23:00 | 6 | 42.8 |  |  | 2001-10-23 | 23:00 | 17.2 | 62.96 | [5 empty] | 4.4 | 39.92 |  |  |  | -1 | 30.2 |  |  |  |  | 8.9 | 48.02 |  |  |  |  | 8.9 | 48.02 | [5 empty] | 5 | 41 |  |  |  | 2.8 | 37.04 |  |  |  |  | 5.6 | 42.08 |  |  |  |  | 5.6 | 42.08 | [34 empty] | 1991-10-23 22:59 | 1991-10-24
1991-10-23 | 2001-10-23 | 24:00 | 18.3 | 64.94 | WEEKDAY | 0.61 | 1980-10-23 | 24:00 | 6.9 | 44.42 |  |  | 1999-10-23 | 24:00 | 6 | 42.8 |  |  | 2001-10-23 | 24:00 | 16.7 | 62.06 | [5 empty] | 3.9 | 39.02 |  |  |  | -2 | 28.4 |  |  |  |  | 7.2 | 44.96 |  |  |  |  | 8.3 | 46.94 | [5 empty] | 5.6 | 42.08 |  |  |  | 2.8 | 37.04 |  |  |  |  | 5.6 | 42.08 |  |  |  |  | 5 | 41 | [34 empty] | 1991-10-23 23:59 | 1991-10-24
1991-10-24 | 2001-10-24 | 1:00 | 17.8 | 64.04 | WEEKDAY | 0.33 | 1980-10-24 | 1:00 | 6.7 | 44.06 |  |  | 1999-10-24 | 1:00 | 5.6 | 42.08 |  |  | 2001-10-24 | 1:00 | 17.2 | 62.96 | [5 empty] | 4.4 | 39.92 |  |  |  | -2 | 28.4 |  |  |  |  | 6.1 | 42.98 |  |  |  |  | 6.7 | 44.06 | [5 empty] | 4.4 | 39.92 |  |  |  | 2.8 | 37.04 |  |  |  |  | 5 | 41 |  |  |  |  | 5 | 41 | [34 empty] | 1991-10-24 00:59 | 1991-10-24
1991-10-24 | 2001-10-24 | 2:00 | 17.8 | 64.04 | WEEKDAY | 0.15 | 1980-10-24 | 2:00 | 6.1 | 42.98 |  |  | 1999-10-24 | 2:00 | 5.3 | 41.54 |  |  | 2001-10-24 | 2:00 | 16.7 | 62.06 | [5 empty] | 4.4 | 39.92 |  |  |  | -3 | 26.6 |  |  |  |  | 6.1 | 42.98 |  |  |  |  | 6.1 | 42.98 | [5 empty] | 3.9 | 39.02 |  |  |  | 1.7 | 35.06 |  |  |  |  | 4.4 | 39.92 |  |  |  |  | 4.4 | 39.92 | [34 empty] | 1991-10-24 01:59 | 1991-10-24
1991-10-24 | 2001-10-24 | 3:00 | 18.3 | 64.94 | WEEKDAY | 0.09 | 1980-10-24 | 3:00 | 5.6 | 42.08 |  |  | 1999-10-24 | 3:00 | 5 | 41 |  |  | 2001-10-24 | 3:00 | 16.1 | 60.98 | [5 empty] | 5 | 41 |  |  |  | -3 | 26.6 |  |  |  |  | 5.6 | 42.08 |  |  |  |  | 6.1 | 42.98 | [5 empty] | 5 | 41 |  |  |  | 0.6 | 33.08 |  |  |  |  | 3.9 | 39.02 |  |  |  |  | 3.9 | 39.02 | [34 empty] | 1991-10-24 02:59 | 1991-10-24
1991-10-24 | 2001-10-24 | 4:00 | 18.9 | 66.02 | WEEKDAY | 0.06 | 1980-10-24 | 4:00 | 5 | 41 |  |  | 1999-10-24 | 4:00 | 5 | 41 |  |  | 2001-10-24 | 4:00 | 15.6 | 60.08 | [5 empty] | 5.6 | 42.08 |  |  |  | -4 | 24.8 |  |  |  |  | 3.9 | 39.02 |  |  |  |  | 5.6 | 42.08 | [5 empty] | 3.3 | 37.94 |  |  |  | 0 | 32 |  |  |  |  | 2.8 | 37.04 |  |  |  |  | 3.3 | 37.94 | [34 empty] | 1991-10-24 03:59 | 1991-10-24
1991-10-24 | 2001-10-24 | 5:00 | 18.3 | 64.94 | WEEKDAY | 0.06 | 1980-10-24 | 5:00 | 4.8 | 40.64 |  |  | 1999-10-24 | 5:00 | 6 | 42.8 |  |  | 2001-10-24 | 5:00 | 15.6 | 60.08 | [5 empty] | 5.6 | 42.08 |  |  |  | -4 | 24.8 |  |  |  |  | 3.9 | 39.02 |  |  |  |  | 3.9 | 39.02 | [5 empty] | 2.2 | 35.96 |  |  |  | 0.6 | 33.08 |  |  |  |  | 2.2 | 35.96 |  |  |  |  | 2.8 | 37.04 | [34 empty] | 1991-10-24 04:59 | 1991-10-24
1991-10-24 | 2001-10-24 | 6:00 | 17.8 | 64.04 | WEEKDAY | 0.11 | 1980-10-24 | 6:00 | 4.6 | 40.28 |  |  | 1999-10-24 | 6:00 | 6 | 42.8 |  |  | 2001-10-24 | 6:00 | 15 | 59 | [5 empty] | 6.1 | 42.98 |  |  |  | -4 | 24.8 |  |  |  |  | 3.3 | 37.94 |  |  |  |  | 2.8 | 37.04 | [5 empty] | 2.8 | 37.04 |  |  |  | 1.7 | 35.06 |  |  |  |  | 0 | 32 |  |  |  |  | 2.2 | 35.96 | [34 empty] | 1991-10-24 05:59 | 1991-10-24
1991-10-24 | 2001-10-24 | 7:00 | 17.8 | 64.04 | WEEKDAY | 0.37 | 1980-10-24 | 7:00 | 4.4 | 39.92 |  |  | 1999-10-24 | 7:00 | 6 | 42.8 |  |  | 2001-10-24 | 7:00 | 16.7 | 62.06 | [5 empty] | 8.9 | 48.02 |  |  |  | -4 | 24.8 |  |  |  |  | 3.9 | 39.02 |  |  |  |  | 3.9 | 39.02 | [5 empty] | 1.7 | 35.06 |  |  |  | 1.7 | 35.06 |  |  |  |  | -0.6 | 30.92 |  |  |  |  | 1.7 | 35.06 | [34 empty] | 1991-10-24 06:59 | 1991-10-24
1991-10-24 | 2001-10-24 | 8:00 | 18.9 | 66.02 | WEEKDAY | 0.77 | 1980-10-24 | 8:00 | 5.3 | 41.54 |  |  | 1999-10-24 | 8:00 | 8 | 46.4 |  |  | 2001-10-24 | 8:00 | 17.8 | 64.04 | [5 empty] | 11.1 | 51.98 |  |  |  | -2 | 28.4 |  |  |  |  | 4.4 | 39.92 |  |  |  |  | 7.2 | 44.96 | [5 empty] | 5 | 41 |  |  |  | 2.2 | 35.96 |  |  |  |  | 2.2 | 35.96 |  |  |  |  | 2.8 | 37.04 | [34 empty] | 1991-10-24 07:59 | 1991-10-24
1991-10-24 | 2001-10-24 | 9:00 | 20.6 | 69.08 | WEEKDAY | 0.77 | 1980-10-24 | 9:00 | 6.3 | 43.34 |  |  | 1999-10-24 | 9:00 | 10 | 50 |  |  | 2001-10-24 | 9:00 | 19.4 | 66.92 | [5 empty] | 13.3 | 55.94 |  |  |  | 2 | 35.6 |  |  |  |  | 6.1 | 42.98 |  |  |  |  | 8.9 | 48.02 | [5 empty] | 7.2 | 44.96 |  |  |  | 2.8 | 37.04 |  |  |  |  | 3.9 | 39.02 |  |  |  |  | 3.9 | 39.02 | [34 empty] | 1991-10-24 08:59 | 1991-10-24
1991-10-24 | 2001-10-24 | 10:00 | 21.7 | 71.06 | WEEKDAY | 0.65 | 1980-10-24 | 10:00 | 7.2 | 44.96 |  |  | 1999-10-24 | 10:00 | 11.1 | 51.98 |  |  | 2001-10-24 | 10:00 | 20 | 68 | [5 empty] | 15 | 59 |  |  |  | 4 | 39.2 |  |  |  |  | 7.8 | 46.04 |  |  |  |  | 10 | 50 | [5 empty] | 8.3 | 46.94 |  |  |  | 3.3 | 37.94 |  |  |  |  | 5.6 | 42.08 |  |  |  |  | 5 | 41 | [34 empty] | 1991-10-24 09:59 | 1991-10-24
1991-10-24 | 2001-10-24 | 11:00 | 23.3 | 73.94 | WEEKDAY | 0.67 | 1980-10-24 | 11:00 | 8.1 | 46.58 |  |  | 1999-10-24 | 11:00 | 12 | 53.6 |  |  | 2001-10-24 | 11:00 | 20.6 | 69.08 | [5 empty] | 15 | 59 |  |  |  | 6 | 42.8 |  |  |  |  | 8.3 | 46.94 |  |  |  |  | 11.1 | 51.98 | [5 empty] | 9.4 | 48.92 |  |  |  | 4.4 | 39.92 |  |  |  |  | 6.1 | 42.98 |  |  |  |  | 5.6 | 42.08 | [34 empty] | 1991-10-24 10:59 | 1991-10-24
1991-10-24 | 2001-10-24 | 12:00 | 24.4 | 75.92 | WEEKDAY | 0.67 | 1980-10-24 | 12:00 | 9.1 | 48.38 |  |  | 1999-10-24 | 12:00 | 12 | 53.6 |  |  | 2001-10-24 | 12:00 | 21.7 | 71.06 | [5 empty] | 16.7 | 62.06 |  |  |  | 7 | 44.6 |  |  |  |  | 9.4 | 48.92 |  |  |  |  | 11.7 | 53.06 | [5 empty] | 10 | 50 |  |  |  | 5 | 41 |  |  |  |  | 6.7 | 44.06 |  |  |  |  | 6.1 | 42.98 | [34 empty] | 1991-10-24 11:59 | 1991-10-24
1991-10-24 | 2001-10-24 | 13:00 | 25.6 | 78.08 | WEEKDAY | 0.63 | 1980-10-24 | 13:00 | 10 | 50 |  |  | 1999-10-24 | 13:00 | 12 | 53.6 |  |  | 2001-10-24 | 13:00 | 22.2 | 71.96 | [5 empty] | 16.7 | 62.06 |  |  |  | 8 | 46.4 |  |  |  |  | 10.6 | 51.08 |  |  |  |  | 12.8 | 55.04 | [5 empty] | 11.1 | 51.98 |  |  |  | 6.1 | 42.98 |  |  |  |  | 7.8 | 46.04 |  |  |  |  | 7.8 | 46.04 | [34 empty] | 1991-10-24 12:59 | 1991-10-25
1991-10-24 | 2001-10-24 | 14:00 | 26.1 | 78.98 | WEEKDAY | 0.53 | 1980-10-24 | 14:00 | 10.6 | 51.08 |  |  | 1999-10-24 | 14:00 | 13 | 55.4 |  |  | 2001-10-24 | 14:00 | 22.2 | 71.96 | [5 empty] | 16.7 | 62.06 |  |  |  | 8 | 46.4 |  |  |  |  | 10.6 | 51.08 |  |  |  |  | 13.9 | 57.02 | [5 empty] | 11.1 | 51.98 |  |  |  | 7.2 | 44.96 |  |  |  |  | 8.3 | 46.94 |  |  |  |  | 7.8 | 46.04 | [34 empty] | 1991-10-24 13:59 | 1991-10-25
1991-10-24 | 2001-10-24 | 15:00 | 25 | 77 | WEEKDAY | 0.53 | 1980-10-24 | 15:00 | 11.1 | 51.98 |  |  | 1999-10-24 | 15:00 | 12 | 53.6 |  |  | 2001-10-24 | 15:00 | 21.7 | 71.06 | [5 empty] | 16.1 | 60.98 |  |  |  | 8 | 46.4 |  |  |  |  | 11.1 | 51.98 |  |  |  |  | 13.9 | 57.02 | [5 empty] | 10.6 | 51.08 |  |  |  | 7.2 | 44.96 |  |  |  |  | 8.9 | 48.02 |  |  |  |  | 8.3 | 46.94 | [34 empty] | 1991-10-24 14:59 | 1991-10-25
1991-10-24 | 2001-10-24 | 16:00 | 23.9 | 75.02 | WEEKDAY | 0.5 | 1980-10-24 | 16:00 | 11.7 | 53.06 |  |  | 1999-10-24 | 16:00 | 12 | 53.6 |  |  | 2001-10-24 | 16:00 | 21.1 | 69.98 | [5 empty] | 15.6 | 60.08 |  |  |  | 8 | 46.4 |  |  |  |  | 10 | 50 |  |  |  |  | 13.3 | 55.94 | [5 empty] | 9.4 | 48.92 |  |  |  | 7.8 | 46.04 |  |  |  |  | 8.9 | 48.02 |  |  |  |  | 7.8 | 46.04 | [34 empty] | 1991-10-24 15:59 | 1991-10-25
1991-10-24 | 2001-10-24 | 17:00 | 22.2 | 71.96 | WEEKDAY | 0.56 | 1980-10-24 | 17:00 | 11.3 | 52.34 |  |  | 1999-10-24 | 17:00 | 10 | 50 |  |  | 2001-10-24 | 17:00 | 19.4 | 66.92 | [5 empty] | 13.9 | 57.02 |  |  |  | 7 | 44.6 |  |  |  |  | 8.9 | 48.02 |  |  |  |  | 10.6 | 51.08 | [5 empty] | 7.2 | 44.96 |  |  |  | 6.7 | 44.06 |  |  |  |  | 7.8 | 46.04 |  |  |  |  | 6.1 | 42.98 | [34 empty] | 1991-10-24 16:59 | 1991-10-25
1991-10-24 | 2001-10-24 | 18:00 | 20.6 | 69.08 | WEEKDAY | 0.69 | 1980-10-24 | 18:00 | 11 | 51.8 |  |  | 1999-10-24 | 18:00 | 9 | 48.2 |  |  | 2001-10-24 | 18:00 | 18.9 | 66.02 | [5 empty] | 12.2 | 53.96 |  |  |  | 6 | 42.8 |  |  |  |  | 6.7 | 44.06 |  |  |  |  | 7.8 | 46.04 | [5 empty] | 5 | 41 |  |  |  | 5.6 | 42.08 |  |  |  |  | 6.7 | 44.06 |  |  |  |  | 2.2 | 35.96 | [34 empty] | 1991-10-24 17:59 | 1991-10-25
1991-10-24 | 2001-10-24 | 19:00 | 20 | 68 | WEEKDAY | 0.77 | 1980-10-24 | 19:00 | 10.6 | 51.08 |  |  | 1999-10-24 | 19:00 | 6 | 42.8 |  |  | 2001-10-24 | 19:00 | 18.9 | 66.02 | [5 empty] | 11.7 | 53.06 |  |  |  | 6 | 42.8 |  |  |  |  | 6.1 | 42.98 |  |  |  |  | 6.7 | 44.06 | [5 empty] | 4.4 | 39.92 |  |  |  | 3.9 | 39.02 |  |  |  |  | 5.6 | 42.08 |  |  |  |  | 0 | 32 | [34 empty] | 1991-10-24 18:59 | 1991-10-25
1991-10-24 | 2001-10-24 | 20:00 | 20.6 | 69.08 | WEEKDAY | 0.81 | 1980-10-24 | 20:00 | 10.4 | 50.72 |  |  | 1999-10-24 | 20:00 | 8 | 46.4 |  |  | 2001-10-24 | 20:00 | 18.3 | 64.94 | [5 empty] | 11.1 | 51.98 |  |  |  | 5.4 | 41.72 |  |  |  |  | 5.6 | 42.08 |  |  |  |  | 4.4 | 39.92 | [5 empty] | 2.2 | 35.96 |  |  |  | 5 | 41 |  |  |  |  | 5 | 41 |  |  |  |  | 0 | 32 | [34 empty] | 1991-10-24 19:59 | 1991-10-25
1991-10-24 | 2001-10-24 | 21:00 | 20 | 68 | WEEKDAY | 0.75 | 1980-10-24 | 21:00 | 10.2 | 50.36 |  |  | 1999-10-24 | 21:00 | 7 | 44.6 |  |  | 2001-10-24 | 21:00 | 18.3 | 64.94 | [5 empty] | 10.6 | 51.08 |  |  |  | 5 | 41 |  |  |  |  | 3.9 | 39.02 |  |  |  |  | 3.3 | 37.94 | [5 empty] | 1.7 | 35.06 |  |  |  | 3.9 | 39.02 |  |  |  |  | 4.4 | 39.92 |  |  |  |  | 0 | 32 | [34 empty] | 1991-10-24 20:59 | 1991-10-25
1991-10-24 | 2001-10-24 | 22:00 | 20 | 68 | WEEKDAY | 0.78 | 1980-10-24 | 22:00 | 10 | 50 |  |  | 1999-10-24 | 22:00 | 7 | 44.6 |  |  | 2001-10-24 | 22:00 | 17.8 | 64.04 | [5 empty] | 8.9 | 48.02 |  |  |  | 4 | 39.2 |  |  |  |  | 3.9 | 39.02 |  |  |  |  | 3.3 | 37.94 | [5 empty] | 0.6 | 33.08 |  |  |  | 3.3 | 37.94 |  |  |  |  | 3.3 | 37.94 |  |  |  |  | -1.7 | 28.94 | [34 empty] | 1991-10-24 21:59 | 1991-10-25
1991-10-24 | 2001-10-24 | 23:00 | 19.4 | 66.92 | WEEKDAY | 0.79 | 1980-10-24 | 23:00 | 10 | 50 |  |  | 1999-10-24 | 23:00 | 7 | 44.6 |  |  | 2001-10-24 | 23:00 | 17.2 | 62.96 | [5 empty] | 8.9 | 48.02 |  |  |  | 4 | 39.2 |  |  |  |  | 2.8 | 37.04 |  |  |  |  | 2.2 | 35.96 | [5 empty] | 0.6 | 33.08 |  |  |  | 3.3 | 37.94 |  |  |  |  | 3.3 | 37.94 |  |  |  |  | -1.7 | 28.94 | [34 empty] | 1991-10-24 22:59 | 1991-10-25
1991-10-24 | 2001-10-24 | 24:00 | 18.9 | 66.02 | WEEKDAY | 0.61 | 1980-10-24 | 24:00 | 10 | 50 |  |  | 1999-10-24 | 24:00 | 7 | 44.6 |  |  | 2001-10-24 | 24:00 | 17.2 | 62.96 | [5 empty] | 8.3 | 46.94 |  |  |  | 4 | 39.2 |  |  |  |  | 1.7 | 35.06 |  |  |  |  | 1.1 | 33.98 | [5 empty] | 0 | 32 |  |  |  | 4.4 | 39.92 |  |  |  |  | 3.3 | 37.94 |  |  |  |  | -2.2 | 28.04 | [34 empty] | 1991-10-24 23:59 | 1991-10-25
1991-10-25 | 2001-10-25 | 1:00 | 18.9 | 66.02 | WEEKDAY | 0.33 | 1980-10-25 | 1:00 | 10 | 50 |  |  | 1999-10-25 | 1:00 | 7 | 44.6 |  |  | 2001-10-25 | 1:00 | 17.2 | 62.96 | [5 empty] | 8.3 | 46.94 |  |  |  | 4 | 39.2 |  |  |  |  | 1.7 | 35.06 |  |  |  |  | 1.7 | 35.06 | [5 empty] | 0.6 | 33.08 |  |  |  | 4.4 | 39.92 |  |  |  |  | 2.8 | 37.04 |  |  |  |  | -2.2 | 28.04 | [34 empty] | 1991-10-25 00:59 | 1991-10-25
1991-10-25 | 2001-10-25 | 2:00 | 18 | 64.4 | WEEKDAY | 0.15 | 1980-10-25 | 2:00 | 10 | 50 |  |  | 1999-10-25 | 2:00 | 6 | 42.8 |  |  | 2001-10-25 | 2:00 | 17.8 | 64.04 | [5 empty] | 8.3 | 46.94 |  |  |  | 4 | 39.2 |  |  |  |  | 1.1 | 33.98 |  |  |  |  | 0 | 32 | [5 empty] | -0.6 | 30.92 |  |  |  | 5.6 | 42.08 |  |  |  |  | 3.3 | 37.94 |  |  |  |  | -2.8 | 26.96 | [34 empty] | 1991-10-25 01:59 | 1991-10-25
1991-10-25 | 2001-10-25 | 3:00 | 17.8 | 64.04 | WEEKDAY | 0.09 | 1980-10-25 | 3:00 | 10 | 50 |  |  | 1999-10-25 | 3:00 | 6 | 42.8 |  |  | 2001-10-25 | 3:00 | 17 | 62.6 | [5 empty] | 7.2 | 44.96 |  |  |  | 4 | 39.2 |  |  |  |  | 1.7 | 35.06 |  |  |  |  | -1.1 | 30.02 | [5 empty] | -0.6 | 30.92 |  |  |  | 5.6 | 42.08 |  |  |  |  | 3.3 | 37.94 |  |  |  |  | -2.8 | 26.96 | [34 empty] | 1991-10-25 02:59 | 1991-10-25
1991-10-25 | 2001-10-25 | 4:00 | 17.2 | 62.96 | WEEKDAY | 0.06 | 1980-10-25 | 4:00 | 10 | 50 |  |  | 1999-10-25 | 4:00 | 5.5 | 41.9 |  |  | 2001-10-25 | 4:00 | 17.2 | 62.96 | [5 empty] | 7.2 | 44.96 |  |  |  | 4 | 39.2 |  |  |  |  | 1.7 | 35.06 |  |  |  |  | -2.2 | 28.04 | [5 empty] | -1.1 | 30.02 |  |  |  | 5.6 | 42.08 |  |  |  |  | 4.4 | 39.92 |  |  |  |  | -2.2 | 28.04 | [34 empty] | 1991-10-25 03:59 | 1991-10-25
1991-10-25 | 2001-10-25 | 5:00 | 17.8 | 64.04 | WEEKDAY | 0.06 | 1980-10-25 | 5:00 | 10.2 | 50.36 |  |  | 1999-10-25 | 5:00 | 5 | 41 |  |  | 2001-10-25 | 5:00 | 18 | 64.4 | [5 empty] | 8.9 | 48.02 |  |  |  | 4 | 39.2 |  |  |  |  | 0 | 32 |  |  |  |  | -2.2 | 28.04 | [5 empty] | -1.1 | 30.02 |  |  |  | 6.1 | 42.98 |  |  |  |  | 5 | 41 |  |  |  |  | -3.9 | 24.98 | [34 empty] | 1991-10-25 04:59 | 1991-10-25
1991-10-25 | 2001-10-25 | 6:00 | 18 | 64.4 | WEEKDAY | 0.11 | 1980-10-25 | 6:00 | 10.4 | 50.72 |  |  | 1999-10-25 | 6:00 | 6 | 42.8 |  |  | 2001-10-25 | 6:00 | 18.3 | 64.94 | [5 empty] | 10 | 50 |  |  |  | 3 | 37.4 |  |  |  |  | -1.7 | 28.94 |  |  |  |  | -2.2 | 28.04 | [5 empty] | -1.7 | 28.94 |  |  |  | 6.7 | 44.06 |  |  |  |  | 5.6 | 42.08 |  |  |  |  | -1.7 | 28.94 | [34 empty] | 1991-10-25 05:59 | 1991-10-25
1991-10-25 | 2001-10-25 | 7:00 | 18.3 | 64.94 | WEEKDAY | 0.37 | 1980-10-25 | 7:00 | 10.6 | 51.08 |  |  | 1999-10-25 | 7:00 | 6 | 42.8 |  |  | 2001-10-25 | 7:00 | 17.8 | 64.04 | [5 empty] | 11.1 | 51.98 |  |  |  | 2 | 35.6 |  |  |  |  | -1.1 | 30.02 |  |  |  |  | -2.8 | 26.96 | [5 empty] | -1.7 | 28.94 |  |  |  | 6.1 | 42.98 |  |  |  |  | 5.6 | 42.08 |  |  |  |  | -3.3 | 26.06 | [34 empty] | 1991-10-25 06:59 | 1991-10-25
1991-10-25 | 2001-10-25 | 8:00 | 20 | 68 | WEEKDAY | 0.77 | 1980-10-25 | 8:00 | 11.1 | 51.98 |  |  | 1999-10-25 | 8:00 | 9 | 48.2 |  |  | 2001-10-25 | 8:00 | 18.9 | 66.02 | [5 empty] | 15 | 59 |  |  |  | 2 | 35.6 |  |  |  |  | 1.1 | 33.98 |  |  |  |  | 0 | 32 | [5 empty] | 0 | 32 |  |  |  | 7.2 | 44.96 |  |  |  |  | 7.2 | 44.96 |  |  |  |  | 0.6 | 33.08 | [34 empty] | 1991-10-25 07:59 | 1991-10-25
1991-10-25 | 2001-10-25 | 9:00 | 22.8 | 73.04 | WEEKDAY | 0.77 | 1980-10-25 | 9:00 | 11.7 | 53.06 |  |  | 1999-10-25 | 9:00 | 9 | 48.2 |  |  | 2001-10-25 | 9:00 | 21.1 | 69.98 | [5 empty] | 16.7 | 62.06 |  |  |  | 4 | 39.2 |  |  |  |  | 3.3 | 37.94 |  |  |  |  | 3.9 | 39.02 | [5 empty] | 2.8 | 37.04 |  |  |  | 8.9 | 48.02 |  |  |  |  | 8.9 | 48.02 |  |  |  |  | 3.9 | 39.02 | [34 empty] | 1991-10-25 08:59 | 1991-10-25
1991-10-25 | 2001-10-25 | 10:00 | 24.4 | 75.92 | WEEKDAY | 0.65 | 1980-10-25 | 10:00 | 12.2 | 53.96 |  |  | 1999-10-25 | 10:00 | 10 | 50 |  |  | 2001-10-25 | 10:00 | 23.3 | 73.94 | [5 empty] | 19.4 | 66.92 |  |  |  | 6.1 | 42.98 |  |  |  |  | 5.6 | 42.08 |  |  |  |  | 6.7 | 44.06 | [5 empty] | 5.6 | 42.08 |  |  |  | 10 | 50 |  |  |  |  | 11.1 | 51.98 |  |  |  |  | 6.7 | 44.06 | [34 empty] | 1991-10-25 09:59 | 1991-10-25
1991-10-25 | 2001-10-25 | 11:00 | 25.6 | 78.08 | WEEKDAY | 0.67 | 1980-10-25 | 11:00 | 13.7 | 56.66 |  |  | 1999-10-25 | 11:00 | 12 | 53.6 |  |  | 2001-10-25 | 11:00 | 25 | 77 | [5 empty] | 20 | 68 |  |  |  | 7.8 | 46.04 |  |  |  |  | 8.3 | 46.94 |  |  |  |  | 8.9 | 48.02 | [5 empty] | 8.9 | 48.02 |  |  |  | 11.7 | 53.06 |  |  |  |  | 13.3 | 55.94 |  |  |  |  | 9.4 | 48.92 | [34 empty] | 1991-10-25 10:59 | 1991-10-25
1991-10-25 | 2001-10-25 | 12:00 | 23.9 | 75.02 | WEEKDAY | 0.67 | 1980-10-25 | 12:00 | 15.2 | 59.36 |  |  | 1999-10-25 | 12:00 | 12 | 53.6 |  |  | 2001-10-25 | 12:00 | 23.9 | 75.02 | [5 empty] | 21.7 | 71.06 |  |  |  | 9 | 48.2 |  |  |  |  | 9.4 | 48.92 |  |  |  |  | 9.4 | 48.92 | [5 empty] | 10.6 | 51.08 |  |  |  | 13.3 | 55.94 |  |  |  |  | 14.4 | 57.92 |  |  |  |  | 11.1 | 51.98 | [34 empty] | 1991-10-25 11:59 | 1991-10-25
1991-10-25 | 2001-10-25 | 13:00 | 23.3 | 73.94 | WEEKDAY | 0.63 | 1980-10-25 | 13:00 | 16.7 | 62.06 |  |  | 1999-10-25 | 13:00 | 13 | 55.4 |  |  | 2001-10-25 | 13:00 | 23.3 | 73.94 | [5 empty] | 20.6 | 69.08 |  |  |  | 9 | 48.2 |  |  |  |  | 11.1 | 51.98 |  |  |  |  | 10.6 | 51.08 | [5 empty] | 12.8 | 55.04 |  |  |  | 14.4 | 57.92 |  |  |  |  | 15 | 59 |  |  |  |  | 11.7 | 53.06 | [34 empty] | 1991-10-25 12:59 | 1991-10-26
1991-10-25 | 2001-10-25 | 14:00 | 23.9 | 75.02 | WEEKDAY | 0.53 | 1980-10-25 | 14:00 | 16.7 | 62.06 |  |  | 1999-10-25 | 14:00 | 14 | 57.2 |  |  | 2001-10-25 | 14:00 | 24.4 | 75.92 | [5 empty] | 20 | 68 |  |  |  | 10 | 50 |  |  |  |  | 11.1 | 51.98 |  |  |  |  | 11.7 | 53.06 | [5 empty] | 11.7 | 53.06 |  |  |  | 16.7 | 62.06 |  |  |  |  | 16.7 | 62.06 |  |  |  |  | 12.2 | 53.96 | [34 empty] | 1991-10-25 13:59 | 1991-10-26
1991-10-25 | 2001-10-25 | 15:00 | 23.3 | 73.94 | WEEKDAY | 0.53 | 1980-10-25 | 15:00 | 16.7 | 62.06 |  |  | 1999-10-25 | 15:00 | 14 | 57.2 |  |  | 2001-10-25 | 15:00 | 23.3 | 73.94 | [5 empty] | 18.9 | 66.02 |  |  |  | 10 | 50 |  |  |  |  | 11.1 | 51.98 |  |  |  |  | 11.1 | 51.98 | [5 empty] | 11.7 | 53.06 |  |  |  | 18.3 | 64.94 |  |  |  |  | 18.9 | 66.02 |  |  |  |  | 12.8 | 55.04 | [34 empty] | 1991-10-25 14:59 | 1991-10-26
1991-10-25 | 2001-10-25 | 16:00 | 22.2 | 71.96 | WEEKDAY | 0.5 | 1980-10-25 | 16:00 | 16.7 | 62.06 |  |  | 1999-10-25 | 16:00 | 14 | 57.2 |  |  | 2001-10-25 | 16:00 | 21.7 | 71.06 | [5 empty] | 17.8 | 64.04 |  |  |  | 9 | 48.2 |  |  |  |  | 11.7 | 53.06 |  |  |  |  | 10 | 50 | [5 empty] | 11.1 | 51.98 |  |  |  | 17.8 | 64.04 |  |  |  |  | 17.8 | 64.04 |  |  |  |  | 11.7 | 53.06 | [34 empty] | 1991-10-25 15:59 | 1991-10-26
1991-10-25 | 2001-10-25 | 17:00 | 20.6 | 69.08 | WEEKDAY | 0.56 | 1980-10-25 | 17:00 | 16.1 | 60.98 |  |  | 1999-10-25 | 17:00 | 12 | 53.6 |  |  | 2001-10-25 | 17:00 | 20 | 68 | [5 empty] | 15.6 | 60.08 |  |  |  | 9 | 48.2 |  |  |  |  | 10.6 | 51.08 |  |  |  |  | 8.9 | 48.02 | [5 empty] | 10 | 50 |  |  |  | 17.8 | 64.04 |  |  |  |  | 17.2 | 62.96 |  |  |  |  | 10 | 50 | [34 empty] | 1991-10-25 16:59 | 1991-10-26
1991-10-25 | 2001-10-25 | 18:00 | 20 | 68 | WEEKDAY | 0.69 | 1980-10-25 | 18:00 | 15.6 | 60.08 |  |  | 1999-10-25 | 18:00 | 12 | 53.6 |  |  | 2001-10-25 | 18:00 | 18.9 | 66.02 | [5 empty] | 15 | 59 |  |  |  | 8 | 46.4 |  |  |  |  | 10 | 50 |  |  |  |  | 8.9 | 48.02 | [5 empty] | 9.4 | 48.92 |  |  |  | 17.8 | 64.04 |  |  |  |  | 18.9 | 66.02 |  |  |  |  | 8.3 | 46.94 | [34 empty] | 1991-10-25 17:59 | 1991-10-26
1991-10-25 | 2001-10-25 | 19:00 | 19.4 | 66.92 | WEEKDAY | 0.77 | 1980-10-25 | 19:00 | 15 | 59 |  |  | 1999-10-25 | 19:00 | 11 | 51.8 |  |  | 2001-10-25 | 19:00 | 18.3 | 64.94 | [5 empty] | 12.2 | 53.96 |  |  |  | 8 | 46.4 |  |  |  |  | 10 | 50 |  |  |  |  | 8.3 | 46.94 | [5 empty] | 8.3 | 46.94 |  |  |  | 16.7 | 62.06 |  |  |  |  | 17.8 | 64.04 |  |  |  |  | 3.3 | 37.94 | [34 empty] | 1991-10-25 18:59 | 1991-10-26
1991-10-25 | 2001-10-25 | 20:00 | 18.9 | 66.02 | WEEKDAY | 0.81 | 1980-10-25 | 20:00 | 13 | 55.4 |  |  | 1999-10-25 | 20:00 | 10 | 50 |  |  | 2001-10-25 | 20:00 | 17.8 | 64.04 | [5 empty] | 11.1 | 51.98 |  |  |  | 8 | 46.4 |  |  |  |  | 10 | 50 |  |  |  |  | 7.8 | 46.04 | [5 empty] | 7.8 | 46.04 |  |  |  | 14.4 | 57.92 |  |  |  |  | 18.3 | 64.94 |  |  |  |  | 1.7 | 35.06 | [34 empty] | 1991-10-25 19:59 | 1991-10-26
1991-10-25 | 2001-10-25 | 21:00 | 17.8 | 64.04 | WEEKDAY | 0.75 | 1980-10-25 | 21:00 | 10.9 | 51.62 |  |  | 1999-10-25 | 21:00 | 9 | 48.2 |  |  | 2001-10-25 | 21:00 | 17.2 | 62.96 | [5 empty] | 10.6 | 51.08 |  |  |  | 7.5 | 45.5 |  |  |  |  | 9.4 | 48.92 |  |  |  |  | 5.6 | 42.08 | [5 empty] | 8.3 | 46.94 |  |  |  | 13.3 | 55.94 |  |  |  |  | 17.8 | 64.04 |  |  |  |  | 1.7 | 35.06 | [34 empty] | 1991-10-25 20:59 | 1991-10-26
1991-10-25 | 2001-10-25 | 22:00 | 17.2 | 62.96 | WEEKDAY | 0.78 | 1980-10-25 | 22:00 | 8.9 | 48.02 |  |  | 1999-10-25 | 22:00 | 8 | 46.4 |  |  | 2001-10-25 | 22:00 | 16.1 | 60.98 | [5 empty] | 10.6 | 51.08 |  |  |  | 6.9 | 44.42 |  |  |  |  | 8.3 | 46.94 |  |  |  |  | 5 | 41 | [5 empty] | 8.3 | 46.94 |  |  |  | 12.2 | 53.96 |  |  |  |  | 15 | 59 |  |  |  |  | 1.1 | 33.98 | [34 empty] | 1991-10-25 21:59 | 1991-10-26
1991-10-25 | 2001-10-25 | 23:00 | 16.1 | 60.98 | WEEKDAY | 0.79 | 1980-10-25 | 23:00 | 8.7 | 47.66 |  |  | 1999-10-25 | 23:00 | 9 | 48.2 |  |  | 2001-10-25 | 23:00 | 16.1 | 60.98 | [5 empty] | 10 | 50 |  |  |  | 6.7 | 44.06 |  |  |  |  | 8.9 | 48.02 |  |  |  |  | 5.6 | 42.08 | [5 empty] | 8.3 | 46.94 |  |  |  | 12.2 | 53.96 |  |  |  |  | 13.9 | 57.02 |  |  |  |  | 0.6 | 33.08 | [34 empty] | 1991-10-25 22:59 | 1991-10-26
1991-10-25 | 2001-10-25 | 24:00 | 15.6 | 60.08 | WEEKDAY | 0.61 | 1980-10-25 | 24:00 | 8.5 | 47.3 |  |  | 1999-10-25 | 24:00 | 9 | 48.2 |  |  | 2001-10-25 | 24:00 | 14.4 | 57.92 | [5 empty] | 9.4 | 48.92 |  |  |  | 6 | 42.8 |  |  |  |  | 8.3 | 46.94 |  |  |  |  | 5 | 41 | [5 empty] | 8.9 | 48.02 |  |  |  | 13.3 | 55.94 |  |  |  |  | 14.4 | 57.92 |  |  |  |  | 0 | 32 | [34 empty] | 1991-10-25 23:59 | 1991-10-26
1991-10-26 | 2001-10-26 | 1:00 | 15.6 | 60.08 | SATURDAY | 0.33 | 1980-10-26 | 1:00 | 8.3 | 46.94 |  |  | 1999-10-26 | 1:00 | 9 | 48.2 |  |  | 2001-10-26 | 1:00 | 13.3 | 55.94 | [5 empty] | 8.9 | 48.02 |  |  |  | 5.8 | 42.44 |  |  |  |  | 8.3 | 46.94 |  |  |  |  | 5 | 41 | [5 empty] | 8.9 | 48.02 |  |  |  | 13.9 | 57.02 |  |  |  |  | 15 | 59 |  |  |  |  | -0.6 | 30.92 | [34 empty] | 1991-10-26 00:59 | 1991-10-26
1991-10-26 | 2001-10-26 | 2:00 | 14.4 | 57.92 | SATURDAY | 0.15 | 1980-10-26 | 2:00 | 7.8 | 46.04 |  |  | 1999-10-26 | 2:00 | 8 | 46.4 |  |  | 2001-10-26 | 2:00 | 13.9 | 57.02 | [5 empty] | 8.9 | 48.02 |  |  |  | 5.1 | 41.18 |  |  |  |  | 7.8 | 46.04 |  |  |  |  | 5 | 41 | [5 empty] | 8.9 | 48.02 |  |  |  | 13.9 | 57.02 |  |  |  |  | 15 | 59 |  |  |  |  | -0.6 | 30.92 | [34 empty] | 1991-10-26 01:59 | 1991-10-26
1991-10-26 | 2001-10-26 | 3:00 | 14.4 | 57.92 | SATURDAY | 0.09 | 1980-10-26 | 3:00 | 7.2 | 44.96 |  |  | 1999-10-26 | 3:00 | 8 | 46.4 |  |  | 2001-10-26 | 3:00 | 13.3 | 55.94 | [5 empty] | 10 | 50 |  |  |  | 5.4 | 41.72 |  |  |  |  | 7.8 | 46.04 |  |  |  |  | 5 | 41 | [5 empty] | 8.9 | 48.02 |  |  |  | 14.4 | 57.92 |  |  |  |  | 15 | 59 |  |  |  |  | 0 | 32 | [34 empty] | 1991-10-26 02:59 | 1991-10-26
1991-10-26 | 2001-10-26 | 4:00 | 13.3 | 55.94 | SATURDAY | 0.06 | 1980-10-26 | 4:00 | 6.7 | 44.06 |  |  | 1999-10-26 | 4:00 | 8 | 46.4 |  |  | 2001-10-26 | 4:00 | 12.8 | 55.04 | [5 empty] | 10.6 | 51.08 |  |  |  | 4.1 | 39.38 |  |  |  |  | 7.8 | 46.04 |  |  |  |  | 5 | 41 | [5 empty] | 7.8 | 46.04 |  |  |  | 15 | 59 |  |  |  |  | 14.4 | 57.92 |  |  |  |  | 0 | 32 | [34 empty] | 1991-10-26 03:59 | 1991-10-26
1991-10-26 | 2001-10-26 | 5:00 | 12.8 | 55.04 | SATURDAY | 0.06 | 1980-10-26 | 5:00 | 6.7 | 44.06 |  |  | 1999-10-26 | 5:00 | 7 | 44.6 |  |  | 2001-10-26 | 5:00 | 12.2 | 53.96 | [5 empty] | 11.1 | 51.98 |  |  |  | 3.4 | 38.12 |  |  |  |  | 7.2 | 44.96 |  |  |  |  | 5.6 | 42.08 | [5 empty] | 7.8 | 46.04 |  |  |  | 15.6 | 60.08 |  |  |  |  | 15 | 59 |  |  |  |  | 0.6 | 33.08 | [34 empty] | 1991-10-26 04:59 | 1991-10-26
1991-10-26 | 2001-10-26 | 6:00 | 12.2 | 53.96 | SATURDAY | 0.11 | 1980-10-26 | 6:00 | 6.7 | 44.06 |  |  | 1999-10-26 | 6:00 | 7 | 44.6 |  |  | 2001-10-26 | 6:00 | 11.7 | 53.06 | [5 empty] | 11.7 | 53.06 |  |  |  | 2.2 | 35.96 |  |  |  |  | 7.2 | 44.96 |  |  |  |  | 6.1 | 42.98 | [5 empty] | 8.3 | 46.94 |  |  |  | 15 | 59 |  |  |  |  | 15 | 59 |  |  |  |  | 1.1 | 33.98 | [34 empty] | 1991-10-26 05:59 | 1991-10-26
1991-10-26 | 2001-10-26 | 7:00 | 12.2 | 53.96 | SATURDAY | 0.37 | 1980-10-26 | 7:00 | 6.7 | 44.06 |  |  | 1999-10-26 | 7:00 | 7 | 44.6 |  |  | 2001-10-26 | 7:00 | 11.7 | 53.06 | [5 empty] | 12.2 | 53.96 |  |  |  | 1 | 33.8 |  |  |  |  | 7.8 | 46.04 |  |  |  |  | 6.1 | 42.98 | [5 empty] | 7.8 | 46.04 |  |  |  | 15.6 | 60.08 |  |  |  |  | 15.6 | 60.08 |  |  |  |  | 1.1 | 33.98 | [34 empty] | 1991-10-26 06:59 | 1991-10-26
1991-10-26 | 2001-10-26 | 8:00 | 12.2 | 53.96 | SATURDAY | 0.77 | 1980-10-26 | 8:00 | 6.9 | 44.42 |  |  | 1999-10-26 | 8:00 | 10 | 50 |  |  | 2001-10-26 | 8:00 | 12.2 | 53.96 | [5 empty] | 12.2 | 53.96 |  |  |  | 1.8 | 35.24 |  |  |  |  | 7.8 | 46.04 |  |  |  |  | 6.7 | 44.06 | [5 empty] | 7.8 | 46.04 |  |  |  | 15.6 | 60.08 |  |  |  |  | 16.1 | 60.98 |  |  |  |  | 1.7 | 35.06 | [34 empty] | 1991-10-26 07:59 | 1991-10-26
1991-10-26 | 2001-10-26 | 9:00 | 12.8 | 55.04 | SATURDAY | 0.77 | 1980-10-26 | 9:00 | 7 | 44.6 |  |  | 1999-10-26 | 9:00 | 11.1 | 51.98 |  |  | 2001-10-26 | 9:00 | 13.3 | 55.94 | [5 empty] | 12.8 | 55.04 |  |  |  | 4.6 | 40.28 |  |  |  |  | 8.3 | 46.94 |  |  |  |  | 7.2 | 44.96 | [5 empty] | 8.3 | 46.94 |  |  |  | 15.6 | 60.08 |  |  |  |  | 16.7 | 62.06 |  |  |  |  | 5 | 41 | [34 empty] | 1991-10-26 08:59 | 1991-10-26
1991-10-26 | 2001-10-26 | 10:00 | 13.3 | 55.94 | SATURDAY | 0.65 | 1980-10-26 | 10:00 | 7.2 | 44.96 |  |  | 1999-10-26 | 10:00 | 12 | 53.6 |  |  | 2001-10-26 | 10:00 | 13.9 | 57.02 | [5 empty] | 14.4 | 57.92 |  |  |  | 7 | 44.6 |  |  |  |  | 8.3 | 46.94 |  |  |  |  | 7.2 | 44.96 | [5 empty] | 8.3 | 46.94 |  |  |  | 10 | 50 |  |  |  |  | 16.7 | 62.06 |  |  |  |  | 7.2 | 44.96 | [34 empty] | 1991-10-26 09:59 | 1991-10-26
1991-10-26 | 2001-10-26 | 11:00 | 13.9 | 57.02 | SATURDAY | 0.67 | 1980-10-26 | 11:00 | 7.8 | 46.04 |  |  | 1999-10-26 | 11:00 | 14 | 57.2 |  |  | 2001-10-26 | 11:00 | 14.4 | 57.92 | [5 empty] | 17.8 | 64.04 |  |  |  | 8.1 | 46.58 |  |  |  |  | 8.9 | 48.02 |  |  |  |  | 7.8 | 46.04 | [5 empty] | 8.9 | 48.02 |  |  |  | 9.4 | 48.92 |  |  |  |  | 12.2 | 53.96 |  |  |  |  | 8.9 | 48.02 | [34 empty] | 1991-10-26 10:59 | 1991-10-26
1991-10-26 | 2001-10-26 | 12:00 | 13.3 | 55.94 | SATURDAY | 0.67 | 1980-10-26 | 12:00 | 8.3 | 46.94 |  |  | 1999-10-26 | 12:00 | 15 | 59 |  |  | 2001-10-26 | 12:00 | 13.9 | 57.02 | [5 empty] | 20 | 68 |  |  |  | 9 | 48.2 |  |  |  |  | 9.4 | 48.92 |  |  |  |  | 8.3 | 46.94 | [5 empty] | 8.9 | 48.02 |  |  |  | 9.4 | 48.92 |  |  |  |  | 11.7 | 53.06 |  |  |  |  | 8.9 | 48.02 | [34 empty] | 1991-10-26 11:59 | 1991-10-26
1991-10-26 | 2001-10-26 | 13:00 | 12.8 | 55.04 | SATURDAY | 0.63 | 1980-10-26 | 13:00 | 8.9 | 48.02 |  |  | 1999-10-26 | 13:00 | 16 | 60.8 |  |  | 2001-10-26 | 13:00 | 13.9 | 57.02 | [5 empty] | 20 | 68 |  |  |  | 9 | 48.2 |  |  |  |  | 9.4 | 48.92 |  |  |  |  | 8.9 | 48.02 | [5 empty] | 8.9 | 48.02 |  |  |  | 9.4 | 48.92 |  |  |  |  | 11.1 | 51.98 |  |  |  |  | 8.3 | 46.94 | [34 empty] | 1991-10-26 12:59 | 1991-10-27
1991-10-26 | 2001-10-26 | 14:00 | 13.3 | 55.94 | SATURDAY | 0.53 | 1980-10-26 | 14:00 | 8.9 | 48.02 |  |  | 1999-10-26 | 14:00 | 16.6 | 61.88 |  |  | 2001-10-26 | 14:00 | 14.4 | 57.92 | [5 empty] | 19.4 | 66.92 |  |  |  | 9 | 48.2 |  |  |  |  | 9.4 | 48.92 |  |  |  |  | 8.9 | 48.02 | [5 empty] | 8.9 | 48.02 |  |  |  | 9.4 | 48.92 |  |  |  |  | 10.6 | 51.08 |  |  |  |  | 10 | 50 | [34 empty] | 1991-10-26 13:59 | 1991-10-27
1991-10-26 | 2001-10-26 | 15:00 | 12.8 | 55.04 | SATURDAY | 0.53 | 1980-10-26 | 15:00 | 8.9 | 48.02 |  |  | 1999-10-26 | 15:00 | 17 | 62.6 |  |  | 2001-10-26 | 15:00 | 12.8 | 55.04 | [5 empty] | 19.4 | 66.92 |  |  |  | 10 | 50 |  |  |  |  | 10 | 50 |  |  |  |  | 8.9 | 48.02 | [5 empty] | 8.9 | 48.02 |  |  |  | 7.8 | 46.04 |  |  |  |  | 10 | 50 |  |  |  |  | 10 | 50 | [34 empty] | 1991-10-26 14:59 | 1991-10-27
1991-10-26 | 2001-10-26 | 16:00 | 12.2 | 53.96 | SATURDAY | 0.5 | 1980-10-26 | 16:00 | 8.9 | 48.02 |  |  | 1999-10-26 | 16:00 | 17 | 62.6 |  |  | 2001-10-26 | 16:00 | 11.7 | 53.06 | [5 empty] | 16.7 | 62.06 |  |  |  | 9 | 48.2 |  |  |  |  | 9.4 | 48.92 |  |  |  |  | 8.3 | 46.94 | [5 empty] | 8.9 | 48.02 |  |  |  | 7.8 | 46.04 |  |  |  |  | 9.4 | 48.92 |  |  |  |  | 10 | 50 | [34 empty] | 1991-10-26 15:59 | 1991-10-27
1991-10-26 | 2001-10-26 | 17:00 | 11.1 | 51.98 | SATURDAY | 0.56 | 1980-10-26 | 17:00 | 8.7 | 47.66 |  |  | 1999-10-26 | 17:00 | 16 | 60.8 |  |  | 2001-10-26 | 17:00 | 11.1 | 51.98 | [5 empty] | 15.6 | 60.08 |  |  |  | 9 | 48.2 |  |  |  |  | 9.4 | 48.92 |  |  |  |  | 8.3 | 46.94 | [5 empty] | 8.9 | 48.02 |  |  |  | 7.8 | 46.04 |  |  |  |  | 10 | 50 |  |  |  |  | 10 | 50 | [34 empty] | 1991-10-26 16:59 | 1991-10-27
1991-10-26 | 2001-10-26 | 18:00 | 10.6 | 51.08 | SATURDAY | 0.69 | 1980-10-26 | 18:00 | 8.5 | 47.3 |  |  | 1999-10-26 | 18:00 | 15 | 59 |  |  | 2001-10-26 | 18:00 | 10 | 50 | [5 empty] | 14.4 | 57.92 |  |  |  | 9 | 48.2 |  |  |  |  | 9.4 | 48.92 |  |  |  |  | 8.3 | 46.94 | [5 empty] | 8.9 | 48.02 |  |  |  | 8.3 | 46.94 |  |  |  |  | 9.4 | 48.92 |  |  |  |  | 10 | 50 | [34 empty] | 1991-10-26 17:59 | 1991-10-27
1991-10-26 | 2001-10-26 | 19:00 | 10 | 50 | SATURDAY | 0.77 | 1980-10-26 | 19:00 | 8.3 | 46.94 |  |  | 1999-10-26 | 19:00 | 14 | 57.2 |  |  | 2001-10-26 | 19:00 | 9.4 | 48.92 | [5 empty] | 12.2 | 53.96 |  |  |  | 7 | 44.6 |  |  |  |  | 9.4 | 48.92 |  |  |  |  | 8.9 | 48.02 | [5 empty] | 8.9 | 48.02 |  |  |  | 8.3 | 46.94 |  |  |  |  | 9.4 | 48.92 |  |  |  |  | 10 | 50 | [34 empty] | 1991-10-26 18:59 | 1991-10-27
1991-10-26 | 2001-10-26 | 20:00 | 9.4 | 48.92 | SATURDAY | 0.81 | 1980-10-26 | 20:00 | 7.9 | 46.22 |  |  | 1999-10-26 | 20:00 | 14 | 57.2 |  |  | 2001-10-26 | 20:00 | 8.9 | 48.02 | [5 empty] | 11.7 | 53.06 |  |  |  | 8 | 46.4 |  |  |  |  | 8.9 | 48.02 |  |  |  |  | 8.3 | 46.94 | [5 empty] | 8.9 | 48.02 |  |  |  | 7.8 | 46.04 |  |  |  |  | 8.9 | 48.02 |  |  |  |  | 8.9 | 48.02 | [34 empty] | 1991-10-26 19:59 | 1991-10-27
1991-10-26 | 2001-10-26 | 21:00 | 8.3 | 46.94 | SATURDAY | 0.75 | 1980-10-26 | 21:00 | 7.6 | 45.68 |  |  | 1999-10-26 | 21:00 | 13.3 | 55.94 |  |  | 2001-10-26 | 21:00 | 8.3 | 46.94 | [5 empty] | 11.1 | 51.98 |  |  |  | 7.9 | 46.22 |  |  |  |  | 8.9 | 48.02 |  |  |  |  | 8.3 | 46.94 | [5 empty] | 8.9 | 48.02 |  |  |  | 7.8 | 46.04 |  |  |  |  | 8.9 | 48.02 |  |  |  |  | 8.9 | 48.02 | [34 empty] | 1991-10-26 20:59 | 1991-10-27
1991-10-26 | 2001-10-26 | 22:00 | 7.8 | 46.04 | SATURDAY | 0.78 | 1980-10-26 | 22:00 | 7.2 | 44.96 |  |  | 1999-10-26 | 22:00 | 12.9 | 55.22 |  |  | 2001-10-26 | 22:00 | 7.8 | 46.04 | [5 empty] | 10.6 | 51.08 |  |  |  | 8 | 46.4 |  |  |  |  | 8.9 | 48.02 |  |  |  |  | 8.3 | 46.94 | [5 empty] | 8.9 | 48.02 |  |  |  | 7.2 | 44.96 |  |  |  |  | 8.3 | 46.94 |  |  |  |  | 8.3 | 46.94 | [34 empty] | 1991-10-26 21:59 | 1991-10-27
1991-10-26 | 2001-10-26 | 23:00 | 7.2 | 44.96 | SATURDAY | 0.79 | 1980-10-26 | 23:00 | 7 | 44.6 |  |  | 1999-10-26 | 23:00 | 12.4 | 54.32 |  |  | 2001-10-26 | 23:00 | 7.2 | 44.96 | [5 empty] | 10 | 50 |  |  |  | 8 | 46.4 |  |  |  |  | 8.9 | 48.02 |  |  |  |  | 8.3 | 46.94 | [5 empty] | 8.9 | 48.02 |  |  |  | 6.7 | 44.06 |  |  |  |  | 8.3 | 46.94 |  |  |  |  | 6.7 | 44.06 | [34 empty] | 1991-10-26 22:59 | 1991-10-27
1991-10-26 | 2001-10-26 | 24:00 | 7.2 | 44.96 | SATURDAY | 0.61 | 1980-10-26 | 24:00 | 6.9 | 44.42 |  |  | 1999-10-26 | 24:00 | 11.9 | 53.42 |  |  | 2001-10-26 | 24:00 | 6.7 | 44.06 | [5 empty] | 10 | 50 |  |  |  | 7 | 44.6 |  |  |  |  | 8.9 | 48.02 |  |  |  |  | 8.3 | 46.94 | [5 empty] | 8.9 | 48.02 |  |  |  | 6.7 | 44.06 |  |  |  |  | 7.8 | 46.04 |  |  |  |  | 6.7 | 44.06 | [34 empty] | 1991-10-26 23:59 | 1991-10-27
1991-10-27 | 2001-10-27 | 1:00 | 6.7 | 44.06 | SUNDAY | 0.33 | 1980-10-27 | 1:00 | 6.7 | 44.06 |  |  | 1999-10-27 | 1:00 | 11.4 | 52.52 |  |  | 2001-10-27 | 1:00 | 6.7 | 44.06 | [5 empty] | 11.1 | 51.98 |  |  |  | 7 | 44.6 |  |  |  |  | 8.9 | 48.02 |  |  |  |  | 8.3 | 46.94 | [5 empty] | 8.9 | 48.02 |  |  |  | 6.7 | 44.06 |  |  |  |  | 7.2 | 44.96 |  |  |  |  | 6.7 | 44.06 | [34 empty] | 1991-10-27 00:59 | 1991-10-27
1991-10-27 | 2001-10-27 | 2:00 | 6.7 | 44.06 | SUNDAY | 0.15 | 1980-10-27 | 2:00 | 6.9 | 44.42 |  |  | 1999-10-27 | 2:00 | 11 | 51.8 |  |  | 2001-10-27 | 2:00 | 6.7 | 44.06 | [5 empty] | 11.7 | 53.06 |  |  |  | 6 | 42.8 |  |  |  |  | 8.9 | 48.02 |  |  |  |  | 7.8 | 46.04 | [5 empty] | 8.9 | 48.02 |  |  |  | 6.7 | 44.06 |  |  |  |  | 6.1 | 42.98 |  |  |  |  | 6.1 | 42.98 | [34 empty] | 1991-10-27 01:59 | 1991-10-27
1991-10-27 | 2001-10-27 | 3:00 | 6.7 | 44.06 | SUNDAY | 0.09 | 1980-10-27 | 3:00 | 7 | 44.6 |  |  | 1999-10-27 | 3:00 | 9 | 48.2 |  |  | 2001-10-27 | 3:00 | 6.1 | 42.98 | [5 empty] | 11.1 | 51.98 |  |  |  | 7 | 44.6 |  |  |  |  | 8.9 | 48.02 |  |  |  |  | 8.3 | 46.94 | [5 empty] | 8.9 | 48.02 |  |  |  | 6.7 | 44.06 |  |  |  |  | 6.7 | 44.06 |  |  |  |  | 5.6 | 42.08 | [34 empty] | 1991-10-27 02:59 | 1991-10-27
1991-10-27 | 2001-10-27 | 4:00 | 6.7 | 44.06 | SUNDAY | 0.06 | 1980-10-27 | 4:00 | 7.2 | 44.96 |  |  | 1999-10-27 | 4:00 | 9 | 48.2 |  |  | 2001-10-27 | 4:00 | 6.1 | 42.98 | [5 empty] | 10.6 | 51.08 |  |  |  | 5 | 41 |  |  |  |  | 8.9 | 48.02 |  |  |  |  | 8.3 | 46.94 | [5 empty] | 8.9 | 48.02 |  |  |  | 6.1 | 42.98 |  |  |  |  | 7.2 | 44.96 |  |  |  |  | 5.6 | 42.08 | [34 empty] | 1991-10-27 03:59 | 1991-10-27
1991-10-27 | 2001-10-27 | 5:00 | 6.7 | 44.06 | SUNDAY | 0.06 | 1980-10-27 | 5:00 | 6.8 | 44.24 |  |  | 1999-10-27 | 5:00 | 8 | 46.4 |  |  | 2001-10-27 | 5:00 | 6.1 | 42.98 | [5 empty] | 11.1 | 51.98 |  |  |  | 4 | 39.2 |  |  |  |  | 8.9 | 48.02 |  |  |  |  | 7.8 | 46.04 | [5 empty] | 8.9 | 48.02 |  |  |  | 6.1 | 42.98 |  |  |  |  | 7.2 | 44.96 |  |  |  |  | 5.6 | 42.08 | [34 empty] | 1991-10-27 04:59 | 1991-10-27
1991-10-27 | 2001-10-27 | 6:00 | 6.7 | 44.06 | SUNDAY | 0.11 | 1980-10-27 | 6:00 | 6.5 | 43.7 |  |  | 1999-10-27 | 6:00 | 8 | 46.4 |  |  | 2001-10-27 | 6:00 | 5.6 | 42.08 | [5 empty] | 11.1 | 51.98 |  |  |  | 3 | 37.4 |  |  |  |  | 8.9 | 48.02 |  |  |  |  | 7.8 | 46.04 | [5 empty] | 8.9 | 48.02 |  |  |  | 5.6 | 42.08 |  |  |  |  | 7.2 | 44.96 |  |  |  |  | 5.6 | 42.08 | [34 empty] | 1991-10-27 05:59 | 1991-10-27
1991-10-27 | 2001-10-27 | 7:00 | 6.7 | 44.06 | SUNDAY | 0.37 | 1980-10-27 | 7:00 | 6.1 | 42.98 |  |  | 1999-10-27 | 7:00 | 7 | 44.6 |  |  | 2001-10-27 | 7:00 | 6.1 | 42.98 | [5 empty] | 11.7 | 53.06 |  |  |  | 2 | 35.6 |  |  |  |  | 9.4 | 48.92 |  |  |  |  | 7.8 | 46.04 | [5 empty] | 8.9 | 48.02 |  |  |  | 5 | 41 |  |  |  |  | 6.7 | 44.06 |  |  |  |  | 6.1 | 42.98 | [34 empty] | 1991-10-27 06:59 | 1991-10-27
1991-10-27 | 2001-10-27 | 8:00 | 7.2 | 44.96 | SUNDAY | 0.77 | 1980-10-27 | 8:00 | 6.7 | 44.06 |  |  | 1999-10-27 | 8:00 | 9 | 48.2 |  |  | 2001-10-27 | 8:00 | 7.2 | 44.96 | [5 empty] | 12.8 | 55.04 |  |  |  | 4 | 39.2 |  |  |  |  | 9.4 | 48.92 |  |  |  |  | 8.3 | 46.94 | [5 empty] | 8.9 | 48.02 |  |  |  | 5.6 | 42.08 |  |  |  |  | 7.2 | 44.96 |  |  |  |  | 6.7 | 44.06 | [34 empty] | 1991-10-27 07:59 | 1991-10-27
1991-10-27 | 2001-10-27 | 9:00 | 8.3 | 46.94 | SUNDAY | 0.77 | 1980-10-27 | 9:00 | 7.2 | 44.96 |  |  | 1999-10-27 | 9:00 | 12 | 53.6 |  |  | 2001-10-27 | 9:00 | 8.9 | 48.02 | [5 empty] | 15 | 59 |  |  |  | 8 | 46.4 |  |  |  |  | 10.6 | 51.08 |  |  |  |  | 8.3 | 46.94 | [5 empty] | 9.4 | 48.92 |  |  |  | 6.1 | 42.98 |  |  |  |  | 7.8 | 46.04 |  |  |  |  | 7.2 | 44.96 | [34 empty] | 1991-10-27 08:59 | 1991-10-27
1991-10-27 | 2001-10-27 | 10:00 | 9.4 | 48.92 | SUNDAY | 0.65 | 1980-10-27 | 10:00 | 7.8 | 46.04 |  |  | 1999-10-27 | 10:00 | 14 | 57.2 |  |  | 2001-10-27 | 10:00 | 10 | 50 | [5 empty] | 16.1 | 60.98 |  |  |  | 11 | 51.8 |  |  |  |  | 11.1 | 51.98 |  |  |  |  | 8.9 | 48.02 | [5 empty] | 10 | 50 |  |  |  | 8.3 | 46.94 |  |  |  |  | 8.9 | 48.02 |  |  |  |  | 7.2 | 44.96 | [34 empty] | 1991-10-27 09:59 | 1991-10-27
1991-10-27 | 2001-10-27 | 11:00 | 10 | 50 | SUNDAY | 0.67 | 1980-10-27 | 11:00 | 8.7 | 47.66 |  |  | 1999-10-27 | 11:00 | 14 | 57.2 |  |  | 2001-10-27 | 11:00 | 10 | 50 | [5 empty] | 17.8 | 64.04 |  |  |  | 12 | 53.6 |  |  |  |  | 11.7 | 53.06 |  |  |  |  | 9.4 | 48.92 | [5 empty] | 11.7 | 53.06 |  |  |  | 10 | 50 |  |  |  |  | 10.6 | 51.08 |  |  |  |  | 7.8 | 46.04 | [34 empty] | 1991-10-27 10:59 | 1991-10-27
1991-10-27 | 2001-10-27 | 12:00 | 10.6 | 51.08 | SUNDAY | 0.67 | 1980-10-27 | 12:00 | 9.7 | 49.46 |  |  | 1999-10-27 | 12:00 | 14 | 57.2 |  |  | 2001-10-27 | 12:00 | 10.6 | 51.08 | [5 empty] | 19.4 | 66.92 |  |  |  | 13 | 55.4 |  |  |  |  | 11.7 | 53.06 |  |  |  |  | 10 | 50 | [5 empty] | 12.8 | 55.04 |  |  |  | 10 | 50 |  |  |  |  | 11.7 | 53.06 |  |  |  |  | 8.3 | 46.94 | [34 empty] | 1991-10-27 11:59 | 1991-10-27
1991-10-27 | 2001-10-27 | 13:00 | 10.6 | 51.08 | SUNDAY | 0.63 | 1980-10-27 | 13:00 | 10.6 | 51.08 |  |  | 1999-10-27 | 13:00 | 14 | 57.2 |  |  | 2001-10-27 | 13:00 | 10.6 | 51.08 | [5 empty] | 20 | 68 |  |  |  | 14 | 57.2 |  |  |  |  | 12.8 | 55.04 |  |  |  |  | 10.6 | 51.08 | [5 empty] | 12.8 | 55.04 |  |  |  | 9.4 | 48.92 |  |  |  |  | 12.8 | 55.04 |  |  |  |  | 8.9 | 48.02 | [34 empty] | 1991-10-27 12:59 | 1991-10-28
1991-10-27 | 2001-10-27 | 14:00 | 11.1 | 51.98 | SUNDAY | 0.53 | 1980-10-27 | 14:00 | 10.8 | 51.44 |  |  | 1999-10-27 | 14:00 | 13 | 55.4 |  |  | 2001-10-27 | 14:00 | 11.7 | 53.06 | [5 empty] | 18.9 | 66.02 |  |  |  | 14 | 57.2 |  |  |  |  | 13.3 | 55.94 |  |  |  |  | 10.6 | 51.08 | [5 empty] | 13.9 | 57.02 |  |  |  | 11.7 | 53.06 |  |  |  |  | 11.7 | 53.06 |  |  |  |  | 8.9 | 48.02 | [34 empty] | 1991-10-27 13:59 | 1991-10-28
1991-10-27 | 2001-10-27 | 15:00 | 10.6 | 51.08 | SUNDAY | 0.53 | 1980-10-27 | 15:00 | 10.9 | 51.62 |  |  | 1999-10-27 | 15:00 | 12 | 53.6 |  |  | 2001-10-27 | 15:00 | 10.6 | 51.08 | [5 empty] | 18.3 | 64.94 |  |  |  | 14 | 57.2 |  |  |  |  | 13.9 | 57.02 |  |  |  |  | 10.6 | 51.08 | [5 empty] | 14.4 | 57.92 |  |  |  | 11.7 | 53.06 |  |  |  |  | 12.2 | 53.96 |  |  |  |  | 9.4 | 48.92 | [34 empty] | 1991-10-27 14:59 | 1991-10-28
1991-10-27 | 2001-10-27 | 16:00 | 10.6 | 51.08 | SUNDAY | 0.5 | 1980-10-27 | 16:00 | 11.1 | 51.98 |  |  | 1999-10-27 | 16:00 | 12 | 53.6 |  |  | 2001-10-27 | 16:00 | 10.6 | 51.08 | [5 empty] | 17.2 | 62.96 |  |  |  | 13 | 55.4 |  |  |  |  | 13.9 | 57.02 |  |  |  |  | 10.6 | 51.08 | [5 empty] | 13.9 | 57.02 |  |  |  | 12.2 | 53.96 |  |  |  |  | 12.2 | 53.96 |  |  |  |  | 9.4 | 48.92 | [34 empty] | 1991-10-27 15:59 | 1991-10-28
1991-10-27 | 2001-10-27 | 17:00 | 9.4 | 48.92 | SUNDAY | 0.56 | 1980-10-27 | 17:00 | 10.5 | 50.9 |  |  | 1999-10-27 | 17:00 | 11 | 51.8 |  |  | 2001-10-27 | 17:00 | 9.4 | 48.92 | [5 empty] | 15.6 | 60.08 |  |  |  | 12 | 53.6 |  |  |  |  | 13.3 | 55.94 |  |  |  |  | 11.1 | 51.98 | [5 empty] | 12.2 | 53.96 |  |  |  | 12.2 | 53.96 |  |  |  |  | 12.2 | 53.96 |  |  |  |  | 9.4 | 48.92 | [34 empty] | 1991-10-27 16:59 | 1991-10-28
1991-10-27 | 2001-10-27 | 18:00 | 8.9 | 48.02 | SUNDAY | 0.69 | 1980-10-27 | 18:00 | 10 | 50 |  |  | 1999-10-27 | 18:00 | 10 | 50 |  |  | 2001-10-27 | 18:00 | 8.9 | 48.02 | [5 empty] | 15 | 59 |  |  |  | 10 | 50 |  |  |  |  | 13.9 | 57.02 |  |  |  |  | 10.6 | 51.08 | [5 empty] | 12.2 | 53.96 |  |  |  | 12.2 | 53.96 |  |  |  |  | 12.2 | 53.96 |  |  |  |  | 9.4 | 48.92 | [34 empty] | 1991-10-27 17:59 | 1991-10-28
1991-10-27 | 2001-10-27 | 19:00 | 8.3 | 46.94 | SUNDAY | 0.77 | 1980-10-27 | 19:00 | 9.4 | 48.92 |  |  | 1999-10-27 | 19:00 | 9 | 48.2 |  |  | 2001-10-27 | 19:00 | 8.3 | 46.94 | [5 empty] | 14.4 | 57.92 |  |  |  | 9 | 48.2 |  |  |  |  | 11.7 | 53.06 |  |  |  |  | 10.6 | 51.08 | [5 empty] | 12.2 | 53.96 |  |  |  | 12.2 | 53.96 |  |  |  |  | 10.6 | 51.08 |  |  |  |  | 9.4 | 48.92 | [34 empty] | 1991-10-27 18:59 | 1991-10-28
1991-10-27 | 2001-10-27 | 20:00 | 7.8 | 46.04 | SUNDAY | 0.81 | 1980-10-27 | 20:00 | 9.2 | 48.56 |  |  | 1999-10-27 | 20:00 | 8 | 46.4 |  |  | 2001-10-27 | 20:00 | 7.2 | 44.96 | [5 empty] | 13.9 | 57.02 |  |  |  | 8 | 46.4 |  |  |  |  | 11.1 | 51.98 |  |  |  |  | 10 | 50 | [5 empty] | 11.7 | 53.06 |  |  |  | 10.6 | 51.08 |  |  |  |  | 10.6 | 51.08 |  |  |  |  | 9.4 | 48.92 | [34 empty] | 1991-10-27 19:59 | 1991-10-28
1991-10-27 | 2001-10-27 | 21:00 | 7.9 | 46.22 | SUNDAY | 0.75 | 1980-10-27 | 21:00 | 9.1 | 48.38 |  |  | 1999-10-27 | 21:00 | 7 | 44.6 |  |  | 2001-10-27 | 21:00 | 7.2 | 44.96 | [5 empty] | 13.3 | 55.94 |  |  |  | 3 | 37.4 |  |  |  |  | 11.7 | 53.06 |  |  |  |  | 10 | 50 | [5 empty] | 12.2 | 53.96 |  |  |  | 9.4 | 48.92 |  |  |  |  | 9.4 | 48.92 |  |  |  |  | 9.4 | 48.92 | [34 empty] | 1991-10-27 20:59 | 1991-10-28
1991-10-27 | 2001-10-27 | 22:00 | 7.8 | 46.04 | SUNDAY | 0.78 | 1980-10-27 | 22:00 | 8.9 | 48.02 |  |  | 1999-10-27 | 22:00 | 7 | 44.6 |  |  | 2001-10-27 | 22:00 | 7.2 | 44.96 | [5 empty] | 12.8 | 55.04 |  |  |  | 3 | 37.4 |  |  |  |  | 11.1 | 51.98 |  |  |  |  | 10 | 50 | [5 empty] | 12.2 | 53.96 |  |  |  | 10 | 50 |  |  |  |  | 8.9 | 48.02 |  |  |  |  | 9.4 | 48.92 | [34 empty] | 1991-10-27 21:59 | 1991-10-28
1991-10-27 | 2001-10-27 | 23:00 | 7.2 | 44.96 | SUNDAY | 0.79 | 1980-10-27 | 23:00 | 8.9 | 48.02 |  |  | 1999-10-27 | 23:00 | 7 | 44.6 |  |  | 2001-10-27 | 23:00 | 7.2 | 44.96 | [5 empty] | 12.8 | 55.04 |  |  |  | 2 | 35.6 |  |  |  |  | 10.6 | 51.08 |  |  |  |  | 10.6 | 51.08 | [5 empty] | 12.2 | 53.96 |  |  |  | 10 | 50 |  |  |  |  | 8.3 | 46.94 |  |  |  |  | 10 | 50 | [34 empty] | 1991-10-27 22:59 | 1991-10-28
1991-10-27 | 2001-10-27 | 24:00 | 7.2 | 44.96 | SUNDAY | 0.61 | 1980-10-27 | 24:00 | 8.9 | 48.02 |  |  | 1999-10-27 | 24:00 | 5 | 41 |  |  | 2001-10-27 | 24:00 | 7.2 | 44.96 | [5 empty] | 12.8 | 55.04 |  |  |  | 2 | 35.6 |  |  |  |  | 10.6 | 51.08 |  |  |  |  | 10 | 50 | [5 empty] | 12.2 | 53.96 |  |  |  | 9.4 | 48.92 |  |  |  |  | 7.8 | 46.04 |  |  |  |  | 11.1 | 51.98 | [34 empty] | 1991-10-27 23:59 | 1991-10-28
1991-10-28 | 2001-10-28 | 1:00 | 6.7 | 44.06 | WEEKDAY | 0.33 | 1980-10-28 | 1:00 | 8.9 | 48.02 |  |  | 1999-10-28 | 1:00 | 5 | 41 |  |  | 2001-10-28 | 1:00 | 5.6 | 42.08 | [5 empty] | 12.8 | 55.04 |  |  |  | 2 | 35.6 |  |  |  |  | 10.6 | 51.08 |  |  |  |  | 10 | 50 | [5 empty] | 12.2 | 53.96 |  |  |  | 10.6 | 51.08 |  |  |  |  | 7.8 | 46.04 |  |  |  |  | 11.7 | 53.06 | [34 empty] | 1991-10-28 00:59 | 1991-10-28
1991-10-28 | 2001-10-28 | 2:00 | 6.1 | 42.98 | WEEKDAY | 0.15 | 1980-10-28 | 2:00 | 8.7 | 47.66 |  |  | 1999-10-28 | 2:00 | 4 | 39.2 |  |  | 2001-10-28 | 2:00 | 5 | 41 | [5 empty] | 12.8 | 55.04 |  |  |  | 2 | 35.6 |  |  |  |  | 10.6 | 51.08 |  |  |  |  | 10.6 | 51.08 | [5 empty] | 11.7 | 53.06 |  |  |  | 10.6 | 51.08 |  |  |  |  | 7.8 | 46.04 |  |  |  |  | 11.7 | 53.06 | [34 empty] | 1991-10-28 01:59 | 1991-10-28
1991-10-28 | 2001-10-28 | 3:00 | 5.6 | 42.08 | WEEKDAY | 0.09 | 1980-10-28 | 3:00 | 8.5 | 47.3 |  |  | 1999-10-28 | 3:00 | 3 | 37.4 |  |  | 2001-10-28 | 3:00 | 5 | 41 | [5 empty] | 12.8 | 55.04 |  |  |  | 2 | 35.6 |  |  |  |  | 10.6 | 51.08 |  |  |  |  | 10.6 | 51.08 | [5 empty] | 11.7 | 53.06 |  |  |  | 10.6 | 51.08 |  |  |  |  | 7.8 | 46.04 |  |  |  |  | 11.7 | 53.06 | [34 empty] | 1991-10-28 02:59 | 1991-10-28
1991-10-28 | 2001-10-28 | 4:00 | 5.6 | 42.08 | WEEKDAY | 0.06 | 1980-10-28 | 4:00 | 8.3 | 46.94 |  |  | 1999-10-28 | 4:00 | 2 | 35.6 |  |  | 2001-10-28 | 4:00 | 4.4 | 39.92 | [5 empty] | 13.3 | 55.94 |  |  |  | 2 | 35.6 |  |  |  |  | 10.6 | 51.08 |  |  |  |  | 10.6 | 51.08 | [5 empty] | 11.7 | 53.06 |  |  |  | 9.4 | 48.92 |  |  |  |  | 6.7 | 44.06 |  |  |  |  | 10.6 | 51.08 | [34 empty] | 1991-10-28 03:59 | 1991-10-28
1991-10-28 | 2001-10-28 | 5:00 | 5 | 41 | WEEKDAY | 0.06 | 1980-10-28 | 5:00 | 8.3 | 46.94 |  |  | 1999-10-28 | 5:00 | 2 | 35.6 |  |  | 2001-10-28 | 5:00 | 3.9 | 39.02 | [5 empty] | 13.9 | 57.02 |  |  |  | 1 | 33.8 |  |  |  |  | 10.6 | 51.08 |  |  |  |  | 10.6 | 51.08 | [5 empty] | 11.7 | 53.06 |  |  |  | 8.9 | 48.02 |  |  |  |  | 6.1 | 42.98 |  |  |  |  | 9.4 | 48.92 | [34 empty] | 1991-10-28 04:59 | 1991-10-28
1991-10-28 | 2001-10-28 | 6:00 | 5 | 41 | WEEKDAY | 0.11 | 1980-10-28 | 6:00 | 8.3 | 46.94 |  |  | 1999-10-28 | 6:00 | 1 | 33.8 |  |  | 2001-10-28 | 6:00 | 3.9 | 39.02 | [5 empty] | 13.9 | 57.02 |  |  |  | 1 | 33.8 |  |  |  |  | 10.6 | 51.08 |  |  |  |  | 10.6 | 51.08 | [5 empty] | 11.7 | 53.06 |  |  |  | 9.4 | 48.92 |  |  |  |  | 7.2 | 44.96 |  |  |  |  | 8.9 | 48.02 | [34 empty] | 1991-10-28 05:59 | 1991-10-28
1991-10-28 | 2001-10-28 | 7:00 | 5 | 41 | WEEKDAY | 0.37 | 1980-10-28 | 7:00 | 8.3 | 46.94 |  |  | 1999-10-28 | 7:00 | 2 | 35.6 |  |  | 2001-10-28 | 7:00 | 3.9 | 39.02 | [5 empty] | 16.1 | 60.98 |  |  |  | 1 | 33.8 |  |  |  |  | 10 | 50 |  |  |  |  | 10.6 | 51.08 | [5 empty] | 11.7 | 53.06 |  |  |  | 8.9 | 48.02 |  |  |  |  | 7.8 | 46.04 |  |  |  |  | 9.4 | 48.92 | [34 empty] | 1991-10-28 06:59 | 1991-10-28
1991-10-28 | 2001-10-28 | 8:00 | 5.6 | 42.08 | WEEKDAY | 0.77 | 1980-10-28 | 8:00 | 9.1 | 48.38 |  |  | 1999-10-28 | 8:00 | 4 | 39.2 |  |  | 2001-10-28 | 8:00 | 6.1 | 42.98 | [5 empty] | 15.6 | 60.08 |  |  |  | 3 | 37.4 |  |  |  |  | 10 | 50 |  |  |  |  | 11.7 | 53.06 | [5 empty] | 11.1 | 51.98 |  |  |  | 8.9 | 48.02 |  |  |  |  | 8.9 | 48.02 |  |  |  |  | 10 | 50 | [34 empty] | 1991-10-28 07:59 | 1991-10-28
1991-10-28 | 2001-10-28 | 9:00 | 6.7 | 44.06 | WEEKDAY | 0.77 | 1980-10-28 | 9:00 | 9.8 | 49.64 |  |  | 1999-10-28 | 9:00 | 6 | 42.8 |  |  | 2001-10-28 | 9:00 | 7.2 | 44.96 | [5 empty] | 13.3 | 55.94 |  |  |  | 7 | 44.6 |  |  |  |  | 10.6 | 51.08 |  |  |  |  | 13.3 | 55.94 | [5 empty] | 10.6 | 51.08 |  |  |  | 8.9 | 48.02 |  |  |  |  | 8.9 | 48.02 |  |  |  |  | 10 | 50 | [34 empty] | 1991-10-28 08:59 | 1991-10-28
1991-10-28 | 2001-10-28 | 10:00 | 7.2 | 44.96 | WEEKDAY | 0.65 | 1980-10-28 | 10:00 | 10.6 | 51.08 |  |  | 1999-10-28 | 10:00 | 8 | 46.4 |  |  | 2001-10-28 | 10:00 | 7.8 | 46.04 | [5 empty] | 12.8 | 55.04 |  |  |  | 9 | 48.2 |  |  |  |  | 10.6 | 51.08 |  |  |  |  | 13.9 | 57.02 | [5 empty] | 10.6 | 51.08 |  |  |  | 9.4 | 48.92 |  |  |  |  | 9.4 | 48.92 |  |  |  |  | 10 | 50 | [34 empty] | 1991-10-28 09:59 | 1991-10-28
1991-10-28 | 2001-10-28 | 11:00 | 7.8 | 46.04 | WEEKDAY | 0.67 | 1980-10-28 | 11:00 | 11 | 51.8 |  |  | 1999-10-28 | 11:00 | 8 | 46.4 |  |  | 2001-10-28 | 11:00 | 8.9 | 48.02 | [5 empty] | 13.3 | 55.94 |  |  |  | 9 | 48.2 |  |  |  |  | 11.1 | 51.98 |  |  |  |  | 13.3 | 55.94 | [5 empty] | 10.6 | 51.08 |  |  |  | 8.9 | 48.02 |  |  |  |  | 9.4 | 48.92 |  |  |  |  | 10 | 50 | [34 empty] | 1991-10-28 10:59 | 1991-10-28
1991-10-28 | 2001-10-28 | 12:00 | 8.9 | 48.02 | WEEKDAY | 0.67 | 1980-10-28 | 12:00 | 11.3 | 52.34 |  |  | 1999-10-28 | 12:00 | 10 | 50 |  |  | 2001-10-28 | 12:00 | 9.4 | 48.92 | [5 empty] | 13.3 | 55.94 |  |  |  | 10 | 50 |  |  |  |  | 11.7 | 53.06 |  |  |  |  | 13.9 | 57.02 | [5 empty] | 11.7 | 53.06 |  |  |  | 8.3 | 46.94 |  |  |  |  | 9.4 | 48.92 |  |  |  |  | 10 | 50 | [34 empty] | 1991-10-28 11:59 | 1991-10-28
1991-10-28 | 2001-10-28 | 13:00 | 10 | 50 | WEEKDAY | 0.63 | 1980-10-28 | 13:00 | 11.7 | 53.06 |  |  | 1999-10-28 | 13:00 | 11 | 51.8 |  |  | 2001-10-28 | 13:00 | 10.6 | 51.08 | [5 empty] | 12.2 | 53.96 |  |  |  | 9 | 48.2 |  |  |  |  | 12.2 | 53.96 |  |  |  |  | 15 | 59 | [5 empty] | 12.2 | 53.96 |  |  |  | 8.9 | 48.02 |  |  |  |  | 10.6 | 51.08 |  |  |  |  | 10.6 | 51.08 | [34 empty] | 1991-10-28 12:59 | 1991-10-29
1991-10-28 | 2001-10-28 | 14:00 | 10.6 | 51.08 | WEEKDAY | 0.53 | 1980-10-28 | 14:00 | 11.9 | 53.42 |  |  | 1999-10-28 | 14:00 | 12 | 53.6 |  |  | 2001-10-28 | 14:00 | 10.6 | 51.08 | [5 empty] | 12.2 | 53.96 |  |  |  | 9 | 48.2 |  |  |  |  | 13.3 | 55.94 |  |  |  |  | 13.9 | 57.02 | [5 empty] | 13.3 | 55.94 |  |  |  | 9.4 | 48.92 |  |  |  |  | 10.6 | 51.08 |  |  |  |  | 10.6 | 51.08 | [34 empty] | 1991-10-28 13:59 | 1991-10-29
1991-10-28 | 2001-10-28 | 15:00 | 10.6 | 51.08 | WEEKDAY | 0.53 | 1980-10-28 | 15:00 | 12 | 53.6 |  |  | 1999-10-28 | 15:00 | 13 | 55.4 |  |  | 2001-10-28 | 15:00 | 10.6 | 51.08 | [5 empty] | 12.2 | 53.96 |  |  |  | 9 | 48.2 |  |  |  |  | 13.3 | 55.94 |  |  |  |  | 13.9 | 57.02 | [5 empty] | 13.9 | 57.02 |  |  |  | 9.4 | 48.92 |  |  |  |  | 10.6 | 51.08 |  |  |  |  | 10.6 | 51.08 | [34 empty] | 1991-10-28 14:59 | 1991-10-29
1991-10-28 | 2001-10-28 | 16:00 | 10.6 | 51.08 | WEEKDAY | 0.5 | 1980-10-28 | 16:00 | 12.2 | 53.96 |  |  | 1999-10-28 | 16:00 | 12 | 53.6 |  |  | 2001-10-28 | 16:00 | 10.6 | 51.08 | [5 empty] | 11.1 | 51.98 |  |  |  | 9 | 48.2 |  |  |  |  | 13.9 | 57.02 |  |  |  |  | 13.3 | 55.94 | [5 empty] | 13.9 | 57.02 |  |  |  | 9.4 | 48.92 |  |  |  |  | 10 | 50 |  |  |  |  | 10.6 | 51.08 | [34 empty] | 1991-10-28 15:59 | 1991-10-29
1991-10-28 | 2001-10-28 | 17:00 | 10 | 50 | WEEKDAY | 0.56 | 1980-10-28 | 17:00 | 11.8 | 53.24 |  |  | 1999-10-28 | 17:00 | 11 | 51.8 |  |  | 2001-10-28 | 17:00 | 9.4 | 48.92 | [5 empty] | 9.4 | 48.92 |  |  |  | 8 | 46.4 |  |  |  |  | 12.8 | 55.04 |  |  |  |  | 12.2 | 53.96 | [5 empty] | 12.2 | 53.96 |  |  |  | 9.4 | 48.92 |  |  |  |  | 9.4 | 48.92 |  |  |  |  | 10 | 50 | [34 empty] | 1991-10-28 16:59 | 1991-10-29
1991-10-28 | 2001-10-28 | 18:00 | 10 | 50 | WEEKDAY | 0.69 | 1980-10-28 | 18:00 | 11.5 | 52.7 |  |  | 1999-10-28 | 18:00 | 9 | 48.2 |  |  | 2001-10-28 | 18:00 | 8.3 | 46.94 | [5 empty] | 8.3 | 46.94 |  |  |  | 7 | 44.6 |  |  |  |  | 11.1 | 51.98 |  |  |  |  | 11.7 | 53.06 | [5 empty] | 8.3 | 46.94 |  |  |  | 8.3 | 46.94 |  |  |  |  | 6.7 | 44.06 |  |  |  |  | 8.3 | 46.94 | [34 empty] | 1991-10-28 17:59 | 1991-10-29
1991-10-28 | 2001-10-28 | 19:00 | 9.4 | 48.92 | WEEKDAY | 0.77 | 1980-10-28 | 19:00 | 11.1 | 51.98 |  |  | 1999-10-28 | 19:00 | 9 | 48.2 |  |  | 2001-10-28 | 19:00 | 7.8 | 46.04 | [5 empty] | 7.2 | 44.96 |  |  |  | 6 | 42.8 |  |  |  |  | 10 | 50 |  |  |  |  | 11.7 | 53.06 | [5 empty] | 7.8 | 46.04 |  |  |  | 8.3 | 46.94 |  |  |  |  | 4.4 | 39.92 |  |  |  |  | 6.7 | 44.06 | [34 empty] | 1991-10-28 18:59 | 1991-10-29
1991-10-28 | 2001-10-28 | 20:00 | 8.9 | 48.02 | WEEKDAY | 0.81 | 1980-10-28 | 20:00 | 10.4 | 50.72 |  |  | 1999-10-28 | 20:00 | 8 | 46.4 |  |  | 2001-10-28 | 20:00 | 7.2 | 44.96 | [5 empty] | 6.9 | 44.42 |  |  |  | 6 | 42.8 |  |  |  |  | 9.4 | 48.92 |  |  |  |  | 10.6 | 51.08 | [5 empty] | 6.7 | 44.06 |  |  |  | 7.2 | 44.96 |  |  |  |  | 6.1 | 42.98 |  |  |  |  | 5.6 | 42.08 | [34 empty] | 1991-10-28 19:59 | 1991-10-29
1991-10-28 | 2001-10-28 | 21:00 | 8.3 | 46.94 | WEEKDAY | 0.75 | 1980-10-28 | 21:00 | 9.6 | 49.28 |  |  | 1999-10-28 | 21:00 | 8 | 46.4 |  |  | 2001-10-28 | 21:00 | 6.7 | 44.06 | [5 empty] | 6.7 | 44.06 |  |  |  | 4 | 39.2 |  |  |  |  | 10 | 50 |  |  |  |  | 10.6 | 51.08 | [5 empty] | 7.2 | 44.96 |  |  |  | 6.1 | 42.98 |  |  |  |  | 6.7 | 44.06 |  |  |  |  | 4.4 | 39.92 | [34 empty] | 1991-10-28 20:59 | 1991-10-29
1991-10-28 | 2001-10-28 | 22:00 | 8.3 | 46.94 | WEEKDAY | 0.78 | 1980-10-28 | 22:00 | 8.9 | 48.02 |  |  | 1999-10-28 | 22:00 | 8 | 46.4 |  |  | 2001-10-28 | 22:00 | 5 | 41 | [5 empty] | 6.7 | 44.06 |  |  |  | 2 | 35.6 |  |  |  |  | 8.9 | 48.02 |  |  |  |  | 5.6 | 42.08 | [5 empty] | 6.1 | 42.98 |  |  |  | 5.6 | 42.08 |  |  |  |  | 5.6 | 42.08 |  |  |  |  | 3.9 | 39.02 | [34 empty] | 1991-10-28 21:59 | 1991-10-29
1991-10-28 | 2001-10-28 | 23:00 | 7.2 | 44.96 | WEEKDAY | 0.79 | 1980-10-28 | 23:00 | 8.2 | 46.76 |  |  | 1999-10-28 | 23:00 | 8 | 46.4 |  |  | 2001-10-28 | 23:00 | 5 | 41 | [5 empty] | 6.1 | 42.98 |  |  |  | 1 | 33.8 |  |  |  |  | 8.9 | 48.02 |  |  |  |  | 4.4 | 39.92 | [5 empty] | 5.6 | 42.08 |  |  |  | 3.9 | 39.02 |  |  |  |  | 4.4 | 39.92 |  |  |  |  | 3.3 | 37.94 | [34 empty] | 1991-10-28 22:59 | 1991-10-29
1991-10-28 | 2001-10-28 | 24:00 | 7.2 | 44.96 | WEEKDAY | 0.61 | 1980-10-28 | 24:00 | 7.4 | 45.32 |  |  | 1999-10-28 | 24:00 | 7 | 44.6 |  |  | 2001-10-28 | 24:00 | 5 | 41 | [5 empty] | 5.6 | 42.08 |  |  |  | -1 | 30.2 |  |  |  |  | 8.9 | 48.02 |  |  |  |  | 3.9 | 39.02 | [5 empty] | 6.7 | 44.06 |  |  |  | 3.9 | 39.02 |  |  |  |  | 2.8 | 37.04 |  |  |  |  | 2.8 | 37.04 | [34 empty] | 1991-10-28 23:59 | 1991-10-29
1991-10-29 | 2001-10-29 | 1:00 | 6.7 | 44.06 | WEEKDAY | 0.33 | 1980-10-29 | 1:00 | 6.7 | 44.06 |  |  | 1999-10-29 | 1:00 | 6 | 42.8 |  |  | 2001-10-29 | 1:00 | 4.4 | 39.92 | [5 empty] | 5 | 41 |  |  |  | -1 | 30.2 |  |  |  |  | 8.9 | 48.02 |  |  |  |  | 3.3 | 37.94 | [5 empty] | 6.1 | 42.98 |  |  |  | 3.3 | 37.94 |  |  |  |  | 3.3 | 37.94 |  |  |  |  | 8.3 | 46.94 | [34 empty] | 1991-10-29 00:59 | 1991-10-29
1991-10-29 | 2001-10-29 | 2:00 | 6.1 | 42.98 | WEEKDAY | 0.15 | 1980-10-29 | 2:00 | 6.1 | 42.98 |  |  | 1999-10-29 | 2:00 | 7 | 44.6 |  |  | 2001-10-29 | 2:00 | 3.3 | 37.94 | [5 empty] | 4.4 | 39.92 |  |  |  | -2 | 28.4 |  |  |  |  | 8.9 | 48.02 |  |  |  |  | 5 | 41 | [5 empty] | 5 | 41 |  |  |  | 2.8 | 37.04 |  |  |  |  | 3.3 | 37.94 |  |  |  |  | 10 | 50 | [34 empty] | 1991-10-29 01:59 | 1991-10-29
1991-10-29 | 2001-10-29 | 3:00 | 5.6 | 42.08 | WEEKDAY | 0.09 | 1980-10-29 | 3:00 | 5.6 | 42.08 |  |  | 1999-10-29 | 3:00 | 6 | 42.8 |  |  | 2001-10-29 | 3:00 | 2.2 | 35.96 | [5 empty] | 3.9 | 39.02 |  |  |  | -2 | 28.4 |  |  |  |  | 8.3 | 46.94 |  |  |  |  | 4.4 | 39.92 | [5 empty] | 10 | 50 |  |  |  | 2.2 | 35.96 |  |  |  |  | 2.2 | 35.96 |  |  |  |  | 10.6 | 51.08 | [34 empty] | 1991-10-29 02:59 | 1991-10-29
1991-10-29 | 2001-10-29 | 4:00 | 5.6 | 42.08 | WEEKDAY | 0.06 | 1980-10-29 | 4:00 | 5 | 41 |  |  | 1999-10-29 | 4:00 | 6 | 42.8 |  |  | 2001-10-29 | 4:00 | 2.2 | 35.96 | [5 empty] | 3.3 | 37.94 |  |  |  | -3 | 26.6 |  |  |  |  | 9.4 | 48.92 |  |  |  |  | 5 | 41 | [5 empty] | 11.1 | 51.98 |  |  |  | 2.2 | 35.96 |  |  |  |  | 3.3 | 37.94 |  |  |  |  | 11.1 | 51.98 | [34 empty] | 1991-10-29 03:59 | 1991-10-29
1991-10-29 | 2001-10-29 | 5:00 | 5.6 | 42.08 | WEEKDAY | 0.06 | 1980-10-29 | 5:00 | 4.8 | 40.64 |  |  | 1999-10-29 | 5:00 | 6 | 42.8 |  |  | 2001-10-29 | 5:00 | 2.8 | 37.04 | [5 empty] | 2.8 | 37.04 |  |  |  | -3 | 26.6 |  |  |  |  | 8.3 | 46.94 |  |  |  |  | 5 | 41 | [5 empty] | 10.6 | 51.08 |  |  |  | 2.8 | 37.04 |  |  |  |  | 2.8 | 37.04 |  |  |  |  | 11.7 | 53.06 | [34 empty] | 1991-10-29 04:59 | 1991-10-29
1991-10-29 | 2001-10-29 | 6:00 | 5.6 | 42.08 | WEEKDAY | 0.11 | 1980-10-29 | 6:00 | 4.6 | 40.28 |  |  | 1999-10-29 | 6:00 | 7 | 44.6 |  |  | 2001-10-29 | 6:00 | 3.3 | 37.94 | [5 empty] | 2.8 | 37.04 |  |  |  | -3 | 26.6 |  |  |  |  | 8.3 | 46.94 |  |  |  |  | 5.6 | 42.08 | [5 empty] | 10.6 | 51.08 |  |  |  | 1.7 | 35.06 |  |  |  |  | 3.3 | 37.94 |  |  |  |  | 11.7 | 53.06 | [34 empty] | 1991-10-29 05:59 | 1991-10-29
1991-10-29 | 2001-10-29 | 7:00 | 5.6 | 42.08 | WEEKDAY | 0.37 | 1980-10-29 | 7:00 | 4.4 | 39.92 |  |  | 1999-10-29 | 7:00 | 7 | 44.6 |  |  | 2001-10-29 | 7:00 | 2.2 | 35.96 | [5 empty] | 2.8 | 37.04 |  |  |  | -3 | 26.6 |  |  |  |  | 8.3 | 46.94 |  |  |  |  | 5.6 | 42.08 | [5 empty] | 9.4 | 48.92 |  |  |  | 2.8 | 37.04 |  |  |  |  | 3.3 | 37.94 |  |  |  |  | 12.2 | 53.96 | [34 empty] | 1991-10-29 06:59 | 1991-10-29
1991-10-29 | 2001-10-29 | 8:00 | 6.1 | 42.98 | WEEKDAY | 0.77 | 1980-10-29 | 8:00 | 5.3 | 41.54 |  |  | 1999-10-29 | 8:00 | 9 | 48.2 |  |  | 2001-10-29 | 8:00 | 6.7 | 44.06 | [5 empty] | 3.3 | 37.94 |  |  |  | 1 | 33.8 |  |  |  |  | 9.4 | 48.92 |  |  |  |  | 7.2 | 44.96 | [5 empty] | 11.7 | 53.06 |  |  |  | 3.3 | 37.94 |  |  |  |  | 4.4 | 39.92 |  |  |  |  | 12.8 | 55.04 | [34 empty] | 1991-10-29 07:59 | 1991-10-29
1991-10-29 | 2001-10-29 | 9:00 | 7.8 | 46.04 | WEEKDAY | 0.77 | 1980-10-29 | 9:00 | 6.3 | 43.34 |  |  | 1999-10-29 | 9:00 | 12 | 53.6 |  |  | 2001-10-29 | 9:00 | 7.8 | 46.04 | [5 empty] | 4.4 | 39.92 |  |  |  | 3 | 37.4 |  |  |  |  | 11.1 | 51.98 |  |  |  |  | 8.3 | 46.94 | [5 empty] | 13.9 | 57.02 |  |  |  | 4.4 | 39.92 |  |  |  |  | 5 | 41 |  |  |  |  | 14.4 | 57.92 | [34 empty] | 1991-10-29 08:59 | 1991-10-29
1991-10-29 | 2001-10-29 | 10:00 | 8.9 | 48.02 | WEEKDAY | 0.65 | 1980-10-29 | 10:00 | 7.2 | 44.96 |  |  | 1999-10-29 | 10:00 | 14 | 57.2 |  |  | 2001-10-29 | 10:00 | 10 | 50 | [5 empty] | 5.6 | 42.08 |  |  |  | 5 | 41 |  |  |  |  | 12.8 | 55.04 |  |  |  |  | 10.6 | 51.08 | [5 empty] | 16.7 | 62.06 |  |  |  | 5 | 41 |  |  |  |  | 5.6 | 42.08 |  |  |  |  | 15.6 | 60.08 | [34 empty] | 1991-10-29 09:59 | 1991-10-29
1991-10-29 | 2001-10-29 | 11:00 | 10 | 50 | WEEKDAY | 0.67 | 1980-10-29 | 11:00 | 7.9 | 46.22 |  |  | 1999-10-29 | 11:00 | 17 | 62.6 |  |  | 2001-10-29 | 11:00 | 10.6 | 51.08 | [5 empty] | 5.6 | 42.08 |  |  |  | 6 | 42.8 |  |  |  |  | 15 | 59 |  |  |  |  | 13.3 | 55.94 | [5 empty] | 18.3 | 64.94 |  |  |  | 5.6 | 42.08 |  |  |  |  | 6.1 | 42.98 |  |  |  |  | 16.1 | 60.98 | [34 empty] | 1991-10-29 10:59 | 1991-10-29
1991-10-29 | 2001-10-29 | 12:00 | 11.1 | 51.98 | WEEKDAY | 0.67 | 1980-10-29 | 12:00 | 8.7 | 47.66 |  |  | 1999-10-29 | 12:00 | 18 | 64.4 |  |  | 2001-10-29 | 12:00 | 10.6 | 51.08 | [5 empty] | 6.1 | 42.98 |  |  |  | 6 | 42.8 |  |  |  |  | 16.7 | 62.06 |  |  |  |  | 15.6 | 60.08 | [5 empty] | 19.4 | 66.92 |  |  |  | 7.2 | 44.96 |  |  |  |  | 7.2 | 44.96 |  |  |  |  | 17.8 | 64.04 | [34 empty] | 1991-10-29 11:59 | 1991-10-29
1991-10-29 | 2001-10-29 | 13:00 | 12.2 | 53.96 | WEEKDAY | 0.63 | 1980-10-29 | 13:00 | 9.4 | 48.92 |  |  | 1999-10-29 | 13:00 | 21 | 69.8 |  |  | 2001-10-29 | 13:00 | 11.7 | 53.06 | [5 empty] | 5.6 | 42.08 |  |  |  | 5 | 41 |  |  |  |  | 17.8 | 64.04 |  |  |  |  | 18.3 | 64.94 | [5 empty] | 18.9 | 66.02 |  |  |  | 8.3 | 46.94 |  |  |  |  | 7.8 | 46.04 |  |  |  |  | 18.3 | 64.94 | [34 empty] | 1991-10-29 12:59 | 1991-10-30
1991-10-29 | 2001-10-29 | 14:00 | 13.3 | 55.94 | WEEKDAY | 0.53 | 1980-10-29 | 14:00 | 9.6 | 49.28 |  |  | 1999-10-29 | 14:00 | 22 | 71.6 |  |  | 2001-10-29 | 14:00 | 12.8 | 55.04 | [5 empty] | 3.9 | 39.02 |  |  |  | 5 | 41 |  |  |  |  | 18.9 | 66.02 |  |  |  |  | 20 | 68 | [5 empty] | 19.4 | 66.92 |  |  |  | 7.2 | 44.96 |  |  |  |  | 8.3 | 46.94 |  |  |  |  | 17.8 | 64.04 | [34 empty] | 1991-10-29 13:59 | 1991-10-30
1991-10-29 | 2001-10-29 | 15:00 | 14.4 | 57.92 | WEEKDAY | 0.53 | 1980-10-29 | 15:00 | 9.8 | 49.64 |  |  | 1999-10-29 | 15:00 | 22 | 71.6 |  |  | 2001-10-29 | 15:00 | 13.9 | 57.02 | [5 empty] | 1.1 | 33.98 |  |  |  | 5 | 41 |  |  |  |  | 17.8 | 64.04 |  |  |  |  | 20 | 68 | [5 empty] | 18.9 | 66.02 |  |  |  | 7.2 | 44.96 |  |  |  |  | 8.3 | 46.94 |  |  |  |  | 16.7 | 62.06 | [34 empty] | 1991-10-29 14:59 | 1991-10-30
1991-10-29 | 2001-10-29 | 16:00 | 15 | 59 | WEEKDAY | 0.5 | 1980-10-29 | 16:00 | 10 | 50 |  |  | 1999-10-29 | 16:00 | 21 | 69.8 |  |  | 2001-10-29 | 16:00 | 13.9 | 57.02 | [5 empty] | 1.1 | 33.98 |  |  |  | 4 | 39.2 |  |  |  |  | 17.2 | 62.96 |  |  |  |  | 20 | 68 | [5 empty] | 18.9 | 66.02 |  |  |  | 7.8 | 46.04 |  |  |  |  | 7.8 | 46.04 |  |  |  |  | 15 | 59 | [34 empty] | 1991-10-29 15:59 | 1991-10-30
1991-10-29 | 2001-10-29 | 17:00 | 14.4 | 57.92 | WEEKDAY | 0.56 | 1980-10-29 | 17:00 | 9.3 | 48.74 |  |  | 1999-10-29 | 17:00 | 17 | 62.6 |  |  | 2001-10-29 | 17:00 | 12.2 | 53.96 | [5 empty] | 1.7 | 35.06 |  |  |  | 4 | 39.2 |  |  |  |  | 16.1 | 60.98 |  |  |  |  | 18.3 | 64.94 | [5 empty] | 18.3 | 64.94 |  |  |  | 6.1 | 42.98 |  |  |  |  | 6.1 | 42.98 |  |  |  |  | 13.3 | 55.94 | [34 empty] | 1991-10-29 16:59 | 1991-10-30
1991-10-29 | 2001-10-29 | 18:00 | 14.4 | 57.92 | WEEKDAY | 0.69 | 1980-10-29 | 18:00 | 8.5 | 47.3 |  |  | 1999-10-29 | 18:00 | 14 | 57.2 |  |  | 2001-10-29 | 18:00 | 12.8 | 55.04 | [5 empty] | 2.2 | 35.96 |  |  |  | 4 | 39.2 |  |  |  |  | 15.6 | 60.08 |  |  |  |  | 16.7 | 62.06 | [5 empty] | 17.8 | 64.04 |  |  |  | 4.4 | 39.92 |  |  |  |  | 3.9 | 39.02 |  |  |  |  | 12.8 | 55.04 | [34 empty] | 1991-10-29 17:59 | 1991-10-30
1991-10-29 | 2001-10-29 | 19:00 | 13.9 | 57.02 | WEEKDAY | 0.77 | 1980-10-29 | 19:00 | 7.8 | 46.04 |  |  | 1999-10-29 | 19:00 | 13 | 55.4 |  |  | 2001-10-29 | 19:00 | 13.3 | 55.94 | [5 empty] | 2.2 | 35.96 |  |  |  | 4 | 39.2 |  |  |  |  | 14.4 | 57.92 |  |  |  |  | 15 | 59 | [5 empty] | 15.6 | 60.08 |  |  |  | 3.3 | 37.94 |  |  |  |  | 2.8 | 37.04 |  |  |  |  | 12.8 | 55.04 | [34 empty] | 1991-10-29 18:59 | 1991-10-30
1991-10-29 | 2001-10-29 | 20:00 | 13.9 | 57.02 | WEEKDAY | 0.81 | 1980-10-29 | 20:00 | 7.6 | 45.68 |  |  | 1999-10-29 | 20:00 | 12 | 53.6 |  |  | 2001-10-29 | 20:00 | 11.1 | 51.98 | [5 empty] | 2.2 | 35.96 |  |  |  | 3 | 37.4 |  |  |  |  | 15 | 59 |  |  |  |  | 13.3 | 55.94 | [5 empty] | 12.8 | 55.04 |  |  |  | 2.2 | 35.96 |  |  |  |  | 2.2 | 35.96 |  |  |  |  | 12.8 | 55.04 | [34 empty] | 1991-10-29 19:59 | 1991-10-30
1991-10-29 | 2001-10-29 | 21:00 | 13.9 | 57.02 | WEEKDAY | 0.75 | 1980-10-29 | 21:00 | 7.4 | 45.32 |  |  | 1999-10-29 | 21:00 | 10 | 50 |  |  | 2001-10-29 | 21:00 | 12.2 | 53.96 | [5 empty] | 2.2 | 35.96 |  |  |  | 3 | 37.4 |  |  |  |  | 14.4 | 57.92 |  |  |  |  | 13.9 | 57.02 | [5 empty] | 12.8 | 55.04 |  |  |  | 2.2 | 35.96 |  |  |  |  | 2.8 | 37.04 |  |  |  |  | 12.8 | 55.04 | [34 empty] | 1991-10-29 20:59 | 1991-10-30
1991-10-29 | 2001-10-29 | 22:00 | 13.3 | 55.94 | WEEKDAY | 0.78 | 1980-10-29 | 22:00 | 7.2 | 44.96 |  |  | 1999-10-29 | 22:00 | 10 | 50 |  |  | 2001-10-29 | 22:00 | 12.2 | 53.96 | [5 empty] | 2.2 | 35.96 |  |  |  | 3 | 37.4 |  |  |  |  | 12.8 | 55.04 |  |  |  |  | 15 | 59 | [5 empty] | 12.8 | 55.04 |  |  |  | 2.2 | 35.96 |  |  |  |  | 1.7 | 35.06 |  |  |  |  | 12.8 | 55.04 | [34 empty] | 1991-10-29 21:59 | 1991-10-30
1991-10-29 | 2001-10-29 | 23:00 | 13.3 | 55.94 | WEEKDAY | 0.79 | 1980-10-29 | 23:00 | 6.8 | 44.24 |  |  | 1999-10-29 | 23:00 | 10 | 50 |  |  | 2001-10-29 | 23:00 | 12.8 | 55.04 | [5 empty] | 2.2 | 35.96 |  |  |  | 3 | 37.4 |  |  |  |  | 11.7 | 53.06 |  |  |  |  | 16.1 | 60.98 | [5 empty] | 13.3 | 55.94 |  |  |  | 1.1 | 33.98 |  |  |  |  | 1.1 | 33.98 |  |  |  |  | 10.6 | 51.08 | [34 empty] | 1991-10-29 22:59 | 1991-10-30
1991-10-29 | 2001-10-29 | 24:00 | 13.3 | 55.94 | WEEKDAY | 0.61 | 1980-10-29 | 24:00 | 6.5 | 43.7 |  |  | 1999-10-29 | 24:00 | 9 | 48.2 |  |  | 2001-10-29 | 24:00 | 12.8 | 55.04 | [5 empty] | 2.2 | 35.96 |  |  |  | 3 | 37.4 |  |  |  |  | 11.7 | 53.06 |  |  |  |  | 15.6 | 60.08 | [5 empty] | 12.8 | 55.04 |  |  |  | 0 | 32 |  |  |  |  | 0.6 | 33.08 |  |  |  |  | 10 | 50 | [34 empty] | 1991-10-29 23:59 | 1991-10-30
1991-10-30 | 2001-10-30 | 1:00 | 13.3 | 55.94 | WEEKDAY | 0.33 | 1980-10-30 | 1:00 | 6.1 | 42.98 |  |  | 1999-10-30 | 1:00 | 10 | 50 |  |  | 2001-10-30 | 1:00 | 12.2 | 53.96 | [5 empty] | 2.2 | 35.96 |  |  |  | 2 | 35.6 |  |  |  |  | 12.2 | 53.96 |  |  |  |  | 14.4 | 57.92 | [5 empty] | 12.2 | 53.96 |  |  |  | 0 | 32 |  |  |  |  | 0.6 | 33.08 |  |  |  |  | 7.8 | 46.04 | [34 empty] | 1991-10-30 00:59 | 1991-10-30
1991-10-30 | 2001-10-30 | 2:00 | 12.8 | 55.04 | WEEKDAY | 0.15 | 1980-10-30 | 2:00 | 5.9 | 42.62 |  |  | 1999-10-30 | 2:00 | 9 | 48.2 |  |  | 2001-10-30 | 2:00 | 12.2 | 53.96 | [5 empty] | 2.8 | 37.04 |  |  |  | 2 | 35.6 |  |  |  |  | 10.6 | 51.08 |  |  |  |  | 14.4 | 57.92 | [5 empty] | 10.6 | 51.08 |  |  |  | -0.6 | 30.92 |  |  |  |  | 0.6 | 33.08 |  |  |  |  | 6.7 | 44.06 | [34 empty] | 1991-10-30 01:59 | 1991-10-30
1991-10-30 | 2001-10-30 | 3:00 | 12.8 | 55.04 | WEEKDAY | 0.09 | 1980-10-30 | 3:00 | 5.8 | 42.44 |  |  | 1999-10-30 | 3:00 | 10 | 50 |  |  | 2001-10-30 | 3:00 | 11.1 | 51.98 | [5 empty] | 3.3 | 37.94 |  |  |  | 2 | 35.6 |  |  |  |  | 10 | 50 |  |  |  |  | 13.9 | 57.02 | [5 empty] | 10 | 50 |  |  |  | 0 | 32 |  |  |  |  | -0.6 | 30.92 |  |  |  |  | 6.1 | 42.98 | [34 empty] | 1991-10-30 02:59 | 1991-10-30
1991-10-30 | 2001-10-30 | 4:00 | 12.2 | 53.96 | WEEKDAY | 0.06 | 1980-10-30 | 4:00 | 5.6 | 42.08 |  |  | 1999-10-30 | 4:00 | 11 | 51.8 |  |  | 2001-10-30 | 4:00 | 12.2 | 53.96 | [5 empty] | 3.3 | 37.94 |  |  |  | 2 | 35.6 |  |  |  |  | 8.3 | 46.94 |  |  |  |  | 13.3 | 55.94 | [5 empty] | 9.4 | 48.92 |  |  |  | -0.6 | 30.92 |  |  |  |  | -0.6 | 30.92 |  |  |  |  | 5 | 41 | [34 empty] | 1991-10-30 03:59 | 1991-10-30
1991-10-30 | 2001-10-30 | 5:00 | 12.2 | 53.96 | WEEKDAY | 0.06 | 1980-10-30 | 5:00 | 5.6 | 42.08 |  |  | 1999-10-30 | 5:00 | 11 | 51.8 |  |  | 2001-10-30 | 5:00 | 12.2 | 53.96 | [5 empty] | 3.3 | 37.94 |  |  |  | 2 | 35.6 |  |  |  |  | 7.8 | 46.04 |  |  |  |  | 12.2 | 53.96 | [5 empty] | 7.8 | 46.04 |  |  |  | 0 | 32 |  |  |  |  | -3.3 | 26.06 |  |  |  |  | 3.9 | 39.02 | [34 empty] | 1991-10-30 04:59 | 1991-10-30
1991-10-30 | 2001-10-30 | 6:00 | 11.7 | 53.06 | WEEKDAY | 0.11 | 1980-10-30 | 6:00 | 5.6 | 42.08 |  |  | 1999-10-30 | 6:00 | 11 | 51.8 |  |  | 2001-10-30 | 6:00 | 10.6 | 51.08 | [5 empty] | 3.9 | 39.02 |  |  |  | 2 | 35.6 |  |  |  |  | 7.2 | 44.96 |  |  |  |  | 11.7 | 53.06 | [5 empty] | 7.2 | 44.96 |  |  |  | -0.6 | 30.92 |  |  |  |  | -2.2 | 28.04 |  |  |  |  | 2.8 | 37.04 | [34 empty] | 1991-10-30 05:59 | 1991-10-30
1991-10-30 | 2001-10-30 | 7:00 | 11.7 | 53.06 | WEEKDAY | 0.37 | 1980-10-30 | 7:00 | 5.6 | 42.08 |  |  | 1999-10-30 | 7:00 | 10.8 | 51.44 |  |  | 2001-10-30 | 7:00 | 10 | 50 | [5 empty] | 3.9 | 39.02 |  |  |  | 2 | 35.6 |  |  |  |  | 6.7 | 44.06 |  |  |  |  | 11.7 | 53.06 | [5 empty] | 7.2 | 44.96 |  |  |  | 0.6 | 33.08 |  |  |  |  | -1.7 | 28.94 |  |  |  |  | 2.2 | 35.96 | [34 empty] | 1991-10-30 06:59 | 1991-10-30
1991-10-30 | 2001-10-30 | 8:00 | 11.7 | 53.06 | WEEKDAY | 0.77 | 1980-10-30 | 8:00 | 6.1 | 42.98 |  |  | 1999-10-30 | 8:00 | 12 | 53.6 |  |  | 2001-10-30 | 8:00 | 12.2 | 53.96 | [5 empty] | 4.4 | 39.92 |  |  |  | 2 | 35.6 |  |  |  |  | 6.7 | 44.06 |  |  |  |  | 11.1 | 51.98 | [5 empty] | 6.7 | 44.06 |  |  |  | 2.2 | 35.96 |  |  |  |  | 0.6 | 33.08 |  |  |  |  | 3.3 | 37.94 | [34 empty] | 1991-10-30 07:59 | 1991-10-30
1991-10-30 | 2001-10-30 | 9:00 | 12.2 | 53.96 | WEEKDAY | 0.77 | 1980-10-30 | 9:00 | 6.7 | 44.06 |  |  | 1999-10-30 | 9:00 | 13 | 55.4 |  |  | 2001-10-30 | 9:00 | 13.3 | 55.94 | [5 empty] | 4.4 | 39.92 |  |  |  | 3 | 37.4 |  |  |  |  | 7.2 | 44.96 |  |  |  |  | 11.1 | 51.98 | [5 empty] | 6.7 | 44.06 |  |  |  | 4.4 | 39.92 |  |  |  |  | 2.8 | 37.04 |  |  |  |  | 3.3 | 37.94 | [34 empty] | 1991-10-30 08:59 | 1991-10-30
1991-10-30 | 2001-10-30 | 10:00 | 13.3 | 55.94 | WEEKDAY | 0.65 | 1980-10-30 | 10:00 | 7.2 | 44.96 |  |  | 1999-10-30 | 10:00 | 14 | 57.2 |  |  | 2001-10-30 | 10:00 | 13.9 | 57.02 | [5 empty] | 5 | 41 |  |  |  | 3 | 37.4 |  |  |  |  | 6.7 | 44.06 |  |  |  |  | 11.1 | 51.98 | [5 empty] | 7.2 | 44.96 |  |  |  | 8.9 | 48.02 |  |  |  |  | 5.6 | 42.08 |  |  |  |  | 3.3 | 37.94 | [34 empty] | 1991-10-30 09:59 | 1991-10-30
1991-10-30 | 2001-10-30 | 11:00 | 13.9 | 57.02 | WEEKDAY | 0.67 | 1980-10-30 | 11:00 | 7.8 | 46.04 |  |  | 1999-10-30 | 11:00 | 15 | 59 |  |  | 2001-10-30 | 11:00 | 14.4 | 57.92 | [5 empty] | 6.1 | 42.98 |  |  |  | 3 | 37.4 |  |  |  |  | 6.7 | 44.06 |  |  |  |  | 11.1 | 51.98 | [5 empty] | 7.2 | 44.96 |  |  |  | 10.6 | 51.08 |  |  |  |  | 8.9 | 48.02 |  |  |  |  | 3.3 | 37.94 | [34 empty] | 1991-10-30 10:59 | 1991-10-30
1991-10-30 | 2001-10-30 | 12:00 | 14.4 | 57.92 | WEEKDAY | 0.67 | 1980-10-30 | 12:00 | 8.3 | 46.94 |  |  | 1999-10-30 | 12:00 | 16 | 60.8 |  |  | 2001-10-30 | 12:00 | 16.1 | 60.98 | [5 empty] | 6.1 | 42.98 |  |  |  | 4 | 39.2 |  |  |  |  | 6.7 | 44.06 |  |  |  |  | 11.1 | 51.98 | [5 empty] | 4.4 | 39.92 |  |  |  | 12.8 | 55.04 |  |  |  |  | 11.1 | 51.98 |  |  |  |  | 3.9 | 39.02 | [34 empty] | 1991-10-30 11:59 | 1991-10-30
1991-10-30 | 2001-10-30 | 13:00 | 15 | 59 | WEEKDAY | 0.63 | 1980-10-30 | 13:00 | 8.9 | 48.02 |  |  | 1999-10-30 | 13:00 | 17 | 62.6 |  |  | 2001-10-30 | 13:00 | 15.6 | 60.08 | [5 empty] | 6.7 | 44.06 |  |  |  | 4 | 39.2 |  |  |  |  | 6.1 | 42.98 |  |  |  |  | 11.1 | 51.98 | [5 empty] | 4.4 | 39.92 |  |  |  | 13.3 | 55.94 |  |  |  |  | 12.8 | 55.04 |  |  |  |  | 3.9 | 39.02 | [34 empty] | 1991-10-30 12:59 | 1991-10-31
1991-10-30 | 2001-10-30 | 14:00 | 16.1 | 60.98 | WEEKDAY | 0.53 | 1980-10-30 | 14:00 | 9.1 | 48.38 |  |  | 1999-10-30 | 14:00 | 18 | 64.4 |  |  | 2001-10-30 | 14:00 | 16.1 | 60.98 | [5 empty] | 6.1 | 42.98 |  |  |  | 4 | 39.2 |  |  |  |  | 5 | 41 |  |  |  |  | 10.6 | 51.08 | [5 empty] | 4.4 | 39.92 |  |  |  | 15 | 59 |  |  |  |  | 13.9 | 57.02 |  |  |  |  | 3.3 | 37.94 | [34 empty] | 1991-10-30 13:59 | 1991-10-31
1991-10-30 | 2001-10-30 | 15:00 | 15.6 | 60.08 | WEEKDAY | 0.53 | 1980-10-30 | 15:00 | 9.2 | 48.56 |  |  | 1999-10-30 | 15:00 | 18 | 64.4 |  |  | 2001-10-30 | 15:00 | 16.7 | 62.06 | [5 empty] | 6.7 | 44.06 |  |  |  | 4 | 39.2 |  |  |  |  | 5 | 41 |  |  |  |  | 10 | 50 | [5 empty] | 5 | 41 |  |  |  | 15.6 | 60.08 |  |  |  |  | 15 | 59 |  |  |  |  | 3.3 | 37.94 | [34 empty] | 1991-10-30 14:59 | 1991-10-31
1991-10-30 | 2001-10-30 | 16:00 | 15.6 | 60.08 | WEEKDAY | 0.5 | 1980-10-30 | 16:00 | 9.4 | 48.92 |  |  | 1999-10-30 | 16:00 | 17 | 62.6 |  |  | 2001-10-30 | 16:00 | 15.6 | 60.08 | [5 empty] | 6.1 | 42.98 |  |  |  | 4 | 39.2 |  |  |  |  | 5 | 41 |  |  |  |  | 8.9 | 48.02 | [5 empty] | 5 | 41 |  |  |  | 15.6 | 60.08 |  |  |  |  | 16.1 | 60.98 |  |  |  |  | 2.8 | 37.04 | [34 empty] | 1991-10-30 15:59 | 1991-10-31
1991-10-30 | 2001-10-30 | 17:00 | 14.4 | 57.92 | WEEKDAY | 0.56 | 1980-10-30 | 17:00 | 8.9 | 48.02 |  |  | 1999-10-30 | 17:00 | 16 | 60.8 |  |  | 2001-10-30 | 17:00 | 13.9 | 57.02 | [5 empty] | 6.1 | 42.98 |  |  |  | 3 | 37.4 |  |  |  |  | 4.4 | 39.92 |  |  |  |  | 7.8 | 46.04 | [5 empty] | 4.4 | 39.92 |  |  |  | 14.4 | 57.92 |  |  |  |  | 15.6 | 60.08 |  |  |  |  | 1.7 | 35.06 | [34 empty] | 1991-10-30 16:59 | 1991-10-31
1991-10-30 | 2001-10-30 | 18:00 | 13.3 | 55.94 | WEEKDAY | 0.69 | 1980-10-30 | 18:00 | 8.3 | 46.94 |  |  | 1999-10-30 | 18:00 | 13 | 55.4 |  |  | 2001-10-30 | 18:00 | 12.2 | 53.96 | [5 empty] | 6.1 | 42.98 |  |  |  | 3 | 37.4 |  |  |  |  | 4.4 | 39.92 |  |  |  |  | 6.1 | 42.98 | [5 empty] | 4.4 | 39.92 |  |  |  | 11.7 | 53.06 |  |  |  |  | 9.4 | 48.92 |  |  |  |  | 0.6 | 33.08 | [34 empty] | 1991-10-30 17:59 | 1991-10-31
1991-10-30 | 2001-10-30 | 19:00 | 12.2 | 53.96 | WEEKDAY | 0.77 | 1980-10-30 | 19:00 | 7.8 | 46.04 |  |  | 1999-10-30 | 19:00 | 13 | 55.4 |  |  | 2001-10-30 | 19:00 | 11.1 | 51.98 | [5 empty] | 5.6 | 42.08 |  |  |  | 3 | 37.4 |  |  |  |  | 3.3 | 37.94 |  |  |  |  | 4.4 | 39.92 | [5 empty] | 3.9 | 39.02 |  |  |  | 11.1 | 51.98 |  |  |  |  | 11.1 | 51.98 |  |  |  |  | -0.6 | 30.92 | [34 empty] | 1991-10-30 18:59 | 1991-10-31
1991-10-30 | 2001-10-30 | 20:00 | 11.7 | 53.06 | WEEKDAY | 0.81 | 1980-10-30 | 20:00 | 7.4 | 45.32 |  |  | 1999-10-30 | 20:00 | 12 | 53.6 |  |  | 2001-10-30 | 20:00 | 10.6 | 51.08 | [5 empty] | 5 | 41 |  |  |  | 3 | 37.4 |  |  |  |  | 1.7 | 35.06 |  |  |  |  | 2.2 | 35.96 | [5 empty] | 3.3 | 37.94 |  |  |  | 9.4 | 48.92 |  |  |  |  | 10 | 50 |  |  |  |  | -2.2 | 28.04 | [34 empty] | 1991-10-30 19:59 | 1991-10-31
1991-10-30 | 2001-10-30 | 21:00 | 11.1 | 51.98 | WEEKDAY | 0.75 | 1980-10-30 | 21:00 | 7.1 | 44.78 |  |  | 1999-10-30 | 21:00 | 12.9 | 55.22 |  |  | 2001-10-30 | 21:00 | 8.9 | 48.02 | [5 empty] | 5.6 | 42.08 |  |  |  | 2 | 35.6 |  |  |  |  | 0.6 | 33.08 |  |  |  |  | 2.2 | 35.96 | [5 empty] | 2.8 | 37.04 |  |  |  | 8.9 | 48.02 |  |  |  |  | 9.4 | 48.92 |  |  |  |  | -2.2 | 28.04 | [34 empty] | 1991-10-30 20:59 | 1991-10-31
1991-10-30 | 2001-10-30 | 22:00 | 10 | 50 | WEEKDAY | 0.78 | 1980-10-30 | 22:00 | 6.7 | 44.06 |  |  | 1999-10-30 | 22:00 | 14 | 57.2 |  |  | 2001-10-30 | 22:00 | 8.3 | 46.94 | [5 empty] | 5.6 | 42.08 |  |  |  | 2 | 35.6 |  |  |  |  | 0.6 | 33.08 |  |  |  |  | 0.6 | 33.08 | [5 empty] | 1.7 | 35.06 |  |  |  | 9.4 | 48.92 |  |  |  |  | 10 | 50 |  |  |  |  | -3.3 | 26.06 | [34 empty] | 1991-10-30 21:59 | 1991-10-31
1991-10-30 | 2001-10-30 | 23:00 | 9.4 | 48.92 | WEEKDAY | 0.79 | 1980-10-30 | 23:00 | 6.3 | 43.34 |  |  | 1999-10-30 | 23:00 | 13 | 55.4 |  |  | 2001-10-30 | 23:00 | 7.8 | 46.04 | [5 empty] | 5.6 | 42.08 |  |  |  | 2 | 35.6 |  |  |  |  | 1.1 | 33.98 |  |  |  |  | 0 | 32 | [5 empty] | 0.6 | 33.08 |  |  |  | 10 | 50 |  |  |  |  | 9.4 | 48.92 |  |  |  |  | -3.9 | 24.98 | [34 empty] | 1991-10-30 22:59 | 1991-10-31
1991-10-30 | 2001-10-30 | 24:00 | 8.9 | 48.02 | WEEKDAY | 0.61 | 1980-10-30 | 24:00 | 6 | 42.8 |  |  | 1999-10-30 | 24:00 | 13.5 | 56.3 |  |  | 2001-10-30 | 24:00 | 7.2 | 44.96 | [5 empty] | 6.1 | 42.98 |  |  |  | 2 | 35.6 |  |  |  |  | 0 | 32 |  |  |  |  | -1.1 | 30.02 | [5 empty] | -0.6 | 30.92 |  |  |  | 10 | 50 |  |  |  |  | 9.4 | 48.92 |  |  |  |  | -4.4 | 24.08 | [34 empty] | 1991-10-30 23:59 | 1991-10-31
1991-10-31 | 2001-10-31 | 1:00 | 8.3 | 46.94 | WEEKDAY | 0.33 | 1980-10-31 | 1:00 | 5.6 | 42.08 |  |  | 1999-10-31 | 1:00 | 14 | 57.2 |  |  | 2001-10-31 | 1:00 | 6.7 | 44.06 | [5 empty] | 5 | 41 |  |  |  | 1 | 33.8 |  |  |  |  | 0.6 | 33.08 |  |  |  |  | -1.7 | 28.94 | [5 empty] | -0.6 | 30.92 |  |  |  | 10 | 50 |  |  |  |  | 8.9 | 48.02 |  |  |  |  | -5 | 23 | [34 empty] | 1991-10-31 00:59 | 1991-10-31
1991-10-31 | 2001-10-31 | 2:00 | 7.8 | 46.04 | WEEKDAY | 0.15 | 1980-10-31 | 2:00 | 5.4 | 41.72 |  |  | 1999-10-31 | 2:00 | 14 | 57.2 |  |  | 2001-10-31 | 2:00 | 4.4 | 39.92 | [5 empty] | 5 | 41 |  |  |  | 1 | 33.8 |  |  |  |  | -0.6 | 30.92 |  |  |  |  | -1.1 | 30.02 | [5 empty] | -1.1 | 30.02 |  |  |  | 9.4 | 48.92 |  |  |  |  | 8.9 | 48.02 |  |  |  |  | -5.6 | 21.92 | [34 empty] | 1991-10-31 01:59 | 1991-10-31
1991-10-31 | 2001-10-31 | 3:00 | 7.2 | 44.96 | WEEKDAY | 0.09 | 1980-10-31 | 3:00 | 5.2 | 41.36 |  |  | 1999-10-31 | 3:00 | 14 | 57.2 |  |  | 2001-10-31 | 3:00 | 5 | 41 | [5 empty] | 6.1 | 42.98 |  |  |  | 0 | 32 |  |  |  |  | -1.7 | 28.94 |  |  |  |  | -2.8 | 26.96 | [5 empty] | -2.2 | 28.04 |  |  |  | 9.4 | 48.92 |  |  |  |  | 8.9 | 48.02 |  |  |  |  | -6.1 | 21.02 | [34 empty] | 1991-10-31 02:59 | 1991-10-31
1991-10-31 | 2001-10-31 | 4:00 | 6.7 | 44.06 | WEEKDAY | 0.06 | 1980-10-31 | 4:00 | 5 | 41 |  |  | 1999-10-31 | 4:00 | 13 | 55.4 |  |  | 2001-10-31 | 4:00 | 4.4 | 39.92 | [5 empty] | 6.7 | 44.06 |  |  |  | -1 | 30.2 |  |  |  |  | -1.7 | 28.94 |  |  |  |  | -1.7 | 28.94 | [5 empty] | -2.2 | 28.04 |  |  |  | 9.4 | 48.92 |  |  |  |  | 8.9 | 48.02 |  |  |  |  | -6.1 | 21.02 | [34 empty] | 1991-10-31 03:59 | 1991-10-31
1991-10-31 | 2001-10-31 | 5:00 | 6.7 | 44.06 | WEEKDAY | 0.06 | 1980-10-31 | 5:00 | 5.2 | 41.36 |  |  | 1999-10-31 | 5:00 | 13 | 55.4 |  |  | 2001-10-31 | 5:00 | 4.4 | 39.92 | [5 empty] | 6.7 | 44.06 |  |  |  | -1 | 30.2 |  |  |  |  | -2.2 | 28.04 |  |  |  |  | -3.9 | 24.98 | [5 empty] | -2.8 | 26.96 |  |  |  | 8.9 | 48.02 |  |  |  |  | 8.9 | 48.02 |  |  |  |  | -6.7 | 19.94 | [34 empty] | 1991-10-31 04:59 | 1991-10-31
1991-10-31 | 2001-10-31 | 6:00 | 7.2 | 44.96 | WEEKDAY | 0.11 | 1980-10-31 | 6:00 | 5.4 | 41.72 |  |  | 1999-10-31 | 6:00 | 13 | 55.4 |  |  | 2001-10-31 | 6:00 | 5.6 | 42.08 | [5 empty] | 6.7 | 44.06 |  |  |  | -2 | 28.4 |  |  |  |  | -3.3 | 26.06 |  |  |  |  | -2.8 | 26.96 | [5 empty] | -2.8 | 26.96 |  |  |  | 8.9 | 48.02 |  |  |  |  | 8.3 | 46.94 |  |  |  |  | -7.2 | 19.04 | [34 empty] | 1991-10-31 05:59 | 1991-10-31
1991-10-31 | 2001-10-31 | 7:00 | 7.8 | 46.04 | WEEKDAY | 0.37 | 1980-10-31 | 7:00 | 5.6 | 42.08 |  |  | 1999-10-31 | 7:00 | 12.8 | 55.04 |  |  | 2001-10-31 | 7:00 | 6.1 | 42.98 | [5 empty] | 7.2 | 44.96 |  |  |  | -2 | 28.4 |  |  |  |  | -2.8 | 26.96 |  |  |  |  | -4.4 | 24.08 | [5 empty] | -3.9 | 24.98 |  |  |  | 8.3 | 46.94 |  |  |  |  | 8.3 | 46.94 |  |  |  |  | -6.7 | 19.94 | [34 empty] | 1991-10-31 06:59 | 1991-10-31
1991-10-31 | 2001-10-31 | 8:00 | 7.2 | 44.96 | WEEKDAY | 0.77 | 1980-10-31 | 8:00 | 6.7 | 44.06 |  |  | 1999-10-31 | 8:00 | 14 | 57.2 |  |  | 2001-10-31 | 8:00 | 7.2 | 44.96 | [5 empty] | 7.8 | 46.04 |  |  |  | -1 | 30.2 |  |  |  |  | -1.1 | 30.02 |  |  |  |  | -1.7 | 28.94 | [5 empty] | -1.1 | 30.02 |  |  |  | 9.4 | 48.92 |  |  |  |  | 8.9 | 48.02 |  |  |  |  | -3.3 | 26.06 | [34 empty] | 1991-10-31 07:59 | 1991-10-31
1991-10-31 | 2001-10-31 | 9:00 | 7.8 | 46.04 | WEEKDAY | 0.77 | 1980-10-31 | 9:00 | 7.8 | 46.04 |  |  | 1999-10-31 | 9:00 | 15 | 59 |  |  | 2001-10-31 | 9:00 | 8.3 | 46.94 | [5 empty] | 7.8 | 46.04 |  |  |  | 1 | 33.8 |  |  |  |  | 0.6 | 33.08 |  |  |  |  | 1.1 | 33.98 | [5 empty] | 1.1 | 33.98 |  |  |  | 12.2 | 53.96 |  |  |  |  | 11.7 | 53.06 |  |  |  |  | -1.1 | 30.02 | [34 empty] | 1991-10-31 08:59 | 1991-10-31
1991-10-31 | 2001-10-31 | 10:00 | 8.9 | 48.02 | WEEKDAY | 0.65 | 1980-10-31 | 10:00 | 8.9 | 48.02 |  |  | 1999-10-31 | 10:00 | 16 | 60.8 |  |  | 2001-10-31 | 10:00 | 9.4 | 48.92 | [5 empty] | 8.9 | 48.02 |  |  |  | 4 | 39.2 |  |  |  |  | 3.3 | 37.94 |  |  |  |  | 2.8 | 37.04 | [5 empty] | 3.3 | 37.94 |  |  |  | 13.9 | 57.02 |  |  |  |  | 13.9 | 57.02 |  |  |  |  | 1.7 | 35.06 | [34 empty] | 1991-10-31 09:59 | 1991-10-31
1991-10-31 | 2001-10-31 | 11:00 | 9.4 | 48.92 | WEEKDAY | 0.67 | 1980-10-31 | 11:00 | 10 | 50 |  |  | 1999-10-31 | 11:00 | 18.1 | 64.58 |  |  | 2001-10-31 | 11:00 | 10 | 50 | [5 empty] | 9.4 | 48.92 |  |  |  | 6 | 42.8 |  |  |  |  | 4.4 | 39.92 |  |  |  |  | 6.1 | 42.98 | [5 empty] | 5.6 | 42.08 |  |  |  | 14.4 | 57.92 |  |  |  |  | 16.7 | 62.06 |  |  |  |  | 3.3 | 37.94 | [34 empty] | 1991-10-31 10:59 | 1991-10-31
1991-10-31 | 2001-10-31 | 12:00 | 10 | 50 | WEEKDAY | 0.67 | 1980-10-31 | 12:00 | 11.1 | 51.98 |  |  | 1999-10-31 | 12:00 | 20 | 68 |  |  | 2001-10-31 | 12:00 | 10.6 | 51.08 | [5 empty] | 9.4 | 48.92 |  |  |  | 7 | 44.6 |  |  |  |  | 7.2 | 44.96 |  |  |  |  | 6.7 | 44.06 | [5 empty] | 7.2 | 44.96 |  |  |  | 15 | 59 |  |  |  |  | 18.3 | 64.94 |  |  |  |  | 5 | 41 | [34 empty] | 1991-10-31 11:59 | 1991-10-31
1991-10-31 | 2001-10-31 | 13:00 | 10.6 | 51.08 | WEEKDAY | 0.63 | 1980-10-31 | 13:00 | 12.2 | 53.96 |  |  | 1999-10-31 | 13:00 | 21 | 69.8 |  |  | 2001-10-31 | 13:00 | 12.8 | 55.04 | [5 empty] | 10 | 50 |  |  |  | 8 | 46.4 |  |  |  |  | 8.3 | 46.94 |  |  |  |  | 7.2 | 44.96 | [5 empty] | 8.9 | 48.02 |  |  |  | 15 | 59 |  |  |  |  | 19.4 | 66.92 |  |  |  |  | 6.1 | 42.98 | [34 empty] | 1991-10-31 12:59 | 1991-11-01
1991-10-31 | 2001-10-31 | 14:00 | 11.1 | 51.98 | WEEKDAY | 0.53 | 1980-10-31 | 14:00 | 12.8 | 55.04 |  |  | 1999-10-31 | 14:00 | 22 | 71.6 |  |  | 2001-10-31 | 14:00 | 12.8 | 55.04 | [5 empty] | 10.6 | 51.08 |  |  |  | 8 | 46.4 |  |  |  |  | 9.4 | 48.92 |  |  |  |  | 8.3 | 46.94 | [5 empty] | 10.6 | 51.08 |  |  |  | 15 | 59 |  |  |  |  | 19.4 | 66.92 |  |  |  |  | 6.7 | 44.06 | [34 empty] | 1991-10-31 13:59 | 1991-11-01
1991-10-31 | 2001-10-31 | 15:00 | 12.8 | 55.04 | WEEKDAY | 0.53 | 1980-10-31 | 15:00 | 13.3 | 55.94 |  |  | 1999-10-31 | 15:00 | 22 | 71.6 |  |  | 2001-10-31 | 15:00 | 13.3 | 55.94 | [5 empty] | 10.6 | 51.08 |  |  |  | 9 | 48.2 |  |  |  |  | 10 | 50 |  |  |  |  | 8.9 | 48.02 | [5 empty] | 11.7 | 53.06 |  |  |  | 13.9 | 57.02 |  |  |  |  | 18.3 | 64.94 |  |  |  |  | 6.7 | 44.06 | [34 empty] | 1991-10-31 14:59 | 1991-11-01
1991-10-31 | 2001-10-31 | 16:00 | 13.3 | 55.94 | WEEKDAY | 0.5 | 1980-10-31 | 16:00 | 13.9 | 57.02 |  |  | 1999-10-31 | 16:00 | 21 | 69.8 |  |  | 2001-10-31 | 16:00 | 13.3 | 55.94 | [5 empty] | 10.6 | 51.08 |  |  |  | 8 | 46.4 |  |  |  |  | 9.4 | 48.92 |  |  |  |  | 8.9 | 48.02 | [5 empty] | 11.1 | 51.98 |  |  |  | 14.4 | 57.92 |  |  |  |  | 16.7 | 62.06 |  |  |  |  | 5.6 | 42.08 | [34 empty] | 1991-10-31 15:59 | 1991-11-01
1991-10-31 | 2001-10-31 | 17:00 | 13.3 | 55.94 | WEEKDAY | 0.56 | 1980-10-31 | 17:00 | 13.5 | 56.3 |  |  | 1999-10-31 | 17:00 | 20 | 68 |  |  | 2001-10-31 | 17:00 | 13.3 | 55.94 | [5 empty] | 10.6 | 51.08 |  |  |  | 7 | 44.6 |  |  |  |  | 8.3 | 46.94 |  |  |  |  | 6.7 | 44.06 | [5 empty] | 10 | 50 |  |  |  | 13.3 | 55.94 |  |  |  |  | 13.9 | 57.02 |  |  |  |  | 2.8 | 37.04 | [34 empty] | 1991-10-31 16:59 | 1991-11-01
1991-10-31 | 2001-10-31 | 18:00 | 13.9 | 57.02 | WEEKDAY | 0.69 | 1980-10-31 | 18:00 | 13.2 | 55.76 |  |  | 1999-10-31 | 18:00 | 19 | 66.2 |  |  | 2001-10-31 | 18:00 | 13.9 | 57.02 | [5 empty] | 10 | 50 |  |  |  | 4 | 39.2 |  |  |  |  | 6.7 | 44.06 |  |  |  |  | 5.6 | 42.08 | [5 empty] | 7.2 | 44.96 |  |  |  | 12.8 | 55.04 |  |  |  |  | 13.3 | 55.94 |  |  |  |  | 1.1 | 33.98 | [34 empty] | 1991-10-31 17:59 | 1991-11-01
1991-10-31 | 2001-10-31 | 19:00 | 13.9 | 57.02 | WEEKDAY | 0.77 | 1980-10-31 | 19:00 | 12.8 | 55.04 |  |  | 1999-10-31 | 19:00 | 20 | 68 |  |  | 2001-10-31 | 19:00 | 13.9 | 57.02 | [5 empty] | 10 | 50 |  |  |  | 3 | 37.4 |  |  |  |  | 6.1 | 42.98 |  |  |  |  | 5.6 | 42.08 | [5 empty] | 7.2 | 44.96 |  |  |  | 12.2 | 53.96 |  |  |  |  | 13.3 | 55.94 |  |  |  |  | 0.6 | 33.08 | [34 empty] | 1991-10-31 18:59 | 1991-11-01
1991-10-31 | 2001-10-31 | 20:00 | 14.4 | 57.92 | WEEKDAY | 0.81 | 1980-10-31 | 20:00 | 12.4 | 54.32 |  |  | 1999-10-31 | 20:00 | 19 | 66.2 |  |  | 2001-10-31 | 20:00 | 13.9 | 57.02 | [5 empty] | 9.4 | 48.92 |  |  |  | 3 | 37.4 |  |  |  |  | 5.6 | 42.08 |  |  |  |  | 5 | 41 | [5 empty] | 8.3 | 46.94 |  |  |  | 8.9 | 48.02 |  |  |  |  | 11.1 | 51.98 |  |  |  |  | -1.7 | 28.94 | [34 empty] | 1991-10-31 19:59 | 1991-11-01
1991-10-31 | 2001-10-31 | 21:00 | 14.4 | 57.92 | WEEKDAY | 0.75 | 1980-10-31 | 21:00 | 12.1 | 53.78 |  |  | 1999-10-31 | 21:00 | 18 | 64.4 |  |  | 2001-10-31 | 21:00 | 13.9 | 57.02 | [5 empty] | 8.3 | 46.94 |  |  |  | 2 | 35.6 |  |  |  |  | 5 | 41 |  |  |  |  | 5.6 | 42.08 | [5 empty] | 7.2 | 44.96 |  |  |  | 7.8 | 46.04 |  |  |  |  | 10 | 50 |  |  |  |  | -1.1 | 30.02 | [34 empty] | 1991-10-31 20:59 | 1991-11-01
1991-10-31 | 2001-10-31 | 22:00 | 14.8 | 58.64 | WEEKDAY | 0.78 | 1980-10-31 | 22:00 | 12 | 53.6 |  |  | 1999-10-31 | 22:00 | 16.3 | 61.34 |  |  | 2001-10-31 | 22:00 | 12.8 | 55.04 | [5 empty] | 8.8 | 47.84 |  |  |  | 2.4 | 36.32 |  |  |  |  | 4.1 | 39.38 |  |  |  |  | 6 | 42.8 | [5 empty] | 6.3 | 43.34 |  |  |  | 7.4 | 45.32 |  |  |  |  | 8.9 | 48.02 |  |  |  |  | -1.1 | 30.02 | [34 empty] | 1991-10-31 21:59 | 1991-11-01
1991-10-31 | 2001-10-31 | 23:00 | 15.2 | 59.36 | WEEKDAY | 0.79 | 1980-10-31 | 23:00 | 12 | 53.6 |  |  | 1999-10-31 | 23:00 | 14.6 | 58.28 |  |  | 2001-10-31 | 23:00 | 11.7 | 53.06 | [5 empty] | 9.3 | 48.74 |  |  |  | 2.9 | 37.22 |  |  |  |  | 3.3 | 37.94 |  |  |  |  | 6.4 | 43.52 | [5 empty] | 5.3 | 41.54 |  |  |  | 7 | 44.6 |  |  |  |  | 7.8 | 46.04 |  |  |  |  | -1.2 | 29.84 | [34 empty] | 1991-10-31 22:59 | 1991-11-01
1991-10-31 | 2001-10-31 | 24:00 | 15.6 | 60.08 | WEEKDAY | 0.61 | 1980-10-31 | 24:00 | 11.9 | 53.42 |  |  | 1999-10-31 | 24:00 | 12.9 | 55.22 |  |  | 2001-10-31 | 24:00 | 10.6 | 51.08 | [5 empty] | 9.8 | 49.64 |  |  |  | 3.3 | 37.94 |  |  |  |  | 2.4 | 36.32 |  |  |  |  | 6.8 | 44.24 | [5 empty] | 4.4 | 39.92 |  |  |  | 6.6 | 43.88 |  |  |  |  | 6.7 | 44.06 |  |  |  |  | -1.3 | 29.66 | [34 empty] | 1991-10-31 23:59 | 1991-11-01
1991-11-01 | 1994-11-01 | 1:00 | 16 | 60.8 | WEEKDAY | 0.33 | 1978-11-01 | 1:00 | 11.9 | 53.42 |  |  | 1998-11-01 | 1:00 | 11.1 | 51.98 |  |  | 2000-11-01 | 1:00 | 9.4 | 48.92 | [5 empty] | 10.2 | 50.36 |  |  |  | 3.7 | 38.66 |  |  |  |  | 1.5 | 34.7 |  |  |  |  | 7.1 | 44.78 | [5 empty] | 3.4 | 38.12 |  |  |  | 6.2 | 43.16 |  |  |  |  | 5.5 | 41.9 |  |  |  |  | -1.3 | 29.66 | [34 empty] | 1991-11-01 00:59 | 1991-11-01
1991-11-01 | 1994-11-01 | 2:00 | 16.4 | 61.52 | WEEKDAY | 0.15 | 1978-11-01 | 2:00 | 11.8 | 53.24 |  |  | 1998-11-01 | 2:00 | 9.4 | 48.92 |  |  | 2000-11-01 | 2:00 | 8.3 | 46.94 | [5 empty] | 10.7 | 51.26 |  |  |  | 4.1 | 39.38 |  |  |  |  | 0.6 | 33.08 |  |  |  |  | 7.5 | 45.5 | [5 empty] | 2.5 | 36.5 |  |  |  | 5.8 | 42.44 |  |  |  |  | 4.4 | 39.92 |  |  |  |  | -1.4 | 29.48 | [34 empty] | 1991-11-01 01:59 | 1991-11-01
1991-11-01 | 1994-11-01 | 3:00 | 16.8 | 62.24 | WEEKDAY | 0.09 | 1978-11-01 | 3:00 | 11.8 | 53.24 |  |  | 1998-11-01 | 3:00 | 7.7 | 45.86 |  |  | 2000-11-01 | 3:00 | 7.2 | 44.96 | [5 empty] | 11.2 | 52.16 |  |  |  | 4.6 | 40.28 |  |  |  |  | -0.1 | 31.82 |  |  |  |  | 7.9 | 46.22 | [5 empty] | 1.5 | 34.7 |  |  |  | 5.4 | 41.72 |  |  |  |  | 3.3 | 37.94 |  |  |  |  | -1.5 | 29.3 | [34 empty] | 1991-11-01 02:59 | 1991-11-01
1991-11-01 | 1994-11-01 | 4:00 | 17.2 | 62.96 | WEEKDAY | 0.06 | 1978-11-01 | 4:00 | 11.7 | 53.06 |  |  | 1998-11-01 | 4:00 | 6 | 42.8 |  |  | 2000-11-01 | 4:00 | 6.1 | 42.98 | [5 empty] | 11.7 | 53.06 |  |  |  | 5 | 41 |  |  |  |  | -1.1 | 30.02 |  |  |  |  | 8.3 | 46.94 | [5 empty] | 0.6 | 33.08 |  |  |  | 5 | 41 |  |  |  |  | 2.2 | 35.96 |  |  |  |  | -1.7 | 28.94 | [34 empty] | 1991-11-01 03:59 | 1991-11-01
1991-11-01 | 1994-11-01 | 5:00 | 17.8 | 64.04 | WEEKDAY | 0.06 | 1978-11-01 | 5:00 | 11.1 | 51.98 |  |  | 1998-11-01 | 5:00 | 5 | 41 |  |  | 2000-11-01 | 5:00 | 6.1 | 42.98 | [5 empty] | 11.1 | 51.98 |  |  |  | 4 | 39.2 |  |  |  |  | -0.6 | 30.92 |  |  |  |  | 8.3 | 46.94 | [5 empty] | -0.6 | 30.92 |  |  |  | 5.6 | 42.08 |  |  |  |  | 2.2 | 35.96 |  |  |  |  | -2.2 | 28.04 | [34 empty] | 1991-11-01 04:59 | 1991-11-01
1991-11-01 | 1994-11-01 | 6:00 | 17.2 | 62.96 | WEEKDAY | 0.11 | 1978-11-01 | 6:00 | 11.1 | 51.98 |  |  | 1998-11-01 | 6:00 | 5 | 41 |  |  | 2000-11-01 | 6:00 | 6.1 | 42.98 | [5 empty] | 10.6 | 51.08 |  |  |  | 4 | 39.2 |  |  |  |  | 0.6 | 33.08 |  |  |  |  | 7.8 | 46.04 | [5 empty] | -0.6 | 30.92 |  |  |  | 6.1 | 42.98 |  |  |  |  | 2.8 | 37.04 |  |  |  |  | -2.2 | 28.04 | [34 empty] | 1991-11-01 05:59 | 1991-11-01
1991-11-01 | 1994-11-01 | 7:00 | 17.2 | 62.96 | WEEKDAY | 0.37 | 1978-11-01 | 7:00 | 10.6 | 51.08 |  |  | 1998-11-01 | 7:00 | 4 | 39.2 |  |  | 2000-11-01 | 7:00 | 6.1 | 42.98 | [5 empty] | 12.2 | 53.96 |  |  |  | 3 | 37.4 |  |  |  |  | 0.6 | 33.08 |  |  |  |  | 7.2 | 44.96 | [5 empty] | -0.6 | 30.92 |  |  |  | 5.6 | 42.08 |  |  |  |  | 3.3 | 37.94 |  |  |  |  | -3.3 | 26.06 | [34 empty] | 1991-11-01 06:59 | 1991-11-01
1991-11-01 | 1994-11-01 | 8:00 | 17.2 | 62.96 | WEEKDAY | 0.77 | 1978-11-01 | 8:00 | 11.1 | 51.98 |  |  | 1998-11-01 | 8:00 | 7 | 44.6 |  |  | 2000-11-01 | 8:00 | 7.8 | 46.04 | [5 empty] | 13.3 | 55.94 |  |  |  | 6 | 42.8 |  |  |  |  | 1.1 | 33.98 |  |  |  |  | 7.2 | 44.96 | [5 empty] | 1.1 | 33.98 |  |  |  | 5 | 41 |  |  |  |  | 4.4 | 39.92 |  |  |  |  | -1.1 | 30.02 | [34 empty] | 1991-11-01 07:59 | 1991-11-01
1991-11-01 | 1994-11-01 | 9:00 | 18.3 | 64.94 | WEEKDAY | 0.77 | 1978-11-01 | 9:00 | 12.2 | 53.96 |  |  | 1998-11-01 | 9:00 | 10 | 50 |  |  | 2000-11-01 | 9:00 | 8.9 | 48.02 | [5 empty] | 15.6 | 60.08 |  |  |  | 11 | 51.8 |  |  |  |  | 2.2 | 35.96 |  |  |  |  | 8.3 | 46.94 | [5 empty] | 3.9 | 39.02 |  |  |  | 6.1 | 42.98 |  |  |  |  | 5.6 | 42.08 |  |  |  |  | 3.9 | 39.02 | [34 empty] | 1991-11-01 08:59 | 1991-11-01
1991-11-01 | 1994-11-01 | 10:00 | 18.3 | 64.94 | WEEKDAY | 0.65 | 1978-11-01 | 10:00 | 13.3 | 55.94 |  |  | 1998-11-01 | 10:00 | 10 | 50 |  |  | 2000-11-01 | 10:00 | 10.6 | 51.08 | [5 empty] | 17.8 | 64.04 |  |  |  | 14 | 57.2 |  |  |  |  | 3.9 | 39.02 |  |  |  |  | 8.3 | 46.94 | [5 empty] | 7.8 | 46.04 |  |  |  | 8.9 | 48.02 |  |  |  |  | 6.7 | 44.06 |  |  |  |  | 7.2 | 44.96 | [34 empty] | 1991-11-01 09:59 | 1991-11-01
1991-11-01 | 1994-11-01 | 11:00 | 17.8 | 64.04 | WEEKDAY | 0.67 | 1978-11-01 | 11:00 | 14.4 | 57.92 |  |  | 1998-11-01 | 11:00 | 12 | 53.6 |  |  | 2000-11-01 | 11:00 | 11.7 | 53.06 | [5 empty] | 18.9 | 66.02 |  |  |  | 16 | 60.8 |  |  |  |  | 4.4 | 39.92 |  |  |  |  | 9.4 | 48.92 | [5 empty] | 11.1 | 51.98 |  |  |  | 10.6 | 51.08 |  |  |  |  | 7.8 | 46.04 |  |  |  |  | 8.9 | 48.02 | [34 empty] | 1991-11-01 10:59 | 1991-11-01
1991-11-01 | 1994-11-01 | 12:00 | 17.8 | 64.04 | WEEKDAY | 0.67 | 1978-11-01 | 12:00 | 15.6 | 60.08 |  |  | 1998-11-01 | 12:00 | 13.1 | 55.58 |  |  | 2000-11-01 | 12:00 | 12.8 | 55.04 | [5 empty] | 19.4 | 66.92 |  |  |  | 18 | 64.4 |  |  |  |  | 5 | 41 |  |  |  |  | 10 | 50 | [5 empty] | 13.3 | 55.94 |  |  |  | 11.1 | 51.98 |  |  |  |  | 8.9 | 48.02 |  |  |  |  | 10 | 50 | [34 empty] | 1991-11-01 11:59 | 1991-11-01
1991-11-01 | 1994-11-01 | 13:00 | 17.2 | 62.96 | WEEKDAY | 0.63 | 1978-11-01 | 13:00 | 16.7 | 62.06 |  |  | 1998-11-01 | 13:00 | 13.3 | 55.94 |  |  | 2000-11-01 | 13:00 | 13.3 | 55.94 | [5 empty] | 20 | 68 |  |  |  | 18 | 64.4 |  |  |  |  | 5.6 | 42.08 |  |  |  |  | 10 | 50 | [5 empty] | 13.9 | 57.02 |  |  |  | 11.7 | 53.06 |  |  |  |  | 11.7 | 53.06 |  |  |  |  | 10 | 50 | [34 empty] | 1991-11-01 12:59 | 1991-11-02
1991-11-01 | 1994-11-01 | 14:00 | 18.3 | 64.94 | WEEKDAY | 0.53 | 1978-11-01 | 14:00 | 15.6 | 60.08 |  |  | 1998-11-01 | 14:00 | 14.4 | 57.92 |  |  | 2000-11-01 | 14:00 | 14.4 | 57.92 | [5 empty] | 20 | 68 |  |  |  | 19 | 66.2 |  |  |  |  | 5.6 | 42.08 |  |  |  |  | 10.6 | 51.08 | [5 empty] | 14.4 | 57.92 |  |  |  | 10.6 | 51.08 |  |  |  |  | 11.7 | 53.06 |  |  |  |  | 11.1 | 51.98 | [34 empty] | 1991-11-01 13:59 | 1991-11-02
1991-11-01 | 1994-11-01 | 15:00 | 18.3 | 64.94 | WEEKDAY | 0.53 | 1978-11-01 | 15:00 | 16.1 | 60.98 |  |  | 1998-11-01 | 15:00 | 14.1 | 57.38 |  |  | 2000-11-01 | 15:00 | 13.9 | 57.02 | [5 empty] | 20 | 68 |  |  |  | 20 | 68 |  |  |  |  | 5.6 | 42.08 |  |  |  |  | 10 | 50 | [5 empty] | 14.4 | 57.92 |  |  |  | 9.4 | 48.92 |  |  |  |  | 11.7 | 53.06 |  |  |  |  | 11.1 | 51.98 | [34 empty] | 1991-11-01 14:59 | 1991-11-02
1991-11-01 | 1994-11-01 | 16:00 | 18.3 | 64.94 | WEEKDAY | 0.5 | 1978-11-01 | 16:00 | 15 | 59 |  |  | 1998-11-01 | 16:00 | 13.7 | 56.66 |  |  | 2000-11-01 | 16:00 | 13.3 | 55.94 | [5 empty] | 18.3 | 64.94 |  |  |  | 19 | 66.2 |  |  |  |  | 5.6 | 42.08 |  |  |  |  | 9.4 | 48.92 | [5 empty] | 13.9 | 57.02 |  |  |  | 9.4 | 48.92 |  |  |  |  | 11.1 | 51.98 |  |  |  |  | 10 | 50 | [34 empty] | 1991-11-01 15:59 | 1991-11-02
1991-11-01 | 1994-11-01 | 17:00 | 18.9 | 66.02 | WEEKDAY | 0.56 | 1978-11-01 | 17:00 | 12.8 | 55.04 |  |  | 1998-11-01 | 17:00 | 11.9 | 53.42 |  |  | 2000-11-01 | 17:00 | 12.8 | 55.04 | [5 empty] | 16.7 | 62.06 |  |  |  | 19 | 66.2 |  |  |  |  | 5 | 41 |  |  |  |  | 8.3 | 46.94 | [5 empty] | 9.4 | 48.92 |  |  |  | 9.4 | 48.92 |  |  |  |  | 10 | 50 |  |  |  |  | 7.2 | 44.96 | [34 empty] | 1991-11-01 16:59 | 1991-11-02
1991-11-01 | 1994-11-01 | 18:00 | 18.3 | 64.94 | WEEKDAY | 0.69 | 1978-11-01 | 18:00 | 12.2 | 53.96 |  |  | 1998-11-01 | 18:00 | 11 | 51.8 |  |  | 2000-11-01 | 18:00 | 11.7 | 53.06 | [5 empty] | 15.6 | 60.08 |  |  |  | 17 | 62.6 |  |  |  |  | 4.4 | 39.92 |  |  |  |  | 7.2 | 44.96 | [5 empty] | 7.2 | 44.96 |  |  |  | 8.3 | 46.94 |  |  |  |  | 7.8 | 46.04 |  |  |  |  | 1.7 | 35.06 | [34 empty] | 1991-11-01 17:59 | 1991-11-02
1991-11-01 | 1994-11-01 | 19:00 | 18.3 | 64.94 | WEEKDAY | 0.77 | 1978-11-01 | 19:00 | 12.2 | 53.96 |  |  | 1998-11-01 | 19:00 | 10 | 50 |  |  | 2000-11-01 | 19:00 | 11.1 | 51.98 | [5 empty] | 15.6 | 60.08 |  |  |  | 16 | 60.8 |  |  |  |  | 3.3 | 37.94 |  |  |  |  | 7.2 | 44.96 | [5 empty] | 6.7 | 44.06 |  |  |  | 6.7 | 44.06 |  |  |  |  | 7.8 | 46.04 |  |  |  |  | 0 | 32 | [34 empty] | 1991-11-01 18:59 | 1991-11-02
1991-11-01 | 1994-11-01 | 20:00 | 13.3 | 55.94 | WEEKDAY | 0.81 | 1978-11-01 | 20:00 | 11.7 | 53.06 |  |  | 1998-11-01 | 20:00 | 10 | 50 |  |  | 2000-11-01 | 20:00 | 10.6 | 51.08 | [5 empty] | 15 | 59 |  |  |  | 16 | 60.8 |  |  |  |  | 3.3 | 37.94 |  |  |  |  | 6.7 | 44.06 | [5 empty] | 4.4 | 39.92 |  |  |  | 7.2 | 44.96 |  |  |  |  | 7.2 | 44.96 |  |  |  |  | -1.1 | 30.02 | [34 empty] | 1991-11-01 19:59 | 1991-11-02
1991-11-01 | 1994-11-01 | 21:00 | 13.9 | 57.02 | WEEKDAY | 0.75 | 1978-11-01 | 21:00 | 11.1 | 51.98 |  |  | 1998-11-01 | 21:00 | 10 | 50 |  |  | 2000-11-01 | 21:00 | 10 | 50 | [5 empty] | 14.4 | 57.92 |  |  |  | 15 | 59 |  |  |  |  | 3.9 | 39.02 |  |  |  |  | 6.7 | 44.06 | [5 empty] | 3.9 | 39.02 |  |  |  | 4.4 | 39.92 |  |  |  |  | 7.2 | 44.96 |  |  |  |  | 3.3 | 37.94 | [34 empty] | 1991-11-01 20:59 | 1991-11-02
1991-11-01 | 1994-11-01 | 22:00 | 12.8 | 55.04 | WEEKDAY | 0.78 | 1978-11-01 | 22:00 | 10 | 50 |  |  | 1998-11-01 | 22:00 | 10 | 50 |  |  | 2000-11-01 | 22:00 | 9.4 | 48.92 | [5 empty] | 14.4 | 57.92 |  |  |  | 15 | 59 |  |  |  |  | 3.9 | 39.02 |  |  |  |  | 5.6 | 42.08 | [5 empty] | 2.8 | 37.04 |  |  |  | 4.4 | 39.92 |  |  |  |  | 6.7 | 44.06 |  |  |  |  | 2.8 | 37.04 | [34 empty] | 1991-11-01 21:59 | 1991-11-02
1991-11-01 | 1994-11-01 | 23:00 | 12.2 | 53.96 | WEEKDAY | 0.79 | 1978-11-01 | 23:00 | 10.6 | 51.08 |  |  | 1998-11-01 | 23:00 | 9 | 48.2 |  |  | 2000-11-01 | 23:00 | 9.4 | 48.92 | [5 empty] | 15 | 59 |  |  |  | 12 | 53.6 |  |  |  |  | 3.3 | 37.94 |  |  |  |  | 5 | 41 | [5 empty] | 2.2 | 35.96 |  |  |  | 3.9 | 39.02 |  |  |  |  | 6.1 | 42.98 |  |  |  |  | 1.1 | 33.98 | [34 empty] | 1991-11-01 22:59 | 1991-11-02
1991-11-01 | 1994-11-01 | 24:00 | 11.7 | 53.06 | WEEKDAY | 0.61 | 1978-11-01 | 24:00 | 10 | 50 |  |  | 1998-11-01 | 24:00 | 9 | 48.2 |  |  | 2000-11-01 | 24:00 | 9.4 | 48.92 | [5 empty] | 13.9 | 57.02 |  |  |  | 10 | 50 |  |  |  |  | 3.3 | 37.94 |  |  |  |  | 3.3 | 37.94 | [5 empty] | 1.1 | 33.98 |  |  |  | 2.8 | 37.04 |  |  |  |  | 5.6 | 42.08 |  |  |  |  | 1.1 | 33.98 | [34 empty] | 1991-11-01 23:59 | 1991-11-02
1991-11-02 | 1994-11-02 | 1:00 | 10.6 | 51.08 | SATURDAY | 0.33 | 1978-11-02 | 1:00 | 10 | 50 |  |  | 1998-11-02 | 1:00 | 8 | 46.4 |  |  | 2000-11-02 | 1:00 | 8.9 | 48.02 | [5 empty] | 13.9 | 57.02 |  |  |  | 10 | 50 |  |  |  |  | 3.3 | 37.94 |  |  |  |  | 2.2 | 35.96 | [5 empty] | 0 | 32 |  |  |  | 3.3 | 37.94 |  |  |  |  | 5.6 | 42.08 |  |  |  |  | -1.1 | 30.02 | [34 empty] | 1991-11-02 00:59 | 1991-11-02
1991-11-02 | 1994-11-02 | 2:00 | 9.4 | 48.92 | SATURDAY | 0.15 | 1978-11-02 | 2:00 | 8.3 | 46.94 |  |  | 1998-11-02 | 2:00 | 8 | 46.4 |  |  | 2000-11-02 | 2:00 | 8.3 | 46.94 | [5 empty] | 13.3 | 55.94 |  |  |  | 10 | 50 |  |  |  |  | 3.3 | 37.94 |  |  |  |  | 1.1 | 33.98 | [5 empty] | -0.6 | 30.92 |  |  |  | 2.8 | 37.04 |  |  |  |  | 5.6 | 42.08 |  |  |  |  | -1.7 | 28.94 | [34 empty] | 1991-11-02 01:59 | 1991-11-02
1991-11-02 | 1994-11-02 | 3:00 | 8.9 | 48.02 | SATURDAY | 0.09 | 1978-11-02 | 3:00 | 7.8 | 46.04 |  |  | 1998-11-02 | 3:00 | 8 | 46.4 |  |  | 2000-11-02 | 3:00 | 7.8 | 46.04 | [5 empty] | 15.6 | 60.08 |  |  |  | 8 | 46.4 |  |  |  |  | 3.3 | 37.94 |  |  |  |  | 1.7 | 35.06 | [5 empty] | -1.1 | 30.02 |  |  |  | 2.8 | 37.04 |  |  |  |  | 5.6 | 42.08 |  |  |  |  | -1.7 | 28.94 | [34 empty] | 1991-11-02 02:59 | 1991-11-02
1991-11-02 | 1994-11-02 | 4:00 | 9.4 | 48.92 | SATURDAY | 0.06 | 1978-11-02 | 4:00 | 7.8 | 46.04 |  |  | 1998-11-02 | 4:00 | 6 | 42.8 |  |  | 2000-11-02 | 4:00 | 7.2 | 44.96 | [5 empty] | 15 | 59 |  |  |  | 8 | 46.4 |  |  |  |  | 2.2 | 35.96 |  |  |  |  | 2.2 | 35.96 | [5 empty] | -1.1 | 30.02 |  |  |  | 3.9 | 39.02 |  |  |  |  | 5.6 | 42.08 |  |  |  |  | -1.1 | 30.02 | [34 empty] | 1991-11-02 03:59 | 1991-11-02
1991-11-02 | 1994-11-02 | 5:00 | 8.9 | 48.02 | SATURDAY | 0.06 | 1978-11-02 | 5:00 | 7.2 | 44.96 |  |  | 1998-11-02 | 5:00 | 6.4 | 43.52 |  |  | 2000-11-02 | 5:00 | 6.7 | 44.06 | [5 empty] | 14.4 | 57.92 |  |  |  | 8 | 46.4 |  |  |  |  | 2.2 | 35.96 |  |  |  |  | 3.3 | 37.94 | [5 empty] | -1.1 | 30.02 |  |  |  | 4.4 | 39.92 |  |  |  |  | 5 | 41 |  |  |  |  | -1.1 | 30.02 | [34 empty] | 1991-11-02 04:59 | 1991-11-02
1991-11-02 | 1994-11-02 | 6:00 | 8.3 | 46.94 | SATURDAY | 0.11 | 1978-11-02 | 6:00 | 7.8 | 46.04 |  |  | 1998-11-02 | 6:00 | 7 | 44.6 |  |  | 2000-11-02 | 6:00 | 6.7 | 44.06 | [5 empty] | 13.9 | 57.02 |  |  |  | 7 | 44.6 |  |  |  |  | 2.2 | 35.96 |  |  |  |  | 3.9 | 39.02 | [5 empty] | -2.2 | 28.04 |  |  |  | 4.4 | 39.92 |  |  |  |  | 5 | 41 |  |  |  |  | -1.1 | 30.02 | [34 empty] | 1991-11-02 05:59 | 1991-11-02
1991-11-02 | 1994-11-02 | 7:00 | 8.3 | 46.94 | SATURDAY | 0.37 | 1978-11-02 | 7:00 | 7.2 | 44.96 |  |  | 1998-11-02 | 7:00 | 7 | 44.6 |  |  | 2000-11-02 | 7:00 | 7.2 | 44.96 | [5 empty] | 13.9 | 57.02 |  |  |  | 7 | 44.6 |  |  |  |  | 2.2 | 35.96 |  |  |  |  | 4.4 | 39.92 | [5 empty] | -1.7 | 28.94 |  |  |  | 4.4 | 39.92 |  |  |  |  | 5 | 41 |  |  |  |  | -1.7 | 28.94 | [34 empty] | 1991-11-02 06:59 | 1991-11-02
1991-11-02 | 1994-11-02 | 8:00 | 9.4 | 48.92 | SATURDAY | 0.77 | 1978-11-02 | 8:00 | 9.4 | 48.92 |  |  | 1998-11-02 | 8:00 | 8 | 46.4 |  |  | 2000-11-02 | 8:00 | 9.4 | 48.92 | [5 empty] | 14.4 | 57.92 |  |  |  | 10 | 50 |  |  |  |  | 1.1 | 33.98 |  |  |  |  | 5.6 | 42.08 | [5 empty] | 0 | 32 |  |  |  | 4.4 | 39.92 |  |  |  |  | 3.9 | 39.02 |  |  |  |  | -0.6 | 30.92 | [34 empty] | 1991-11-02 07:59 | 1991-11-02
1991-11-02 | 1994-11-02 | 9:00 | 10.6 | 51.08 | SATURDAY | 0.77 | 1978-11-02 | 9:00 | 12.2 | 53.96 |  |  | 1998-11-02 | 9:00 | 10 | 50 |  |  | 2000-11-02 | 9:00 | 11.1 | 51.98 | [5 empty] | 16.1 | 60.98 |  |  |  | 15 | 59 |  |  |  |  | 0.6 | 33.08 |  |  |  |  | 6.1 | 42.98 | [5 empty] | 2.8 | 37.04 |  |  |  | 4.4 | 39.92 |  |  |  |  | 3.9 | 39.02 |  |  |  |  | 1.1 | 33.98 | [34 empty] | 1991-11-02 08:59 | 1991-11-02
1991-11-02 | 1994-11-02 | 10:00 | 10.6 | 51.08 | SATURDAY | 0.65 | 1978-11-02 | 10:00 | 13.9 | 57.02 |  |  | 1998-11-02 | 10:00 | 10 | 50 |  |  | 2000-11-02 | 10:00 | 12.2 | 53.96 | [5 empty] | 16.1 | 60.98 |  |  |  | 18 | 64.4 |  |  |  |  | 1.1 | 33.98 |  |  |  |  | 6.7 | 44.06 | [5 empty] | 6.7 | 44.06 |  |  |  | 4.4 | 39.92 |  |  |  |  | 3.9 | 39.02 |  |  |  |  | 3.3 | 37.94 | [34 empty] | 1991-11-02 09:59 | 1991-11-02
1991-11-02 | 1994-11-02 | 11:00 | 10 | 50 | SATURDAY | 0.67 | 1978-11-02 | 11:00 | 15.6 | 60.08 |  |  | 1998-11-02 | 11:00 | 11 | 51.8 |  |  | 2000-11-02 | 11:00 | 13.9 | 57.02 | [5 empty] | 17.8 | 64.04 |  |  |  | 18 | 64.4 |  |  |  |  | 1.7 | 35.06 |  |  |  |  | 8.3 | 46.94 | [5 empty] | 10 | 50 |  |  |  | 5 | 41 |  |  |  |  | 3.3 | 37.94 |  |  |  |  | 5 | 41 | [34 empty] | 1991-11-02 10:59 | 1991-11-02
1991-11-02 | 1994-11-02 | 12:00 | 10.6 | 51.08 | SATURDAY | 0.67 | 1978-11-02 | 12:00 | 16.1 | 60.98 |  |  | 1998-11-02 | 12:00 | 11 | 51.8 |  |  | 2000-11-02 | 12:00 | 15 | 59 | [5 empty] | 18.3 | 64.94 |  |  |  | 22 | 71.6 |  |  |  |  | 1.7 | 35.06 |  |  |  |  | 8.9 | 48.02 | [5 empty] | 13.3 | 55.94 |  |  |  | 5 | 41 |  |  |  |  | 3.9 | 39.02 |  |  |  |  | 6.7 | 44.06 | [34 empty] | 1991-11-02 11:59 | 1991-11-02
1991-11-02 | 1994-11-02 | 13:00 | 12.2 | 53.96 | SATURDAY | 0.63 | 1978-11-02 | 13:00 | 17.2 | 62.96 |  |  | 1998-11-02 | 13:00 | 11 | 51.8 |  |  | 2000-11-02 | 13:00 | 15.6 | 60.08 | [5 empty] | 18.9 | 66.02 |  |  |  | 23 | 73.4 |  |  |  |  | 2.8 | 37.04 |  |  |  |  | 8.9 | 48.02 | [5 empty] | 14.4 | 57.92 |  |  |  | 7.2 | 44.96 |  |  |  |  | 5 | 41 |  |  |  |  | 7.2 | 44.96 | [34 empty] | 1991-11-02 12:59 | 1991-11-03
1991-11-02 | 1994-11-02 | 14:00 | 12.8 | 55.04 | SATURDAY | 0.53 | 1978-11-02 | 14:00 | 17.8 | 64.04 |  |  | 1998-11-02 | 14:00 | 12 | 53.6 |  |  | 2000-11-02 | 14:00 | 16.1 | 60.98 | [5 empty] | 18.3 | 64.94 |  |  |  | 23 | 73.4 |  |  |  |  | 1.7 | 35.06 |  |  |  |  | 10 | 50 | [5 empty] | 15 | 59 |  |  |  | 6.7 | 44.06 |  |  |  |  | 5.6 | 42.08 |  |  |  |  | 7.8 | 46.04 | [34 empty] | 1991-11-02 13:59 | 1991-11-03
1991-11-02 | 1994-11-02 | 15:00 | 13.9 | 57.02 | SATURDAY | 0.53 | 1978-11-02 | 15:00 | 17.8 | 64.04 |  |  | 1998-11-02 | 15:00 | 12 | 53.6 |  |  | 2000-11-02 | 15:00 | 16.7 | 62.06 | [5 empty] | 17.8 | 64.04 |  |  |  | 23 | 73.4 |  |  |  |  | 1.1 | 33.98 |  |  |  |  | 11.7 | 53.06 | [5 empty] | 15 | 59 |  |  |  | 5.6 | 42.08 |  |  |  |  | 5.6 | 42.08 |  |  |  |  | 7.8 | 46.04 | [34 empty] | 1991-11-02 14:59 | 1991-11-03
1991-11-02 | 1994-11-02 | 16:00 | 14.4 | 57.92 | SATURDAY | 0.5 | 1978-11-02 | 16:00 | 17.2 | 62.96 |  |  | 1998-11-02 | 16:00 | 11 | 51.8 |  |  | 2000-11-02 | 16:00 | 16.1 | 60.98 | [5 empty] | 17.2 | 62.96 |  |  |  | 22 | 71.6 |  |  |  |  | 2.8 | 37.04 |  |  |  |  | 12.2 | 53.96 | [5 empty] | 14.4 | 57.92 |  |  |  | 5.6 | 42.08 |  |  |  |  | 5.6 | 42.08 |  |  |  |  | 6.7 | 44.06 | [34 empty] | 1991-11-02 15:59 | 1991-11-03
1991-11-02 | 1994-11-02 | 17:00 | 13.9 | 57.02 | SATURDAY | 0.56 | 1978-11-02 | 17:00 | 16.1 | 60.98 |  |  | 1998-11-02 | 17:00 | 9 | 48.2 |  |  | 2000-11-02 | 17:00 | 14.4 | 57.92 | [5 empty] | 16.7 | 62.06 |  |  |  | 22 | 71.6 |  |  |  |  | 2.8 | 37.04 |  |  |  |  | 12.2 | 53.96 | [5 empty] | 12.8 | 55.04 |  |  |  | 5 | 41 |  |  |  |  | 5 | 41 |  |  |  |  | 3.3 | 37.94 | [34 empty] | 1991-11-02 16:59 | 1991-11-03
1991-11-02 | 1994-11-02 | 18:00 | 13.9 | 57.02 | SATURDAY | 0.69 | 1978-11-02 | 18:00 | 15.6 | 60.08 |  |  | 1998-11-02 | 18:00 | 8 | 46.4 |  |  | 2000-11-02 | 18:00 | 13.9 | 57.02 | [5 empty] | 15.6 | 60.08 |  |  |  | 21 | 69.8 |  |  |  |  | 2.8 | 37.04 |  |  |  |  | 12.2 | 53.96 | [5 empty] | 10 | 50 |  |  |  | 4.4 | 39.92 |  |  |  |  | 4.4 | 39.92 |  |  |  |  | 2.2 | 35.96 | [34 empty] | 1991-11-02 17:59 | 1991-11-03
1991-11-02 | 1994-11-02 | 19:00 | 13.3 | 55.94 | SATURDAY | 0.77 | 1978-11-02 | 19:00 | 15 | 59 |  |  | 1998-11-02 | 19:00 | 8 | 46.4 |  |  | 2000-11-02 | 19:00 | 13.3 | 55.94 | [5 empty] | 15 | 59 |  |  |  | 19 | 66.2 |  |  |  |  | 2.8 | 37.04 |  |  |  |  | 11.7 | 53.06 | [5 empty] | 9.4 | 48.92 |  |  |  | 4.4 | 39.92 |  |  |  |  | 4.4 | 39.92 |  |  |  |  | 1.7 | 35.06 | [34 empty] | 1991-11-02 18:59 | 1991-11-03
1991-11-02 | 1994-11-02 | 20:00 | 12.8 | 55.04 | SATURDAY | 0.81 | 1978-11-02 | 20:00 | 14.4 | 57.92 |  |  | 1998-11-02 | 20:00 | 7 | 44.6 |  |  | 2000-11-02 | 20:00 | 12.8 | 55.04 | [5 empty] | 15 | 59 |  |  |  | 20 | 68 |  |  |  |  | 2.2 | 35.96 |  |  |  |  | 11.7 | 53.06 | [5 empty] | 7.2 | 44.96 |  |  |  | 3.9 | 39.02 |  |  |  |  | 3.9 | 39.02 |  |  |  |  | 2.8 | 37.04 | [34 empty] | 1991-11-02 19:59 | 1991-11-03
1991-11-02 | 1994-11-02 | 21:00 | 12.2 | 53.96 | SATURDAY | 0.75 | 1978-11-02 | 21:00 | 13.9 | 57.02 |  |  | 1998-11-02 | 21:00 | 7 | 44.6 |  |  | 2000-11-02 | 21:00 | 12.8 | 55.04 | [5 empty] | 14.4 | 57.92 |  |  |  | 20 | 68 |  |  |  |  | 2.2 | 35.96 |  |  |  |  | 11.7 | 53.06 | [5 empty] | 8.9 | 48.02 |  |  |  | 3.9 | 39.02 |  |  |  |  | 3.3 | 37.94 |  |  |  |  | 3.3 | 37.94 | [34 empty] | 1991-11-02 20:59 | 1991-11-03
1991-11-02 | 1994-11-02 | 22:00 | 12.2 | 53.96 | SATURDAY | 0.78 | 1978-11-02 | 22:00 | 12.8 | 55.04 |  |  | 1998-11-02 | 22:00 | 6 | 42.8 |  |  | 2000-11-02 | 22:00 | 11.7 | 53.06 | [5 empty] | 14.4 | 57.92 |  |  |  | 21 | 69.8 |  |  |  |  | 2.2 | 35.96 |  |  |  |  | 11.7 | 53.06 | [5 empty] | 7.8 | 46.04 |  |  |  | 3.3 | 37.94 |  |  |  |  | 3.3 | 37.94 |  |  |  |  | 3.3 | 37.94 | [34 empty] | 1991-11-02 21:59 | 1991-11-03
1991-11-02 | 1994-11-02 | 23:00 | 11.1 | 51.98 | SATURDAY | 0.79 | 1978-11-02 | 23:00 | 13.3 | 55.94 |  |  | 1998-11-02 | 23:00 | 6 | 42.8 |  |  | 2000-11-02 | 23:00 | 11.1 | 51.98 | [5 empty] | 14.4 | 57.92 |  |  |  | 21 | 69.8 |  |  |  |  | 1.7 | 35.06 |  |  |  |  | 11.1 | 51.98 | [5 empty] | 8.9 | 48.02 |  |  |  | 3.3 | 37.94 |  |  |  |  | 3.3 | 37.94 |  |  |  |  | 2.8 | 37.04 | [34 empty] | 1991-11-02 22:59 | 1991-11-03
1991-11-02 | 1994-11-02 | 24:00 | 11.1 | 51.98 | SATURDAY | 0.61 | 1978-11-02 | 24:00 | 12.8 | 55.04 |  |  | 1998-11-02 | 24:00 | 6 | 42.8 |  |  | 2000-11-02 | 24:00 | 12.2 | 53.96 | [5 empty] | 14.4 | 57.92 |  |  |  | 21 | 69.8 |  |  |  |  | 1.7 | 35.06 |  |  |  |  | 10.6 | 51.08 | [5 empty] | 9.4 | 48.92 |  |  |  | 2.8 | 37.04 |  |  |  |  | 3.9 | 39.02 |  |  |  |  | 3.3 | 37.94 | [34 empty] | 1991-11-02 23:59 | 1991-11-03
1991-11-03 | 1994-11-03 | 1:00 | 10.6 | 51.08 | SUNDAY | 0.33 | 1978-11-03 | 1:00 | 11.7 | 53.06 |  |  | 1998-11-03 | 1:00 | 5 | 41 |  |  | 2000-11-03 | 1:00 | 11.1 | 51.98 | [5 empty] | 13.9 | 57.02 |  |  |  | 20 | 68 |  |  |  |  | 1.7 | 35.06 |  |  |  |  | 10 | 50 | [5 empty] | 8.9 | 48.02 |  |  |  | 2.2 | 35.96 |  |  |  |  | 3.3 | 37.94 |  |  |  |  | 3.9 | 39.02 | [34 empty] | 1991-11-03 00:59 | 1991-11-03
1991-11-03 | 1994-11-03 | 2:00 | 10 | 50 | SUNDAY | 0.15 | 1978-11-03 | 2:00 | 11.1 | 51.98 |  |  | 1998-11-03 | 2:00 | 5 | 41 |  |  | 2000-11-03 | 2:00 | 10.6 | 51.08 | [5 empty] | 13.3 | 55.94 |  |  |  | 20 | 68 |  |  |  |  | 1.1 | 33.98 |  |  |  |  | 11 | 51.8 | [5 empty] | 9.4 | 48.92 |  |  |  | 1.7 | 35.06 |  |  |  |  | 3.3 | 37.94 |  |  |  |  | 4.4 | 39.92 | [34 empty] | 1991-11-03 01:59 | 1991-11-03
1991-11-03 | 1994-11-03 | 3:00 | 9.4 | 48.92 | SUNDAY | 0.09 | 1978-11-03 | 3:00 | 10.6 | 51.08 |  |  | 1998-11-03 | 3:00 | 5 | 41 |  |  | 2000-11-03 | 3:00 | 9.4 | 48.92 | [5 empty] | 13.9 | 57.02 |  |  |  | 19 | 66.2 |  |  |  |  | 1.1 | 33.98 |  |  |  |  | 9.4 | 48.92 | [5 empty] | 10.6 | 51.08 |  |  |  | 1.1 | 33.98 |  |  |  |  | 2.2 | 35.96 |  |  |  |  | 5 | 41 | [34 empty] | 1991-11-03 02:59 | 1991-11-03
1991-11-03 | 1994-11-03 | 4:00 | 9.4 | 48.92 | SUNDAY | 0.06 | 1978-11-03 | 4:00 | 10.6 | 51.08 |  |  | 1998-11-03 | 4:00 | 4 | 39.2 |  |  | 2000-11-03 | 4:00 | 8.9 | 48.02 | [5 empty] | 13.3 | 55.94 |  |  |  | 18 | 64.4 |  |  |  |  | 0.6 | 33.08 |  |  |  |  | 8.3 | 46.94 | [5 empty] | 11.1 | 51.98 |  |  |  | 1.1 | 33.98 |  |  |  |  | 1.1 | 33.98 |  |  |  |  | 5 | 41 | [34 empty] | 1991-11-03 03:59 | 1991-11-03
1991-11-03 | 1994-11-03 | 5:00 | 8.3 | 46.94 | SUNDAY | 0.06 | 1978-11-03 | 5:00 | 10.6 | 51.08 |  |  | 1998-11-03 | 5:00 | 4 | 39.2 |  |  | 2000-11-03 | 5:00 | 9.4 | 48.92 | [5 empty] | 14.4 | 57.92 |  |  |  | 17 | 62.6 |  |  |  |  | 0.6 | 33.08 |  |  |  |  | 7.2 | 44.96 | [5 empty] | 13.3 | 55.94 |  |  |  | 1.1 | 33.98 |  |  |  |  | 1.1 | 33.98 |  |  |  |  | 5.6 | 42.08 | [34 empty] | 1991-11-03 04:59 | 1991-11-03
1991-11-03 | 1994-11-03 | 6:00 | 8.3 | 46.94 | SUNDAY | 0.11 | 1978-11-03 | 6:00 | 10 | 50 |  |  | 1998-11-03 | 6:00 | 4 | 39.2 |  |  | 2000-11-03 | 6:00 | 8.3 | 46.94 | [5 empty] | 14.4 | 57.92 |  |  |  | 16 | 60.8 |  |  |  |  | 0.6 | 33.08 |  |  |  |  | 6.7 | 44.06 | [5 empty] | 13.9 | 57.02 |  |  |  | 1.7 | 35.06 |  |  |  |  | 0 | 32 |  |  |  |  | 5.6 | 42.08 | [34 empty] | 1991-11-03 05:59 | 1991-11-03
1991-11-03 | 1994-11-03 | 7:00 | 8.3 | 46.94 | SUNDAY | 0.37 | 1978-11-03 | 7:00 | 9.4 | 48.92 |  |  | 1998-11-03 | 7:00 | 4 | 39.2 |  |  | 2000-11-03 | 7:00 | 8.9 | 48.02 | [5 empty] | 14.4 | 57.92 |  |  |  | 16 | 60.8 |  |  |  |  | 0.6 | 33.08 |  |  |  |  | 5.6 | 42.08 | [5 empty] | 13.9 | 57.02 |  |  |  | 1.7 | 35.06 |  |  |  |  | 0 | 32 |  |  |  |  | 11.1 | 51.98 | [34 empty] | 1991-11-03 06:59 | 1991-11-03
1991-11-03 | 1994-11-03 | 8:00 | 9.4 | 48.92 | SUNDAY | 0.77 | 1978-11-03 | 8:00 | 11.1 | 51.98 |  |  | 1998-11-03 | 8:00 | 6 | 42.8 |  |  | 2000-11-03 | 8:00 | 11.1 | 51.98 | [5 empty] | 15.6 | 60.08 |  |  |  | 16 | 60.8 |  |  |  |  | 0.6 | 33.08 |  |  |  |  | 5.6 | 42.08 | [5 empty] | 11.1 | 51.98 |  |  |  | 2.8 | 37.04 |  |  |  |  | 1.7 | 35.06 |  |  |  |  | 12.8 | 55.04 | [34 empty] | 1991-11-03 07:59 | 1991-11-03
1991-11-03 | 1994-11-03 | 9:00 | 10.6 | 51.08 | SUNDAY | 0.77 | 1978-11-03 | 9:00 | 13.3 | 55.94 |  |  | 1998-11-03 | 9:00 | 7 | 44.6 |  |  | 2000-11-03 | 9:00 | 12.8 | 55.04 | [5 empty] | 17.8 | 64.04 |  |  |  | 16 | 60.8 |  |  |  |  | 1.1 | 33.98 |  |  |  |  | 5.6 | 42.08 | [5 empty] | 12.8 | 55.04 |  |  |  | 3.9 | 39.02 |  |  |  |  | 3.9 | 39.02 |  |  |  |  | 13.3 | 55.94 | [34 empty] | 1991-11-03 08:59 | 1991-11-03
1991-11-03 | 1994-11-03 | 10:00 | 12.2 | 53.96 | SUNDAY | 0.65 | 1978-11-03 | 10:00 | 15 | 59 |  |  | 1998-11-03 | 10:00 | 8 | 46.4 |  |  | 2000-11-03 | 10:00 | 13.3 | 55.94 | [5 empty] | 20 | 68 |  |  |  | 17 | 62.6 |  |  |  |  | 3.3 | 37.94 |  |  |  |  | 7.8 | 46.04 | [5 empty] | 12.2 | 53.96 |  |  |  | 5.6 | 42.08 |  |  |  |  | 5 | 41 |  |  |  |  | 12.2 | 53.96 | [34 empty] | 1991-11-03 09:59 | 1991-11-03
1991-11-03 | 1994-11-03 | 11:00 | 15 | 59 | SUNDAY | 0.67 | 1978-11-03 | 11:00 | 16.1 | 60.98 |  |  | 1998-11-03 | 11:00 | 8.7 | 47.66 |  |  | 2000-11-03 | 11:00 | 15 | 59 | [5 empty] | 22.2 | 71.96 |  |  |  | 19 | 66.2 |  |  |  |  | 4.4 | 39.92 |  |  |  |  | 8.3 | 46.94 | [5 empty] | 13.3 | 55.94 |  |  |  | 6.7 | 44.06 |  |  |  |  | 6.7 | 44.06 |  |  |  |  | 11.7 | 53.06 | [34 empty] | 1991-11-03 10:59 | 1991-11-03
1991-11-03 | 1994-11-03 | 12:00 | 16.7 | 62.06 | SUNDAY | 0.67 | 1978-11-03 | 12:00 | 16.7 | 62.06 |  |  | 1998-11-03 | 12:00 | 9 | 48.2 |  |  | 2000-11-03 | 12:00 | 16.1 | 60.98 | [5 empty] | 22.2 | 71.96 |  |  |  | 19 | 66.2 |  |  |  |  | 6.1 | 42.98 |  |  |  |  | 8.9 | 48.02 | [5 empty] | 15 | 59 |  |  |  | 7.8 | 46.04 |  |  |  |  | 7.8 | 46.04 |  |  |  |  | 12.2 | 53.96 | [34 empty] | 1991-11-03 11:59 | 1991-11-03
1991-11-03 | 1994-11-03 | 13:00 | 17.8 | 64.04 | SUNDAY | 0.63 | 1978-11-03 | 13:00 | 16.7 | 62.06 |  |  | 1998-11-03 | 13:00 | 9 | 48.2 |  |  | 2000-11-03 | 13:00 | 17.2 | 62.96 | [5 empty] | 22.8 | 73.04 |  |  |  | 19 | 66.2 |  |  |  |  | 7.8 | 46.04 |  |  |  |  | 9.4 | 48.92 | [5 empty] | 16.1 | 60.98 |  |  |  | 8.9 | 48.02 |  |  |  |  | 9.4 | 48.92 |  |  |  |  | 12.2 | 53.96 | [34 empty] | 1991-11-03 12:59 | 1991-11-04
1991-11-03 | 1994-11-03 | 14:00 | 20 | 68 | SUNDAY | 0.53 | 1978-11-03 | 14:00 | 17.8 | 64.04 |  |  | 1998-11-03 | 14:00 | 10 | 50 |  |  | 2000-11-03 | 14:00 | 17.8 | 64.04 | [5 empty] | 21.1 | 69.98 |  |  |  | 20 | 68 |  |  |  |  | 8.9 | 48.02 |  |  |  |  | 9.4 | 48.92 | [5 empty] | 15 | 59 |  |  |  | 9.4 | 48.92 |  |  |  |  | 10 | 50 |  |  |  |  | 12.2 | 53.96 | [34 empty] | 1991-11-03 13:59 | 1991-11-04
1991-11-03 | 1994-11-03 | 15:00 | 20.6 | 69.08 | SUNDAY | 0.53 | 1978-11-03 | 15:00 | 17.2 | 62.96 |  |  | 1998-11-03 | 15:00 | 9 | 48.2 |  |  | 2000-11-03 | 15:00 | 17.2 | 62.96 | [5 empty] | 20.6 | 69.08 |  |  |  | 21 | 69.8 |  |  |  |  | 8.9 | 48.02 |  |  |  |  | 8.3 | 46.94 | [5 empty] | 15 | 59 |  |  |  | 10 | 50 |  |  |  |  | 10.6 | 51.08 |  |  |  |  | 13.9 | 57.02 | [34 empty] | 1991-11-03 14:59 | 1991-11-04
1991-11-03 | 1994-11-03 | 16:00 | 20 | 68 | SUNDAY | 0.5 | 1978-11-03 | 16:00 | 16.1 | 60.98 |  |  | 1998-11-03 | 16:00 | 9 | 48.2 |  |  | 2000-11-03 | 16:00 | 15 | 59 | [5 empty] | 19.4 | 66.92 |  |  |  | 19 | 66.2 |  |  |  |  | 8.9 | 48.02 |  |  |  |  | 7.8 | 46.04 | [5 empty] | 15.6 | 60.08 |  |  |  | 8.9 | 48.02 |  |  |  |  | 10 | 50 |  |  |  |  | 12.8 | 55.04 | [34 empty] | 1991-11-03 15:59 | 1991-11-04
1991-11-03 | 1994-11-03 | 17:00 | 15.6 | 60.08 | SUNDAY | 0.56 | 1978-11-03 | 17:00 | 13.9 | 57.02 |  |  | 1998-11-03 | 17:00 | 8 | 46.4 |  |  | 2000-11-03 | 17:00 | 12.8 | 55.04 | [5 empty] | 17.8 | 64.04 |  |  |  | 17 | 62.6 |  |  |  |  | 7.2 | 44.96 |  |  |  |  | 5.6 | 42.08 | [5 empty] | 15.6 | 60.08 |  |  |  | 8.3 | 46.94 |  |  |  |  | 8.3 | 46.94 |  |  |  |  | 14.4 | 57.92 | [34 empty] | 1991-11-03 16:59 | 1991-11-04
1991-11-03 | 1994-11-03 | 18:00 | 14.4 | 57.92 | SUNDAY | 0.69 | 1978-11-03 | 18:00 | 12.8 | 55.04 |  |  | 1998-11-03 | 18:00 | 7 | 44.6 |  |  | 2000-11-03 | 18:00 | 11.7 | 53.06 | [5 empty] | 16.7 | 62.06 |  |  |  | 15 | 59 |  |  |  |  | 7.2 | 44.96 |  |  |  |  | 5.6 | 42.08 | [5 empty] | 15 | 59 |  |  |  | 6.1 | 42.98 |  |  |  |  | 5.6 | 42.08 |  |  |  |  | 12.8 | 55.04 | [34 empty] | 1991-11-03 17:59 | 1991-11-04
1991-11-03 | 1994-11-03 | 19:00 | 15 | 59 | SUNDAY | 0.77 | 1978-11-03 | 19:00 | 13.3 | 55.94 |  |  | 1998-11-03 | 19:00 | 6 | 42.8 |  |  | 2000-11-03 | 19:00 | 13.3 | 55.94 | [5 empty] | 16.7 | 62.06 |  |  |  | 12 | 53.6 |  |  |  |  | 6.1 | 42.98 |  |  |  |  | 3.9 | 39.02 | [5 empty] | 13.9 | 57.02 |  |  |  | 5 | 41 |  |  |  |  | 3.9 | 39.02 |  |  |  |  | 12.8 | 55.04 | [34 empty] | 1991-11-03 18:59 | 1991-11-04
1991-11-03 | 1994-11-03 | 20:00 | 17.2 | 62.96 | SUNDAY | 0.81 | 1978-11-03 | 20:00 | 12.8 | 55.04 |  |  | 1998-11-03 | 20:00 | 5 | 41 |  |  | 2000-11-03 | 20:00 | 12.8 | 55.04 | [5 empty] | 16.7 | 62.06 |  |  |  | 11 | 51.8 |  |  |  |  | 5 | 41 |  |  |  |  | 2.8 | 37.04 | [5 empty] | 13.9 | 57.02 |  |  |  | 5.6 | 42.08 |  |  |  |  | 4.4 | 39.92 |  |  |  |  | 12.8 | 55.04 | [34 empty] | 1991-11-03 19:59 | 1991-11-04
1991-11-03 | 1994-11-03 | 21:00 | 17.2 | 62.96 | SUNDAY | 0.75 | 1978-11-03 | 21:00 | 11.7 | 53.06 |  |  | 1998-11-03 | 21:00 | 5 | 41 |  |  | 2000-11-03 | 21:00 | 12.8 | 55.04 | [5 empty] | 16.1 | 60.98 |  |  |  | 7 | 44.6 |  |  |  |  | 5 | 41 |  |  |  |  | 2.2 | 35.96 | [5 empty] | 13.9 | 57.02 |  |  |  | 5.6 | 42.08 |  |  |  |  | 1.7 | 35.06 |  |  |  |  | 12.8 | 55.04 | [34 empty] | 1991-11-03 20:59 | 1991-11-04
1991-11-03 | 1994-11-03 | 22:00 | 17.2 | 62.96 | SUNDAY | 0.78 | 1978-11-03 | 22:00 | 11.7 | 53.06 |  |  | 1998-11-03 | 22:00 | 3 | 37.4 |  |  | 2000-11-03 | 22:00 | 12.8 | 55.04 | [5 empty] | 16.7 | 62.06 |  |  |  | 6 | 42.8 |  |  |  |  | 4.4 | 39.92 |  |  |  |  | 1.7 | 35.06 | [5 empty] | 12.2 | 53.96 |  |  |  | 6.1 | 42.98 |  |  |  |  | 3.3 | 37.94 |  |  |  |  | 13.3 | 55.94 | [34 empty] | 1991-11-03 21:59 | 1991-11-04
1991-11-03 | 1994-11-03 | 23:00 | 16.7 | 62.06 | SUNDAY | 0.79 | 1978-11-03 | 23:00 | 10.6 | 51.08 |  |  | 1998-11-03 | 23:00 | 2 | 35.6 |  |  | 2000-11-03 | 23:00 | 12.8 | 55.04 | [5 empty] | 16.1 | 60.98 |  |  |  | 6 | 42.8 |  |  |  |  | 4.4 | 39.92 |  |  |  |  | 1.1 | 33.98 | [5 empty] | 10 | 50 |  |  |  | 6.1 | 42.98 |  |  |  |  | 1.7 | 35.06 |  |  |  |  | 12.8 | 55.04 | [34 empty] | 1991-11-03 22:59 | 1991-11-04
1991-11-03 | 1994-11-03 | 24:00 | 16.7 | 62.06 | SUNDAY | 0.61 | 1978-11-03 | 24:00 | 10.6 | 51.08 |  |  | 1998-11-03 | 24:00 | 1 | 33.8 |  |  | 2000-11-03 | 24:00 | 13.3 | 55.94 | [5 empty] | 15.6 | 60.08 |  |  |  | 6 | 42.8 |  |  |  |  | 3.9 | 39.02 |  |  |  |  | -0.6 | 30.92 | [5 empty] | 13.9 | 57.02 |  |  |  | 7.2 | 44.96 |  |  |  |  | 1.1 | 33.98 |  |  |  |  | 12.8 | 55.04 | [34 empty] | 1991-11-03 23:59 | 1991-11-04
1991-11-04 | 1994-11-04 | 1:00 | 16.1 | 60.98 | WEEKDAY | 0.33 | 1978-11-04 | 1:00 | 10 | 50 |  |  | 1998-11-04 | 1:00 | 1 | 33.8 |  |  | 2000-11-04 | 1:00 | 12.8 | 55.04 | [5 empty] | 15.6 | 60.08 |  |  |  | 4 | 39.2 |  |  |  |  | 2.2 | 35.96 |  |  |  |  | -1.7 | 28.94 | [5 empty] | 12.2 | 53.96 |  |  |  | 7.8 | 46.04 |  |  |  |  | 1.7 | 35.06 |  |  |  |  | 10.6 | 51.08 | [34 empty] | 1991-11-04 00:59 | 1991-11-04
1991-11-04 | 1994-11-04 | 2:00 | 16.1 | 60.98 | WEEKDAY | 0.15 | 1978-11-04 | 2:00 | 10 | 50 |  |  | 1998-11-04 | 2:00 | 1.4 | 34.52 |  |  | 2000-11-04 | 2:00 | 11.7 | 53.06 | [5 empty] | 15.6 | 60.08 |  |  |  | 3 | 37.4 |  |  |  |  | 2.2 | 35.96 |  |  |  |  | -2.2 | 28.04 | [5 empty] | 13.9 | 57.02 |  |  |  | 8.9 | 48.02 |  |  |  |  | 2.8 | 37.04 |  |  |  |  | 12.8 | 55.04 | [34 empty] | 1991-11-04 01:59 | 1991-11-04
1991-11-04 | 1994-11-04 | 3:00 | 15.6 | 60.08 | WEEKDAY | 0.09 | 1978-11-04 | 3:00 | 10 | 50 |  |  | 1998-11-04 | 3:00 | 1.8 | 35.24 |  |  | 2000-11-04 | 3:00 | 10 | 50 | [5 empty] | 15 | 59 |  |  |  | 3 | 37.4 |  |  |  |  | 2.8 | 37.04 |  |  |  |  | -2.2 | 28.04 | [5 empty] | 14.4 | 57.92 |  |  |  | 8.9 | 48.02 |  |  |  |  | 4.4 | 39.92 |  |  |  |  | 14.4 | 57.92 | [34 empty] | 1991-11-04 02:59 | 1991-11-04
1991-11-04 | 1994-11-04 | 4:00 | 15 | 59 | WEEKDAY | 0.06 | 1978-11-04 | 4:00 | 10 | 50 |  |  | 1998-11-04 | 4:00 | 2 | 35.6 |  |  | 2000-11-04 | 4:00 | 10.6 | 51.08 | [5 empty] | 15 | 59 |  |  |  | 2 | 35.6 |  |  |  |  | 2.2 | 35.96 |  |  |  |  | -1.7 | 28.94 | [5 empty] | 14.4 | 57.92 |  |  |  | 10 | 50 |  |  |  |  | 6.1 | 42.98 |  |  |  |  | 14.4 | 57.92 | [34 empty] | 1991-11-04 03:59 | 1991-11-04
1991-11-04 | 1994-11-04 | 5:00 | 14.4 | 57.92 | WEEKDAY | 0.06 | 1978-11-04 | 5:00 | 10 | 50 |  |  | 1998-11-04 | 5:00 | 3 | 37.4 |  |  | 2000-11-04 | 5:00 | 10.6 | 51.08 | [5 empty] | 13.9 | 57.02 |  |  |  | 2 | 35.6 |  |  |  |  | 3.3 | 37.94 |  |  |  |  | -3.3 | 26.06 | [5 empty] | 15 | 59 |  |  |  | 10 | 50 |  |  |  |  | 7.8 | 46.04 |  |  |  |  | 15 | 59 | [34 empty] | 1991-11-04 04:59 | 1991-11-04
1991-11-04 | 1994-11-04 | 6:00 | 14.4 | 57.92 | WEEKDAY | 0.11 | 1978-11-04 | 6:00 | 10 | 50 |  |  | 1998-11-04 | 6:00 | 2 | 35.6 |  |  | 2000-11-04 | 6:00 | 10 | 50 | [5 empty] | 12.2 | 53.96 |  |  |  | 1 | 33.8 |  |  |  |  | 3.9 | 39.02 |  |  |  |  | -2.8 | 26.96 | [5 empty] | 16.1 | 60.98 |  |  |  | 11.1 | 51.98 |  |  |  |  | 8.9 | 48.02 |  |  |  |  | 15.6 | 60.08 | [34 empty] | 1991-11-04 05:59 | 1991-11-04
1991-11-04 | 1994-11-04 | 7:00 | 15.6 | 60.08 | WEEKDAY | 0.37 | 1978-11-04 | 7:00 | 10 | 50 |  |  | 1998-11-04 | 7:00 | 3 | 37.4 |  |  | 2000-11-04 | 7:00 | 9.4 | 48.92 | [5 empty] | 13.9 | 57.02 |  |  |  | 0 | 32 |  |  |  |  | 5.6 | 42.08 |  |  |  |  | -3.3 | 26.06 | [5 empty] | 15.6 | 60.08 |  |  |  | 11.7 | 53.06 |  |  |  |  | 9.4 | 48.92 |  |  |  |  | 15 | 59 | [34 empty] | 1991-11-04 06:59 | 1991-11-04
1991-11-04 | 1994-11-04 | 8:00 | 16.1 | 60.98 | WEEKDAY | 0.77 | 1978-11-04 | 8:00 | 10.6 | 51.08 |  |  | 1998-11-04 | 8:00 | 3 | 37.4 |  |  | 2000-11-04 | 8:00 | 12.2 | 53.96 | [5 empty] | 13.9 | 57.02 |  |  |  | 3 | 37.4 |  |  |  |  | 5.6 | 42.08 |  |  |  |  | -1.7 | 28.94 | [5 empty] | 17.2 | 62.96 |  |  |  | 11.7 | 53.06 |  |  |  |  | 8.9 | 48.02 |  |  |  |  | 16.1 | 60.98 | [34 empty] | 1991-11-04 07:59 | 1991-11-04
1991-11-04 | 1994-11-04 | 9:00 | 17.8 | 64.04 | WEEKDAY | 0.77 | 1978-11-04 | 9:00 | 10.6 | 51.08 |  |  | 1998-11-04 | 9:00 | 5 | 41 |  |  | 2000-11-04 | 9:00 | 14.4 | 57.92 | [5 empty] | 14.4 | 57.92 |  |  |  | 8 | 46.4 |  |  |  |  | 5.6 | 42.08 |  |  |  |  | 0 | 32 | [5 empty] | 18.9 | 66.02 |  |  |  | 12.8 | 55.04 |  |  |  |  | 10.6 | 51.08 |  |  |  |  | 17.2 | 62.96 | [34 empty] | 1991-11-04 08:59 | 1991-11-04
1991-11-04 | 1994-11-04 | 10:00 | 19.4 | 66.92 | WEEKDAY | 0.65 | 1978-11-04 | 10:00 | 11.1 | 51.98 |  |  | 1998-11-04 | 10:00 | 6 | 42.8 |  |  | 2000-11-04 | 10:00 | 16.1 | 60.98 | [5 empty] | 13.3 | 55.94 |  |  |  | 11 | 51.8 |  |  |  |  | 6.7 | 44.06 |  |  |  |  | 1.1 | 33.98 | [5 empty] | 20 | 68 |  |  |  | 13.9 | 57.02 |  |  |  |  | 12.2 | 53.96 |  |  |  |  | 18.3 | 64.94 | [34 empty] | 1991-11-04 09:59 | 1991-11-04
1991-11-04 | 1994-11-04 | 11:00 | 21.1 | 69.98 | WEEKDAY | 0.67 | 1978-11-04 | 11:00 | 11.1 | 51.98 |  |  | 1998-11-04 | 11:00 | 7 | 44.6 |  |  | 2000-11-04 | 11:00 | 17.2 | 62.96 | [5 empty] | 12.8 | 55.04 |  |  |  | 13 | 55.4 |  |  |  |  | 10 | 50 |  |  |  |  | 2.8 | 37.04 | [5 empty] | 20.6 | 69.08 |  |  |  | 15 | 59 |  |  |  |  | 15 | 59 |  |  |  |  | 19.4 | 66.92 | [34 empty] | 1991-11-04 10:59 | 1991-11-04
1991-11-04 | 1994-11-04 | 12:00 | 21.1 | 69.98 | WEEKDAY | 0.67 | 1978-11-04 | 12:00 | 11.7 | 53.06 |  |  | 1998-11-04 | 12:00 | 8 | 46.4 |  |  | 2000-11-04 | 12:00 | 17.8 | 64.04 | [5 empty] | 12.2 | 53.96 |  |  |  | 13 | 55.4 |  |  |  |  | 12.2 | 53.96 |  |  |  |  | 3.9 | 39.02 | [5 empty] | 22.2 | 71.96 |  |  |  | 16.1 | 60.98 |  |  |  |  | 17.2 | 62.96 |  |  |  |  | 20 | 68 | [34 empty] | 1991-11-04 11:59 | 1991-11-04
1991-11-04 | 1994-11-04 | 13:00 | 21.1 | 69.98 | WEEKDAY | 0.63 | 1978-11-04 | 13:00 | 11.7 | 53.06 |  |  | 1998-11-04 | 13:00 | 8 | 46.4 |  |  | 2000-11-04 | 13:00 | 17.8 | 64.04 | [5 empty] | 12.2 | 53.96 |  |  |  | 14 | 57.2 |  |  |  |  | 15 | 59 |  |  |  |  | 4.4 | 39.92 | [5 empty] | 22.2 | 71.96 |  |  |  | 16.7 | 62.06 |  |  |  |  | 18.3 | 64.94 |  |  |  |  | 18.9 | 66.02 | [34 empty] | 1991-11-04 12:59 | 1991-11-05
1991-11-04 | 1994-11-04 | 14:00 | 21.1 | 69.98 | WEEKDAY | 0.53 | 1978-11-04 | 14:00 | 11.7 | 53.06 |  |  | 1998-11-04 | 14:00 | 8 | 46.4 |  |  | 2000-11-04 | 14:00 | 16.7 | 62.06 | [5 empty] | 11.7 | 53.06 |  |  |  | 16 | 60.8 |  |  |  |  | 16.7 | 62.06 |  |  |  |  | 5 | 41 | [5 empty] | 22.8 | 73.04 |  |  |  | 17.8 | 64.04 |  |  |  |  | 19.4 | 66.92 |  |  |  |  | 18.3 | 64.94 | [34 empty] | 1991-11-04 13:59 | 1991-11-05
1991-11-04 | 1994-11-04 | 15:00 | 21.1 | 69.98 | WEEKDAY | 0.53 | 1978-11-04 | 15:00 | 11.7 | 53.06 |  |  | 1998-11-04 | 15:00 | 8 | 46.4 |  |  | 2000-11-04 | 15:00 | 17.2 | 62.96 | [5 empty] | 11.1 | 51.98 |  |  |  | 16 | 60.8 |  |  |  |  | 15.6 | 60.08 |  |  |  |  | 4.4 | 39.92 | [5 empty] | 21.7 | 71.06 |  |  |  | 18.3 | 64.94 |  |  |  |  | 19.4 | 66.92 |  |  |  |  | 17.8 | 64.04 | [34 empty] | 1991-11-04 14:59 | 1991-11-05
1991-11-04 | 1994-11-04 | 16:00 | 20.6 | 69.08 | WEEKDAY | 0.5 | 1978-11-04 | 16:00 | 12.2 | 53.96 |  |  | 1998-11-04 | 16:00 | 8 | 46.4 |  |  | 2000-11-04 | 16:00 | 17.8 | 64.04 | [5 empty] | 10.6 | 51.08 |  |  |  | 16 | 60.8 |  |  |  |  | 16.1 | 60.98 |  |  |  |  | 2.8 | 37.04 | [5 empty] | 21.7 | 71.06 |  |  |  | 18.3 | 64.94 |  |  |  |  | 18.3 | 64.94 |  |  |  |  | 17.8 | 64.04 | [34 empty] | 1991-11-04 15:59 | 1991-11-05
1991-11-04 | 1994-11-04 | 17:00 | 18.9 | 66.02 | WEEKDAY | 0.56 | 1978-11-04 | 17:00 | 11.7 | 53.06 |  |  | 1998-11-04 | 17:00 | 7 | 44.6 |  |  | 2000-11-04 | 17:00 | 17.8 | 64.04 | [5 empty] | 10.6 | 51.08 |  |  |  | 12 | 53.6 |  |  |  |  | 14.4 | 57.92 |  |  |  |  | 3 | 37.4 | [5 empty] | 20.6 | 69.08 |  |  |  | 17.2 | 62.96 |  |  |  |  | 17.2 | 62.96 |  |  |  |  | 17.2 | 62.96 | [34 empty] | 1991-11-04 16:59 | 1991-11-05
1991-11-04 | 1994-11-04 | 18:00 | 17.8 | 64.04 | WEEKDAY | 0.69 | 1978-11-04 | 18:00 | 11.1 | 51.98 |  |  | 1998-11-04 | 18:00 | 6 | 42.8 |  |  | 2000-11-04 | 18:00 | 16.1 | 60.98 | [5 empty] | 10.6 | 51.08 |  |  |  | 10 | 50 |  |  |  |  | 13.3 | 55.94 |  |  |  |  | 3.3 | 37.94 | [5 empty] | 19.4 | 66.92 |  |  |  | 15.6 | 60.08 |  |  |  |  | 17.2 | 62.96 |  |  |  |  | 16.7 | 62.06 | [34 empty] | 1991-11-04 17:59 | 1991-11-05
1991-11-04 | 1994-11-04 | 19:00 | 18.9 | 66.02 | WEEKDAY | 0.77 | 1978-11-04 | 19:00 | 11.7 | 53.06 |  |  | 1998-11-04 | 19:00 | 5 | 41 |  |  | 2000-11-04 | 19:00 | 15.6 | 60.08 | [5 empty] | 10.6 | 51.08 |  |  |  | 9 | 48.2 |  |  |  |  | 12.8 | 55.04 |  |  |  |  | 3.3 | 37.94 | [5 empty] | 19.4 | 66.92 |  |  |  | 15.6 | 60.08 |  |  |  |  | 15.6 | 60.08 |  |  |  |  | 16.7 | 62.06 | [34 empty] | 1991-11-04 18:59 | 1991-11-05
1991-11-04 | 1994-11-04 | 20:00 | 17.8 | 64.04 | WEEKDAY | 0.81 | 1978-11-04 | 20:00 | 11.1 | 51.98 |  |  | 1998-11-04 | 20:00 | 4 | 39.2 |  |  | 2000-11-04 | 20:00 | 13.9 | 57.02 | [5 empty] | 10.6 | 51.08 |  |  |  | 6 | 42.8 |  |  |  |  | 12.2 | 53.96 |  |  |  |  | 4.4 | 39.92 | [5 empty] | 18.9 | 66.02 |  |  |  | 15 | 59 |  |  |  |  | 13.9 | 57.02 |  |  |  |  | 15 | 59 | [34 empty] | 1991-11-04 19:59 | 1991-11-05
1991-11-04 | 1994-11-04 | 21:00 | 18.3 | 64.94 | WEEKDAY | 0.75 | 1978-11-04 | 21:00 | 11.1 | 51.98 |  |  | 1998-11-04 | 21:00 | 4 | 39.2 |  |  | 2000-11-04 | 21:00 | 12.8 | 55.04 | [5 empty] | 11.1 | 51.98 |  |  |  | 11 | 51.8 |  |  |  |  | 12.2 | 53.96 |  |  |  |  | 5 | 41 | [5 empty] | 18.3 | 64.94 |  |  |  | 13.9 | 57.02 |  |  |  |  | 13.3 | 55.94 |  |  |  |  | 14.4 | 57.92 | [34 empty] | 1991-11-04 20:59 | 1991-11-05
1991-11-04 | 1994-11-04 | 22:00 | 17.8 | 64.04 | WEEKDAY | 0.78 | 1978-11-04 | 22:00 | 11.7 | 53.06 |  |  | 1998-11-04 | 22:00 | 3 | 37.4 |  |  | 2000-11-04 | 22:00 | 11.7 | 53.06 | [5 empty] | 11.1 | 51.98 |  |  |  | 9 | 48.2 |  |  |  |  | 11.7 | 53.06 |  |  |  |  | 5.6 | 42.08 | [5 empty] | 17.8 | 64.04 |  |  |  | 15 | 59 |  |  |  |  | 13.3 | 55.94 |  |  |  |  | 15 | 59 | [34 empty] | 1991-11-04 21:59 | 1991-11-05
1991-11-04 | 1994-11-04 | 23:00 | 17.8 | 64.04 | WEEKDAY | 0.79 | 1978-11-04 | 23:00 | 11.7 | 53.06 |  |  | 1998-11-04 | 23:00 | 1 | 33.8 |  |  | 2000-11-04 | 23:00 | 11.7 | 53.06 | [5 empty] | 11.1 | 51.98 |  |  |  | 8 | 46.4 |  |  |  |  | 12.2 | 53.96 |  |  |  |  | 6.1 | 42.98 | [5 empty] | 17.2 | 62.96 |  |  |  | 15.6 | 60.08 |  |  |  |  | 13.3 | 55.94 |  |  |  |  | 15 | 59 | [34 empty] | 1991-11-04 22:59 | 1991-11-05
1991-11-04 | 1994-11-04 | 24:00 | 17.8 | 64.04 | WEEKDAY | 0.61 | 1978-11-04 | 24:00 | 11.7 | 53.06 |  |  | 1998-11-04 | 24:00 | 1 | 33.8 |  |  | 2000-11-04 | 24:00 | 11.1 | 51.98 | [5 empty] | 11.7 | 53.06 |  |  |  | 8 | 46.4 |  |  |  |  | 12.2 | 53.96 |  |  |  |  | 6.7 | 44.06 | [5 empty] | 17.2 | 62.96 |  |  |  | 15.6 | 60.08 |  |  |  |  | 13.3 | 55.94 |  |  |  |  | 13.9 | 57.02 | [34 empty] | 1991-11-04 23:59 | 1991-11-05
1991-11-05 | 1994-11-05 | 1:00 | 17.2 | 62.96 | WEEKDAY | 0.33 | 1978-11-05 | 1:00 | 11.7 | 53.06 |  |  | 1998-11-05 | 1:00 | 0 | 32 |  |  | 2000-11-05 | 1:00 | 10.6 | 51.08 | [5 empty] | 11.1 | 51.98 |  |  |  | 6 | 42.8 |  |  |  |  | 12.2 | 53.96 |  |  |  |  | 6.7 | 44.06 | [5 empty] | 16.7 | 62.06 |  |  |  | 16.1 | 60.98 |  |  |  |  | 14.4 | 57.92 |  |  |  |  | 12.8 | 55.04 | [34 empty] | 1991-11-05 00:59 | 1991-11-05
1991-11-05 | 1994-11-05 | 2:00 | 16.1 | 60.98 | WEEKDAY | 0.15 | 1978-11-05 | 2:00 | 11.7 | 53.06 |  |  | 1998-11-05 | 2:00 | 1 | 33.8 |  |  | 2000-11-05 | 2:00 | 10 | 50 | [5 empty] | 11.1 | 51.98 |  |  |  | 5 | 41 |  |  |  |  | 12.8 | 55.04 |  |  |  |  | 6.7 | 44.06 | [5 empty] | 16.7 | 62.06 |  |  |  | 15.6 | 60.08 |  |  |  |  | 14.4 | 57.92 |  |  |  |  | 12.2 | 53.96 | [34 empty] | 1991-11-05 01:59 | 1991-11-05
1991-11-05 | 1994-11-05 | 3:00 | 15.6 | 60.08 | WEEKDAY | 0.09 | 1978-11-05 | 3:00 | 12.2 | 53.96 |  |  | 1998-11-05 | 3:00 | 1 | 33.8 |  |  | 2000-11-05 | 3:00 | 9.4 | 48.92 | [5 empty] | 11.7 | 53.06 |  |  |  | 3 | 37.4 |  |  |  |  | 13.9 | 57.02 |  |  |  |  | 7.8 | 46.04 | [5 empty] | 13.9 | 57.02 |  |  |  | 15 | 59 |  |  |  |  | 15 | 59 |  |  |  |  | 11.7 | 53.06 | [34 empty] | 1991-11-05 02:59 | 1991-11-05
1991-11-05 | 1994-11-05 | 4:00 | 15 | 59 | WEEKDAY | 0.06 | 1978-11-05 | 4:00 | 12.2 | 53.96 |  |  | 1998-11-05 | 4:00 | 2 | 35.6 |  |  | 2000-11-05 | 4:00 | 8.9 | 48.02 | [5 empty] | 11.7 | 53.06 |  |  |  | 2 | 35.6 |  |  |  |  | 13.3 | 55.94 |  |  |  |  | 7.8 | 46.04 | [5 empty] | 12.8 | 55.04 |  |  |  | 15.6 | 60.08 |  |  |  |  | 14.4 | 57.92 |  |  |  |  | 11.7 | 53.06 | [34 empty] | 1991-11-05 03:59 | 1991-11-05
1991-11-05 | 1994-11-05 | 5:00 | 14.4 | 57.92 | WEEKDAY | 0.06 | 1978-11-05 | 5:00 | 12.2 | 53.96 |  |  | 1998-11-05 | 5:00 | 2 | 35.6 |  |  | 2000-11-05 | 5:00 | 8.3 | 46.94 | [5 empty] | 12.8 | 55.04 |  |  |  | 2 | 35.6 |  |  |  |  | 13.3 | 55.94 |  |  |  |  | 7.2 | 44.96 | [5 empty] | 10 | 50 |  |  |  | 16.7 | 62.06 |  |  |  |  | 15.6 | 60.08 |  |  |  |  | 11.7 | 53.06 | [34 empty] | 1991-11-05 04:59 | 1991-11-05
1991-11-05 | 1994-11-05 | 6:00 | 14.4 | 57.92 | WEEKDAY | 0.11 | 1978-11-05 | 6:00 | 11.1 | 51.98 |  |  | 1998-11-05 | 6:00 | -2 | 28.4 |  |  | 2000-11-05 | 6:00 | 8.3 | 46.94 | [5 empty] | 12.8 | 55.04 |  |  |  | 3 | 37.4 |  |  |  |  | 12.8 | 55.04 |  |  |  |  | 6.1 | 42.98 | [5 empty] | 8.9 | 48.02 |  |  |  | 16.7 | 62.06 |  |  |  |  | 16.1 | 60.98 |  |  |  |  | 10 | 50 | [34 empty] | 1991-11-05 05:59 | 1991-11-05
1991-11-05 | 1994-11-05 | 7:00 | 15 | 59 | WEEKDAY | 0.37 | 1978-11-05 | 7:00 | 10.6 | 51.08 |  |  | 1998-11-05 | 7:00 | -1 | 30.2 |  |  | 2000-11-05 | 7:00 | 8.3 | 46.94 | [5 empty] | 12.8 | 55.04 |  |  |  | 4 | 39.2 |  |  |  |  | 13.3 | 55.94 |  |  |  |  | 4.4 | 39.92 | [5 empty] | 8.3 | 46.94 |  |  |  | 17.2 | 62.96 |  |  |  |  | 16.7 | 62.06 |  |  |  |  | 8.3 | 46.94 | [34 empty] | 1991-11-05 06:59 | 1991-11-05
1991-11-05 | 1994-11-05 | 8:00 | 16.1 | 60.98 | WEEKDAY | 0.77 | 1978-11-05 | 8:00 | 11.1 | 51.98 |  |  | 1998-11-05 | 8:00 | -1 | 30.2 |  |  | 2000-11-05 | 8:00 | 8.9 | 48.02 | [5 empty] | 13.3 | 55.94 |  |  |  | 7 | 44.6 |  |  |  |  | 13.3 | 55.94 |  |  |  |  | 3.3 | 37.94 | [5 empty] | 8.3 | 46.94 |  |  |  | 17.8 | 64.04 |  |  |  |  | 16.1 | 60.98 |  |  |  |  | 7.8 | 46.04 | [34 empty] | 1991-11-05 07:59 | 1991-11-05
1991-11-05 | 1994-11-05 | 9:00 | 16.1 | 60.98 | WEEKDAY | 0.77 | 1978-11-05 | 9:00 | 12.2 | 53.96 |  |  | 1998-11-05 | 9:00 | 6 | 42.8 |  |  | 2000-11-05 | 9:00 | 10 | 50 | [5 empty] | 13.9 | 57.02 |  |  |  | 7 | 44.6 |  |  |  |  | 13.9 | 57.02 |  |  |  |  | 3.9 | 39.02 | [5 empty] | 8.9 | 48.02 |  |  |  | 18.3 | 64.94 |  |  |  |  | 17.8 | 64.04 |  |  |  |  | 5 | 41 | [34 empty] | 1991-11-05 08:59 | 1991-11-05
1991-11-05 | 1994-11-05 | 10:00 | 17.8 | 64.04 | WEEKDAY | 0.65 | 1978-11-05 | 10:00 | 14.4 | 57.92 |  |  | 1998-11-05 | 10:00 | 6 | 42.8 |  |  | 2000-11-05 | 10:00 | 11.1 | 51.98 | [5 empty] | 15.6 | 60.08 |  |  |  | 7 | 44.6 |  |  |  |  | 14.4 | 57.92 |  |  |  |  | 6.1 | 42.98 | [5 empty] | 9.4 | 48.92 |  |  |  | 18.3 | 64.94 |  |  |  |  | 19.4 | 66.92 |  |  |  |  | 5.6 | 42.08 | [34 empty] | 1991-11-05 09:59 | 1991-11-05
1991-11-05 | 1994-11-05 | 11:00 | 18.3 | 64.94 | WEEKDAY | 0.67 | 1978-11-05 | 11:00 | 15.6 | 60.08 |  |  | 1998-11-05 | 11:00 | 8 | 46.4 |  |  | 2000-11-05 | 11:00 | 12.2 | 53.96 | [5 empty] | 16.1 | 60.98 |  |  |  | 8 | 46.4 |  |  |  |  | 14.4 | 57.92 |  |  |  |  | 5.6 | 42.08 | [5 empty] | 6.7 | 44.06 |  |  |  | 18.3 | 64.94 |  |  |  |  | 18.9 | 66.02 |  |  |  |  | 6.7 | 44.06 | [34 empty] | 1991-11-05 10:59 | 1991-11-05
1991-11-05 | 1994-11-05 | 12:00 | 19.4 | 66.92 | WEEKDAY | 0.67 | 1978-11-05 | 12:00 | 15.6 | 60.08 |  |  | 1998-11-05 | 12:00 | 9.2 | 48.56 |  |  | 2000-11-05 | 12:00 | 10.6 | 51.08 | [5 empty] | 17.2 | 62.96 |  |  |  | 9 | 48.2 |  |  |  |  | 15.6 | 60.08 |  |  |  |  | 5.6 | 42.08 | [5 empty] | 8.9 | 48.02 |  |  |  | 18.9 | 66.02 |  |  |  |  | 19.4 | 66.92 |  |  |  |  | 6.7 | 44.06 | [34 empty] | 1991-11-05 11:59 | 1991-11-05
1991-11-05 | 1994-11-05 | 13:00 | 20 | 68 | WEEKDAY | 0.63 | 1978-11-05 | 13:00 | 16.1 | 60.98 |  |  | 1998-11-05 | 13:00 | 10 | 50 |  |  | 2000-11-05 | 13:00 | 10 | 50 | [5 empty] | 17.2 | 62.96 |  |  |  | 7 | 44.6 |  |  |  |  | 14.4 | 57.92 |  |  |  |  | 5.6 | 42.08 | [5 empty] | 8.9 | 48.02 |  |  |  | 18.9 | 66.02 |  |  |  |  | 18.9 | 66.02 |  |  |  |  | 7.2 | 44.96 | [34 empty] | 1991-11-05 12:59 | 1991-11-06
1991-11-05 | 1994-11-05 | 14:00 | 21.1 | 69.98 | WEEKDAY | 0.53 | 1978-11-05 | 14:00 | 16.1 | 60.98 |  |  | 1998-11-05 | 14:00 | 10.1 | 50.18 |  |  | 2000-11-05 | 14:00 | 10 | 50 | [5 empty] | 17.2 | 62.96 |  |  |  | 7 | 44.6 |  |  |  |  | 13.9 | 57.02 |  |  |  |  | 5.6 | 42.08 | [5 empty] | 9.4 | 48.92 |  |  |  | 19.4 | 66.92 |  |  |  |  | 18.3 | 64.94 |  |  |  |  | 6.7 | 44.06 | [34 empty] | 1991-11-05 13:59 | 1991-11-06
1991-11-05 | 1994-11-05 | 15:00 | 22.2 | 71.96 | WEEKDAY | 0.53 | 1978-11-05 | 15:00 | 16.7 | 62.06 |  |  | 1998-11-05 | 15:00 | 10 | 50 |  |  | 2000-11-05 | 15:00 | 11.1 | 51.98 | [5 empty] | 17.2 | 62.96 |  |  |  | 6 | 42.8 |  |  |  |  | 13.9 | 57.02 |  |  |  |  | 4.4 | 39.92 | [5 empty] | 7.2 | 44.96 |  |  |  | 18.3 | 64.94 |  |  |  |  | 18.3 | 64.94 |  |  |  |  | 6.7 | 44.06 | [34 empty] | 1991-11-05 14:59 | 1991-11-06
1991-11-05 | 1994-11-05 | 16:00 | 22.8 | 73.04 | WEEKDAY | 0.5 | 1978-11-05 | 16:00 | 15.6 | 60.08 |  |  | 1998-11-05 | 16:00 | 10 | 50 |  |  | 2000-11-05 | 16:00 | 10 | 50 | [5 empty] | 16.1 | 60.98 |  |  |  | 7 | 44.6 |  |  |  |  | 13.9 | 57.02 |  |  |  |  | 5 | 41 | [5 empty] | 7.8 | 46.04 |  |  |  | 12.8 | 55.04 |  |  |  |  | 17.8 | 64.04 |  |  |  |  | 6.7 | 44.06 | [34 empty] | 1991-11-05 15:59 | 1991-11-06
1991-11-05 | 1994-11-05 | 17:00 | 21.1 | 69.98 | WEEKDAY | 0.56 | 1978-11-05 | 17:00 | 13.9 | 57.02 |  |  | 1998-11-05 | 17:00 | 7 | 44.6 |  |  | 2000-11-05 | 17:00 | 10 | 50 | [5 empty] | 15.6 | 60.08 |  |  |  | 7 | 44.6 |  |  |  |  | 13.9 | 57.02 |  |  |  |  | 4.4 | 39.92 | [5 empty] | 5.6 | 42.08 |  |  |  | 11.7 | 53.06 |  |  |  |  | 16.1 | 60.98 |  |  |  |  | 5.6 | 42.08 | [34 empty] | 1991-11-05 16:59 | 1991-11-06
1991-11-05 | 1994-11-05 | 18:00 | 18.3 | 64.94 | WEEKDAY | 0.69 | 1978-11-05 | 18:00 | 13.3 | 55.94 |  |  | 1998-11-05 | 18:00 | 6 | 42.8 |  |  | 2000-11-05 | 18:00 | 9.4 | 48.92 | [5 empty] | 15 | 59 |  |  |  | 7 | 44.6 |  |  |  |  | 13.9 | 57.02 |  |  |  |  | 4.4 | 39.92 | [5 empty] | 4.4 | 39.92 |  |  |  | 10.6 | 51.08 |  |  |  |  | 11.7 | 53.06 |  |  |  |  | 3.9 | 39.02 | [34 empty] | 1991-11-05 17:59 | 1991-11-06
1991-11-05 | 1994-11-05 | 19:00 | 18.9 | 66.02 | WEEKDAY | 0.77 | 1978-11-05 | 19:00 | 13.3 | 55.94 |  |  | 1998-11-05 | 19:00 | 5 | 41 |  |  | 2000-11-05 | 19:00 | 8.3 | 46.94 | [5 empty] | 13.9 | 57.02 |  |  |  | 7 | 44.6 |  |  |  |  | 13.9 | 57.02 |  |  |  |  | 4.4 | 39.92 | [5 empty] | 4.4 | 39.92 |  |  |  | 11.1 | 51.98 |  |  |  |  | 11.1 | 51.98 |  |  |  |  | 3.9 | 39.02 | [34 empty] | 1991-11-05 18:59 | 1991-11-06
1991-11-05 | 1994-11-05 | 20:00 | 18.9 | 66.02 | WEEKDAY | 0.81 | 1978-11-05 | 20:00 | 13.3 | 55.94 |  |  | 1998-11-05 | 20:00 | 4 | 39.2 |  |  | 2000-11-05 | 20:00 | 7.8 | 46.04 | [5 empty] | 14.4 | 57.92 |  |  |  | 7 | 44.6 |  |  |  |  | 11.1 | 51.98 |  |  |  |  | 4.4 | 39.92 | [5 empty] | 2.2 | 35.96 |  |  |  | 10 | 50 |  |  |  |  | 11.1 | 51.98 |  |  |  |  | 3.9 | 39.02 | [34 empty] | 1991-11-05 19:59 | 1991-11-06
1991-11-05 | 1994-11-05 | 21:00 | 18.9 | 66.02 | WEEKDAY | 0.75 | 1978-11-05 | 21:00 | 12.8 | 55.04 |  |  | 1998-11-05 | 21:00 | 4 | 39.2 |  |  | 2000-11-05 | 21:00 | 7.8 | 46.04 | [5 empty] | 15 | 59 |  |  |  | 7 | 44.6 |  |  |  |  | 11.7 | 53.06 |  |  |  |  | 5 | 41 | [5 empty] | 1.7 | 35.06 |  |  |  | 10 | 50 |  |  |  |  | 10.6 | 51.08 |  |  |  |  | 1.7 | 35.06 | [34 empty] | 1991-11-05 20:59 | 1991-11-06
1991-11-05 | 1994-11-05 | 22:00 | 18.9 | 66.02 | WEEKDAY | 0.78 | 1978-11-05 | 22:00 | 12.8 | 55.04 |  |  | 1998-11-05 | 22:00 | 3 | 37.4 |  |  | 2000-11-05 | 22:00 | 7.2 | 44.96 | [5 empty] | 15 | 59 |  |  |  | 7 | 44.6 |  |  |  |  | 10 | 50 |  |  |  |  | 4.4 | 39.92 | [5 empty] | 0.6 | 33.08 |  |  |  | 10 | 50 |  |  |  |  | 10.6 | 51.08 |  |  |  |  | 0 | 32 | [34 empty] | 1991-11-05 21:59 | 1991-11-06
1991-11-05 | 1994-11-05 | 23:00 | 18.3 | 64.94 | WEEKDAY | 0.79 | 1978-11-05 | 23:00 | 12.2 | 53.96 |  |  | 1998-11-05 | 23:00 | 2 | 35.6 |  |  | 2000-11-05 | 23:00 | 7.2 | 44.96 | [5 empty] | 15 | 59 |  |  |  | 7 | 44.6 |  |  |  |  | 11.1 | 51.98 |  |  |  |  | 5 | 41 | [5 empty] | 1.1 | 33.98 |  |  |  | 9.4 | 48.92 |  |  |  |  | 9.4 | 48.92 |  |  |  |  | -1.7 | 28.94 | [34 empty] | 1991-11-05 22:59 | 1991-11-06
1991-11-05 | 1994-11-05 | 24:00 | 17.8 | 64.04 | WEEKDAY | 0.61 | 1978-11-05 | 24:00 | 11.7 | 53.06 |  |  | 1998-11-05 | 24:00 | 1 | 33.8 |  |  | 2000-11-05 | 24:00 | 6.7 | 44.06 | [5 empty] | 15 | 59 |  |  |  | 7 | 44.6 |  |  |  |  | 10 | 50 |  |  |  |  | 5 | 41 | [5 empty] | 0 | 32 |  |  |  | 10 | 50 |  |  |  |  | 9.4 | 48.92 |  |  |  |  | -3.3 | 26.06 | [34 empty] | 1991-11-05 23:59 | 1991-11-06
1991-11-06 | 1994-11-06 | 1:00 | 17.8 | 64.04 | WEEKDAY | 0.33 | 1978-11-06 | 1:00 | 10.6 | 51.08 |  |  | 1998-11-06 | 1:00 | 1 | 33.8 |  |  | 2000-11-06 | 1:00 | 6.7 | 44.06 | [5 empty] | 15.6 | 60.08 |  |  |  | 7 | 44.6 |  |  |  |  | 10 | 50 |  |  |  |  | 4.4 | 39.92 | [5 empty] | -0.6 | 30.92 |  |  |  | 10 | 50 |  |  |  |  | 8.9 | 48.02 |  |  |  |  | -4.4 | 24.08 | [34 empty] | 1991-11-06 00:59 | 1991-11-06
1991-11-06 | 1994-11-06 | 2:00 | 16.7 | 62.06 | WEEKDAY | 0.15 | 1978-11-06 | 2:00 | 10.6 | 51.08 |  |  | 1998-11-06 | 2:00 | 1 | 33.8 |  |  | 2000-11-06 | 2:00 | 6.1 | 42.98 | [5 empty] | 15.6 | 60.08 |  |  |  | 3 | 37.4 |  |  |  |  | 8.9 | 48.02 |  |  |  |  | 1.7 | 35.06 | [5 empty] | -0.6 | 30.92 |  |  |  | 9.4 | 48.92 |  |  |  |  | 10 | 50 |  |  |  |  | -5 | 23 | [34 empty] | 1991-11-06 01:59 | 1991-11-06
1991-11-06 | 1994-11-06 | 3:00 | 16.1 | 60.98 | WEEKDAY | 0.09 | 1978-11-06 | 3:00 | 10.6 | 51.08 |  |  | 1998-11-06 | 3:00 | 1 | 33.8 |  |  | 2000-11-06 | 3:00 | 5.6 | 42.08 | [5 empty] | 15.6 | 60.08 |  |  |  | 4 | 39.2 |  |  |  |  | 8.3 | 46.94 |  |  |  |  | 2.8 | 37.04 | [5 empty] | -1.1 | 30.02 |  |  |  | 8.9 | 48.02 |  |  |  |  | 9.4 | 48.92 |  |  |  |  | -5 | 23 | [34 empty] | 1991-11-06 02:59 | 1991-11-06
1991-11-06 | 1994-11-06 | 4:00 | 15.6 | 60.08 | WEEKDAY | 0.06 | 1978-11-06 | 4:00 | 10 | 50 |  |  | 1998-11-06 | 4:00 | 1 | 33.8 |  |  | 2000-11-06 | 4:00 | 5 | 41 | [5 empty] | 15 | 59 |  |  |  | 3 | 37.4 |  |  |  |  | 8.3 | 46.94 |  |  |  |  | 3.3 | 37.94 | [5 empty] | -1.7 | 28.94 |  |  |  | 8.9 | 48.02 |  |  |  |  | 8.9 | 48.02 |  |  |  |  | -6.1 | 21.02 | [34 empty] | 1991-11-06 03:59 | 1991-11-06
1991-11-06 | 1994-11-06 | 5:00 | 15 | 59 | WEEKDAY | 0.06 | 1978-11-06 | 5:00 | 10.6 | 51.08 |  |  | 1998-11-06 | 5:00 | 1 | 33.8 |  |  | 2000-11-06 | 5:00 | 5 | 41 | [5 empty] | 14.4 | 57.92 |  |  |  | 1 | 33.8 |  |  |  |  | 7.8 | 46.04 |  |  |  |  | 3.3 | 37.94 | [5 empty] | -2.2 | 28.04 |  |  |  | 8.9 | 48.02 |  |  |  |  | 8.3 | 46.94 |  |  |  |  | -6.1 | 21.02 | [34 empty] | 1991-11-06 04:59 | 1991-11-06
1991-11-06 | 1994-11-06 | 6:00 | 14.4 | 57.92 | WEEKDAY | 0.11 | 1978-11-06 | 6:00 | 10 | 50 |  |  | 1998-11-06 | 6:00 | 0 | 32 |  |  | 2000-11-06 | 6:00 | 5 | 41 | [5 empty] | 13.9 | 57.02 |  |  |  | 1 | 33.8 |  |  |  |  | 7.2 | 44.96 |  |  |  |  | 3.3 | 37.94 | [5 empty] | -2.2 | 28.04 |  |  |  | 8.9 | 48.02 |  |  |  |  | 8.9 | 48.02 |  |  |  |  | -6.7 | 19.94 | [34 empty] | 1991-11-06 05:59 | 1991-11-06
1991-11-06 | 1994-11-06 | 7:00 | 15.6 | 60.08 | WEEKDAY | 0.37 | 1978-11-06 | 7:00 | 9.4 | 48.92 |  |  | 1998-11-06 | 7:00 | 0 | 32 |  |  | 2000-11-06 | 7:00 | 5 | 41 | [5 empty] | 13.9 | 57.02 |  |  |  | 4 | 39.2 |  |  |  |  | 7.2 | 44.96 |  |  |  |  | 3.9 | 39.02 | [5 empty] | -2.8 | 26.96 |  |  |  | 8.9 | 48.02 |  |  |  |  | 8.9 | 48.02 |  |  |  |  | -6.7 | 19.94 | [34 empty] | 1991-11-06 06:59 | 1991-11-06
1991-11-06 | 1994-11-06 | 8:00 | 16.7 | 62.06 | WEEKDAY | 0.77 | 1978-11-06 | 8:00 | 11.7 | 53.06 |  |  | 1998-11-06 | 8:00 | 1 | 33.8 |  |  | 2000-11-06 | 8:00 | 6.1 | 42.98 | [5 empty] | 15 | 59 |  |  |  | 6 | 42.8 |  |  |  |  | 7.8 | 46.04 |  |  |  |  | 3.9 | 39.02 | [5 empty] | -2.8 | 26.96 |  |  |  | 8.3 | 46.94 |  |  |  |  | 10 | 50 |  |  |  |  | -5.6 | 21.92 | [34 empty] | 1991-11-06 07:59 | 1991-11-06
1991-11-06 | 1994-11-06 | 9:00 | 18.9 | 66.02 | WEEKDAY | 0.77 | 1978-11-06 | 9:00 | 13.3 | 55.94 |  |  | 1998-11-06 | 9:00 | 3 | 37.4 |  |  | 2000-11-06 | 9:00 | 7.8 | 46.04 | [5 empty] | 15 | 59 |  |  |  | 8 | 46.4 |  |  |  |  | 8.9 | 48.02 |  |  |  |  | 5.6 | 42.08 | [5 empty] | -2.2 | 28.04 |  |  |  | 7.2 | 44.96 |  |  |  |  | 10 | 50 |  |  |  |  | -4.4 | 24.08 | [34 empty] | 1991-11-06 08:59 | 1991-11-06
1991-11-06 | 1994-11-06 | 10:00 | 18.9 | 66.02 | WEEKDAY | 0.65 | 1978-11-06 | 10:00 | 15.6 | 60.08 |  |  | 1998-11-06 | 10:00 | 4 | 39.2 |  |  | 2000-11-06 | 10:00 | 8.9 | 48.02 | [5 empty] | 13.9 | 57.02 |  |  |  | 9 | 48.2 |  |  |  |  | 10 | 50 |  |  |  |  | 7.8 | 46.04 | [5 empty] | -3.3 | 26.06 |  |  |  | 7.8 | 46.04 |  |  |  |  | 10.6 | 51.08 |  |  |  |  | -3.9 | 24.98 | [34 empty] | 1991-11-06 09:59 | 1991-11-06
1991-11-06 | 1994-11-06 | 11:00 | 19.4 | 66.92 | WEEKDAY | 0.67 | 1978-11-06 | 11:00 | 17.2 | 62.96 |  |  | 1998-11-06 | 11:00 | 5 | 41 |  |  | 2000-11-06 | 11:00 | 10.6 | 51.08 | [5 empty] | 14.4 | 57.92 |  |  |  | 10 | 50 |  |  |  |  | 10.6 | 51.08 |  |  |  |  | 10 | 50 | [5 empty] | -2.2 | 28.04 |  |  |  | 8.9 | 48.02 |  |  |  |  | 12.2 | 53.96 |  |  |  |  | -4.4 | 24.08 | [34 empty] | 1991-11-06 10:59 | 1991-11-06
1991-11-06 | 1994-11-06 | 12:00 | 20 | 68 | WEEKDAY | 0.67 | 1978-11-06 | 12:00 | 18.3 | 64.94 |  |  | 1998-11-06 | 12:00 | 6 | 42.8 |  |  | 2000-11-06 | 12:00 | 11.7 | 53.06 | [5 empty] | 13.9 | 57.02 |  |  |  | 11 | 51.8 |  |  |  |  | 11.1 | 51.98 |  |  |  |  | 11.7 | 53.06 | [5 empty] | -0.6 | 30.92 |  |  |  | 8.9 | 48.02 |  |  |  |  | 11.7 | 53.06 |  |  |  |  | -3.9 | 24.98 | [34 empty] | 1991-11-06 11:59 | 1991-11-06
1991-11-06 | 1994-11-06 | 13:00 | 19.4 | 66.92 | WEEKDAY | 0.63 | 1978-11-06 | 13:00 | 18.9 | 66.02 |  |  | 1998-11-06 | 13:00 | 7 | 44.6 |  |  | 2000-11-06 | 13:00 | 12.8 | 55.04 | [5 empty] | 13.9 | 57.02 |  |  |  | 12 | 53.6 |  |  |  |  | 10.6 | 51.08 |  |  |  |  | 12.2 | 53.96 | [5 empty] | -0.6 | 30.92 |  |  |  | 8.9 | 48.02 |  |  |  |  | 11.7 | 53.06 |  |  |  |  | -3.3 | 26.06 | [34 empty] | 1991-11-06 12:59 | 1991-11-07
1991-11-06 | 1994-11-06 | 14:00 | 20.6 | 69.08 | WEEKDAY | 0.53 | 1978-11-06 | 14:00 | 19.4 | 66.92 |  |  | 1998-11-06 | 14:00 | 7 | 44.6 |  |  | 2000-11-06 | 14:00 | 13.9 | 57.02 | [5 empty] | 13.9 | 57.02 |  |  |  | 12 | 53.6 |  |  |  |  | 10.6 | 51.08 |  |  |  |  | 13.9 | 57.02 | [5 empty] | 0 | 32 |  |  |  | 5.6 | 42.08 |  |  |  |  | 12.2 | 53.96 |  |  |  |  | -3.3 | 26.06 | [34 empty] | 1991-11-06 13:59 | 1991-11-07
1991-11-06 | 1994-11-06 | 15:00 | 20 | 68 | WEEKDAY | 0.53 | 1978-11-06 | 15:00 | 17.8 | 64.04 |  |  | 1998-11-06 | 15:00 | 7 | 44.6 |  |  | 2000-11-06 | 15:00 | 13.3 | 55.94 | [5 empty] | 12.2 | 53.96 |  |  |  | 12 | 53.6 |  |  |  |  | 11.1 | 51.98 |  |  |  |  | 13.9 | 57.02 | [5 empty] | 0 | 32 |  |  |  | 5.6 | 42.08 |  |  |  |  | 9.4 | 48.92 |  |  |  |  | -3.3 | 26.06 | [34 empty] | 1991-11-06 14:59 | 1991-11-07
1991-11-06 | 1994-11-06 | 16:00 | 20 | 68 | WEEKDAY | 0.5 | 1978-11-06 | 16:00 | 16.7 | 62.06 |  |  | 1998-11-06 | 16:00 | 7 | 44.6 |  |  | 2000-11-06 | 16:00 | 13.3 | 55.94 | [5 empty] | 12.2 | 53.96 |  |  |  | 11 | 51.8 |  |  |  |  | 11.1 | 51.98 |  |  |  |  | 13.3 | 55.94 | [5 empty] | -0.6 | 30.92 |  |  |  | 5.6 | 42.08 |  |  |  |  | 8.3 | 46.94 |  |  |  |  | -2.8 | 26.96 | [34 empty] | 1991-11-06 15:59 | 1991-11-07
1991-11-06 | 1994-11-06 | 17:00 | 19.4 | 66.92 | WEEKDAY | 0.56 | 1978-11-06 | 17:00 | 15 | 59 |  |  | 1998-11-06 | 17:00 | 7 | 44.6 |  |  | 2000-11-06 | 17:00 | 11.7 | 53.06 | [5 empty] | 12.2 | 53.96 |  |  |  | 9 | 48.2 |  |  |  |  | 10.6 | 51.08 |  |  |  |  | 11.1 | 51.98 | [5 empty] | -1.1 | 30.02 |  |  |  | 6.1 | 42.98 |  |  |  |  | 6.1 | 42.98 |  |  |  |  | -3.3 | 26.06 | [34 empty] | 1991-11-06 16:59 | 1991-11-07
1991-11-06 | 1994-11-06 | 18:00 | 19.4 | 66.92 | WEEKDAY | 0.69 | 1978-11-06 | 18:00 | 14.4 | 57.92 |  |  | 1998-11-06 | 18:00 | 4 | 39.2 |  |  | 2000-11-06 | 18:00 | 11.1 | 51.98 | [5 empty] | 11.7 | 53.06 |  |  |  | 8 | 46.4 |  |  |  |  | 7.2 | 44.96 |  |  |  |  | 10.6 | 51.08 | [5 empty] | 0 | 32 |  |  |  | 5.6 | 42.08 |  |  |  |  | 6.7 | 44.06 |  |  |  |  | -3.9 | 24.98 | [34 empty] | 1991-11-06 17:59 | 1991-11-07
1991-11-06 | 1994-11-06 | 19:00 | 19.4 | 66.92 | WEEKDAY | 0.77 | 1978-11-06 | 19:00 | 14.4 | 57.92 |  |  | 1998-11-06 | 19:00 | 3 | 37.4 |  |  | 2000-11-06 | 19:00 | 10 | 50 | [5 empty] | 11.7 | 53.06 |  |  |  | 7 | 44.6 |  |  |  |  | 5.6 | 42.08 |  |  |  |  | 10 | 50 | [5 empty] | 0.6 | 33.08 |  |  |  | 5.6 | 42.08 |  |  |  |  | 5.6 | 42.08 |  |  |  |  | -3.9 | 24.98 | [34 empty] | 1991-11-06 18:59 | 1991-11-07
1991-11-06 | 1994-11-06 | 20:00 | 20 | 68 | WEEKDAY | 0.81 | 1978-11-06 | 20:00 | 14.4 | 57.92 |  |  | 1998-11-06 | 20:00 | 1.9 | 35.42 |  |  | 2000-11-06 | 20:00 | 8.9 | 48.02 | [5 empty] | 11.7 | 53.06 |  |  |  | 3 | 37.4 |  |  |  |  | 5.6 | 42.08 |  |  |  |  | 10 | 50 | [5 empty] | 0 | 32 |  |  |  | 5.6 | 42.08 |  |  |  |  | 6.1 | 42.98 |  |  |  |  | -5 | 23 | [34 empty] | 1991-11-06 19:59 | 1991-11-07
1991-11-06 | 1994-11-06 | 21:00 | 18.9 | 66.02 | WEEKDAY | 0.75 | 1978-11-06 | 21:00 | 14.4 | 57.92 |  |  | 1998-11-06 | 21:00 | 1 | 33.8 |  |  | 2000-11-06 | 21:00 | 8.3 | 46.94 | [5 empty] | 11.7 | 53.06 |  |  |  | 2 | 35.6 |  |  |  |  | 5 | 41 |  |  |  |  | 8.9 | 48.02 | [5 empty] | 1.7 | 35.06 |  |  |  | 5 | 41 |  |  |  |  | 6.7 | 44.06 |  |  |  |  | -6.7 | 19.94 | [34 empty] | 1991-11-06 20:59 | 1991-11-07
1991-11-06 | 1994-11-06 | 22:00 | 17.8 | 64.04 | WEEKDAY | 0.78 | 1978-11-06 | 22:00 | 14.4 | 57.92 |  |  | 1998-11-06 | 22:00 | 2 | 35.6 |  |  | 2000-11-06 | 22:00 | 8.3 | 46.94 | [5 empty] | 11.7 | 53.06 |  |  |  | 1 | 33.8 |  |  |  |  | 4.4 | 39.92 |  |  |  |  | 5 | 41 | [5 empty] | 2.2 | 35.96 |  |  |  | 5 | 41 |  |  |  |  | 6.1 | 42.98 |  |  |  |  | -7.8 | 17.96 | [34 empty] | 1991-11-06 21:59 | 1991-11-07
1991-11-06 | 1994-11-06 | 23:00 | 17.2 | 62.96 | WEEKDAY | 0.79 | 1978-11-06 | 23:00 | 13.9 | 57.02 |  |  | 1998-11-06 | 23:00 | 2 | 35.6 |  |  | 2000-11-06 | 23:00 | 7.2 | 44.96 | [5 empty] | 12.2 | 53.96 |  |  |  | -1 | 30.2 |  |  |  |  | 5 | 41 |  |  |  |  | 3.9 | 39.02 | [5 empty] | 2.2 | 35.96 |  |  |  | 3.3 | 37.94 |  |  |  |  | 5.6 | 42.08 |  |  |  |  | -6.1 | 21.02 | [34 empty] | 1991-11-06 22:59 | 1991-11-07
1991-11-06 | 1994-11-06 | 24:00 | 16.1 | 60.98 | WEEKDAY | 0.61 | 1978-11-06 | 24:00 | 13.3 | 55.94 |  |  | 1998-11-06 | 24:00 | 1 | 33.8 |  |  | 2000-11-06 | 24:00 | 7.2 | 44.96 | [5 empty] | 12.2 | 53.96 |  |  |  | -1 | 30.2 |  |  |  |  | 3.9 | 39.02 |  |  |  |  | 3.9 | 39.02 | [5 empty] | 2.2 | 35.96 |  |  |  | 2.8 | 37.04 |  |  |  |  | 5.6 | 42.08 |  |  |  |  | -3.9 | 24.98 | [34 empty] | 1991-11-06 23:59 | 1991-11-07
1991-11-07 | 1994-11-07 | 1:00 | 15 | 59 | WEEKDAY | 0.33 | 1978-11-07 | 1:00 | 12.8 | 55.04 |  |  | 1998-11-07 | 1:00 | 1 | 33.8 |  |  | 2000-11-07 | 1:00 | 7.2 | 44.96 | [5 empty] | 11.7 | 53.06 |  |  |  | -2 | 28.4 |  |  |  |  | 3.3 | 37.94 |  |  |  |  | 5.6 | 42.08 | [5 empty] | 2.2 | 35.96 |  |  |  | 2.8 | 37.04 |  |  |  |  | 5.6 | 42.08 |  |  |  |  | -3.9 | 24.98 | [34 empty] | 1991-11-07 00:59 | 1991-11-07
1991-11-07 | 1994-11-07 | 2:00 | 13.3 | 55.94 | WEEKDAY | 0.15 | 1978-11-07 | 2:00 | 11.7 | 53.06 |  |  | 1998-11-07 | 2:00 | -1 | 30.2 |  |  | 2000-11-07 | 2:00 | 6.1 | 42.98 | [5 empty] | 11.1 | 51.98 |  |  |  | -3 | 26.6 |  |  |  |  | 3.3 | 37.94 |  |  |  |  | 2.2 | 35.96 | [5 empty] | 2.8 | 37.04 |  |  |  | 2.2 | 35.96 |  |  |  |  | 3.3 | 37.94 |  |  |  |  | -3.9 | 24.98 | [34 empty] | 1991-11-07 01:59 | 1991-11-07
1991-11-07 | 1994-11-07 | 3:00 | 12.2 | 53.96 | WEEKDAY | 0.09 | 1978-11-07 | 3:00 | 10.6 | 51.08 |  |  | 1998-11-07 | 3:00 | -1 | 30.2 |  |  | 2000-11-07 | 3:00 | 6.1 | 42.98 | [5 empty] | 11.1 | 51.98 |  |  |  | -2 | 28.4 |  |  |  |  | 2.8 | 37.04 |  |  |  |  | 3.3 | 37.94 | [5 empty] | 2.8 | 37.04 |  |  |  | 1.1 | 33.98 |  |  |  |  | 3.3 | 37.94 |  |  |  |  | -3.9 | 24.98 | [34 empty] | 1991-11-07 02:59 | 1991-11-07
1991-11-07 | 1994-11-07 | 4:00 | 11.7 | 53.06 | WEEKDAY | 0.06 | 1978-11-07 | 4:00 | 10.6 | 51.08 |  |  | 1998-11-07 | 4:00 | -1 | 30.2 |  |  | 2000-11-07 | 4:00 | 5.6 | 42.08 | [5 empty] | 11.1 | 51.98 |  |  |  | -2 | 28.4 |  |  |  |  | 1.7 | 35.06 |  |  |  |  | 6.7 | 44.06 | [5 empty] | 0.6 | 33.08 |  |  |  | 1.1 | 33.98 |  |  |  |  | 2.2 | 35.96 |  |  |  |  | -4.4 | 24.08 | [34 empty] | 1991-11-07 03:59 | 1991-11-07
1991-11-07 | 1994-11-07 | 5:00 | 11.1 | 51.98 | WEEKDAY | 0.06 | 1978-11-07 | 5:00 | 11.1 | 51.98 |  |  | 1998-11-07 | 5:00 | -1 | 30.2 |  |  | 2000-11-07 | 5:00 | 5.6 | 42.08 | [5 empty] | 10.6 | 51.08 |  |  |  | 0 | 32 |  |  |  |  | 1.1 | 33.98 |  |  |  |  | 6.7 | 44.06 | [5 empty] | 1.1 | 33.98 |  |  |  | 1.7 | 35.06 |  |  |  |  | 2.2 | 35.96 |  |  |  |  | -3.9 | 24.98 | [34 empty] | 1991-11-07 04:59 | 1991-11-07
1991-11-07 | 1994-11-07 | 6:00 | 10 | 50 | WEEKDAY | 0.11 | 1978-11-07 | 6:00 | 10.6 | 51.08 |  |  | 1998-11-07 | 6:00 | -1 | 30.2 |  |  | 2000-11-07 | 6:00 | 5 | 41 | [5 empty] | 10.6 | 51.08 |  |  |  | 0 | 32 |  |  |  |  | 1.1 | 33.98 |  |  |  |  | 6.7 | 44.06 | [5 empty] | 1.1 | 33.98 |  |  |  | 1.7 | 35.06 |  |  |  |  | 2.8 | 37.04 |  |  |  |  | -4.4 | 24.08 | [34 empty] | 1991-11-07 05:59 | 1991-11-07
1991-11-07 | 1994-11-07 | 7:00 | 8.9 | 48.02 | WEEKDAY | 0.37 | 1978-11-07 | 7:00 | 10 | 50 |  |  | 1998-11-07 | 7:00 | -1 | 30.2 |  |  | 2000-11-07 | 7:00 | 5.6 | 42.08 | [5 empty] | 10 | 50 |  |  |  | 0 | 32 |  |  |  |  | 0 | 32 |  |  |  |  | 7.2 | 44.96 | [5 empty] | 0.6 | 33.08 |  |  |  | 1.7 | 35.06 |  |  |  |  | 2.8 | 37.04 |  |  |  |  | -4.4 | 24.08 | [34 empty] | 1991-11-07 06:59 | 1991-11-07
1991-11-07 | 1994-11-07 | 8:00 | 9.4 | 48.92 | WEEKDAY | 0.77 | 1978-11-07 | 8:00 | 11.7 | 53.06 |  |  | 1998-11-07 | 8:00 | 3 | 37.4 |  |  | 2000-11-07 | 8:00 | 7.2 | 44.96 | [5 empty] | 10 | 50 |  |  |  | 8 | 46.4 |  |  |  |  | 0.6 | 33.08 |  |  |  |  | 7.2 | 44.96 | [5 empty] | 1.1 | 33.98 |  |  |  | 2.2 | 35.96 |  |  |  |  | 2.8 | 37.04 |  |  |  |  | -3.9 | 24.98 | [34 empty] | 1991-11-07 07:59 | 1991-11-07
1991-11-07 | 1994-11-07 | 9:00 | 10 | 50 | WEEKDAY | 0.77 | 1978-11-07 | 9:00 | 12.8 | 55.04 |  |  | 1998-11-07 | 9:00 | 6 | 42.8 |  |  | 2000-11-07 | 9:00 | 8.3 | 46.94 | [5 empty] | 10.6 | 51.08 |  |  |  | 11 | 51.8 |  |  |  |  | 1.1 | 33.98 |  |  |  |  | 8.9 | 48.02 | [5 empty] | 1.7 | 35.06 |  |  |  | 2.2 | 35.96 |  |  |  |  | 2.8 | 37.04 |  |  |  |  | -2.8 | 26.96 | [34 empty] | 1991-11-07 08:59 | 1991-11-07
1991-11-07 | 1994-11-07 | 10:00 | 10.6 | 51.08 | WEEKDAY | 0.65 | 1978-11-07 | 10:00 | 13.9 | 57.02 |  |  | 1998-11-07 | 10:00 | 7 | 44.6 |  |  | 2000-11-07 | 10:00 | 10 | 50 | [5 empty] | 10.6 | 51.08 |  |  |  | 12 | 53.6 |  |  |  |  | 1.7 | 35.06 |  |  |  |  | 10 | 50 | [5 empty] | 2.2 | 35.96 |  |  |  | 2.8 | 37.04 |  |  |  |  | 4.4 | 39.92 |  |  |  |  | -1.1 | 30.02 | [34 empty] | 1991-11-07 09:59 | 1991-11-07
1991-11-07 | 1994-11-07 | 11:00 | 11.7 | 53.06 | WEEKDAY | 0.67 | 1978-11-07 | 11:00 | 15 | 59 |  |  | 1998-11-07 | 11:00 | 9 | 48.2 |  |  | 2000-11-07 | 11:00 | 11.1 | 51.98 | [5 empty] | 10.6 | 51.08 |  |  |  | 16 | 60.8 |  |  |  |  | 1.7 | 35.06 |  |  |  |  | 13.9 | 57.02 | [5 empty] | 2.2 | 35.96 |  |  |  | 2.2 | 35.96 |  |  |  |  | 5 | 41 |  |  |  |  | -0.6 | 30.92 | [34 empty] | 1991-11-07 10:59 | 1991-11-07
1991-11-07 | 1994-11-07 | 12:00 | 12.8 | 55.04 | WEEKDAY | 0.67 | 1978-11-07 | 12:00 | 16.1 | 60.98 |  |  | 1998-11-07 | 12:00 | 8 | 46.4 |  |  | 2000-11-07 | 12:00 | 11.7 | 53.06 | [5 empty] | 11.7 | 53.06 |  |  |  | 16 | 60.8 |  |  |  |  | 1.7 | 35.06 |  |  |  |  | 16.1 | 60.98 | [5 empty] | 2.2 | 35.96 |  |  |  | 3.9 | 39.02 |  |  |  |  | 5.6 | 42.08 |  |  |  |  | 0.6 | 33.08 | [34 empty] | 1991-11-07 11:59 | 1991-11-07
1991-11-07 | 1994-11-07 | 13:00 | 13.9 | 57.02 | WEEKDAY | 0.63 | 1978-11-07 | 13:00 | 15.6 | 60.08 |  |  | 1998-11-07 | 13:00 | 9 | 48.2 |  |  | 2000-11-07 | 13:00 | 12.8 | 55.04 | [5 empty] | 11.7 | 53.06 |  |  |  | 18 | 64.4 |  |  |  |  | 1.7 | 35.06 |  |  |  |  | 16.7 | 62.06 | [5 empty] | 3.3 | 37.94 |  |  |  | 3.3 | 37.94 |  |  |  |  | 6.1 | 42.98 |  |  |  |  | 1.1 | 33.98 | [34 empty] | 1991-11-07 12:59 | 1991-11-08
1991-11-07 | 1994-11-07 | 14:00 | 13.9 | 57.02 | WEEKDAY | 0.53 | 1978-11-07 | 14:00 | 15.6 | 60.08 |  |  | 1998-11-07 | 14:00 | 10 | 50 |  |  | 2000-11-07 | 14:00 | 13.3 | 55.94 | [5 empty] | 12.8 | 55.04 |  |  |  | 16 | 60.8 |  |  |  |  | 2.8 | 37.04 |  |  |  |  | 18.3 | 64.94 | [5 empty] | 3.3 | 37.94 |  |  |  | 3.9 | 39.02 |  |  |  |  | 3.9 | 39.02 |  |  |  |  | 2.2 | 35.96 | [34 empty] | 1991-11-07 13:59 | 1991-11-08
1991-11-07 | 1994-11-07 | 15:00 | 14.4 | 57.92 | WEEKDAY | 0.53 | 1978-11-07 | 15:00 | 15.6 | 60.08 |  |  | 1998-11-07 | 15:00 | 9 | 48.2 |  |  | 2000-11-07 | 15:00 | 12.8 | 55.04 | [5 empty] | 12.2 | 53.96 |  |  |  | 16 | 60.8 |  |  |  |  | 2.2 | 35.96 |  |  |  |  | 17.8 | 64.04 | [5 empty] | 4.4 | 39.92 |  |  |  | 4.4 | 39.92 |  |  |  |  | 4.4 | 39.92 |  |  |  |  | 1.7 | 35.06 | [34 empty] | 1991-11-07 14:59 | 1991-11-08
1991-11-07 | 1994-11-07 | 16:00 | 14.4 | 57.92 | WEEKDAY | 0.5 | 1978-11-07 | 16:00 | 15 | 59 |  |  | 1998-11-07 | 16:00 | 9 | 48.2 |  |  | 2000-11-07 | 16:00 | 13.3 | 55.94 | [5 empty] | 12.2 | 53.96 |  |  |  | 14 | 57.2 |  |  |  |  | 2.2 | 35.96 |  |  |  |  | 17.2 | 62.96 | [5 empty] | 4.4 | 39.92 |  |  |  | 5.6 | 42.08 |  |  |  |  | 4.4 | 39.92 |  |  |  |  | 1.7 | 35.06 | [34 empty] | 1991-11-07 15:59 | 1991-11-08
1991-11-07 | 1994-11-07 | 17:00 | 13.9 | 57.02 | WEEKDAY | 0.56 | 1978-11-07 | 17:00 | 14.4 | 57.92 |  |  | 1998-11-07 | 17:00 | 8 | 46.4 |  |  | 2000-11-07 | 17:00 | 12.2 | 53.96 | [5 empty] | 10.6 | 51.08 |  |  |  | 13 | 55.4 |  |  |  |  | 2.2 | 35.96 |  |  |  |  | 15.6 | 60.08 | [5 empty] | 3.3 | 37.94 |  |  |  | 5 | 41 |  |  |  |  | 3.9 | 39.02 |  |  |  |  | 0 | 32 | [34 empty] | 1991-11-07 16:59 | 1991-11-08
1991-11-07 | 1994-11-07 | 18:00 | 13.3 | 55.94 | WEEKDAY | 0.69 | 1978-11-07 | 18:00 | 13.3 | 55.94 |  |  | 1998-11-07 | 18:00 | 7 | 44.6 |  |  | 2000-11-07 | 18:00 | 10.6 | 51.08 | [5 empty] | 9.4 | 48.92 |  |  |  | 13 | 55.4 |  |  |  |  | 2.8 | 37.04 |  |  |  |  | 17.8 | 64.04 | [5 empty] | 0.6 | 33.08 |  |  |  | 5 | 41 |  |  |  |  | 2.8 | 37.04 |  |  |  |  | 0 | 32 | [34 empty] | 1991-11-07 17:59 | 1991-11-08
1991-11-07 | 1994-11-07 | 19:00 | 12.8 | 55.04 | WEEKDAY | 0.77 | 1978-11-07 | 19:00 | 12.8 | 55.04 |  |  | 1998-11-07 | 19:00 | 6 | 42.8 |  |  | 2000-11-07 | 19:00 | 11.7 | 53.06 | [5 empty] | 8.3 | 46.94 |  |  |  | 11 | 51.8 |  |  |  |  | 2.2 | 35.96 |  |  |  |  | 16.7 | 62.06 | [5 empty] | 0.6 | 33.08 |  |  |  | 5 | 41 |  |  |  |  | 3.3 | 37.94 |  |  |  |  | 0 | 32 | [34 empty] | 1991-11-07 18:59 | 1991-11-08
1991-11-07 | 1994-11-07 | 20:00 | 12.2 | 53.96 | WEEKDAY | 0.81 | 1978-11-07 | 20:00 | 12.8 | 55.04 |  |  | 1998-11-07 | 20:00 | 6 | 42.8 |  |  | 2000-11-07 | 20:00 | 10 | 50 | [5 empty] | 8.3 | 46.94 |  |  |  | 8 | 46.4 |  |  |  |  | 1.7 | 35.06 |  |  |  |  | 14.4 | 57.92 | [5 empty] | 0.6 | 33.08 |  |  |  | 5 | 41 |  |  |  |  | 3.3 | 37.94 |  |  |  |  | 0.6 | 33.08 | [34 empty] | 1991-11-07 19:59 | 1991-11-08
1991-11-07 | 1994-11-07 | 21:00 | 11.7 | 53.06 | WEEKDAY | 0.75 | 1978-11-07 | 21:00 | 11.7 | 53.06 |  |  | 1998-11-07 | 21:00 | 5 | 41 |  |  | 2000-11-07 | 21:00 | 9.4 | 48.92 | [5 empty] | 8.3 | 46.94 |  |  |  | 4 | 39.2 |  |  |  |  | 1.7 | 35.06 |  |  |  |  | 13.3 | 55.94 | [5 empty] | 0 | 32 |  |  |  | 5 | 41 |  |  |  |  | 4.4 | 39.92 |  |  |  |  | 0 | 32 | [34 empty] | 1991-11-07 20:59 | 1991-11-08
1991-11-07 | 1994-11-07 | 22:00 | 11.7 | 53.06 | WEEKDAY | 0.78 | 1978-11-07 | 22:00 | 11.1 | 51.98 |  |  | 1998-11-07 | 22:00 | 3 | 37.4 |  |  | 2000-11-07 | 22:00 | 8.3 | 46.94 | [5 empty] | 8.9 | 48.02 |  |  |  | 3 | 37.4 |  |  |  |  | 1.7 | 35.06 |  |  |  |  | 11.7 | 53.06 | [5 empty] | 0 | 32 |  |  |  | 3.9 | 39.02 |  |  |  |  | 4.4 | 39.92 |  |  |  |  | 1.7 | 35.06 | [34 empty] | 1991-11-07 21:59 | 1991-11-08
1991-11-07 | 1994-11-07 | 23:00 | 11.1 | 51.98 | WEEKDAY | 0.79 | 1978-11-07 | 23:00 | 10.6 | 51.08 |  |  | 1998-11-07 | 23:00 | 4 | 39.2 |  |  | 2000-11-07 | 23:00 | 7.8 | 46.04 | [5 empty] | 8.9 | 48.02 |  |  |  | 1 | 33.8 |  |  |  |  | 2.2 | 35.96 |  |  |  |  | 10 | 50 | [5 empty] | 0 | 32 |  |  |  | 5 | 41 |  |  |  |  | 4.4 | 39.92 |  |  |  |  | 2.2 | 35.96 | [34 empty] | 1991-11-07 22:59 | 1991-11-08
1991-11-07 | 1994-11-07 | 24:00 | 10.6 | 51.08 | WEEKDAY | 0.61 | 1978-11-07 | 24:00 | 10.6 | 51.08 |  |  | 1998-11-07 | 24:00 | 5 | 41 |  |  | 2000-11-07 | 24:00 | 7.8 | 46.04 | [5 empty] | 9.4 | 48.92 |  |  |  | 1 | 33.8 |  |  |  |  | 2.2 | 35.96 |  |  |  |  | 9.4 | 48.92 | [5 empty] | -1.1 | 30.02 |  |  |  | 5 | 41 |  |  |  |  | 3.9 | 39.02 |  |  |  |  | 2.8 | 37.04 | [34 empty] | 1991-11-07 23:59 | 1991-11-08
1991-11-08 | 1994-11-08 | 1:00 | 10.6 | 51.08 | WEEKDAY | 0.33 | 1978-11-08 | 1:00 | 10 | 50 |  |  | 1998-11-08 | 1:00 | 5 | 41 |  |  | 2000-11-08 | 1:00 | 6.1 | 42.98 | [5 empty] | 10 | 50 |  |  |  | 0 | 32 |  |  |  |  | 2.2 | 35.96 |  |  |  |  | 8.3 | 46.94 | [5 empty] | -1.7 | 28.94 |  |  |  | 5 | 41 |  |  |  |  | 3.3 | 37.94 |  |  |  |  | 2.8 | 37.04 | [34 empty] | 1991-11-08 00:59 | 1991-11-08
1991-11-08 | 1994-11-08 | 2:00 | 10.6 | 51.08 | WEEKDAY | 0.15 | 1978-11-08 | 2:00 | 10 | 50 |  |  | 1998-11-08 | 2:00 | 5 | 41 |  |  | 2000-11-08 | 2:00 | 7.2 | 44.96 | [5 empty] | 8.9 | 48.02 |  |  |  | -2 | 28.4 |  |  |  |  | 0.6 | 33.08 |  |  |  |  | 6.7 | 44.06 | [5 empty] | 0 | 32 |  |  |  | 5 | 41 |  |  |  |  | 3.9 | 39.02 |  |  |  |  | 2.8 | 37.04 | [34 empty] | 1991-11-08 01:59 | 1991-11-08
1991-11-08 | 1994-11-08 | 3:00 | 10.6 | 51.08 | WEEKDAY | 0.09 | 1978-11-08 | 3:00 | 9.4 | 48.92 |  |  | 1998-11-08 | 3:00 | 4 | 39.2 |  |  | 2000-11-08 | 3:00 | 6.7 | 44.06 | [5 empty] | 8.3 | 46.94 |  |  |  | -2 | 28.4 |  |  |  |  | 0.6 | 33.08 |  |  |  |  | 4.4 | 39.92 | [5 empty] | 0.6 | 33.08 |  |  |  | 5.6 | 42.08 |  |  |  |  | 4.4 | 39.92 |  |  |  |  | 2.8 | 37.04 | [34 empty] | 1991-11-08 02:59 | 1991-11-08
1991-11-08 | 1994-11-08 | 4:00 | 10.6 | 51.08 | WEEKDAY | 0.06 | 1978-11-08 | 4:00 | 9.4 | 48.92 |  |  | 1998-11-08 | 4:00 | 4 | 39.2 |  |  | 2000-11-08 | 4:00 | 6.1 | 42.98 | [5 empty] | 7.8 | 46.04 |  |  |  | -3 | 26.6 |  |  |  |  | 0.6 | 33.08 |  |  |  |  | 2.8 | 37.04 | [5 empty] | 1.7 | 35.06 |  |  |  | 5.6 | 42.08 |  |  |  |  | 5 | 41 |  |  |  |  | 2.8 | 37.04 | [34 empty] | 1991-11-08 03:59 | 1991-11-08
1991-11-08 | 1994-11-08 | 5:00 | 9.4 | 48.92 | WEEKDAY | 0.06 | 1978-11-08 | 5:00 | 8.9 | 48.02 |  |  | 1998-11-08 | 5:00 | 5 | 41 |  |  | 2000-11-08 | 5:00 | 6.1 | 42.98 | [5 empty] | 7.2 | 44.96 |  |  |  | -4 | 24.8 |  |  |  |  | 1.7 | 35.06 |  |  |  |  | 1.7 | 35.06 | [5 empty] | 2.2 | 35.96 |  |  |  | 5.6 | 42.08 |  |  |  |  | 5 | 41 |  |  |  |  | 3.3 | 37.94 | [34 empty] | 1991-11-08 04:59 | 1991-11-08
1991-11-08 | 1994-11-08 | 6:00 | 9.4 | 48.92 | WEEKDAY | 0.11 | 1978-11-08 | 6:00 | 8.9 | 48.02 |  |  | 1998-11-08 | 6:00 | 3 | 37.4 |  |  | 2000-11-08 | 6:00 | 6.1 | 42.98 | [5 empty] | 4.4 | 39.92 |  |  |  | -3 | 26.6 |  |  |  |  | 2.2 | 35.96 |  |  |  |  | 1.7 | 35.06 | [5 empty] | 6.1 | 42.98 |  |  |  | 5.6 | 42.08 |  |  |  |  | 5 | 41 |  |  |  |  | 3.3 | 37.94 | [34 empty] | 1991-11-08 05:59 | 1991-11-08
1991-11-08 | 1994-11-08 | 7:00 | 9.4 | 48.92 | WEEKDAY | 0.37 | 1978-11-08 | 7:00 | 8.9 | 48.02 |  |  | 1998-11-08 | 7:00 | 4 | 39.2 |  |  | 2000-11-08 | 7:00 | 6.1 | 42.98 | [5 empty] | 6.7 | 44.06 |  |  |  | -4 | 24.8 |  |  |  |  | 2.2 | 35.96 |  |  |  |  | -0.6 | 30.92 | [5 empty] | 6.1 | 42.98 |  |  |  | 5 | 41 |  |  |  |  | 5 | 41 |  |  |  |  | 3.9 | 39.02 | [34 empty] | 1991-11-08 06:59 | 1991-11-08
1991-11-08 | 1994-11-08 | 8:00 | 11.1 | 51.98 | WEEKDAY | 0.77 | 1978-11-08 | 8:00 | 8.9 | 48.02 |  |  | 1998-11-08 | 8:00 | 4 | 39.2 |  |  | 2000-11-08 | 8:00 | 7.8 | 46.04 | [5 empty] | 6.7 | 44.06 |  |  |  | -2 | 28.4 |  |  |  |  | 2.8 | 37.04 |  |  |  |  | 2.2 | 35.96 | [5 empty] | 7.2 | 44.96 |  |  |  | 5.6 | 42.08 |  |  |  |  | 5.6 | 42.08 |  |  |  |  | 6.7 | 44.06 | [34 empty] | 1991-11-08 07:59 | 1991-11-08
1991-11-08 | 1994-11-08 | 9:00 | 12.2 | 53.96 | WEEKDAY | 0.77 | 1978-11-08 | 9:00 | 8.9 | 48.02 |  |  | 1998-11-08 | 9:00 | 6 | 42.8 |  |  | 2000-11-08 | 9:00 | 10 | 50 | [5 empty] | 7.2 | 44.96 |  |  |  | 2 | 35.6 |  |  |  |  | 3.3 | 37.94 |  |  |  |  | 3.9 | 39.02 | [5 empty] | 8.9 | 48.02 |  |  |  | 5 | 41 |  |  |  |  | 6.7 | 44.06 |  |  |  |  | 6.1 | 42.98 | [34 empty] | 1991-11-08 08:59 | 1991-11-08
1991-11-08 | 1994-11-08 | 10:00 | 13.9 | 57.02 | WEEKDAY | 0.65 | 1978-11-08 | 10:00 | 8.3 | 46.94 |  |  | 1998-11-08 | 10:00 | 7 | 44.6 |  |  | 2000-11-08 | 10:00 | 11.1 | 51.98 | [5 empty] | 6.1 | 42.98 |  |  |  | 6 | 42.8 |  |  |  |  | 5 | 41 |  |  |  |  | 5 | 41 | [5 empty] | 10 | 50 |  |  |  | 4.4 | 39.92 |  |  |  |  | 6.1 | 42.98 |  |  |  |  | 6.1 | 42.98 | [34 empty] | 1991-11-08 09:59 | 1991-11-08
1991-11-08 | 1994-11-08 | 11:00 | 15 | 59 | WEEKDAY | 0.67 | 1978-11-08 | 11:00 | 8.9 | 48.02 |  |  | 1998-11-08 | 11:00 | 8 | 46.4 |  |  | 2000-11-08 | 11:00 | 12.8 | 55.04 | [5 empty] | 6.7 | 44.06 |  |  |  | 8 | 46.4 |  |  |  |  | 5 | 41 |  |  |  |  | 5.6 | 42.08 | [5 empty] | 11.7 | 53.06 |  |  |  | 5 | 41 |  |  |  |  | 5.6 | 42.08 |  |  |  |  | 6.7 | 44.06 | [34 empty] | 1991-11-08 10:59 | 1991-11-08
1991-11-08 | 1994-11-08 | 12:00 | 16.7 | 62.06 | WEEKDAY | 0.67 | 1978-11-08 | 12:00 | 8.9 | 48.02 |  |  | 1998-11-08 | 12:00 | 8 | 46.4 |  |  | 2000-11-08 | 12:00 | 13.3 | 55.94 | [5 empty] | 6.1 | 42.98 |  |  |  | 10 | 50 |  |  |  |  | 5.6 | 42.08 |  |  |  |  | 6.7 | 44.06 | [5 empty] | 13.3 | 55.94 |  |  |  | 5 | 41 |  |  |  |  | 5.6 | 42.08 |  |  |  |  | 7.2 | 44.96 | [34 empty] | 1991-11-08 11:59 | 1991-11-08
1991-11-08 | 1994-11-08 | 13:00 | 18.9 | 66.02 | WEEKDAY | 0.63 | 1978-11-08 | 13:00 | 9.4 | 48.92 |  |  | 1998-11-08 | 13:00 | 8 | 46.4 |  |  | 2000-11-08 | 13:00 | 14.4 | 57.92 | [5 empty] | 6.1 | 42.98 |  |  |  | 12 | 53.6 |  |  |  |  | 5 | 41 |  |  |  |  | 7.2 | 44.96 | [5 empty] | 14.4 | 57.92 |  |  |  | 5.6 | 42.08 |  |  |  |  | 5.6 | 42.08 |  |  |  |  | 7.2 | 44.96 | [34 empty] | 1991-11-08 12:59 | 1991-11-09
1991-11-08 | 1994-11-08 | 14:00 | 20 | 68 | WEEKDAY | 0.53 | 1978-11-08 | 14:00 | 9.4 | 48.92 |  |  | 1998-11-08 | 14:00 | 8 | 46.4 |  |  | 2000-11-08 | 14:00 | 15.6 | 60.08 | [5 empty] | 5.6 | 42.08 |  |  |  | 13 | 55.4 |  |  |  |  | 4.4 | 39.92 |  |  |  |  | 3.3 | 37.94 | [5 empty] | 14.4 | 57.92 |  |  |  | 5.6 | 42.08 |  |  |  |  | 5.6 | 42.08 |  |  |  |  | 7.2 | 44.96 | [34 empty] | 1991-11-08 13:59 | 1991-11-09
1991-11-08 | 1994-11-08 | 15:00 | 20.6 | 69.08 | WEEKDAY | 0.53 | 1978-11-08 | 15:00 | 9.4 | 48.92 |  |  | 1998-11-08 | 15:00 | 8 | 46.4 |  |  | 2000-11-08 | 15:00 | 13.3 | 55.94 | [5 empty] | 6.1 | 42.98 |  |  |  | 13 | 55.4 |  |  |  |  | 3.9 | 39.02 |  |  |  |  | 4.4 | 39.92 | [5 empty] | 15 | 59 |  |  |  | 5.6 | 42.08 |  |  |  |  | 5.6 | 42.08 |  |  |  |  | 7.2 | 44.96 | [34 empty] | 1991-11-08 14:59 | 1991-11-09
1991-11-08 | 1994-11-08 | 16:00 | 19.4 | 66.92 | WEEKDAY | 0.5 | 1978-11-08 | 16:00 | 9.4 | 48.92 |  |  | 1998-11-08 | 16:00 | 8 | 46.4 |  |  | 2000-11-08 | 16:00 | 12.8 | 55.04 | [5 empty] | 4.4 | 39.92 |  |  |  | 13 | 55.4 |  |  |  |  | 4.4 | 39.92 |  |  |  |  | 3.9 | 39.02 | [5 empty] | 14.4 | 57.92 |  |  |  | 5.6 | 42.08 |  |  |  |  | 6.1 | 42.98 |  |  |  |  | 7.8 | 46.04 | [34 empty] | 1991-11-08 15:59 | 1991-11-09
1991-11-08 | 1994-11-08 | 17:00 | 20 | 68 | WEEKDAY | 0.56 | 1978-11-08 | 17:00 | 9.4 | 48.92 |  |  | 1998-11-08 | 17:00 | 7 | 44.6 |  |  | 2000-11-08 | 17:00 | 11.7 | 53.06 | [5 empty] | 3.9 | 39.02 |  |  |  | 12 | 53.6 |  |  |  |  | 4.4 | 39.92 |  |  |  |  | 2.2 | 35.96 | [5 empty] | 13.3 | 55.94 |  |  |  | 6.1 | 42.98 |  |  |  |  | 5.6 | 42.08 |  |  |  |  | 7.8 | 46.04 | [34 empty] | 1991-11-08 16:59 | 1991-11-09
1991-11-08 | 1994-11-08 | 18:00 | 18.9 | 66.02 | WEEKDAY | 0.69 | 1978-11-08 | 18:00 | 9.4 | 48.92 |  |  | 1998-11-08 | 18:00 | 7 | 44.6 |  |  | 2000-11-08 | 18:00 | 10.6 | 51.08 | [5 empty] | 2.8 | 37.04 |  |  |  | 11 | 51.8 |  |  |  |  | 4.4 | 39.92 |  |  |  |  | 1.1 | 33.98 | [5 empty] | 10.6 | 51.08 |  |  |  | 6.1 | 42.98 |  |  |  |  | 5.6 | 42.08 |  |  |  |  | 8.3 | 46.94 | [34 empty] | 1991-11-08 17:59 | 1991-11-09
1991-11-08 | 1994-11-08 | 19:00 | 18.3 | 64.94 | WEEKDAY | 0.77 | 1978-11-08 | 19:00 | 8.9 | 48.02 |  |  | 1998-11-08 | 19:00 | 6 | 42.8 |  |  | 2000-11-08 | 19:00 | 11.1 | 51.98 | [5 empty] | 2.8 | 37.04 |  |  |  | 9 | 48.2 |  |  |  |  | 4.4 | 39.92 |  |  |  |  | 0.6 | 33.08 | [5 empty] | 9.4 | 48.92 |  |  |  | 6.1 | 42.98 |  |  |  |  | 5.6 | 42.08 |  |  |  |  | 8.3 | 46.94 | [34 empty] | 1991-11-08 18:59 | 1991-11-09
1991-11-08 | 1994-11-08 | 20:00 | 17.2 | 62.96 | WEEKDAY | 0.81 | 1978-11-08 | 20:00 | 8.9 | 48.02 |  |  | 1998-11-08 | 20:00 | 6 | 42.8 |  |  | 2000-11-08 | 20:00 | 12.2 | 53.96 | [5 empty] | 2.2 | 35.96 |  |  |  | 9 | 48.2 |  |  |  |  | 4.4 | 39.92 |  |  |  |  | -1.1 | 30.02 | [5 empty] | 8.9 | 48.02 |  |  |  | 6.1 | 42.98 |  |  |  |  | 5.6 | 42.08 |  |  |  |  | 8.3 | 46.94 | [34 empty] | 1991-11-08 19:59 | 1991-11-09
1991-11-08 | 1994-11-08 | 21:00 | 16.7 | 62.06 | WEEKDAY | 0.75 | 1978-11-08 | 21:00 | 8.9 | 48.02 |  |  | 1998-11-08 | 21:00 | 5 | 41 |  |  | 2000-11-08 | 21:00 | 12.8 | 55.04 | [5 empty] | 2.2 | 35.96 |  |  |  | 10 | 50 |  |  |  |  | 5 | 41 |  |  |  |  | -1.1 | 30.02 | [5 empty] | 8.3 | 46.94 |  |  |  | 5.6 | 42.08 |  |  |  |  | 6.1 | 42.98 |  |  |  |  | 7.8 | 46.04 | [34 empty] | 1991-11-08 20:59 | 1991-11-09
1991-11-08 | 1994-11-08 | 22:00 | 16.7 | 62.06 | WEEKDAY | 0.78 | 1978-11-08 | 22:00 | 8.9 | 48.02 |  |  | 1998-11-08 | 22:00 | 4 | 39.2 |  |  | 2000-11-08 | 22:00 | 11.7 | 53.06 | [5 empty] | 1.7 | 35.06 |  |  |  | 11 | 51.8 |  |  |  |  | 5 | 41 |  |  |  |  | -1.1 | 30.02 | [5 empty] | 8.9 | 48.02 |  |  |  | 5.6 | 42.08 |  |  |  |  | 6.1 | 42.98 |  |  |  |  | 7.8 | 46.04 | [34 empty] | 1991-11-08 21:59 | 1991-11-09
1991-11-08 | 1994-11-08 | 23:00 | 16.7 | 62.06 | WEEKDAY | 0.79 | 1978-11-08 | 23:00 | 8.9 | 48.02 |  |  | 1998-11-08 | 23:00 | 5 | 41 |  |  | 2000-11-08 | 23:00 | 12.2 | 53.96 | [5 empty] | 1.1 | 33.98 |  |  |  | 12 | 53.6 |  |  |  |  | 4.4 | 39.92 |  |  |  |  | -2.8 | 26.96 | [5 empty] | 8.3 | 46.94 |  |  |  | 5.6 | 42.08 |  |  |  |  | 6.1 | 42.98 |  |  |  |  | 7.2 | 44.96 | [34 empty] | 1991-11-08 22:59 | 1991-11-09
1991-11-08 | 1994-11-08 | 24:00 | 16.7 | 62.06 | WEEKDAY | 0.61 | 1978-11-08 | 24:00 | 8.3 | 46.94 |  |  | 1998-11-08 | 24:00 | 5 | 41 |  |  | 2000-11-08 | 24:00 | 11.1 | 51.98 | [5 empty] | 0.6 | 33.08 |  |  |  | 11 | 51.8 |  |  |  |  | 4.4 | 39.92 |  |  |  |  | -3.3 | 26.06 | [5 empty] | 7.8 | 46.04 |  |  |  | 5.6 | 42.08 |  |  |  |  | 5.6 | 42.08 |  |  |  |  | 6.7 | 44.06 | [34 empty] | 1991-11-08 23:59 | 1991-11-09
1991-11-09 | 1994-11-09 | 1:00 | 16.1 | 60.98 | SATURDAY | 0.33 | 1978-11-09 | 1:00 | 8.3 | 46.94 |  |  | 1998-11-09 | 1:00 | 6 | 42.8 |  |  | 2000-11-09 | 1:00 | 10.6 | 51.08 | [5 empty] | 0 | 32 |  |  |  | 11 | 51.8 |  |  |  |  | 3.9 | 39.02 |  |  |  |  | -2.8 | 26.96 | [5 empty] | 7.8 | 46.04 |  |  |  | 5 | 41 |  |  |  |  | 5.6 | 42.08 |  |  |  |  | 6.7 | 44.06 | [34 empty] | 1991-11-09 00:59 | 1991-11-09
1991-11-09 | 1994-11-09 | 2:00 | 16.7 | 62.06 | SATURDAY | 0.15 | 1978-11-09 | 2:00 | 6.7 | 44.06 |  |  | 1998-11-09 | 2:00 | 5.5 | 41.9 |  |  | 2000-11-09 | 2:00 | 8.9 | 48.02 | [5 empty] | 0 | 32 |  |  |  | 11 | 51.8 |  |  |  |  | 3.9 | 39.02 |  |  |  |  | -3.9 | 24.98 | [5 empty] | 7.8 | 46.04 |  |  |  | 5 | 41 |  |  |  |  | 5.6 | 42.08 |  |  |  |  | 6.1 | 42.98 | [34 empty] | 1991-11-09 01:59 | 1991-11-09
1991-11-09 | 1994-11-09 | 3:00 | 16.7 | 62.06 | SATURDAY | 0.09 | 1978-11-09 | 3:00 | 7.2 | 44.96 |  |  | 1998-11-09 | 3:00 | 5 | 41 |  |  | 2000-11-09 | 3:00 | 8.9 | 48.02 | [5 empty] | 0 | 32 |  |  |  | 12 | 53.6 |  |  |  |  | 3.3 | 37.94 |  |  |  |  | -4.4 | 24.08 | [5 empty] | 8.3 | 46.94 |  |  |  | 5 | 41 |  |  |  |  | 5.6 | 42.08 |  |  |  |  | 5.6 | 42.08 | [34 empty] | 1991-11-09 02:59 | 1991-11-09
1991-11-09 | 1994-11-09 | 4:00 | 16.1 | 60.98 | SATURDAY | 0.06 | 1978-11-09 | 4:00 | 6.7 | 44.06 |  |  | 1998-11-09 | 4:00 | 5 | 41 |  |  | 2000-11-09 | 4:00 | 10 | 50 | [5 empty] | -0.6 | 30.92 |  |  |  | 10 | 50 |  |  |  |  | 3.3 | 37.94 |  |  |  |  | -2.2 | 28.04 | [5 empty] | 8.9 | 48.02 |  |  |  | 5 | 41 |  |  |  |  | 5 | 41 |  |  |  |  | 4.4 | 39.92 | [34 empty] | 1991-11-09 03:59 | 1991-11-09
1991-11-09 | 1994-11-09 | 5:00 | 16.1 | 60.98 | SATURDAY | 0.06 | 1978-11-09 | 5:00 | 6.1 | 42.98 |  |  | 1998-11-09 | 5:00 | 5 | 41 |  |  | 2000-11-09 | 5:00 | 10 | 50 | [5 empty] | -2.2 | 28.04 |  |  |  | 9 | 48.2 |  |  |  |  | 3.3 | 37.94 |  |  |  |  | -3.3 | 26.06 | [5 empty] | 9.4 | 48.92 |  |  |  | 5 | 41 |  |  |  |  | 5 | 41 |  |  |  |  | 3.9 | 39.02 | [34 empty] | 1991-11-09 04:59 | 1991-11-09
1991-11-09 | 1994-11-09 | 6:00 | 15.6 | 60.08 | SATURDAY | 0.11 | 1978-11-09 | 6:00 | 6.1 | 42.98 |  |  | 1998-11-09 | 6:00 | 4 | 39.2 |  |  | 2000-11-09 | 6:00 | 9.4 | 48.92 | [5 empty] | -1.7 | 28.94 |  |  |  | 8 | 46.4 |  |  |  |  | 3.3 | 37.94 |  |  |  |  | -3.9 | 24.98 | [5 empty] | 8.9 | 48.02 |  |  |  | 5 | 41 |  |  |  |  | 5 | 41 |  |  |  |  | 3.3 | 37.94 | [34 empty] | 1991-11-09 05:59 | 1991-11-09
1991-11-09 | 1994-11-09 | 7:00 | 16.1 | 60.98 | SATURDAY | 0.37 | 1978-11-09 | 7:00 | 7.2 | 44.96 |  |  | 1998-11-09 | 7:00 | 4 | 39.2 |  |  | 2000-11-09 | 7:00 | 10 | 50 | [5 empty] | -1.7 | 28.94 |  |  |  | 6 | 42.8 |  |  |  |  | 3.3 | 37.94 |  |  |  |  | -3.9 | 24.98 | [5 empty] | 8.9 | 48.02 |  |  |  | 5 | 41 |  |  |  |  | 4.4 | 39.92 |  |  |  |  | 2.2 | 35.96 | [34 empty] | 1991-11-09 06:59 | 1991-11-09
1991-11-09 | 1994-11-09 | 8:00 | 17.2 | 62.96 | SATURDAY | 0.77 | 1978-11-09 | 8:00 | 7.8 | 46.04 |  |  | 1998-11-09 | 8:00 | 6 | 42.8 |  |  | 2000-11-09 | 8:00 | 11.1 | 51.98 | [5 empty] | 1.7 | 35.06 |  |  |  | 7 | 44.6 |  |  |  |  | 3.3 | 37.94 |  |  |  |  | -2.2 | 28.04 | [5 empty] | 8.9 | 48.02 |  |  |  | 5.6 | 42.08 |  |  |  |  | 3.9 | 39.02 |  |  |  |  | 1.7 | 35.06 | [34 empty] | 1991-11-09 07:59 | 1991-11-09
1991-11-09 | 1994-11-09 | 9:00 | 18.3 | 64.94 | SATURDAY | 0.77 | 1978-11-09 | 9:00 | 10 | 50 |  |  | 1998-11-09 | 9:00 | 6 | 42.8 |  |  | 2000-11-09 | 9:00 | 13.9 | 57.02 | [5 empty] | 2.8 | 37.04 |  |  |  | 7.7 | 45.86 |  |  |  |  | 3.3 | 37.94 |  |  |  |  | -1.1 | 30.02 | [5 empty] | 8.3 | 46.94 |  |  |  | 5.6 | 42.08 |  |  |  |  | 6.1 | 42.98 |  |  |  |  | 1.1 | 33.98 | [34 empty] | 1991-11-09 08:59 | 1991-11-09
1991-11-09 | 1994-11-09 | 10:00 | 19.4 | 66.92 | SATURDAY | 0.65 | 1978-11-09 | 10:00 | 10.6 | 51.08 |  |  | 1998-11-09 | 10:00 | 9 | 48.2 |  |  | 2000-11-09 | 10:00 | 14.4 | 57.92 | [5 empty] | 3.3 | 37.94 |  |  |  | 8 | 46.4 |  |  |  |  | 4.4 | 39.92 |  |  |  |  | 0 | 32 | [5 empty] | 7.2 | 44.96 |  |  |  | 5.6 | 42.08 |  |  |  |  | 7.8 | 46.04 |  |  |  |  | 1.1 | 33.98 | [34 empty] | 1991-11-09 09:59 | 1991-11-09
1991-11-09 | 1994-11-09 | 11:00 | 20 | 68 | SATURDAY | 0.67 | 1978-11-09 | 11:00 | 12.2 | 53.96 |  |  | 1998-11-09 | 11:00 | 10 | 50 |  |  | 2000-11-09 | 11:00 | 14.4 | 57.92 | [5 empty] | 3.9 | 39.02 |  |  |  | 9 | 48.2 |  |  |  |  | 5 | 41 |  |  |  |  | 0 | 32 | [5 empty] | 5.6 | 42.08 |  |  |  | 6.7 | 44.06 |  |  |  |  | 6.7 | 44.06 |  |  |  |  | 1.1 | 33.98 | [34 empty] | 1991-11-09 10:59 | 1991-11-09
1991-11-09 | 1994-11-09 | 12:00 | 21.1 | 69.98 | SATURDAY | 0.67 | 1978-11-09 | 12:00 | 13.3 | 55.94 |  |  | 1998-11-09 | 12:00 | 10 | 50 |  |  | 2000-11-09 | 12:00 | 15 | 59 | [5 empty] | 4.4 | 39.92 |  |  |  | 9 | 48.2 |  |  |  |  | 5.6 | 42.08 |  |  |  |  | 1.1 | 33.98 | [5 empty] | 5 | 41 |  |  |  | 7.2 | 44.96 |  |  |  |  | 6.7 | 44.06 |  |  |  |  | 1.1 | 33.98 | [34 empty] | 1991-11-09 11:59 | 1991-11-09
1991-11-09 | 1994-11-09 | 13:00 | 20.6 | 69.08 | SATURDAY | 0.63 | 1978-11-09 | 13:00 | 14.4 | 57.92 |  |  | 1998-11-09 | 13:00 | 11 | 51.8 |  |  | 2000-11-09 | 13:00 | 15 | 59 | [5 empty] | 5 | 41 |  |  |  | 10 | 50 |  |  |  |  | 6.1 | 42.98 |  |  |  |  | 1.7 | 35.06 | [5 empty] | 5 | 41 |  |  |  | 7.2 | 44.96 |  |  |  |  | 7.2 | 44.96 |  |  |  |  | 1.1 | 33.98 | [34 empty] | 1991-11-09 12:59 | 1991-11-10
1991-11-09 | 1994-11-09 | 14:00 | 20 | 68 | SATURDAY | 0.53 | 1978-11-09 | 14:00 | 15.6 | 60.08 |  |  | 1998-11-09 | 14:00 | 11 | 51.8 |  |  | 2000-11-09 | 14:00 | 14.4 | 57.92 | [5 empty] | 5.6 | 42.08 |  |  |  | 9 | 48.2 |  |  |  |  | 6.1 | 42.98 |  |  |  |  | 1.7 | 35.06 | [5 empty] | 5 | 41 |  |  |  | 8.3 | 46.94 |  |  |  |  | 7.8 | 46.04 |  |  |  |  | 2.8 | 37.04 | [34 empty] | 1991-11-09 13:59 | 1991-11-10
1991-11-09 | 1994-11-09 | 15:00 | 19.4 | 66.92 | SATURDAY | 0.53 | 1978-11-09 | 15:00 | 15.6 | 60.08 |  |  | 1998-11-09 | 15:00 | 11 | 51.8 |  |  | 2000-11-09 | 15:00 | 13.9 | 57.02 | [5 empty] | 5 | 41 |  |  |  | 9 | 48.2 |  |  |  |  | 5.6 | 42.08 |  |  |  |  | 1.1 | 33.98 | [5 empty] | 4.4 | 39.92 |  |  |  | 8.3 | 46.94 |  |  |  |  | 7.8 | 46.04 |  |  |  |  | 3.9 | 39.02 | [34 empty] | 1991-11-09 14:59 | 1991-11-10
1991-11-09 | 1994-11-09 | 16:00 | 18.3 | 64.94 | SATURDAY | 0.5 | 1978-11-09 | 16:00 | 15 | 59 |  |  | 1998-11-09 | 16:00 | 11 | 51.8 |  |  | 2000-11-09 | 16:00 | 13.3 | 55.94 | [5 empty] | 5 | 41 |  |  |  | 8 | 46.4 |  |  |  |  | 5.6 | 42.08 |  |  |  |  | 0.6 | 33.08 | [5 empty] | 3.9 | 39.02 |  |  |  | 7.2 | 44.96 |  |  |  |  | 7.8 | 46.04 |  |  |  |  | 2.8 | 37.04 | [34 empty] | 1991-11-09 15:59 | 1991-11-10
1991-11-09 | 1994-11-09 | 17:00 | 17.8 | 64.04 | SATURDAY | 0.56 | 1978-11-09 | 17:00 | 14.4 | 57.92 |  |  | 1998-11-09 | 17:00 | 9 | 48.2 |  |  | 2000-11-09 | 17:00 | 13.3 | 55.94 | [5 empty] | 2.8 | 37.04 |  |  |  | 6 | 42.8 |  |  |  |  | 5 | 41 |  |  |  |  | -1.1 | 30.02 | [5 empty] | 3.9 | 39.02 |  |  |  | 6.7 | 44.06 |  |  |  |  | 6.7 | 44.06 |  |  |  |  | 1.7 | 35.06 | [34 empty] | 1991-11-09 16:59 | 1991-11-10
1991-11-09 | 1994-11-09 | 18:00 | 17.2 | 62.96 | SATURDAY | 0.69 | 1978-11-09 | 18:00 | 14.4 | 57.92 |  |  | 1998-11-09 | 18:00 | 6 | 42.8 |  |  | 2000-11-09 | 18:00 | 13.3 | 55.94 | [5 empty] | 2.2 | 35.96 |  |  |  | 5 | 41 |  |  |  |  | 3.9 | 39.02 |  |  |  |  | -1.7 | 28.94 | [5 empty] | 3.3 | 37.94 |  |  |  | 6.7 | 44.06 |  |  |  |  | 5.6 | 42.08 |  |  |  |  | 1.1 | 33.98 | [34 empty] | 1991-11-09 17:59 | 1991-11-10
1991-11-09 | 1994-11-09 | 19:00 | 16.1 | 60.98 | SATURDAY | 0.77 | 1978-11-09 | 19:00 | 13.9 | 57.02 |  |  | 1998-11-09 | 19:00 | 4 | 39.2 |  |  | 2000-11-09 | 19:00 | 13.3 | 55.94 | [5 empty] | 1.1 | 33.98 |  |  |  | 4 | 39.2 |  |  |  |  | 3.3 | 37.94 |  |  |  |  | -2.2 | 28.04 | [5 empty] | 2.8 | 37.04 |  |  |  | 6.1 | 42.98 |  |  |  |  | 5 | 41 |  |  |  |  | 1.1 | 33.98 | [34 empty] | 1991-11-09 18:59 | 1991-11-10
1991-11-09 | 1994-11-09 | 20:00 | 15.6 | 60.08 | SATURDAY | 0.81 | 1978-11-09 | 20:00 | 12.8 | 55.04 |  |  | 1998-11-09 | 20:00 | 5 | 41 |  |  | 2000-11-09 | 20:00 | 13.3 | 55.94 | [5 empty] | -1.1 | 30.02 |  |  |  | 4 | 39.2 |  |  |  |  | 2.2 | 35.96 |  |  |  |  | -3.3 | 26.06 | [5 empty] | 2.2 | 35.96 |  |  |  | 5.6 | 42.08 |  |  |  |  | 5.6 | 42.08 |  |  |  |  | 0.6 | 33.08 | [34 empty] | 1991-11-09 19:59 | 1991-11-10
1991-11-09 | 1994-11-09 | 21:00 | 15 | 59 | SATURDAY | 0.75 | 1978-11-09 | 21:00 | 12.8 | 55.04 |  |  | 1998-11-09 | 21:00 | 4 | 39.2 |  |  | 2000-11-09 | 21:00 | 12.8 | 55.04 | [5 empty] | -1.7 | 28.94 |  |  |  | 1 | 33.8 |  |  |  |  | 2.8 | 37.04 |  |  |  |  | -2.8 | 26.96 | [5 empty] | 2.2 | 35.96 |  |  |  | 5.6 | 42.08 |  |  |  |  | 5.6 | 42.08 |  |  |  |  | 0 | 32 | [34 empty] | 1991-11-09 20:59 | 1991-11-10
1991-11-09 | 1994-11-09 | 22:00 | 13.3 | 55.94 | SATURDAY | 0.78 | 1978-11-09 | 22:00 | 12.2 | 53.96 |  |  | 1998-11-09 | 22:00 | 4 | 39.2 |  |  | 2000-11-09 | 22:00 | 12.2 | 53.96 | [5 empty] | -1.1 | 30.02 |  |  |  | -1 | 30.2 |  |  |  |  | 2.2 | 35.96 |  |  |  |  | -4.4 | 24.08 | [5 empty] | 2.8 | 37.04 |  |  |  | 6.1 | 42.98 |  |  |  |  | 5.6 | 42.08 |  |  |  |  | 0 | 32 | [34 empty] | 1991-11-09 21:59 | 1991-11-10
1991-11-09 | 1994-11-09 | 23:00 | 11.7 | 53.06 | SATURDAY | 0.79 | 1978-11-09 | 23:00 | 11.7 | 53.06 |  |  | 1998-11-09 | 23:00 | 3 | 37.4 |  |  | 2000-11-09 | 23:00 | 12.2 | 53.96 | [5 empty] | -2.2 | 28.04 |  |  |  | 0 | 32 |  |  |  |  | 2.2 | 35.96 |  |  |  |  | -6.7 | 19.94 | [5 empty] | 2.8 | 37.04 |  |  |  | 6.7 | 44.06 |  |  |  |  | 6.1 | 42.98 |  |  |  |  | 0 | 32 | [34 empty] | 1991-11-09 22:59 | 1991-11-10
1991-11-09 | 1994-11-09 | 24:00 | 11.7 | 53.06 | SATURDAY | 0.61 | 1978-11-09 | 24:00 | 10.6 | 51.08 |  |  | 1998-11-09 | 24:00 | 4 | 39.2 |  |  | 2000-11-09 | 24:00 | 12.2 | 53.96 | [5 empty] | -2.2 | 28.04 |  |  |  | -1 | 30.2 |  |  |  |  | 2.8 | 37.04 |  |  |  |  | -5.6 | 21.92 | [5 empty] | 2.2 | 35.96 |  |  |  | 7.2 | 44.96 |  |  |  |  | 5.6 | 42.08 |  |  |  |  | -0.6 | 30.92 | [34 empty] | 1991-11-09 23:59 | 1991-11-10
1991-11-10 | 1994-11-10 | 1:00 | 11.1 | 51.98 | SUNDAY | 0.33 | 1978-11-10 | 1:00 | 10 | 50 |  |  | 1998-11-10 | 1:00 | 3 | 37.4 |  |  | 2000-11-10 | 1:00 | 12.2 | 53.96 | [5 empty] | -3.3 | 26.06 |  |  |  | -1 | 30.2 |  |  |  |  | 2.8 | 37.04 |  |  |  |  | -6.1 | 21.02 | [5 empty] | 2.2 | 35.96 |  |  |  | 6.1 | 42.98 |  |  |  |  | 6.1 | 42.98 |  |  |  |  | -1.1 | 30.02 | [34 empty] | 1991-11-10 00:59 | 1991-11-10
1991-11-10 | 1994-11-10 | 2:00 | 10 | 50 | SUNDAY | 0.15 | 1978-11-10 | 2:00 | 8.9 | 48.02 |  |  | 1998-11-10 | 2:00 | 3 | 37.4 |  |  | 2000-11-10 | 2:00 | 12.8 | 55.04 | [5 empty] | -3.9 | 24.98 |  |  |  | -1 | 30.2 |  |  |  |  | 3.9 | 39.02 |  |  |  |  | -7.2 | 19.04 | [5 empty] | 1.1 | 33.98 |  |  |  | 7.2 | 44.96 |  |  |  |  | 6.1 | 42.98 |  |  |  |  | -1.1 | 30.02 | [34 empty] | 1991-11-10 01:59 | 1991-11-10
1991-11-10 | 1994-11-10 | 3:00 | 8.3 | 46.94 | SUNDAY | 0.09 | 1978-11-10 | 3:00 | 8.3 | 46.94 |  |  | 1998-11-10 | 3:00 | 3 | 37.4 |  |  | 2000-11-10 | 3:00 | 12.8 | 55.04 | [5 empty] | -3.3 | 26.06 |  |  |  | -1 | 30.2 |  |  |  |  | 4.4 | 39.92 |  |  |  |  | -7.8 | 17.96 | [5 empty] | 1.1 | 33.98 |  |  |  | 7.8 | 46.04 |  |  |  |  | 6.1 | 42.98 |  |  |  |  | -1.1 | 30.02 | [34 empty] | 1991-11-10 02:59 | 1991-11-10
1991-11-10 | 1994-11-10 | 4:00 | 6.1 | 42.98 | SUNDAY | 0.06 | 1978-11-10 | 4:00 | 8.3 | 46.94 |  |  | 1998-11-10 | 4:00 | 3 | 37.4 |  |  | 2000-11-10 | 4:00 | 12.8 | 55.04 | [5 empty] | -3.9 | 24.98 |  |  |  | 0 | 32 |  |  |  |  | 3.9 | 39.02 |  |  |  |  | -6.7 | 19.94 | [5 empty] | 1.1 | 33.98 |  |  |  | 8.3 | 46.94 |  |  |  |  | 7.2 | 44.96 |  |  |  |  | -3.3 | 26.06 | [34 empty] | 1991-11-10 03:59 | 1991-11-10
1991-11-10 | 1994-11-10 | 5:00 | 6.1 | 42.98 | SUNDAY | 0.06 | 1978-11-10 | 5:00 | 7.8 | 46.04 |  |  | 1998-11-10 | 5:00 | 3 | 37.4 |  |  | 2000-11-10 | 5:00 | 13.3 | 55.94 | [5 empty] | -3.9 | 24.98 |  |  |  | 0 | 32 |  |  |  |  | 4.4 | 39.92 |  |  |  |  | -7.2 | 19.04 | [5 empty] | -0.6 | 30.92 |  |  |  | 8.9 | 48.02 |  |  |  |  | 7.2 | 44.96 |  |  |  |  | -3.9 | 24.98 | [34 empty] | 1991-11-10 04:59 | 1991-11-10
1991-11-10 | 1994-11-10 | 6:00 | 6.1 | 42.98 | SUNDAY | 0.11 | 1978-11-10 | 6:00 | 8.3 | 46.94 |  |  | 1998-11-10 | 6:00 | 3 | 37.4 |  |  | 2000-11-10 | 6:00 | 14.4 | 57.92 | [5 empty] | -3.9 | 24.98 |  |  |  | 0 | 32 |  |  |  |  | 3.9 | 39.02 |  |  |  |  | -5.6 | 21.92 | [5 empty] | -1.1 | 30.02 |  |  |  | 10 | 50 |  |  |  |  | 6.7 | 44.06 |  |  |  |  | -4.4 | 24.08 | [34 empty] | 1991-11-10 05:59 | 1991-11-10
1991-11-10 | 1994-11-10 | 7:00 | 6.1 | 42.98 | SUNDAY | 0.37 | 1978-11-10 | 7:00 | 8.3 | 46.94 |  |  | 1998-11-10 | 7:00 | 3 | 37.4 |  |  | 2000-11-10 | 7:00 | 15.6 | 60.08 | [5 empty] | -4.4 | 24.08 |  |  |  | 1 | 33.8 |  |  |  |  | 4.4 | 39.92 |  |  |  |  | -5 | 23 | [5 empty] | -1.7 | 28.94 |  |  |  | 13.9 | 57.02 |  |  |  |  | 9.4 | 48.92 |  |  |  |  | -5 | 23 | [34 empty] | 1991-11-10 06:59 | 1991-11-10
1991-11-10 | 1994-11-10 | 8:00 | 6.7 | 44.06 | SUNDAY | 0.77 | 1978-11-10 | 8:00 | 10 | 50 |  |  | 1998-11-10 | 8:00 | 4 | 39.2 |  |  | 2000-11-10 | 8:00 | 16.1 | 60.98 | [5 empty] | 0.6 | 33.08 |  |  |  | 1 | 33.8 |  |  |  |  | 5 | 41 |  |  |  |  | -4.4 | 24.08 | [5 empty] | -1.7 | 28.94 |  |  |  | 15 | 59 |  |  |  |  | 10.6 | 51.08 |  |  |  |  | -4.4 | 24.08 | [34 empty] | 1991-11-10 07:59 | 1991-11-10
1991-11-10 | 1994-11-10 | 9:00 | 7.2 | 44.96 | SUNDAY | 0.77 | 1978-11-10 | 9:00 | 12.8 | 55.04 |  |  | 1998-11-10 | 9:00 | 6 | 42.8 |  |  | 2000-11-10 | 9:00 | 15 | 59 | [5 empty] | 4.4 | 39.92 |  |  |  | 4 | 39.2 |  |  |  |  | 7.2 | 44.96 |  |  |  |  | -3.3 | 26.06 | [5 empty] | -2.2 | 28.04 |  |  |  | 14.4 | 57.92 |  |  |  |  | 12.2 | 53.96 |  |  |  |  | -4.4 | 24.08 | [34 empty] | 1991-11-10 08:59 | 1991-11-10
1991-11-10 | 1994-11-10 | 10:00 | 7.8 | 46.04 | SUNDAY | 0.65 | 1978-11-10 | 10:00 | 13.9 | 57.02 |  |  | 1998-11-10 | 10:00 | 6 | 42.8 |  |  | 2000-11-10 | 10:00 | 16.1 | 60.98 | [5 empty] | 6.1 | 42.98 |  |  |  | 6 | 42.8 |  |  |  |  | 8.9 | 48.02 |  |  |  |  | -2.2 | 28.04 | [5 empty] | -2.2 | 28.04 |  |  |  | 14.4 | 57.92 |  |  |  |  | 12.8 | 55.04 |  |  |  |  | -3.9 | 24.98 | [34 empty] | 1991-11-10 09:59 | 1991-11-10
1991-11-10 | 1994-11-10 | 11:00 | 8.9 | 48.02 | SUNDAY | 0.67 | 1978-11-10 | 11:00 | 15 | 59 |  |  | 1998-11-10 | 11:00 | 7 | 44.6 |  |  | 2000-11-10 | 11:00 | 15.6 | 60.08 | [5 empty] | 6.7 | 44.06 |  |  |  | 9 | 48.2 |  |  |  |  | 9.4 | 48.92 |  |  |  |  | -1.7 | 28.94 | [5 empty] | -1.7 | 28.94 |  |  |  | 15.6 | 60.08 |  |  |  |  | 12.2 | 53.96 |  |  |  |  | -3.9 | 24.98 | [34 empty] | 1991-11-10 10:59 | 1991-11-10
1991-11-10 | 1994-11-10 | 12:00 | 10 | 50 | SUNDAY | 0.67 | 1978-11-10 | 12:00 | 16.1 | 60.98 |  |  | 1998-11-10 | 12:00 | 7 | 44.6 |  |  | 2000-11-10 | 12:00 | 15 | 59 | [5 empty] | 7.8 | 46.04 |  |  |  | 10 | 50 |  |  |  |  | 10 | 50 |  |  |  |  | -1.1 | 30.02 | [5 empty] | -2.2 | 28.04 |  |  |  | 10.6 | 51.08 |  |  |  |  | 15.6 | 60.08 |  |  |  |  | -3.9 | 24.98 | [34 empty] | 1991-11-10 11:59 | 1991-11-10
1991-11-10 | 1994-11-10 | 13:00 | 11.7 | 53.06 | SUNDAY | 0.63 | 1978-11-10 | 13:00 | 16.1 | 60.98 |  |  | 1998-11-10 | 13:00 | 8 | 46.4 |  |  | 2000-11-10 | 13:00 | 15.6 | 60.08 | [5 empty] | 7.8 | 46.04 |  |  |  | 12 | 53.6 |  |  |  |  | 10 | 50 |  |  |  |  | 0.6 | 33.08 | [5 empty] | -2.2 | 28.04 |  |  |  | 9.4 | 48.92 |  |  |  |  | 11.7 | 53.06 |  |  |  |  | -3.3 | 26.06 | [34 empty] | 1991-11-10 12:59 | 1991-11-11
1991-11-10 | 1994-11-10 | 14:00 | 12.2 | 53.96 | SUNDAY | 0.53 | 1978-11-10 | 14:00 | 15.6 | 60.08 |  |  | 1998-11-10 | 14:00 | 8.1 | 46.58 |  |  | 2000-11-10 | 14:00 | 15 | 59 | [5 empty] | 8.3 | 46.94 |  |  |  | 12 | 53.6 |  |  |  |  | 9.4 | 48.92 |  |  |  |  | 1.1 | 33.98 | [5 empty] | -2.2 | 28.04 |  |  |  | 8.9 | 48.02 |  |  |  |  | 10.6 | 51.08 |  |  |  |  | -3.3 | 26.06 | [34 empty] | 1991-11-10 13:59 | 1991-11-11
1991-11-10 | 1994-11-10 | 15:00 | 12.8 | 55.04 | SUNDAY | 0.53 | 1978-11-10 | 15:00 | 15.6 | 60.08 |  |  | 1998-11-10 | 15:00 | 8 | 46.4 |  |  | 2000-11-10 | 15:00 | 14.4 | 57.92 | [5 empty] | 7.8 | 46.04 |  |  |  | 14 | 57.2 |  |  |  |  | 10 | 50 |  |  |  |  | 2.2 | 35.96 | [5 empty] | -2.2 | 28.04 |  |  |  | 8.9 | 48.02 |  |  |  |  | 10 | 50 |  |  |  |  | -3.3 | 26.06 | [34 empty] | 1991-11-10 14:59 | 1991-11-11
1991-11-10 | 1994-11-10 | 16:00 | 12.2 | 53.96 | SUNDAY | 0.5 | 1978-11-10 | 16:00 | 15 | 59 |  |  | 1998-11-10 | 16:00 | 9 | 48.2 |  |  | 2000-11-10 | 16:00 | 13.9 | 57.02 | [5 empty] | 6.7 | 44.06 |  |  |  | 13 | 55.4 |  |  |  |  | 10.6 | 51.08 |  |  |  |  | 2.2 | 35.96 | [5 empty] | -2.8 | 26.96 |  |  |  | 7.8 | 46.04 |  |  |  |  | 9.4 | 48.92 |  |  |  |  | -3.3 | 26.06 | [34 empty] | 1991-11-10 15:59 | 1991-11-11
1991-11-10 | 1994-11-10 | 17:00 | 11.1 | 51.98 | SUNDAY | 0.56 | 1978-11-10 | 17:00 | 13.9 | 57.02 |  |  | 1998-11-10 | 17:00 | 9 | 48.2 |  |  | 2000-11-10 | 17:00 | 13.9 | 57.02 | [5 empty] | 4.4 | 39.92 |  |  |  | 10 | 50 |  |  |  |  | 10.6 | 51.08 |  |  |  |  | 2.2 | 35.96 | [5 empty] | -2.8 | 26.96 |  |  |  | 7.8 | 46.04 |  |  |  |  | 8.3 | 46.94 |  |  |  |  | -3.9 | 24.98 | [34 empty] | 1991-11-10 16:59 | 1991-11-11
1991-11-10 | 1994-11-10 | 18:00 | 10.6 | 51.08 | SUNDAY | 0.69 | 1978-11-10 | 18:00 | 14.4 | 57.92 |  |  | 1998-11-10 | 18:00 | 9 | 48.2 |  |  | 2000-11-10 | 18:00 | 13.3 | 55.94 | [5 empty] | 2.8 | 37.04 |  |  |  | 6 | 42.8 |  |  |  |  | 10.6 | 51.08 |  |  |  |  | 2.2 | 35.96 | [5 empty] | -2.8 | 26.96 |  |  |  | 7.8 | 46.04 |  |  |  |  | 7.8 | 46.04 |  |  |  |  | -3.9 | 24.98 | [34 empty] | 1991-11-10 17:59 | 1991-11-11
1991-11-10 | 1994-11-10 | 19:00 | 10 | 50 | SUNDAY | 0.77 | 1978-11-10 | 19:00 | 13.3 | 55.94 |  |  | 1998-11-10 | 19:00 | 9 | 48.2 |  |  | 2000-11-10 | 19:00 | 12.8 | 55.04 | [5 empty] | 1.7 | 35.06 |  |  |  | 4 | 39.2 |  |  |  |  | 8.9 | 48.02 |  |  |  |  | 3.3 | 37.94 | [5 empty] | -2.8 | 26.96 |  |  |  | 8.3 | 46.94 |  |  |  |  | 7.8 | 46.04 |  |  |  |  | -3.9 | 24.98 | [34 empty] | 1991-11-10 18:59 | 1991-11-11
1991-11-10 | 1994-11-10 | 20:00 | 8.9 | 48.02 | SUNDAY | 0.81 | 1978-11-10 | 20:00 | 12.2 | 53.96 |  |  | 1998-11-10 | 20:00 | 9 | 48.2 |  |  | 2000-11-10 | 20:00 | 12.8 | 55.04 | [5 empty] | 0 | 32 |  |  |  | 2 | 35.6 |  |  |  |  | 8.3 | 46.94 |  |  |  |  | 3.9 | 39.02 | [5 empty] | -2.8 | 26.96 |  |  |  | 7.8 | 46.04 |  |  |  |  | 7.8 | 46.04 |  |  |  |  | -4.4 | 24.08 | [34 empty] | 1991-11-10 19:59 | 1991-11-11
1991-11-10 | 1994-11-10 | 21:00 | 7.8 | 46.04 | SUNDAY | 0.75 | 1978-11-10 | 21:00 | 11.7 | 53.06 |  |  | 1998-11-10 | 21:00 | 8 | 46.4 |  |  | 2000-11-10 | 21:00 | 12.2 | 53.96 | [5 empty] | -1.1 | 30.02 |  |  |  | 1 | 33.8 |  |  |  |  | 7.8 | 46.04 |  |  |  |  | 3.9 | 39.02 | [5 empty] | -2.8 | 26.96 |  |  |  | 7.8 | 46.04 |  |  |  |  | 8.3 | 46.94 |  |  |  |  | -4.4 | 24.08 | [34 empty] | 1991-11-10 20:59 | 1991-11-11
1991-11-10 | 1994-11-10 | 22:00 | 6.7 | 44.06 | SUNDAY | 0.78 | 1978-11-10 | 22:00 | 11.1 | 51.98 |  |  | 1998-11-10 | 22:00 | 9 | 48.2 |  |  | 2000-11-10 | 22:00 | 12.2 | 53.96 | [5 empty] | -1.7 | 28.94 |  |  |  | 0 | 32 |  |  |  |  | 6.7 | 44.06 |  |  |  |  | 3.9 | 39.02 | [5 empty] | -2.8 | 26.96 |  |  |  | 7.8 | 46.04 |  |  |  |  | 7.8 | 46.04 |  |  |  |  | -4.4 | 24.08 | [34 empty] | 1991-11-10 21:59 | 1991-11-11
1991-11-10 | 1994-11-10 | 23:00 | 5.6 | 42.08 | SUNDAY | 0.79 | 1978-11-10 | 23:00 | 11.1 | 51.98 |  |  | 1998-11-10 | 23:00 | 10.4 | 50.72 |  |  | 2000-11-10 | 23:00 | 12.2 | 53.96 | [5 empty] | -1.7 | 28.94 |  |  |  | -1 | 30.2 |  |  |  |  | 6.7 | 44.06 |  |  |  |  | 3.9 | 39.02 | [5 empty] | -2.8 | 26.96 |  |  |  | 7.2 | 44.96 |  |  |  |  | 7.8 | 46.04 |  |  |  |  | -4.4 | 24.08 | [34 empty] | 1991-11-10 22:59 | 1991-11-11
1991-11-10 | 1994-11-10 | 24:00 | 6.1 | 42.98 | SUNDAY | 0.61 | 1978-11-10 | 24:00 | 11.7 | 53.06 |  |  | 1998-11-10 | 24:00 | 12 | 53.6 |  |  | 2000-11-10 | 24:00 | 12.2 | 53.96 | [5 empty] | -1.7 | 28.94 |  |  |  | -1 | 30.2 |  |  |  |  | 6.7 | 44.06 |  |  |  |  | 3.9 | 39.02 | [5 empty] | -2.8 | 26.96 |  |  |  | 6.1 | 42.98 |  |  |  |  | 7.2 | 44.96 |  |  |  |  | -4.4 | 24.08 | [34 empty] | 1991-11-10 23:59 | 1991-11-11
1991-11-11 | 1994-11-11 | 1:00 | 5.6 | 42.08 | WEEKDAY | 0.33 | 1978-11-11 | 1:00 | 11.1 | 51.98 |  |  | 1998-11-11 | 1:00 | 14 | 57.2 |  |  | 2000-11-11 | 1:00 | 11.7 | 53.06 | [5 empty] | -0.6 | 30.92 |  |  |  | -1 | 30.2 |  |  |  |  | 6.1 | 42.98 |  |  |  |  | 3.9 | 39.02 | [5 empty] | -2.8 | 26.96 |  |  |  | 5.6 | 42.08 |  |  |  |  | 7.2 | 44.96 |  |  |  |  | -5 | 23 | [34 empty] | 1991-11-11 00:59 | 1991-11-11
1991-11-11 | 1994-11-11 | 2:00 | 5.6 | 42.08 | WEEKDAY | 0.15 | 1978-11-11 | 2:00 | 11.1 | 51.98 |  |  | 1998-11-11 | 2:00 | 15 | 59 |  |  | 2000-11-11 | 2:00 | 11.1 | 51.98 | [5 empty] | -1.1 | 30.02 |  |  |  | -1 | 30.2 |  |  |  |  | 6.1 | 42.98 |  |  |  |  | 3.9 | 39.02 | [5 empty] | -2.8 | 26.96 |  |  |  | 5 | 41 |  |  |  |  | 6.7 | 44.06 |  |  |  |  | -5 | 23 | [34 empty] | 1991-11-11 01:59 | 1991-11-11
1991-11-11 | 1994-11-11 | 3:00 | 5.6 | 42.08 | WEEKDAY | 0.09 | 1978-11-11 | 3:00 | 11.1 | 51.98 |  |  | 1998-11-11 | 3:00 | 16 | 60.8 |  |  | 2000-11-11 | 3:00 | 10.6 | 51.08 | [5 empty] | 0 | 32 |  |  |  | 0 | 32 |  |  |  |  | 5 | 41 |  |  |  |  | 3.3 | 37.94 | [5 empty] | -2.8 | 26.96 |  |  |  | 5 | 41 |  |  |  |  | 6.1 | 42.98 |  |  |  |  | -6.1 | 21.02 | [34 empty] | 1991-11-11 02:59 | 1991-11-11
1991-11-11 | 1994-11-11 | 4:00 | 5 | 41 | WEEKDAY | 0.06 | 1978-11-11 | 4:00 | 11.7 | 53.06 |  |  | 1998-11-11 | 4:00 | 16 | 60.8 |  |  | 2000-11-11 | 4:00 | 10.6 | 51.08 | [5 empty] | -1.7 | 28.94 |  |  |  | 1 | 33.8 |  |  |  |  | 5 | 41 |  |  |  |  | 3.3 | 37.94 | [5 empty] | -2.8 | 26.96 |  |  |  | 4.4 | 39.92 |  |  |  |  | 5.6 | 42.08 |  |  |  |  | -5 | 23 | [34 empty] | 1991-11-11 03:59 | 1991-11-11
1991-11-11 | 1994-11-11 | 5:00 | 4.4 | 39.92 | WEEKDAY | 0.06 | 1978-11-11 | 5:00 | 11.7 | 53.06 |  |  | 1998-11-11 | 5:00 | 16 | 60.8 |  |  | 2000-11-11 | 5:00 | 10.6 | 51.08 | [5 empty] | -2.2 | 28.04 |  |  |  | 2 | 35.6 |  |  |  |  | 4.4 | 39.92 |  |  |  |  | 3.9 | 39.02 | [5 empty] | -2.2 | 28.04 |  |  |  | 3.9 | 39.02 |  |  |  |  | 5 | 41 |  |  |  |  | -5.6 | 21.92 | [34 empty] | 1991-11-11 04:59 | 1991-11-11
1991-11-11 | 1994-11-11 | 6:00 | 3.9 | 39.02 | WEEKDAY | 0.11 | 1978-11-11 | 6:00 | 11.7 | 53.06 |  |  | 1998-11-11 | 6:00 | 16 | 60.8 |  |  | 2000-11-11 | 6:00 | 10.6 | 51.08 | [5 empty] | -2.2 | 28.04 |  |  |  | 6 | 42.8 |  |  |  |  | 3.9 | 39.02 |  |  |  |  | 3.9 | 39.02 | [5 empty] | -2.2 | 28.04 |  |  |  | 3.9 | 39.02 |  |  |  |  | 5 | 41 |  |  |  |  | -4.4 | 24.08 | [34 empty] | 1991-11-11 05:59 | 1991-11-11
1991-11-11 | 1994-11-11 | 7:00 | 3.9 | 39.02 | WEEKDAY | 0.37 | 1978-11-11 | 7:00 | 12.2 | 53.96 |  |  | 1998-11-11 | 7:00 | 16 | 60.8 |  |  | 2000-11-11 | 7:00 | 10.6 | 51.08 | [5 empty] | -1.1 | 30.02 |  |  |  | 6 | 42.8 |  |  |  |  | 3.3 | 37.94 |  |  |  |  | 3.9 | 39.02 | [5 empty] | -2.2 | 28.04 |  |  |  | 3.3 | 37.94 |  |  |  |  | 4.4 | 39.92 |  |  |  |  | -5 | 23 | [34 empty] | 1991-11-11 06:59 | 1991-11-11
1991-11-11 | 1994-11-11 | 8:00 | 3.9 | 39.02 | WEEKDAY | 0.77 | 1978-11-11 | 8:00 | 12.2 | 53.96 |  |  | 1998-11-11 | 8:00 | 11 | 51.8 |  |  | 2000-11-11 | 8:00 | 10.6 | 51.08 | [5 empty] | 1.7 | 35.06 |  |  |  | 5 | 41 |  |  |  |  | 3.3 | 37.94 |  |  |  |  | 5 | 41 | [5 empty] | -2.2 | 28.04 |  |  |  | 3.3 | 37.94 |  |  |  |  | 4.4 | 39.92 |  |  |  |  | -3.9 | 24.98 | [34 empty] | 1991-11-11 07:59 | 1991-11-11
1991-11-11 | 1994-11-11 | 9:00 | 5 | 41 | WEEKDAY | 0.77 | 1978-11-11 | 9:00 | 12.2 | 53.96 |  |  | 1998-11-11 | 9:00 | 11 | 51.8 |  |  | 2000-11-11 | 9:00 | 10.6 | 51.08 | [5 empty] | 7.2 | 44.96 |  |  |  | 6 | 42.8 |  |  |  |  | 3.3 | 37.94 |  |  |  |  | 5.6 | 42.08 | [5 empty] | -1.7 | 28.94 |  |  |  | 3.3 | 37.94 |  |  |  |  | 5 | 41 |  |  |  |  | -3.9 | 24.98 | [34 empty] | 1991-11-11 08:59 | 1991-11-11
1991-11-11 | 1994-11-11 | 10:00 | 5.6 | 42.08 | WEEKDAY | 0.65 | 1978-11-11 | 10:00 | 12.2 | 53.96 |  |  | 1998-11-11 | 10:00 | 10 | 50 |  |  | 2000-11-11 | 10:00 | 10.6 | 51.08 | [5 empty] | 9.4 | 48.92 |  |  |  | 7 | 44.6 |  |  |  |  | 3.3 | 37.94 |  |  |  |  | 6.7 | 44.06 | [5 empty] | -1.7 | 28.94 |  |  |  | 4.4 | 39.92 |  |  |  |  | 5.6 | 42.08 |  |  |  |  | -2.8 | 26.96 | [34 empty] | 1991-11-11 09:59 | 1991-11-11
1991-11-11 | 1994-11-11 | 11:00 | 6.7 | 44.06 | WEEKDAY | 0.67 | 1978-11-11 | 11:00 | 12.2 | 53.96 |  |  | 1998-11-11 | 11:00 | 11 | 51.8 |  |  | 2000-11-11 | 11:00 | 11.1 | 51.98 | [5 empty] | 9.4 | 48.92 |  |  |  | 7 | 44.6 |  |  |  |  | 2.8 | 37.04 |  |  |  |  | 7.8 | 46.04 | [5 empty] | -1.1 | 30.02 |  |  |  | 4.4 | 39.92 |  |  |  |  | 5.6 | 42.08 |  |  |  |  | -1.7 | 28.94 | [34 empty] | 1991-11-11 10:59 | 1991-11-11
1991-11-11 | 1994-11-11 | 12:00 | 8.3 | 46.94 | WEEKDAY | 0.67 | 1978-11-11 | 12:00 | 12.8 | 55.04 |  |  | 1998-11-11 | 12:00 | 12 | 53.6 |  |  | 2000-11-11 | 12:00 | 12.2 | 53.96 | [5 empty] | 10 | 50 |  |  |  | 7 | 44.6 |  |  |  |  | 2.8 | 37.04 |  |  |  |  | 10 | 50 | [5 empty] | -0.6 | 30.92 |  |  |  | 5.6 | 42.08 |  |  |  |  | 5 | 41 |  |  |  |  | -1.1 | 30.02 | [34 empty] | 1991-11-11 11:59 | 1991-11-11
1991-11-11 | 1994-11-11 | 13:00 | 8.9 | 48.02 | WEEKDAY | 0.63 | 1978-11-11 | 13:00 | 13.3 | 55.94 |  |  | 1998-11-11 | 13:00 | 14 | 57.2 |  |  | 2000-11-11 | 13:00 | 12.8 | 55.04 | [5 empty] | 10 | 50 |  |  |  | 7 | 44.6 |  |  |  |  | 2.8 | 37.04 |  |  |  |  | 10 | 50 | [5 empty] | -0.6 | 30.92 |  |  |  | 3.9 | 39.02 |  |  |  |  | 6.7 | 44.06 |  |  |  |  | -1.1 | 30.02 | [34 empty] | 1991-11-11 12:59 | 1991-11-12
1991-11-11 | 1994-11-11 | 14:00 | 10 | 50 | WEEKDAY | 0.53 | 1978-11-11 | 14:00 | 13.9 | 57.02 |  |  | 1998-11-11 | 14:00 | 15 | 59 |  |  | 2000-11-11 | 14:00 | 13.3 | 55.94 | [5 empty] | 10.6 | 51.08 |  |  |  | 7 | 44.6 |  |  |  |  | 3.9 | 39.02 |  |  |  |  | 11.1 | 51.98 | [5 empty] | 1.1 | 33.98 |  |  |  | 4.4 | 39.92 |  |  |  |  | 4.4 | 39.92 |  |  |  |  | -1.1 | 30.02 | [34 empty] | 1991-11-11 13:59 | 1991-11-12
1991-11-11 | 1994-11-11 | 15:00 | 10 | 50 | WEEKDAY | 0.53 | 1978-11-11 | 15:00 | 15 | 59 |  |  | 1998-11-11 | 15:00 | 16 | 60.8 |  |  | 2000-11-11 | 15:00 | 13.3 | 55.94 | [5 empty] | 10.6 | 51.08 |  |  |  | 7 | 44.6 |  |  |  |  | 2.8 | 37.04 |  |  |  |  | 10.6 | 51.08 | [5 empty] | 2.2 | 35.96 |  |  |  | 3.9 | 39.02 |  |  |  |  | 4.4 | 39.92 |  |  |  |  | -1.1 | 30.02 | [34 empty] | 1991-11-11 14:59 | 1991-11-12
1991-11-11 | 1994-11-11 | 16:00 | 10 | 50 | WEEKDAY | 0.5 | 1978-11-11 | 16:00 | 15 | 59 |  |  | 1998-11-11 | 16:00 | 15 | 59 |  |  | 2000-11-11 | 16:00 | 12.8 | 55.04 | [5 empty] | 11.1 | 51.98 |  |  |  | 7 | 44.6 |  |  |  |  | 3.3 | 37.94 |  |  |  |  | 10.6 | 51.08 | [5 empty] | 0.6 | 33.08 |  |  |  | 3.9 | 39.02 |  |  |  |  | 3.9 | 39.02 |  |  |  |  | -1.7 | 28.94 | [34 empty] | 1991-11-11 15:59 | 1991-11-12
1991-11-11 | 1994-11-11 | 17:00 | 10 | 50 | WEEKDAY | 0.56 | 1978-11-11 | 17:00 | 13.9 | 57.02 |  |  | 1998-11-11 | 17:00 | 14 | 57.2 |  |  | 2000-11-11 | 17:00 | 12.2 | 53.96 | [5 empty] | 11.1 | 51.98 |  |  |  | 4 | 39.2 |  |  |  |  | 2.2 | 35.96 |  |  |  |  | 8.9 | 48.02 | [5 empty] | -0.6 | 30.92 |  |  |  | 2.8 | 37.04 |  |  |  |  | 2.8 | 37.04 |  |  |  |  | -2.2 | 28.04 | [34 empty] | 1991-11-11 16:59 | 1991-11-12
1991-11-11 | 1994-11-11 | 18:00 | 9.4 | 48.92 | WEEKDAY | 0.69 | 1978-11-11 | 18:00 | 13.3 | 55.94 |  |  | 1998-11-11 | 18:00 | 13 | 55.4 |  |  | 2000-11-11 | 18:00 | 12.2 | 53.96 | [5 empty] | 11.7 | 53.06 |  |  |  | 3 | 37.4 |  |  |  |  | 1.7 | 35.06 |  |  |  |  | 7.8 | 46.04 | [5 empty] | -1.7 | 28.94 |  |  |  | 2.8 | 37.04 |  |  |  |  | 2.8 | 37.04 |  |  |  |  | -3.9 | 24.98 | [34 empty] | 1991-11-11 17:59 | 1991-11-12
1991-11-11 | 1994-11-11 | 19:00 | 8.9 | 48.02 | WEEKDAY | 0.77 | 1978-11-11 | 19:00 | 11.7 | 53.06 |  |  | 1998-11-11 | 19:00 | 12 | 53.6 |  |  | 2000-11-11 | 19:00 | 11.7 | 53.06 | [5 empty] | 12.2 | 53.96 |  |  |  | 2 | 35.6 |  |  |  |  | 1.7 | 35.06 |  |  |  |  | 6.1 | 42.98 | [5 empty] | -2.2 | 28.04 |  |  |  | 2.8 | 37.04 |  |  |  |  | 2.8 | 37.04 |  |  |  |  | -5.6 | 21.92 | [34 empty] | 1991-11-11 18:59 | 1991-11-12
1991-11-11 | 1994-11-11 | 20:00 | 8.9 | 48.02 | WEEKDAY | 0.81 | 1978-11-11 | 20:00 | 11.7 | 53.06 |  |  | 1998-11-11 | 20:00 | 11 | 51.8 |  |  | 2000-11-11 | 20:00 | 11.7 | 53.06 | [5 empty] | 12.2 | 53.96 |  |  |  | 1 | 33.8 |  |  |  |  | 1.1 | 33.98 |  |  |  |  | 4 | 39.2 | [5 empty] | -2.2 | 28.04 |  |  |  | 2.8 | 37.04 |  |  |  |  | 2.8 | 37.04 |  |  |  |  | -6.7 | 19.94 | [34 empty] | 1991-11-11 19:59 | 1991-11-12
1991-11-11 | 1994-11-11 | 21:00 | 7.8 | 46.04 | WEEKDAY | 0.75 | 1978-11-11 | 21:00 | 12.2 | 53.96 |  |  | 1998-11-11 | 21:00 | 10 | 50 |  |  | 2000-11-11 | 21:00 | 11.1 | 51.98 | [5 empty] | 12.2 | 53.96 |  |  |  | -2 | 28.4 |  |  |  |  | 0 | 32 |  |  |  |  | 3.3 | 37.94 | [5 empty] | -2.8 | 26.96 |  |  |  | 2.8 | 37.04 |  |  |  |  | 2.8 | 37.04 |  |  |  |  | -6.1 | 21.02 | [34 empty] | 1991-11-11 20:59 | 1991-11-12
1991-11-11 | 1994-11-11 | 22:00 | 7.2 | 44.96 | WEEKDAY | 0.78 | 1978-11-11 | 22:00 | 12.2 | 53.96 |  |  | 1998-11-11 | 22:00 | 10 | 50 |  |  | 2000-11-11 | 22:00 | 10.6 | 51.08 | [5 empty] | 12.2 | 53.96 |  |  |  | -4 | 24.8 |  |  |  |  | -0.6 | 30.92 |  |  |  |  | 2.2 | 35.96 | [5 empty] | -3.9 | 24.98 |  |  |  | 2.2 | 35.96 |  |  |  |  | 2.8 | 37.04 |  |  |  |  | -7.8 | 17.96 | [34 empty] | 1991-11-11 21:59 | 1991-11-12
1991-11-11 | 1994-11-11 | 23:00 | 6.7 | 44.06 | WEEKDAY | 0.79 | 1978-11-11 | 23:00 | 11.7 | 53.06 |  |  | 1998-11-11 | 23:00 | 9 | 48.2 |  |  | 2000-11-11 | 23:00 | 10 | 50 | [5 empty] | 12.8 | 55.04 |  |  |  | -4 | 24.8 |  |  |  |  | -0.6 | 30.92 |  |  |  |  | 1.1 | 33.98 | [5 empty] | -4.4 | 24.08 |  |  |  | 2.2 | 35.96 |  |  |  |  | 2.2 | 35.96 |  |  |  |  | -7.8 | 17.96 | [34 empty] | 1991-11-11 22:59 | 1991-11-12
1991-11-11 | 1994-11-11 | 24:00 | 6.1 | 42.98 | WEEKDAY | 0.61 | 1978-11-11 | 24:00 | 11.7 | 53.06 |  |  | 1998-11-11 | 24:00 | 8 | 46.4 |  |  | 2000-11-11 | 24:00 | 9.4 | 48.92 | [5 empty] | 12.8 | 55.04 |  |  |  | -6 | 21.2 |  |  |  |  | -0.6 | 30.92 |  |  |  |  | 0.6 | 33.08 | [5 empty] | -5 | 23 |  |  |  | 2.2 | 35.96 |  |  |  |  | 2.2 | 35.96 |  |  |  |  | -8.3 | 17.06 | [34 empty] | 1991-11-11 23:59 | 1991-11-12
1991-11-12 | 1994-11-12 | 1:00 | 5.6 | 42.08 | WEEKDAY | 0.33 | 1978-11-12 | 1:00 | 10.6 | 51.08 |  |  | 1998-11-12 | 1:00 | 6 | 42.8 |  |  | 2000-11-12 | 1:00 | 8.9 | 48.02 | [5 empty] | 12.2 | 53.96 |  |  |  | -6 | 21.2 |  |  |  |  | 0 | 32 |  |  |  |  | 0.6 | 33.08 | [5 empty] | -5.6 | 21.92 |  |  |  | 2.2 | 35.96 |  |  |  |  | 2.2 | 35.96 |  |  |  |  | -8.9 | 15.98 | [34 empty] | 1991-11-12 00:59 | 1991-11-12
1991-11-12 | 1994-11-12 | 2:00 | 5.6 | 42.08 | WEEKDAY | 0.15 | 1978-11-12 | 2:00 | 11.7 | 53.06 |  |  | 1998-11-12 | 2:00 | 4 | 39.2 |  |  | 2000-11-12 | 2:00 | 8.3 | 46.94 | [5 empty] | 11.7 | 53.06 |  |  |  | -6 | 21.2 |  |  |  |  | 0 | 32 |  |  |  |  | 0.6 | 33.08 | [5 empty] | -5.6 | 21.92 |  |  |  | 2.2 | 35.96 |  |  |  |  | 2.2 | 35.96 |  |  |  |  | -8.9 | 15.98 | [34 empty] | 1991-11-12 01:59 | 1991-11-12
1991-11-12 | 1994-11-12 | 3:00 | 5 | 41 | WEEKDAY | 0.09 | 1978-11-12 | 3:00 | 11.1 | 51.98 |  |  | 1998-11-12 | 3:00 | 4 | 39.2 |  |  | 2000-11-12 | 3:00 | 8.3 | 46.94 | [5 empty] | 11.1 | 51.98 |  |  |  | -7 | 19.4 |  |  |  |  | 0 | 32 |  |  |  |  | 0.6 | 33.08 | [5 empty] | -5.6 | 21.92 |  |  |  | 2.2 | 35.96 |  |  |  |  | 1.7 | 35.06 |  |  |  |  | -8.9 | 15.98 | [34 empty] | 1991-11-12 02:59 | 1991-11-12
1991-11-12 | 1994-11-12 | 4:00 | 4.4 | 39.92 | WEEKDAY | 0.06 | 1978-11-12 | 4:00 | 11.1 | 51.98 |  |  | 1998-11-12 | 4:00 | 4.2 | 39.56 |  |  | 2000-11-12 | 4:00 | 8.3 | 46.94 | [5 empty] | 10 | 50 |  |  |  | -1 | 30.2 |  |  |  |  | -0.6 | 30.92 |  |  |  |  | 0 | 32 | [5 empty] | -3.9 | 24.98 |  |  |  | 1.7 | 35.06 |  |  |  |  | 1.7 | 35.06 |  |  |  |  | -9.4 | 15.08 | [34 empty] | 1991-11-12 03:59 | 1991-11-12
1991-11-12 | 1994-11-12 | 5:00 | 3.3 | 37.94 | WEEKDAY | 0.06 | 1978-11-12 | 5:00 | 11.1 | 51.98 |  |  | 1998-11-12 | 5:00 | 4.5 | 40.1 |  |  | 2000-11-12 | 5:00 | 8.9 | 48.02 | [5 empty] | 10 | 50 |  |  |  | -1 | 30.2 |  |  |  |  | -0.6 | 30.92 |  |  |  |  | 0 | 32 | [5 empty] | -1.7 | 28.94 |  |  |  | 1.7 | 35.06 |  |  |  |  | 2.2 | 35.96 |  |  |  |  | -8.9 | 15.98 | [34 empty] | 1991-11-12 04:59 | 1991-11-12
1991-11-12 | 1994-11-12 | 6:00 | 3.3 | 37.94 | WEEKDAY | 0.11 | 1978-11-12 | 6:00 | 10.6 | 51.08 |  |  | 1998-11-12 | 6:00 | 5 | 41 |  |  | 2000-11-12 | 6:00 | 8.9 | 48.02 | [5 empty] | 10 | 50 |  |  |  | -6 | 21.2 |  |  |  |  | -0.6 | 30.92 |  |  |  |  | 0 | 32 | [5 empty] | -0.6 | 30.92 |  |  |  | 1.7 | 35.06 |  |  |  |  | 2.2 | 35.96 |  |  |  |  | -8.3 | 17.06 | [34 empty] | 1991-11-12 05:59 | 1991-11-12
1991-11-12 | 1994-11-12 | 7:00 | 3.3 | 37.94 | WEEKDAY | 0.37 | 1978-11-12 | 7:00 | 10 | 50 |  |  | 1998-11-12 | 7:00 | 5 | 41 |  |  | 2000-11-12 | 7:00 | 8.9 | 48.02 | [5 empty] | 10.6 | 51.08 |  |  |  | -4 | 24.8 |  |  |  |  | -1.1 | 30.02 |  |  |  |  | -0.6 | 30.92 | [5 empty] | 0 | 32 |  |  |  | 1.1 | 33.98 |  |  |  |  | 1.7 | 35.06 |  |  |  |  | -8.3 | 17.06 | [34 empty] | 1991-11-12 06:59 | 1991-11-12
1991-11-12 | 1994-11-12 | 8:00 | 4.4 | 39.92 | WEEKDAY | 0.77 | 1978-11-12 | 8:00 | 10.6 | 51.08 |  |  | 1998-11-12 | 8:00 | 6 | 42.8 |  |  | 2000-11-12 | 8:00 | 8.9 | 48.02 | [5 empty] | 11.1 | 51.98 |  |  |  | 2 | 35.6 |  |  |  |  | -1.1 | 30.02 |  |  |  |  | -0.6 | 30.92 | [5 empty] | 1.1 | 33.98 |  |  |  | 0.6 | 33.08 |  |  |  |  | 1.7 | 35.06 |  |  |  |  | -8.3 | 17.06 | [34 empty] | 1991-11-12 07:59 | 1991-11-12
1991-11-12 | 1994-11-12 | 9:00 | 6.1 | 42.98 | WEEKDAY | 0.77 | 1978-11-12 | 9:00 | 10.6 | 51.08 |  |  | 1998-11-12 | 9:00 | 8 | 46.4 |  |  | 2000-11-12 | 9:00 | 8.9 | 48.02 | [5 empty] | 11.7 | 53.06 |  |  |  | 3 | 37.4 |  |  |  |  | -0.6 | 30.92 |  |  |  |  | -1.1 | 30.02 | [5 empty] | 1.7 | 35.06 |  |  |  | 2.2 | 35.96 |  |  |  |  | 2.8 | 37.04 |  |  |  |  | -5 | 23 | [34 empty] | 1991-11-12 08:59 | 1991-11-12
1991-11-12 | 1994-11-12 | 10:00 | 6.7 | 44.06 | WEEKDAY | 0.65 | 1978-11-12 | 10:00 | 11.1 | 51.98 |  |  | 1998-11-12 | 10:00 | 9 | 48.2 |  |  | 2000-11-12 | 10:00 | 8.9 | 48.02 | [5 empty] | 11.7 | 53.06 |  |  |  | 4 | 39.2 |  |  |  |  | 0.6 | 33.08 |  |  |  |  | -1.7 | 28.94 | [5 empty] | 1.7 | 35.06 |  |  |  | 2.8 | 37.04 |  |  |  |  | 2.8 | 37.04 |  |  |  |  | -2.8 | 26.96 | [34 empty] | 1991-11-12 09:59 | 1991-11-12
1991-11-12 | 1994-11-12 | 11:00 | 8.9 | 48.02 | WEEKDAY | 0.67 | 1978-11-12 | 11:00 | 10 | 50 |  |  | 1998-11-12 | 11:00 | 9 | 48.2 |  |  | 2000-11-12 | 11:00 | 9.4 | 48.92 | [5 empty] | 12 | 53.6 |  |  |  | 6 | 42.8 |  |  |  |  | 2.2 | 35.96 |  |  |  |  | -2.2 | 28.04 | [5 empty] | 2.8 | 37.04 |  |  |  | 3.9 | 39.02 |  |  |  |  | 3.9 | 39.02 |  |  |  |  | -1.1 | 30.02 | [34 empty] | 1991-11-12 10:59 | 1991-11-12
1991-11-12 | 1994-11-12 | 12:00 | 6.7 | 44.06 | WEEKDAY | 0.67 | 1978-11-12 | 12:00 | 10 | 50 |  |  | 1998-11-12 | 12:00 | 9 | 48.2 |  |  | 2000-11-12 | 12:00 | 10 | 50 | [5 empty] | 12.2 | 53.96 |  |  |  | 8 | 46.4 |  |  |  |  | 3.3 | 37.94 |  |  |  |  | -2 | 28.4 | [5 empty] | 2.8 | 37.04 |  |  |  | 5 | 41 |  |  |  |  | 4.4 | 39.92 |  |  |  |  | 1.1 | 33.98 | [34 empty] | 1991-11-12 11:59 | 1991-11-12
1991-11-12 | 1994-11-12 | 13:00 | 10.6 | 51.08 | WEEKDAY | 0.63 | 1978-11-12 | 13:00 | 8.9 | 48.02 |  |  | 1998-11-12 | 13:00 | 10 | 50 |  |  | 2000-11-12 | 13:00 | 10.6 | 51.08 | [5 empty] | 12.8 | 55.04 |  |  |  | 7 | 44.6 |  |  |  |  | 4.4 | 39.92 |  |  |  |  | -1.1 | 30.02 | [5 empty] | 3.3 | 37.94 |  |  |  | 6.7 | 44.06 |  |  |  |  | 5 | 41 |  |  |  |  | 2.2 | 35.96 | [34 empty] | 1991-11-12 12:59 | 1991-11-13
1991-11-12 | 1994-11-12 | 14:00 | 11.1 | 51.98 | WEEKDAY | 0.53 | 1978-11-12 | 14:00 | 8.9 | 48.02 |  |  | 1998-11-12 | 14:00 | 10 | 50 |  |  | 2000-11-12 | 14:00 | 11.1 | 51.98 | [5 empty] | 12.8 | 55.04 |  |  |  | 8 | 46.4 |  |  |  |  | 5.6 | 42.08 |  |  |  |  | -0.6 | 30.92 | [5 empty] | 3.9 | 39.02 |  |  |  | 8.3 | 46.94 |  |  |  |  | 5.6 | 42.08 |  |  |  |  | 2.8 | 37.04 | [34 empty] | 1991-11-12 13:59 | 1991-11-13
1991-11-12 | 1994-11-12 | 15:00 | 11.1 | 51.98 | WEEKDAY | 0.53 | 1978-11-12 | 15:00 | 9.4 | 48.92 |  |  | 1998-11-12 | 15:00 | 11 | 51.8 |  |  | 2000-11-12 | 15:00 | 11.1 | 51.98 | [5 empty] | 13.3 | 55.94 |  |  |  | 8 | 46.4 |  |  |  |  | 6.7 | 44.06 |  |  |  |  | -0.6 | 30.92 | [5 empty] | 3.9 | 39.02 |  |  |  | 9.4 | 48.92 |  |  |  |  | 6.1 | 42.98 |  |  |  |  | 2.8 | 37.04 | [34 empty] | 1991-11-12 14:59 | 1991-11-13
1991-11-12 | 1994-11-12 | 16:00 | 10.6 | 51.08 | WEEKDAY | 0.5 | 1978-11-12 | 16:00 | 8.9 | 48.02 |  |  | 1998-11-12 | 16:00 | 10 | 50 |  |  | 2000-11-12 | 16:00 | 11.1 | 51.98 | [5 empty] | 12.8 | 55.04 |  |  |  | 7 | 44.6 |  |  |  |  | 6.1 | 42.98 |  |  |  |  | 0 | 32 | [5 empty] | 3.9 | 39.02 |  |  |  | 8.9 | 48.02 |  |  |  |  | 6.1 | 42.98 |  |  |  |  | 2.2 | 35.96 | [34 empty] | 1991-11-12 15:59 | 1991-11-13
1991-11-12 | 1994-11-12 | 17:00 | 10.6 | 51.08 | WEEKDAY | 0.56 | 1978-11-12 | 17:00 | 8.9 | 48.02 |  |  | 1998-11-12 | 17:00 | 8 | 46.4 |  |  | 2000-11-12 | 17:00 | 10 | 50 | [5 empty] | 11.7 | 53.06 |  |  |  | 4 | 39.2 |  |  |  |  | 3.9 | 39.02 |  |  |  |  | 0 | 32 | [5 empty] | 4.4 | 39.92 |  |  |  | 7.2 | 44.96 |  |  |  |  | 5.6 | 42.08 |  |  |  |  | 2.2 | 35.96 | [34 empty] | 1991-11-12 16:59 | 1991-11-13
1991-11-12 | 1994-11-12 | 18:00 | 10 | 50 | WEEKDAY | 0.69 | 1978-11-12 | 18:00 | 8.9 | 48.02 |  |  | 1998-11-12 | 18:00 | 8 | 46.4 |  |  | 2000-11-12 | 18:00 | 8.9 | 48.02 | [5 empty] | 9.4 | 48.92 |  |  |  | 2 | 35.6 |  |  |  |  | 3.3 | 37.94 |  |  |  |  | 0 | 32 | [5 empty] | 4.4 | 39.92 |  |  |  | 6.7 | 44.06 |  |  |  |  | 5.6 | 42.08 |  |  |  |  | 1.7 | 35.06 | [34 empty] | 1991-11-12 17:59 | 1991-11-13
1991-11-12 | 1994-11-12 | 19:00 | 9.4 | 48.92 | WEEKDAY | 0.77 | 1978-11-12 | 19:00 | 8.9 | 48.02 |  |  | 1998-11-12 | 19:00 | 8 | 46.4 |  |  | 2000-11-12 | 19:00 | 8.3 | 46.94 | [5 empty] | 10.6 | 51.08 |  |  |  | 0 | 32 |  |  |  |  | 3.3 | 37.94 |  |  |  |  | 0 | 32 | [5 empty] | 4.4 | 39.92 |  |  |  | 6.7 | 44.06 |  |  |  |  | 6.1 | 42.98 |  |  |  |  | 1.7 | 35.06 | [34 empty] | 1991-11-12 18:59 | 1991-11-13
1991-11-12 | 1994-11-12 | 20:00 | 9.4 | 48.92 | WEEKDAY | 0.81 | 1978-11-12 | 20:00 | 8.9 | 48.02 |  |  | 1998-11-12 | 20:00 | 7 | 44.6 |  |  | 2000-11-12 | 20:00 | 7.2 | 44.96 | [5 empty] | 11.1 | 51.98 |  |  |  | -2 | 28.4 |  |  |  |  | 3.3 | 37.94 |  |  |  |  | -0.6 | 30.92 | [5 empty] | 4.4 | 39.92 |  |  |  | 8.3 | 46.94 |  |  |  |  | 6.1 | 42.98 |  |  |  |  | 1.7 | 35.06 | [34 empty] | 1991-11-12 19:59 | 1991-11-13
1991-11-12 | 1994-11-12 | 21:00 | 9.4 | 48.92 | WEEKDAY | 0.75 | 1978-11-12 | 21:00 | 8.3 | 46.94 |  |  | 1998-11-12 | 21:00 | 7 | 44.6 |  |  | 2000-11-12 | 21:00 | 6.7 | 44.06 | [5 empty] | 12.2 | 53.96 |  |  |  | -3 | 26.6 |  |  |  |  | 2.8 | 37.04 |  |  |  |  | 0 | 32 | [5 empty] | 4.4 | 39.92 |  |  |  | 8.3 | 46.94 |  |  |  |  | 6.7 | 44.06 |  |  |  |  | 1.7 | 35.06 | [34 empty] | 1991-11-12 20:59 | 1991-11-13
1991-11-12 | 1994-11-12 | 22:00 | 9.4 | 48.92 | WEEKDAY | 0.78 | 1978-11-12 | 22:00 | 8.3 | 46.94 |  |  | 1998-11-12 | 22:00 | 7 | 44.6 |  |  | 2000-11-12 | 22:00 | 6.1 | 42.98 | [5 empty] | 12.8 | 55.04 |  |  |  | -4 | 24.8 |  |  |  |  | 2.2 | 35.96 |  |  |  |  | 0.6 | 33.08 | [5 empty] | 5 | 41 |  |  |  | 8.3 | 46.94 |  |  |  |  | 7.2 | 44.96 |  |  |  |  | 1.7 | 35.06 | [34 empty] | 1991-11-12 21:59 | 1991-11-13
1991-11-12 | 1994-11-12 | 23:00 | 9.4 | 48.92 | WEEKDAY | 0.79 | 1978-11-12 | 23:00 | 7.2 | 44.96 |  |  | 1998-11-12 | 23:00 | 6 | 42.8 |  |  | 2000-11-12 | 23:00 | 6.1 | 42.98 | [5 empty] | 13.3 | 55.94 |  |  |  | -5 | 23 |  |  |  |  | 2.8 | 37.04 |  |  |  |  | 0 | 32 | [5 empty] | 5 | 41 |  |  |  | 8.3 | 46.94 |  |  |  |  | 7.2 | 44.96 |  |  |  |  | 1.7 | 35.06 | [34 empty] | 1991-11-12 22:59 | 1991-11-13
1991-11-12 | 1994-11-12 | 24:00 | 9.4 | 48.92 | WEEKDAY | 0.61 | 1978-11-12 | 24:00 | 7.2 | 44.96 |  |  | 1998-11-12 | 24:00 | 6 | 42.8 |  |  | 2000-11-12 | 24:00 | 6.1 | 42.98 | [5 empty] | 13.9 | 57.02 |  |  |  | -6 | 21.2 |  |  |  |  | 1.7 | 35.06 |  |  |  |  | 0 | 32 | [5 empty] | 5 | 41 |  |  |  | 7.2 | 44.96 |  |  |  |  | 7.8 | 46.04 |  |  |  |  | 2.2 | 35.96 | [34 empty] | 1991-11-12 23:59 | 1991-11-13
1991-11-13 | 1994-11-13 | 1:00 | 9.4 | 48.92 | WEEKDAY | 0.33 | 1978-11-13 | 1:00 | 7.2 | 44.96 |  |  | 1998-11-13 | 1:00 | 5 | 41 |  |  | 2000-11-13 | 1:00 | 5.6 | 42.08 | [5 empty] | 13.9 | 57.02 |  |  |  | -7 | 19.4 |  |  |  |  | 2.2 | 35.96 |  |  |  |  | -0.6 | 30.92 | [5 empty] | 5.6 | 42.08 |  |  |  | 5.6 | 42.08 |  |  |  |  | 7.2 | 44.96 |  |  |  |  | 2.2 | 35.96 | [34 empty] | 1991-11-13 00:59 | 1991-11-13
1991-11-13 | 1994-11-13 | 2:00 | 9.4 | 48.92 | WEEKDAY | 0.15 | 1978-11-13 | 2:00 | 7.2 | 44.96 |  |  | 1998-11-13 | 2:00 | 5 | 41 |  |  | 2000-11-13 | 2:00 | 5 | 41 | [5 empty] | 14.4 | 57.92 |  |  |  | -6 | 21.2 |  |  |  |  | 2.2 | 35.96 |  |  |  |  | -1.1 | 30.02 | [5 empty] | 5.6 | 42.08 |  |  |  | 6.1 | 42.98 |  |  |  |  | 6.1 | 42.98 |  |  |  |  | 1.7 | 35.06 | [34 empty] | 1991-11-13 01:59 | 1991-11-13
1991-11-13 | 1994-11-13 | 3:00 | 9.4 | 48.92 | WEEKDAY | 0.09 | 1978-11-13 | 3:00 | 7.2 | 44.96 |  |  | 1998-11-13 | 3:00 | 6 | 42.8 |  |  | 2000-11-13 | 3:00 | 5.6 | 42.08 | [5 empty] | 14.4 | 57.92 |  |  |  | -7 | 19.4 |  |  |  |  | 2.8 | 37.04 |  |  |  |  | -1.7 | 28.94 | [5 empty] | 6.1 | 42.98 |  |  |  | 6.1 | 42.98 |  |  |  |  | 6.1 | 42.98 |  |  |  |  | 1.7 | 35.06 | [34 empty] | 1991-11-13 02:59 | 1991-11-13
1991-11-13 | 1994-11-13 | 4:00 | 9.4 | 48.92 | WEEKDAY | 0.06 | 1978-11-13 | 4:00 | 6.7 | 44.06 |  |  | 1998-11-13 | 4:00 | 5 | 41 |  |  | 2000-11-13 | 4:00 | 5.6 | 42.08 | [5 empty] | 14.4 | 57.92 |  |  |  | -7 | 19.4 |  |  |  |  | 3.3 | 37.94 |  |  |  |  | -2.2 | 28.04 | [5 empty] | 5 | 41 |  |  |  | 5.6 | 42.08 |  |  |  |  | 7.2 | 44.96 |  |  |  |  | 1.7 | 35.06 | [34 empty] | 1991-11-13 03:59 | 1991-11-13
1991-11-13 | 1994-11-13 | 5:00 | 10 | 50 | WEEKDAY | 0.06 | 1978-11-13 | 5:00 | 6.7 | 44.06 |  |  | 1998-11-13 | 5:00 | 4 | 39.2 |  |  | 2000-11-13 | 5:00 | 5.6 | 42.08 | [5 empty] | 14.4 | 57.92 |  |  |  | -7 | 19.4 |  |  |  |  | 3.9 | 39.02 |  |  |  |  | -2.8 | 26.96 | [5 empty] | 5.6 | 42.08 |  |  |  | 5 | 41 |  |  |  |  | 7.2 | 44.96 |  |  |  |  | 2.2 | 35.96 | [34 empty] | 1991-11-13 04:59 | 1991-11-13
1991-11-13 | 1994-11-13 | 6:00 | 10 | 50 | WEEKDAY | 0.11 | 1978-11-13 | 6:00 | 6.7 | 44.06 |  |  | 1998-11-13 | 6:00 | 4 | 39.2 |  |  | 2000-11-13 | 6:00 | 5.6 | 42.08 | [5 empty] | 13.9 | 57.02 |  |  |  | -8 | 17.6 |  |  |  |  | 4.4 | 39.92 |  |  |  |  | -3.9 | 24.98 | [5 empty] | 6.1 | 42.98 |  |  |  | 6.7 | 44.06 |  |  |  |  | 7.2 | 44.96 |  |  |  |  | 2.2 | 35.96 | [34 empty] | 1991-11-13 05:59 | 1991-11-13
1991-11-13 | 1994-11-13 | 7:00 | 11.1 | 51.98 | WEEKDAY | 0.37 | 1978-11-13 | 7:00 | 6.1 | 42.98 |  |  | 1998-11-13 | 7:00 | 4 | 39.2 |  |  | 2000-11-13 | 7:00 | 6.1 | 42.98 | [5 empty] | 14.4 | 57.92 |  |  |  | -8 | 17.6 |  |  |  |  | 5.6 | 42.08 |  |  |  |  | -4.4 | 24.08 | [5 empty] | 5.6 | 42.08 |  |  |  | 6.1 | 42.98 |  |  |  |  | 7.8 | 46.04 |  |  |  |  | 2.8 | 37.04 | [34 empty] | 1991-11-13 06:59 | 1991-11-13
1991-11-13 | 1994-11-13 | 8:00 | 11.1 | 51.98 | WEEKDAY | 0.77 | 1978-11-13 | 8:00 | 6.7 | 44.06 |  |  | 1998-11-13 | 8:00 | 6 | 42.8 |  |  | 2000-11-13 | 8:00 | 6.1 | 42.98 | [5 empty] | 12.2 | 53.96 |  |  |  | -6 | 21.2 |  |  |  |  | 5.6 | 42.08 |  |  |  |  | -3.3 | 26.06 | [5 empty] | 6.1 | 42.98 |  |  |  | 6.7 | 44.06 |  |  |  |  | 7.2 | 44.96 |  |  |  |  | 3.3 | 37.94 | [34 empty] | 1991-11-13 07:59 | 1991-11-13
1991-11-13 | 1994-11-13 | 9:00 | 11.7 | 53.06 | WEEKDAY | 0.77 | 1978-11-13 | 9:00 | 6.7 | 44.06 |  |  | 1998-11-13 | 9:00 | 8 | 46.4 |  |  | 2000-11-13 | 9:00 | 6.7 | 44.06 | [5 empty] | 10 | 50 |  |  |  | -1 | 30.2 |  |  |  |  | 6.7 | 44.06 |  |  |  |  | -1.7 | 28.94 | [5 empty] | 7.2 | 44.96 |  |  |  | 7.8 | 46.04 |  |  |  |  | 7.8 | 46.04 |  |  |  |  | 4.4 | 39.92 | [34 empty] | 1991-11-13 08:59 | 1991-11-13
1991-11-13 | 1994-11-13 | 10:00 | 12.2 | 53.96 | WEEKDAY | 0.65 | 1978-11-13 | 10:00 | 7.2 | 44.96 |  |  | 1998-11-13 | 10:00 | 9 | 48.2 |  |  | 2000-11-13 | 10:00 | 7.2 | 44.96 | [5 empty] | 11.1 | 51.98 |  |  |  | 4 | 39.2 |  |  |  |  | 6.7 | 44.06 |  |  |  |  | 0 | 32 | [5 empty] | 8.3 | 46.94 |  |  |  | 8.9 | 48.02 |  |  |  |  | 8.9 | 48.02 |  |  |  |  | 6.7 | 44.06 | [34 empty] | 1991-11-13 09:59 | 1991-11-13
1991-11-13 | 1994-11-13 | 11:00 | 12.8 | 55.04 | WEEKDAY | 0.67 | 1978-11-13 | 11:00 | 7.2 | 44.96 |  |  | 1998-11-13 | 11:00 | 10 | 50 |  |  | 2000-11-13 | 11:00 | 8.3 | 46.94 | [5 empty] | 11.1 | 51.98 |  |  |  | 7 | 44.6 |  |  |  |  | 7.2 | 44.96 |  |  |  |  | 1.7 | 35.06 | [5 empty] | 9.4 | 48.92 |  |  |  | 8.9 | 48.02 |  |  |  |  | 11.7 | 53.06 |  |  |  |  | 7.2 | 44.96 | [34 empty] | 1991-11-13 10:59 | 1991-11-13
1991-11-13 | 1994-11-13 | 12:00 | 13.3 | 55.94 | WEEKDAY | 0.67 | 1978-11-13 | 12:00 | 8.3 | 46.94 |  |  | 1998-11-13 | 12:00 | 9 | 48.2 |  |  | 2000-11-13 | 12:00 | 8.9 | 48.02 | [5 empty] | 10.6 | 51.08 |  |  |  | 9 | 48.2 |  |  |  |  | 7.8 | 46.04 |  |  |  |  | 2.8 | 37.04 | [5 empty] | 10.6 | 51.08 |  |  |  | 10 | 50 |  |  |  |  | 12.2 | 53.96 |  |  |  |  | 7.8 | 46.04 | [34 empty] | 1991-11-13 11:59 | 1991-11-13
1991-11-13 | 1994-11-13 | 13:00 | 13.9 | 57.02 | WEEKDAY | 0.63 | 1978-11-13 | 13:00 | 8.9 | 48.02 |  |  | 1998-11-13 | 13:00 | 10 | 50 |  |  | 2000-11-13 | 13:00 | 9.4 | 48.92 | [5 empty] | 10.6 | 51.08 |  |  |  | 10 | 50 |  |  |  |  | 8.3 | 46.94 |  |  |  |  | 3.3 | 37.94 | [5 empty] | 12.2 | 53.96 |  |  |  | 8.9 | 48.02 |  |  |  |  | 12.2 | 53.96 |  |  |  |  | 8.3 | 46.94 | [34 empty] | 1991-11-13 12:59 | 1991-11-14
1991-11-13 | 1994-11-13 | 14:00 | 14.4 | 57.92 | WEEKDAY | 0.53 | 1978-11-13 | 14:00 | 9.4 | 48.92 |  |  | 1998-11-13 | 14:00 | 10 | 50 |  |  | 2000-11-13 | 14:00 | 10 | 50 | [5 empty] | 9.4 | 48.92 |  |  |  | 11 | 51.8 |  |  |  |  | 7.8 | 46.04 |  |  |  |  | 3.3 | 37.94 | [5 empty] | 12.8 | 55.04 |  |  |  | 8.3 | 46.94 |  |  |  |  | 10 | 50 |  |  |  |  | 8.9 | 48.02 | [34 empty] | 1991-11-13 13:59 | 1991-11-14
1991-11-13 | 1994-11-13 | 15:00 | 14.4 | 57.92 | WEEKDAY | 0.53 | 1978-11-13 | 15:00 | 9.4 | 48.92 |  |  | 1998-11-13 | 15:00 | 10 | 50 |  |  | 2000-11-13 | 15:00 | 10 | 50 | [5 empty] | 8.3 | 46.94 |  |  |  | 12 | 53.6 |  |  |  |  | 8.9 | 48.02 |  |  |  |  | 2.8 | 37.04 | [5 empty] | 13.9 | 57.02 |  |  |  | 7.8 | 46.04 |  |  |  |  | 8.9 | 48.02 |  |  |  |  | 10 | 50 | [34 empty] | 1991-11-13 14:59 | 1991-11-14
1991-11-13 | 1994-11-13 | 16:00 | 14.4 | 57.92 | WEEKDAY | 0.5 | 1978-11-13 | 16:00 | 9.4 | 48.92 |  |  | 1998-11-13 | 16:00 | 10 | 50 |  |  | 2000-11-13 | 16:00 | 10 | 50 | [5 empty] | 7.8 | 46.04 |  |  |  | 12 | 53.6 |  |  |  |  | 8.3 | 46.94 |  |  |  |  | 2.2 | 35.96 | [5 empty] | 12.8 | 55.04 |  |  |  | 8.9 | 48.02 |  |  |  |  | 7.8 | 46.04 |  |  |  |  | 9.4 | 48.92 | [34 empty] | 1991-11-13 15:59 | 1991-11-14
1991-11-13 | 1994-11-13 | 17:00 | 13.9 | 57.02 | WEEKDAY | 0.56 | 1978-11-13 | 17:00 | 9.4 | 48.92 |  |  | 1998-11-13 | 17:00 | 10 | 50 |  |  | 2000-11-13 | 17:00 | 10 | 50 | [5 empty] | 6.7 | 44.06 |  |  |  | 10 | 50 |  |  |  |  | 7.8 | 46.04 |  |  |  |  | 0.6 | 33.08 | [5 empty] | 11.7 | 53.06 |  |  |  | 7.2 | 44.96 |  |  |  |  | 7.8 | 46.04 |  |  |  |  | 9.4 | 48.92 | [34 empty] | 1991-11-13 16:59 | 1991-11-14
1991-11-13 | 1994-11-13 | 18:00 | 12.8 | 55.04 | WEEKDAY | 0.69 | 1978-11-13 | 18:00 | 9.4 | 48.92 |  |  | 1998-11-13 | 18:00 | 9 | 48.2 |  |  | 2000-11-13 | 18:00 | 9.4 | 48.92 | [5 empty] | 6.7 | 44.06 |  |  |  | 5 | 41 |  |  |  |  | 7.2 | 44.96 |  |  |  |  | -0.6 | 30.92 | [5 empty] | 10 | 50 |  |  |  | 6.7 | 44.06 |  |  |  |  | 7.8 | 46.04 |  |  |  |  | 8.3 | 46.94 | [34 empty] | 1991-11-13 17:59 | 1991-11-14
1991-11-13 | 1994-11-13 | 19:00 | 12.8 | 55.04 | WEEKDAY | 0.77 | 1978-11-13 | 19:00 | 10 | 50 |  |  | 1998-11-13 | 19:00 | 8 | 46.4 |  |  | 2000-11-13 | 19:00 | 10 | 50 | [5 empty] | 6.1 | 42.98 |  |  |  | 3 | 37.4 |  |  |  |  | 7.2 | 44.96 |  |  |  |  | -2.2 | 28.04 | [5 empty] | 8.3 | 46.94 |  |  |  | 6.1 | 42.98 |  |  |  |  | 7.2 | 44.96 |  |  |  |  | 7.8 | 46.04 | [34 empty] | 1991-11-13 18:59 | 1991-11-14
1991-11-13 | 1994-11-13 | 20:00 | 11.7 | 53.06 | WEEKDAY | 0.81 | 1978-11-13 | 20:00 | 10.6 | 51.08 |  |  | 1998-11-13 | 20:00 | 9 | 48.2 |  |  | 2000-11-13 | 20:00 | 10 | 50 | [5 empty] | 5.6 | 42.08 |  |  |  | 1 | 33.8 |  |  |  |  | 6.7 | 44.06 |  |  |  |  | -2.8 | 26.96 | [5 empty] | 7.8 | 46.04 |  |  |  | 6.1 | 42.98 |  |  |  |  | 6.7 | 44.06 |  |  |  |  | 8.3 | 46.94 | [34 empty] | 1991-11-13 19:59 | 1991-11-14
1991-11-13 | 1994-11-13 | 21:00 | 12.2 | 53.96 | WEEKDAY | 0.75 | 1978-11-13 | 21:00 | 10.6 | 51.08 |  |  | 1998-11-13 | 21:00 | 8 | 46.4 |  |  | 2000-11-13 | 21:00 | 10.6 | 51.08 | [5 empty] | 5 | 41 |  |  |  | 1 | 33.8 |  |  |  |  | 6.1 | 42.98 |  |  |  |  | -3.3 | 26.06 | [5 empty] | 9.4 | 48.92 |  |  |  | 7.2 | 44.96 |  |  |  |  | 5.6 | 42.08 |  |  |  |  | 7.8 | 46.04 | [34 empty] | 1991-11-13 20:59 | 1991-11-14
1991-11-13 | 1994-11-13 | 22:00 | 11.1 | 51.98 | WEEKDAY | 0.78 | 1978-11-13 | 22:00 | 11.1 | 51.98 |  |  | 1998-11-13 | 22:00 | 6 | 42.8 |  |  | 2000-11-13 | 22:00 | 10.6 | 51.08 | [5 empty] | 4.4 | 39.92 |  |  |  | -1 | 30.2 |  |  |  |  | 6.1 | 42.98 |  |  |  |  | -4.4 | 24.08 | [5 empty] | 9.4 | 48.92 |  |  |  | 7.8 | 46.04 |  |  |  |  | 5 | 41 |  |  |  |  | 6.7 | 44.06 | [34 empty] | 1991-11-13 21:59 | 1991-11-14
1991-11-13 | 1994-11-13 | 23:00 | 10.6 | 51.08 | WEEKDAY | 0.79 | 1978-11-13 | 23:00 | 11.1 | 51.98 |  |  | 1998-11-13 | 23:00 | 5 | 41 |  |  | 2000-11-13 | 23:00 | 11.1 | 51.98 | [5 empty] | 3.9 | 39.02 |  |  |  | -2 | 28.4 |  |  |  |  | 4.4 | 39.92 |  |  |  |  | -5 | 23 | [5 empty] | 10 | 50 |  |  |  | 6.7 | 44.06 |  |  |  |  | 5.6 | 42.08 |  |  |  |  | 6.7 | 44.06 | [34 empty] | 1991-11-13 22:59 | 1991-11-14
1991-11-13 | 1994-11-13 | 24:00 | 10.6 | 51.08 | WEEKDAY | 0.61 | 1978-11-13 | 24:00 | 11.7 | 53.06 |  |  | 1998-11-13 | 24:00 | 6 | 42.8 |  |  | 2000-11-13 | 24:00 | 11.1 | 51.98 | [5 empty] | 3.9 | 39.02 |  |  |  | -2 | 28.4 |  |  |  |  | 2.8 | 37.04 |  |  |  |  | -5 | 23 | [5 empty] | 10 | 50 |  |  |  | 7.2 | 44.96 |  |  |  |  | 5.6 | 42.08 |  |  |  |  | 6.7 | 44.06 | [34 empty] | 1991-11-13 23:59 | 1991-11-14
1991-11-14 | 1994-11-14 | 1:00 | 10 | 50 | WEEKDAY | 0.33 | 1978-11-14 | 1:00 | 11.7 | 53.06 |  |  | 1998-11-14 | 1:00 | 5 | 41 |  |  | 2000-11-14 | 1:00 | 11.1 | 51.98 | [5 empty] | 3.9 | 39.02 |  |  |  | -3 | 26.6 |  |  |  |  | 2.8 | 37.04 |  |  |  |  | -6.1 | 21.02 | [5 empty] | 8.3 | 46.94 |  |  |  | 5.6 | 42.08 |  |  |  |  | 5.6 | 42.08 |  |  |  |  | 6.7 | 44.06 | [34 empty] | 1991-11-14 00:59 | 1991-11-14
1991-11-14 | 1994-11-14 | 2:00 | 9.4 | 48.92 | WEEKDAY | 0.15 | 1978-11-14 | 2:00 | 11.7 | 53.06 |  |  | 1998-11-14 | 2:00 | 5 | 41 |  |  | 2000-11-14 | 2:00 | 11.1 | 51.98 | [5 empty] | 3.9 | 39.02 |  |  |  | -3 | 26.6 |  |  |  |  | 2.2 | 35.96 |  |  |  |  | -6.7 | 19.94 | [5 empty] | 8.9 | 48.02 |  |  |  | 5 | 41 |  |  |  |  | 5 | 41 |  |  |  |  | 7.2 | 44.96 | [34 empty] | 1991-11-14 01:59 | 1991-11-14
1991-11-14 | 1994-11-14 | 3:00 | 10 | 50 | WEEKDAY | 0.09 | 1978-11-14 | 3:00 | 12.2 | 53.96 |  |  | 1998-11-14 | 3:00 | 5 | 41 |  |  | 2000-11-14 | 3:00 | 11.1 | 51.98 | [5 empty] | 3.3 | 37.94 |  |  |  | -3 | 26.6 |  |  |  |  | 1.7 | 35.06 |  |  |  |  | -5 | 23 | [5 empty] | 8.3 | 46.94 |  |  |  | 5 | 41 |  |  |  |  | 4.4 | 39.92 |  |  |  |  | 6.7 | 44.06 | [34 empty] | 1991-11-14 02:59 | 1991-11-14
1991-11-14 | 1994-11-14 | 4:00 | 10 | 50 | WEEKDAY | 0.06 | 1978-11-14 | 4:00 | 12.8 | 55.04 |  |  | 1998-11-14 | 4:00 | 5 | 41 |  |  | 2000-11-14 | 4:00 | 11.1 | 51.98 | [5 empty] | 2.8 | 37.04 |  |  |  | -3 | 26.6 |  |  |  |  | 1.7 | 35.06 |  |  |  |  | -6.1 | 21.02 | [5 empty] | 6.7 | 44.06 |  |  |  | 5.6 | 42.08 |  |  |  |  | 5 | 41 |  |  |  |  | 6.7 | 44.06 | [34 empty] | 1991-11-14 03:59 | 1991-11-14
1991-11-14 | 1994-11-14 | 5:00 | 10 | 50 | WEEKDAY | 0.06 | 1978-11-14 | 5:00 | 12.8 | 55.04 |  |  | 1998-11-14 | 5:00 | 4 | 39.2 |  |  | 2000-11-14 | 5:00 | 10.6 | 51.08 | [5 empty] | 2.2 | 35.96 |  |  |  | -3 | 26.6 |  |  |  |  | 1.7 | 35.06 |  |  |  |  | -6.7 | 19.94 | [5 empty] | 7.8 | 46.04 |  |  |  | 6.7 | 44.06 |  |  |  |  | 5 | 41 |  |  |  |  | 6.7 | 44.06 | [34 empty] | 1991-11-14 04:59 | 1991-11-14
1991-11-14 | 1994-11-14 | 6:00 | 9.4 | 48.92 | WEEKDAY | 0.11 | 1978-11-14 | 6:00 | 12.8 | 55.04 |  |  | 1998-11-14 | 6:00 | 4 | 39.2 |  |  | 2000-11-14 | 6:00 | 10 | 50 | [5 empty] | 1.7 | 35.06 |  |  |  | -2 | 28.4 |  |  |  |  | 1.7 | 35.06 |  |  |  |  | -8.3 | 17.06 | [5 empty] | 7.8 | 46.04 |  |  |  | 8.9 | 48.02 |  |  |  |  | 5 | 41 |  |  |  |  | 6.7 | 44.06 | [34 empty] | 1991-11-14 05:59 | 1991-11-14
1991-11-14 | 1994-11-14 | 7:00 | 10 | 50 | WEEKDAY | 0.37 | 1978-11-14 | 7:00 | 13.3 | 55.94 |  |  | 1998-11-14 | 7:00 | 4 | 39.2 |  |  | 2000-11-14 | 7:00 | 10 | 50 | [5 empty] | 1.7 | 35.06 |  |  |  | -3 | 26.6 |  |  |  |  | 1.7 | 35.06 |  |  |  |  | -7.2 | 19.04 | [5 empty] | 7.8 | 46.04 |  |  |  | 8.9 | 48.02 |  |  |  |  | 5 | 41 |  |  |  |  | 6.7 | 44.06 | [34 empty] | 1991-11-14 06:59 | 1991-11-14
1991-11-14 | 1994-11-14 | 8:00 | 10.6 | 51.08 | WEEKDAY | 0.77 | 1978-11-14 | 8:00 | 13.3 | 55.94 |  |  | 1998-11-14 | 8:00 | 5 | 41 |  |  | 2000-11-14 | 8:00 | 11.7 | 53.06 | [5 empty] | 2.2 | 35.96 |  |  |  | -1 | 30.2 |  |  |  |  | 2.8 | 37.04 |  |  |  |  | -5 | 23 | [5 empty] | 8.3 | 46.94 |  |  |  | 7.2 | 44.96 |  |  |  |  | 6.7 | 44.06 |  |  |  |  | 6.7 | 44.06 | [34 empty] | 1991-11-14 07:59 | 1991-11-14
1991-11-14 | 1994-11-14 | 9:00 | 11.1 | 51.98 | WEEKDAY | 0.77 | 1978-11-14 | 9:00 | 13.3 | 55.94 |  |  | 1998-11-14 | 9:00 | 8 | 46.4 |  |  | 2000-11-14 | 9:00 | 12.2 | 53.96 | [5 empty] | 3.3 | 37.94 |  |  |  | 7 | 44.6 |  |  |  |  | 5.6 | 42.08 |  |  |  |  | -3.3 | 26.06 | [5 empty] | 9.4 | 48.92 |  |  |  | 9.4 | 48.92 |  |  |  |  | 9.4 | 48.92 |  |  |  |  | 6.7 | 44.06 | [34 empty] | 1991-11-14 08:59 | 1991-11-14
1991-11-14 | 1994-11-14 | 10:00 | 12.8 | 55.04 | WEEKDAY | 0.65 | 1978-11-14 | 10:00 | 15 | 59 |  |  | 1998-11-14 | 10:00 | 10 | 50 |  |  | 2000-11-14 | 10:00 | 11.7 | 53.06 | [5 empty] | 3.9 | 39.02 |  |  |  | 8 | 46.4 |  |  |  |  | 7.2 | 44.96 |  |  |  |  | 0 | 32 | [5 empty] | 10.6 | 51.08 |  |  |  | 10 | 50 |  |  |  |  | 11.1 | 51.98 |  |  |  |  | 7.8 | 46.04 | [34 empty] | 1991-11-14 09:59 | 1991-11-14
1991-11-14 | 1994-11-14 | 11:00 | 16.1 | 60.98 | WEEKDAY | 0.67 | 1978-11-14 | 11:00 | 16.1 | 60.98 |  |  | 1998-11-14 | 11:00 | 11 | 51.8 |  |  | 2000-11-14 | 11:00 | 11.7 | 53.06 | [5 empty] | 4.4 | 39.92 |  |  |  | 11 | 51.8 |  |  |  |  | 10 | 50 |  |  |  |  | 3.9 | 39.02 | [5 empty] | 10.6 | 51.08 |  |  |  | 10 | 50 |  |  |  |  | 11.7 | 53.06 |  |  |  |  | 7.8 | 46.04 | [34 empty] | 1991-11-14 10:59 | 1991-11-14
1991-11-14 | 1994-11-14 | 12:00 | 16.7 | 62.06 | WEEKDAY | 0.67 | 1978-11-14 | 12:00 | 17.2 | 62.96 |  |  | 1998-11-14 | 12:00 | 12 | 53.6 |  |  | 2000-11-14 | 12:00 | 11.7 | 53.06 | [5 empty] | 4.4 | 39.92 |  |  |  | 13 | 55.4 |  |  |  |  | 10 | 50 |  |  |  |  | 5.6 | 42.08 | [5 empty] | 10.6 | 51.08 |  |  |  | 10 | 50 |  |  |  |  | 12.8 | 55.04 |  |  |  |  | 6.1 | 42.98 | [34 empty] | 1991-11-14 11:59 | 1991-11-14
1991-11-14 | 1994-11-14 | 13:00 | 16.1 | 60.98 | WEEKDAY | 0.63 | 1978-11-14 | 13:00 | 17.8 | 64.04 |  |  | 1998-11-14 | 13:00 | 13 | 55.4 |  |  | 2000-11-14 | 13:00 | 12.2 | 53.96 | [5 empty] | 5.6 | 42.08 |  |  |  | 14 | 57.2 |  |  |  |  | 12.2 | 53.96 |  |  |  |  | 7.2 | 44.96 | [5 empty] | 10 | 50 |  |  |  | 10 | 50 |  |  |  |  | 13.3 | 55.94 |  |  |  |  | 6.1 | 42.98 | [34 empty] | 1991-11-14 12:59 | 1991-11-15
1991-11-14 | 1994-11-14 | 14:00 | 16.1 | 60.98 | WEEKDAY | 0.53 | 1978-11-14 | 14:00 | 18.3 | 64.94 |  |  | 1998-11-14 | 14:00 | 12.6 | 54.68 |  |  | 2000-11-14 | 14:00 | 12.2 | 53.96 | [5 empty] | 6.1 | 42.98 |  |  |  | 15 | 59 |  |  |  |  | 12.8 | 55.04 |  |  |  |  | 7.8 | 46.04 | [5 empty] | 10.6 | 51.08 |  |  |  | 10 | 50 |  |  |  |  | 12.8 | 55.04 |  |  |  |  | 7.2 | 44.96 | [34 empty] | 1991-11-14 13:59 | 1991-11-15
1991-11-14 | 1994-11-14 | 15:00 | 16.1 | 60.98 | WEEKDAY | 0.53 | 1978-11-14 | 15:00 | 18.9 | 66.02 |  |  | 1998-11-14 | 15:00 | 12 | 53.6 |  |  | 2000-11-14 | 15:00 | 11.7 | 53.06 | [5 empty] | 6.1 | 42.98 |  |  |  | 15 | 59 |  |  |  |  | 12.2 | 53.96 |  |  |  |  | 7.8 | 46.04 | [5 empty] | 8.9 | 48.02 |  |  |  | 10 | 50 |  |  |  |  | 12.8 | 55.04 |  |  |  |  | 7.8 | 46.04 | [34 empty] | 1991-11-14 14:59 | 1991-11-15
1991-11-14 | 1994-11-14 | 16:00 | 15 | 59 | WEEKDAY | 0.5 | 1978-11-14 | 16:00 | 18.3 | 64.94 |  |  | 1998-11-14 | 16:00 | 12 | 53.6 |  |  | 2000-11-14 | 16:00 | 12 | 53.6 | [5 empty] | 5.6 | 42.08 |  |  |  | 14 | 57.2 |  |  |  |  | 12.8 | 55.04 |  |  |  |  | 6.7 | 44.06 | [5 empty] | 8.9 | 48.02 |  |  |  | 10 | 50 |  |  |  |  | 11.7 | 53.06 |  |  |  |  | 6.7 | 44.06 | [34 empty] | 1991-11-14 15:59 | 1991-11-15
1991-11-14 | 1994-11-14 | 17:00 | 13.9 | 57.02 | WEEKDAY | 0.56 | 1978-11-14 | 17:00 | 17.8 | 64.04 |  |  | 1998-11-14 | 17:00 | 9 | 48.2 |  |  | 2000-11-14 | 17:00 | 11.7 | 53.06 | [5 empty] | 5.6 | 42.08 |  |  |  | 14 | 57.2 |  |  |  |  | 12.2 | 53.96 |  |  |  |  | 5.6 | 42.08 | [5 empty] | 7.8 | 46.04 |  |  |  | 8.9 | 48.02 |  |  |  |  | 10 | 50 |  |  |  |  | 5.6 | 42.08 | [34 empty] | 1991-11-14 16:59 | 1991-11-15
1991-11-14 | 1994-11-14 | 18:00 | 13.9 | 57.02 | WEEKDAY | 0.69 | 1978-11-14 | 18:00 | 17.8 | 64.04 |  |  | 1998-11-14 | 18:00 | 8 | 46.4 |  |  | 2000-11-14 | 18:00 | 10 | 50 | [5 empty] | 5 | 41 |  |  |  | 11 | 51.8 |  |  |  |  | 10 | 50 |  |  |  |  | 5.6 | 42.08 | [5 empty] | 4.4 | 39.92 |  |  |  | 8.3 | 46.94 |  |  |  |  | 8.3 | 46.94 |  |  |  |  | 5.6 | 42.08 | [34 empty] | 1991-11-14 17:59 | 1991-11-15
1991-11-14 | 1994-11-14 | 19:00 | 13.9 | 57.02 | WEEKDAY | 0.77 | 1978-11-14 | 19:00 | 17.8 | 64.04 |  |  | 1998-11-14 | 19:00 | 8 | 46.4 |  |  | 2000-11-14 | 19:00 | 8.9 | 48.02 | [5 empty] | 5 | 41 |  |  |  | 13 | 55.4 |  |  |  |  | 9.4 | 48.92 |  |  |  |  | 4.4 | 39.92 | [5 empty] | 5 | 41 |  |  |  | 6.7 | 44.06 |  |  |  |  | 7.2 | 44.96 |  |  |  |  | 5.6 | 42.08 | [34 empty] | 1991-11-14 18:59 | 1991-11-15
1991-11-14 | 1994-11-14 | 20:00 | 13.9 | 57.02 | WEEKDAY | 0.81 | 1978-11-14 | 20:00 | 17.8 | 64.04 |  |  | 1998-11-14 | 20:00 | 8 | 46.4 |  |  | 2000-11-14 | 20:00 | 8.9 | 48.02 | [5 empty] | 4.4 | 39.92 |  |  |  | 13 | 55.4 |  |  |  |  | 8.3 | 46.94 |  |  |  |  | 3.9 | 39.02 | [5 empty] | 3.3 | 37.94 |  |  |  | 5 | 41 |  |  |  |  | 5.6 | 42.08 |  |  |  |  | 3.9 | 39.02 | [34 empty] | 1991-11-14 19:59 | 1991-11-15
1991-11-14 | 1994-11-14 | 21:00 | 13.9 | 57.02 | WEEKDAY | 0.75 | 1978-11-14 | 21:00 | 17.2 | 62.96 |  |  | 1998-11-14 | 21:00 | 9 | 48.2 |  |  | 2000-11-14 | 21:00 | 7.8 | 46.04 | [5 empty] | 4.4 | 39.92 |  |  |  | 12 | 53.6 |  |  |  |  | 7.8 | 46.04 |  |  |  |  | 3.9 | 39.02 | [5 empty] | 3.3 | 37.94 |  |  |  | 5 | 41 |  |  |  |  | 4.4 | 39.92 |  |  |  |  | 3.3 | 37.94 | [34 empty] | 1991-11-14 20:59 | 1991-11-15
1991-11-14 | 1994-11-14 | 22:00 | 13.3 | 55.94 | WEEKDAY | 0.78 | 1978-11-14 | 22:00 | 17.2 | 62.96 |  |  | 1998-11-14 | 22:00 | 9 | 48.2 |  |  | 2000-11-14 | 22:00 | 6.7 | 44.06 | [5 empty] | 5 | 41 |  |  |  | 12 | 53.6 |  |  |  |  | 5.6 | 42.08 |  |  |  |  | 3.9 | 39.02 | [5 empty] | 1.7 | 35.06 |  |  |  | 3.3 | 37.94 |  |  |  |  | 3.3 | 37.94 |  |  |  |  | 2.8 | 37.04 | [34 empty] | 1991-11-14 21:59 | 1991-11-15
1991-11-14 | 1994-11-14 | 23:00 | 13.3 | 55.94 | WEEKDAY | 0.79 | 1978-11-14 | 23:00 | 16.7 | 62.06 |  |  | 1998-11-14 | 23:00 | 9 | 48.2 |  |  | 2000-11-14 | 23:00 | 5.6 | 42.08 | [5 empty] | 5 | 41 |  |  |  | 9 | 48.2 |  |  |  |  | 4.4 | 39.92 |  |  |  |  | 3.9 | 39.02 | [5 empty] | 1.1 | 33.98 |  |  |  | 4.4 | 39.92 |  |  |  |  | 2.2 | 35.96 |  |  |  |  | -2.2 | 28.04 | [34 empty] | 1991-11-14 22:59 | 1991-11-15
1991-11-14 | 1994-11-14 | 24:00 | 13.3 | 55.94 | WEEKDAY | 0.61 | 1978-11-14 | 24:00 | 16.7 | 62.06 |  |  | 1998-11-14 | 24:00 | 9 | 48.2 |  |  | 2000-11-14 | 24:00 | 5 | 41 | [5 empty] | 5.6 | 42.08 |  |  |  | 4 | 39.2 |  |  |  |  | 3.3 | 37.94 |  |  |  |  | 2.2 | 35.96 | [5 empty] | -0.6 | 30.92 |  |  |  | 3.3 | 37.94 |  |  |  |  | 0 | 32 |  |  |  |  | -2.8 | 26.96 | [34 empty] | 1991-11-14 23:59 | 1991-11-15
1991-11-15 | 1994-11-15 | 1:00 | 12.8 | 55.04 | WEEKDAY | 0.33 | 1978-11-15 | 1:00 | 16.7 | 62.06 |  |  | 1998-11-15 | 1:00 | 9 | 48.2 |  |  | 2000-11-15 | 1:00 | 4.4 | 39.92 | [5 empty] | 5 | 41 |  |  |  | 4 | 39.2 |  |  |  |  | 2.8 | 37.04 |  |  |  |  | -0.6 | 30.92 | [5 empty] | 0 | 32 |  |  |  | 2.2 | 35.96 |  |  |  |  | 0 | 32 |  |  |  |  | -3.3 | 26.06 | [34 empty] | 1991-11-15 00:59 | 1991-11-15
1991-11-15 | 1994-11-15 | 2:00 | 12.8 | 55.04 | WEEKDAY | 0.15 | 1978-11-15 | 2:00 | 16.1 | 60.98 |  |  | 1998-11-15 | 2:00 | 10 | 50 |  |  | 2000-11-15 | 2:00 | 4.4 | 39.92 | [5 empty] | 5.6 | 42.08 |  |  |  | 4 | 39.2 |  |  |  |  | 2.2 | 35.96 |  |  |  |  | 1.1 | 33.98 | [5 empty] | -0.6 | 30.92 |  |  |  | 1.7 | 35.06 |  |  |  |  | 0 | 32 |  |  |  |  | -4.4 | 24.08 | [34 empty] | 1991-11-15 01:59 | 1991-11-15
1991-11-15 | 1994-11-15 | 3:00 | 13.3 | 55.94 | WEEKDAY | 0.09 | 1978-11-15 | 3:00 | 15.6 | 60.08 |  |  | 1998-11-15 | 3:00 | 10 | 50 |  |  | 2000-11-15 | 3:00 | 3.9 | 39.02 | [5 empty] | 5.6 | 42.08 |  |  |  | 7 | 44.6 |  |  |  |  | 2.2 | 35.96 |  |  |  |  | 1.1 | 33.98 | [5 empty] | -0.6 | 30.92 |  |  |  | 0.6 | 33.08 |  |  |  |  | -1.1 | 30.02 |  |  |  |  | -5 | 23 | [34 empty] | 1991-11-15 02:59 | 1991-11-15
1991-11-15 | 1994-11-15 | 4:00 | 13.3 | 55.94 | WEEKDAY | 0.06 | 1978-11-15 | 4:00 | 15.6 | 60.08 |  |  | 1998-11-15 | 4:00 | 9 | 48.2 |  |  | 2000-11-15 | 4:00 | 3.3 | 37.94 | [5 empty] | 5.6 | 42.08 |  |  |  | 8 | 46.4 |  |  |  |  | 2.2 | 35.96 |  |  |  |  | 1.1 | 33.98 | [5 empty] | -1.1 | 30.02 |  |  |  | 0 | 32 |  |  |  |  | -1.7 | 28.94 |  |  |  |  | -5 | 23 | [34 empty] | 1991-11-15 03:59 | 1991-11-15
1991-11-15 | 1994-11-15 | 5:00 | 13.3 | 55.94 | WEEKDAY | 0.06 | 1978-11-15 | 5:00 | 13.3 | 55.94 |  |  | 1998-11-15 | 5:00 | 9 | 48.2 |  |  | 2000-11-15 | 5:00 | 2.8 | 37.04 | [5 empty] | 4.4 | 39.92 |  |  |  | 11 | 51.8 |  |  |  |  | 1.7 | 35.06 |  |  |  |  | 1.7 | 35.06 | [5 empty] | -1.7 | 28.94 |  |  |  | -0.6 | 30.92 |  |  |  |  | -1.7 | 28.94 |  |  |  |  | -5.6 | 21.92 | [34 empty] | 1991-11-15 04:59 | 1991-11-15
1991-11-15 | 1994-11-15 | 6:00 | 13.9 | 57.02 | WEEKDAY | 0.11 | 1978-11-15 | 6:00 | 12.8 | 55.04 |  |  | 1998-11-15 | 6:00 | 9 | 48.2 |  |  | 2000-11-15 | 6:00 | 2.8 | 37.04 | [5 empty] | 3.3 | 37.94 |  |  |  | 7 | 44.6 |  |  |  |  | 1.1 | 33.98 |  |  |  |  | 1.7 | 35.06 | [5 empty] | -1.1 | 30.02 |  |  |  | -1.1 | 30.02 |  |  |  |  | -1.1 | 30.02 |  |  |  |  | -6.1 | 21.02 | [34 empty] | 1991-11-15 05:59 | 1991-11-15
1991-11-15 | 1994-11-15 | 7:00 | 13.3 | 55.94 | WEEKDAY | 0.37 | 1978-11-15 | 7:00 | 11.7 | 53.06 |  |  | 1998-11-15 | 7:00 | 9 | 48.2 |  |  | 2000-11-15 | 7:00 | 2.8 | 37.04 | [5 empty] | 2.8 | 37.04 |  |  |  | 8 | 46.4 |  |  |  |  | 1.1 | 33.98 |  |  |  |  | 1.7 | 35.06 | [5 empty] | -3.3 | 26.06 |  |  |  | -0.6 | 30.92 |  |  |  |  | -2.2 | 28.04 |  |  |  |  | -6.7 | 19.94 | [34 empty] | 1991-11-15 06:59 | 1991-11-15
1991-11-15 | 1994-11-15 | 8:00 | 13.3 | 55.94 | WEEKDAY | 0.77 | 1978-11-15 | 8:00 | 11.1 | 51.98 |  |  | 1998-11-15 | 8:00 | 10 | 50 |  |  | 2000-11-15 | 8:00 | 3.9 | 39.02 | [5 empty] | 3.3 | 37.94 |  |  |  | 10 | 50 |  |  |  |  | 1.7 | 35.06 |  |  |  |  | 2.8 | 37.04 | [5 empty] | -1.1 | 30.02 |  |  |  | -0.6 | 30.92 |  |  |  |  | -0.6 | 30.92 |  |  |  |  | -5.6 | 21.92 | [34 empty] | 1991-11-15 07:59 | 1991-11-15
1991-11-15 | 1994-11-15 | 9:00 | 15 | 59 | WEEKDAY | 0.77 | 1978-11-15 | 9:00 | 10.6 | 51.08 |  |  | 1998-11-15 | 9:00 | 12 | 53.6 |  |  | 2000-11-15 | 9:00 | 5 | 41 | [5 empty] | 3.9 | 39.02 |  |  |  | 11 | 51.8 |  |  |  |  | 3.3 | 37.94 |  |  |  |  | 5 | 41 | [5 empty] | 1.7 | 35.06 |  |  |  | 2.8 | 37.04 |  |  |  |  | 1.7 | 35.06 |  |  |  |  | -1.1 | 30.02 | [34 empty] | 1991-11-15 08:59 | 1991-11-15
1991-11-15 | 1994-11-15 | 10:00 | 17.2 | 62.96 | WEEKDAY | 0.65 | 1978-11-15 | 10:00 | 10.6 | 51.08 |  |  | 1998-11-15 | 10:00 | 13.5 | 56.3 |  |  | 2000-11-15 | 10:00 | 6.1 | 42.98 | [5 empty] | 4.4 | 39.92 |  |  |  | 13 | 55.4 |  |  |  |  | 3.9 | 39.02 |  |  |  |  | 6.7 | 44.06 | [5 empty] | 5 | 41 |  |  |  | 4.4 | 39.92 |  |  |  |  | 5 | 41 |  |  |  |  | 2.8 | 37.04 | [34 empty] | 1991-11-15 09:59 | 1991-11-15
1991-11-15 | 1994-11-15 | 11:00 | 17.8 | 64.04 | WEEKDAY | 0.67 | 1978-11-15 | 11:00 | 11.7 | 53.06 |  |  | 1998-11-15 | 11:00 | 15 | 59 |  |  | 2000-11-15 | 11:00 | 7.2 | 44.96 | [5 empty] | 5.6 | 42.08 |  |  |  | 16 | 60.8 |  |  |  |  | 6.7 | 44.06 |  |  |  |  | 8.3 | 46.94 | [5 empty] | 7.8 | 46.04 |  |  |  | 6.7 | 44.06 |  |  |  |  | 7.2 | 44.96 |  |  |  |  | 3.9 | 39.02 | [34 empty] | 1991-11-15 10:59 | 1991-11-15
1991-11-15 | 1994-11-15 | 12:00 | 18.3 | 64.94 | WEEKDAY | 0.67 | 1978-11-15 | 12:00 | 11.7 | 53.06 |  |  | 1998-11-15 | 12:00 | 15.2 | 59.36 |  |  | 2000-11-15 | 12:00 | 8.9 | 48.02 | [5 empty] | 6.1 | 42.98 |  |  |  | 17 | 62.6 |  |  |  |  | 7.2 | 44.96 |  |  |  |  | 9.4 | 48.92 | [5 empty] | 10 | 50 |  |  |  | 8.3 | 46.94 |  |  |  |  | 7.8 | 46.04 |  |  |  |  | 5 | 41 | [34 empty] | 1991-11-15 11:59 | 1991-11-15
1991-11-15 | 1994-11-15 | 13:00 | 20 | 68 | WEEKDAY | 0.63 | 1978-11-15 | 13:00 | 12.2 | 53.96 |  |  | 1998-11-15 | 13:00 | 15.1 | 59.18 |  |  | 2000-11-15 | 13:00 | 7.8 | 46.04 | [5 empty] | 7.2 | 44.96 |  |  |  | 18 | 64.4 |  |  |  |  | 7.8 | 46.04 |  |  |  |  | 10.6 | 51.08 | [5 empty] | 11.7 | 53.06 |  |  |  | 10 | 50 |  |  |  |  | 8.9 | 48.02 |  |  |  |  | 5 | 41 | [34 empty] | 1991-11-15 12:59 | 1991-11-16
1991-11-15 | 1994-11-15 | 14:00 | 20 | 68 | WEEKDAY | 0.53 | 1978-11-15 | 14:00 | 12.2 | 53.96 |  |  | 1998-11-15 | 14:00 | 14.7 | 58.46 |  |  | 2000-11-15 | 14:00 | 8.3 | 46.94 | [5 empty] | 7.8 | 46.04 |  |  |  | 19 | 66.2 |  |  |  |  | 8.3 | 46.94 |  |  |  |  | 11.1 | 51.98 | [5 empty] | 11.1 | 51.98 |  |  |  | 11.1 | 51.98 |  |  |  |  | 10 | 50 |  |  |  |  | 5 | 41 | [34 empty] | 1991-11-15 13:59 | 1991-11-16
1991-11-15 | 1994-11-15 | 15:00 | 20 | 68 | WEEKDAY | 0.53 | 1978-11-15 | 15:00 | 12.2 | 53.96 |  |  | 1998-11-15 | 15:00 | 14.1 | 57.38 |  |  | 2000-11-15 | 15:00 | 8.3 | 46.94 | [5 empty] | 7.8 | 46.04 |  |  |  | 19 | 66.2 |  |  |  |  | 9.4 | 48.92 |  |  |  |  | 10.6 | 51.08 | [5 empty] | 10.6 | 51.08 |  |  |  | 11.7 | 53.06 |  |  |  |  | 9.4 | 48.92 |  |  |  |  | 4.4 | 39.92 | [34 empty] | 1991-11-15 14:59 | 1991-11-16
1991-11-15 | 1994-11-15 | 16:00 | 18.9 | 66.02 | WEEKDAY | 0.5 | 1978-11-15 | 16:00 | 11.7 | 53.06 |  |  | 1998-11-15 | 16:00 | 13 | 55.4 |  |  | 2000-11-15 | 16:00 | 7.8 | 46.04 | [5 empty] | 7.2 | 44.96 |  |  |  | 18 | 64.4 |  |  |  |  | 8.3 | 46.94 |  |  |  |  | 10 | 50 | [5 empty] | 9.4 | 48.92 |  |  |  | 11.7 | 53.06 |  |  |  |  | 9.4 | 48.92 |  |  |  |  | 2.8 | 37.04 | [34 empty] | 1991-11-15 15:59 | 1991-11-16
1991-11-15 | 1994-11-15 | 17:00 | 18.9 | 66.02 | WEEKDAY | 0.56 | 1978-11-15 | 17:00 | 11.1 | 51.98 |  |  | 1998-11-15 | 17:00 | 11 | 51.8 |  |  | 2000-11-15 | 17:00 | 7.2 | 44.96 | [5 empty] | 6.1 | 42.98 |  |  |  | 16 | 60.8 |  |  |  |  | 6.1 | 42.98 |  |  |  |  | 7.8 | 46.04 | [5 empty] | 7.2 | 44.96 |  |  |  | 9.4 | 48.92 |  |  |  |  | 7.8 | 46.04 |  |  |  |  | 0.6 | 33.08 | [34 empty] | 1991-11-15 16:59 | 1991-11-16
1991-11-15 | 1994-11-15 | 18:00 | 16.1 | 60.98 | WEEKDAY | 0.69 | 1978-11-15 | 18:00 | 11.1 | 51.98 |  |  | 1998-11-15 | 18:00 | 10 | 50 |  |  | 2000-11-15 | 18:00 | 6.1 | 42.98 | [5 empty] | 5.6 | 42.08 |  |  |  | 16 | 60.8 |  |  |  |  | 6.1 | 42.98 |  |  |  |  | 7.8 | 46.04 | [5 empty] | 6.1 | 42.98 |  |  |  | 8.3 | 46.94 |  |  |  |  | 7.2 | 44.96 |  |  |  |  | -1.1 | 30.02 | [34 empty] | 1991-11-15 17:59 | 1991-11-16
1991-11-15 | 1994-11-15 | 19:00 | 15 | 59 | WEEKDAY | 0.77 | 1978-11-15 | 19:00 | 11.1 | 51.98 |  |  | 1998-11-15 | 19:00 | 10 | 50 |  |  | 2000-11-15 | 19:00 | 6.1 | 42.98 | [5 empty] | 5 | 41 |  |  |  | 16 | 60.8 |  |  |  |  | 5.6 | 42.08 |  |  |  |  | 7.2 | 44.96 | [5 empty] | 4.4 | 39.92 |  |  |  | 7.8 | 46.04 |  |  |  |  | 6.7 | 44.06 |  |  |  |  | -1.1 | 30.02 | [34 empty] | 1991-11-15 18:59 | 1991-11-16
1991-11-15 | 1994-11-15 | 20:00 | 14.4 | 57.92 | WEEKDAY | 0.81 | 1978-11-15 | 20:00 | 11.1 | 51.98 |  |  | 1998-11-15 | 20:00 | 9 | 48.2 |  |  | 2000-11-15 | 20:00 | 5.6 | 42.08 | [5 empty] | 4.4 | 39.92 |  |  |  | 15 | 59 |  |  |  |  | 5.6 | 42.08 |  |  |  |  | 6.7 | 44.06 | [5 empty] | 3.9 | 39.02 |  |  |  | 7.8 | 46.04 |  |  |  |  | 5.6 | 42.08 |  |  |  |  | -1.1 | 30.02 | [34 empty] | 1991-11-15 19:59 | 1991-11-16
1991-11-15 | 1994-11-15 | 21:00 | 13.9 | 57.02 | WEEKDAY | 0.75 | 1978-11-15 | 21:00 | 9.4 | 48.92 |  |  | 1998-11-15 | 21:00 | 9 | 48.2 |  |  | 2000-11-15 | 21:00 | 5.6 | 42.08 | [5 empty] | 4.4 | 39.92 |  |  |  | 16 | 60.8 |  |  |  |  | 5.6 | 42.08 |  |  |  |  | 7.2 | 44.96 | [5 empty] | 2.8 | 37.04 |  |  |  | 7.2 | 44.96 |  |  |  |  | 6.7 | 44.06 |  |  |  |  | -0.6 | 30.92 | [34 empty] | 1991-11-15 20:59 | 1991-11-16
1991-11-15 | 1994-11-15 | 22:00 | 12.8 | 55.04 | WEEKDAY | 0.78 | 1978-11-15 | 22:00 | 8.3 | 46.94 |  |  | 1998-11-15 | 22:00 | 8 | 46.4 |  |  | 2000-11-15 | 22:00 | 5 | 41 | [5 empty] | 3.3 | 37.94 |  |  |  | 16 | 60.8 |  |  |  |  | 5.6 | 42.08 |  |  |  |  | 5 | 41 | [5 empty] | 2.2 | 35.96 |  |  |  | 7.2 | 44.96 |  |  |  |  | 6.7 | 44.06 |  |  |  |  | -1.1 | 30.02 | [34 empty] | 1991-11-15 21:59 | 1991-11-16
1991-11-15 | 1994-11-15 | 23:00 | 12.2 | 53.96 | WEEKDAY | 0.79 | 1978-11-15 | 23:00 | 8.3 | 46.94 |  |  | 1998-11-15 | 23:00 | 8 | 46.4 |  |  | 2000-11-15 | 23:00 | 4.4 | 39.92 | [5 empty] | 2.2 | 35.96 |  |  |  | 15 | 59 |  |  |  |  | 5.6 | 42.08 |  |  |  |  | 1.7 | 35.06 | [5 empty] | 2.8 | 37.04 |  |  |  | 9.4 | 48.92 |  |  |  |  | 6.7 | 44.06 |  |  |  |  | -1.1 | 30.02 | [34 empty] | 1991-11-15 22:59 | 1991-11-16
1991-11-15 | 1994-11-15 | 24:00 | 11.7 | 53.06 | WEEKDAY | 0.61 | 1978-11-15 | 24:00 | 7.8 | 46.04 |  |  | 1998-11-15 | 24:00 | 7 | 44.6 |  |  | 2000-11-15 | 24:00 | 4.4 | 39.92 | [5 empty] | -1.7 | 28.94 |  |  |  | 14 | 57.2 |  |  |  |  | 5.6 | 42.08 |  |  |  |  | -0.6 | 30.92 | [5 empty] | 2.8 | 37.04 |  |  |  | 10 | 50 |  |  |  |  | 7.2 | 44.96 |  |  |  |  | -1.1 | 30.02 | [34 empty] | 1991-11-15 23:59 | 1991-11-16
1991-11-16 | 1994-11-16 | 1:00 | 11.1 | 51.98 | SATURDAY | 0.33 | 1978-11-16 | 1:00 | 6.7 | 44.06 |  |  | 1998-11-16 | 1:00 | 7 | 44.6 |  |  | 2000-11-16 | 1:00 | 3.9 | 39.02 | [5 empty] | -1.1 | 30.02 |  |  |  | 13 | 55.4 |  |  |  |  | 5.6 | 42.08 |  |  |  |  | -0.6 | 30.92 | [5 empty] | 2.2 | 35.96 |  |  |  | 10.6 | 51.08 |  |  |  |  | 8.9 | 48.02 |  |  |  |  | -1.1 | 30.02 | [34 empty] | 1991-11-16 00:59 | 1991-11-16
1991-11-16 | 1994-11-16 | 2:00 | 10.6 | 51.08 | SATURDAY | 0.15 | 1978-11-16 | 2:00 | 5.6 | 42.08 |  |  | 1998-11-16 | 2:00 | 6 | 42.8 |  |  | 2000-11-16 | 2:00 | 3.9 | 39.02 | [5 empty] | -1.1 | 30.02 |  |  |  | 14 | 57.2 |  |  |  |  | 5.6 | 42.08 |  |  |  |  | -1.7 | 28.94 | [5 empty] | 1.7 | 35.06 |  |  |  | 9.4 | 48.92 |  |  |  |  | 8.9 | 48.02 |  |  |  |  | -1.7 | 28.94 | [34 empty] | 1991-11-16 01:59 | 1991-11-16
1991-11-16 | 1994-11-16 | 3:00 | 10 | 50 | SATURDAY | 0.09 | 1978-11-16 | 3:00 | 5.6 | 42.08 |  |  | 1998-11-16 | 3:00 | 5 | 41 |  |  | 2000-11-16 | 3:00 | 3.9 | 39.02 | [5 empty] | -1.7 | 28.94 |  |  |  | 13 | 55.4 |  |  |  |  | 5.6 | 42.08 |  |  |  |  | -1.1 | 30.02 | [5 empty] | 2.2 | 35.96 |  |  |  | 11.1 | 51.98 |  |  |  |  | 10 | 50 |  |  |  |  | -1.7 | 28.94 | [34 empty] | 1991-11-16 02:59 | 1991-11-16
1991-11-16 | 1994-11-16 | 4:00 | 9.4 | 48.92 | SATURDAY | 0.06 | 1978-11-16 | 4:00 | 5 | 41 |  |  | 1998-11-16 | 4:00 | 4 | 39.2 |  |  | 2000-11-16 | 4:00 | 3.3 | 37.94 | [5 empty] | -2.2 | 28.04 |  |  |  | 12 | 53.6 |  |  |  |  | 5.6 | 42.08 |  |  |  |  | 3.3 | 37.94 | [5 empty] | 1.7 | 35.06 |  |  |  | 11.7 | 53.06 |  |  |  |  | 9.4 | 48.92 |  |  |  |  | -1.1 | 30.02 | [34 empty] | 1991-11-16 03:59 | 1991-11-16
1991-11-16 | 1994-11-16 | 5:00 | 10 | 50 | SATURDAY | 0.06 | 1978-11-16 | 5:00 | 5 | 41 |  |  | 1998-11-16 | 5:00 | 3 | 37.4 |  |  | 2000-11-16 | 5:00 | 4.4 | 39.92 | [5 empty] | -2.2 | 28.04 |  |  |  | 10 | 50 |  |  |  |  | 6.1 | 42.98 |  |  |  |  | 2.8 | 37.04 | [5 empty] | 1.7 | 35.06 |  |  |  | 12.2 | 53.96 |  |  |  |  | 11.7 | 53.06 |  |  |  |  | -1.7 | 28.94 | [34 empty] | 1991-11-16 04:59 | 1991-11-16
1991-11-16 | 1994-11-16 | 6:00 | 10 | 50 | SATURDAY | 0.11 | 1978-11-16 | 6:00 | 5 | 41 |  |  | 1998-11-16 | 6:00 | 4 | 39.2 |  |  | 2000-11-16 | 6:00 | 3.9 | 39.02 | [5 empty] | -1.7 | 28.94 |  |  |  | 10 | 50 |  |  |  |  | 6.1 | 42.98 |  |  |  |  | 1.1 | 33.98 | [5 empty] | 1.7 | 35.06 |  |  |  | 11.7 | 53.06 |  |  |  |  | 11.7 | 53.06 |  |  |  |  | -2.2 | 28.04 | [34 empty] | 1991-11-16 05:59 | 1991-11-16
1991-11-16 | 1994-11-16 | 7:00 | 10 | 50 | SATURDAY | 0.37 | 1978-11-16 | 7:00 | 5.6 | 42.08 |  |  | 1998-11-16 | 7:00 | 4 | 39.2 |  |  | 2000-11-16 | 7:00 | 3.9 | 39.02 | [5 empty] | 0 | 32 |  |  |  | 11 | 51.8 |  |  |  |  | 6.7 | 44.06 |  |  |  |  | 0.6 | 33.08 | [5 empty] | 1.1 | 33.98 |  |  |  | 12.2 | 53.96 |  |  |  |  | 11.1 | 51.98 |  |  |  |  | -2.8 | 26.96 | [34 empty] | 1991-11-16 06:59 | 1991-11-16
1991-11-16 | 1994-11-16 | 8:00 | 9.4 | 48.92 | SATURDAY | 0.77 | 1978-11-16 | 8:00 | 6.1 | 42.98 |  |  | 1998-11-16 | 8:00 | 5 | 41 |  |  | 2000-11-16 | 8:00 | 4.4 | 39.92 | [5 empty] | 2.2 | 35.96 |  |  |  | 13 | 55.4 |  |  |  |  | 7.2 | 44.96 |  |  |  |  | 3.9 | 39.02 | [5 empty] | 1.1 | 33.98 |  |  |  | 13.3 | 55.94 |  |  |  |  | 11.7 | 53.06 |  |  |  |  | -2.2 | 28.04 | [34 empty] | 1991-11-16 07:59 | 1991-11-16
1991-11-16 | 1994-11-16 | 9:00 | 10 | 50 | SATURDAY | 0.77 | 1978-11-16 | 9:00 | 6.7 | 44.06 |  |  | 1998-11-16 | 9:00 | 7 | 44.6 |  |  | 2000-11-16 | 9:00 | 5.6 | 42.08 | [5 empty] | 3.9 | 39.02 |  |  |  | 14 | 57.2 |  |  |  |  | 7.8 | 46.04 |  |  |  |  | 5 | 41 | [5 empty] | 5 | 41 |  |  |  | 14.4 | 57.92 |  |  |  |  | 13.9 | 57.02 |  |  |  |  | 0 | 32 | [34 empty] | 1991-11-16 08:59 | 1991-11-16
1991-11-16 | 1994-11-16 | 10:00 | 10 | 50 | SATURDAY | 0.65 | 1978-11-16 | 10:00 | 7.2 | 44.96 |  |  | 1998-11-16 | 10:00 | 9 | 48.2 |  |  | 2000-11-16 | 10:00 | 6.1 | 42.98 | [5 empty] | 5.6 | 42.08 |  |  |  | 17 | 62.6 |  |  |  |  | 8.9 | 48.02 |  |  |  |  | 5.6 | 42.08 | [5 empty] | 10 | 50 |  |  |  | 15.6 | 60.08 |  |  |  |  | 14.4 | 57.92 |  |  |  |  | 2.2 | 35.96 | [34 empty] | 1991-11-16 09:59 | 1991-11-16
1991-11-16 | 1994-11-16 | 11:00 | 10.6 | 51.08 | SATURDAY | 0.67 | 1978-11-16 | 11:00 | 8.3 | 46.94 |  |  | 1998-11-16 | 11:00 | 9 | 48.2 |  |  | 2000-11-16 | 11:00 | 6.1 | 42.98 | [5 empty] | 6.1 | 42.98 |  |  |  | 19 | 66.2 |  |  |  |  | 9.4 | 48.92 |  |  |  |  | 6.7 | 44.06 | [5 empty] | 12.8 | 55.04 |  |  |  | 16.7 | 62.06 |  |  |  |  | 15 | 59 |  |  |  |  | 3.9 | 39.02 | [34 empty] | 1991-11-16 10:59 | 1991-11-16
1991-11-16 | 1994-11-16 | 12:00 | 10.6 | 51.08 | SATURDAY | 0.67 | 1978-11-16 | 12:00 | 9.4 | 48.92 |  |  | 1998-11-16 | 12:00 | 10 | 50 |  |  | 2000-11-16 | 12:00 | 6.7 | 44.06 | [5 empty] | 6.7 | 44.06 |  |  |  | 21 | 69.8 |  |  |  |  | 10 | 50 |  |  |  |  | 7.8 | 46.04 | [5 empty] | 13.9 | 57.02 |  |  |  | 18.3 | 64.94 |  |  |  |  | 16.7 | 62.06 |  |  |  |  | 5 | 41 | [34 empty] | 1991-11-16 11:59 | 1991-11-16
1991-11-16 | 1994-11-16 | 13:00 | 10.6 | 51.08 | SATURDAY | 0.63 | 1978-11-16 | 13:00 | 10.6 | 51.08 |  |  | 1998-11-16 | 13:00 | 9 | 48.2 |  |  | 2000-11-16 | 13:00 | 7.8 | 46.04 | [5 empty] | 7.8 | 46.04 |  |  |  | 21 | 69.8 |  |  |  |  | 11.7 | 53.06 |  |  |  |  | 9.4 | 48.92 | [5 empty] | 15 | 59 |  |  |  | 18.9 | 66.02 |  |  |  |  | 15.6 | 60.08 |  |  |  |  | 6.1 | 42.98 | [34 empty] | 1991-11-16 12:59 | 1991-11-17
1991-11-16 | 1994-11-16 | 14:00 | 10 | 50 | SATURDAY | 0.53 | 1978-11-16 | 14:00 | 10 | 50 |  |  | 1998-11-16 | 14:00 | 10 | 50 |  |  | 2000-11-16 | 14:00 | 8.9 | 48.02 | [5 empty] | 8.3 | 46.94 |  |  |  | 21 | 69.8 |  |  |  |  | 12.8 | 55.04 |  |  |  |  | 10 | 50 | [5 empty] | 15 | 59 |  |  |  | 17.2 | 62.96 |  |  |  |  | 15 | 59 |  |  |  |  | 6.7 | 44.06 | [34 empty] | 1991-11-16 13:59 | 1991-11-17
1991-11-16 | 1994-11-16 | 15:00 | 10 | 50 | SATURDAY | 0.53 | 1978-11-16 | 15:00 | 10.6 | 51.08 |  |  | 1998-11-16 | 15:00 | 10 | 50 |  |  | 2000-11-16 | 15:00 | 8.3 | 46.94 | [5 empty] | 8.9 | 48.02 |  |  |  | 20 | 68 |  |  |  |  | 13.3 | 55.94 |  |  |  |  | 10.6 | 51.08 | [5 empty] | 15.6 | 60.08 |  |  |  | 17.2 | 62.96 |  |  |  |  | 15.6 | 60.08 |  |  |  |  | 6.1 | 42.98 | [34 empty] | 1991-11-16 14:59 | 1991-11-17
1991-11-16 | 1994-11-16 | 16:00 | 10 | 50 | SATURDAY | 0.5 | 1978-11-16 | 16:00 | 8.9 | 48.02 |  |  | 1998-11-16 | 16:00 | 9.5 | 49.1 |  |  | 2000-11-16 | 16:00 | 8.3 | 46.94 | [5 empty] | 8.9 | 48.02 |  |  |  | 19 | 66.2 |  |  |  |  | 12.8 | 55.04 |  |  |  |  | 9.4 | 48.92 | [5 empty] | 15 | 59 |  |  |  | 17.2 | 62.96 |  |  |  |  | 14.4 | 57.92 |  |  |  |  | 5.6 | 42.08 | [34 empty] | 1991-11-16 15:59 | 1991-11-17
1991-11-16 | 1994-11-16 | 17:00 | 10 | 50 | SATURDAY | 0.56 | 1978-11-16 | 17:00 | 8.3 | 46.94 |  |  | 1998-11-16 | 17:00 | 8.7 | 47.66 |  |  | 2000-11-16 | 17:00 | 8.3 | 46.94 | [5 empty] | 8.3 | 46.94 |  |  |  | 17 | 62.6 |  |  |  |  | 12.2 | 53.96 |  |  |  |  | 7.2 | 44.96 | [5 empty] | 12.8 | 55.04 |  |  |  | 18.3 | 64.94 |  |  |  |  | 16.1 | 60.98 |  |  |  |  | 2.8 | 37.04 | [34 empty] | 1991-11-16 16:59 | 1991-11-17
1991-11-16 | 1994-11-16 | 18:00 | 10 | 50 | SATURDAY | 0.69 | 1978-11-16 | 18:00 | 8.3 | 46.94 |  |  | 1998-11-16 | 18:00 | 8 | 46.4 |  |  | 2000-11-16 | 18:00 | 8.3 | 46.94 | [5 empty] | 7.8 | 46.04 |  |  |  | 16 | 60.8 |  |  |  |  | 12.8 | 55.04 |  |  |  |  | 3.3 | 37.94 | [5 empty] | 11.7 | 53.06 |  |  |  | 18.9 | 66.02 |  |  |  |  | 16.1 | 60.98 |  |  |  |  | 2.2 | 35.96 | [34 empty] | 1991-11-16 17:59 | 1991-11-17
1991-11-16 | 1994-11-16 | 19:00 | 10 | 50 | SATURDAY | 0.77 | 1978-11-16 | 19:00 | 7.8 | 46.04 |  |  | 1998-11-16 | 19:00 | 8 | 46.4 |  |  | 2000-11-16 | 19:00 | 8.3 | 46.94 | [5 empty] | 7.2 | 44.96 |  |  |  | 14 | 57.2 |  |  |  |  | 12.8 | 55.04 |  |  |  |  | 3.3 | 37.94 | [5 empty] | 10 | 50 |  |  |  | 11.7 | 53.06 |  |  |  |  | 16.1 | 60.98 |  |  |  |  | 0.6 | 33.08 | [34 empty] | 1991-11-16 18:59 | 1991-11-17
1991-11-16 | 1994-11-16 | 20:00 | 11.1 | 51.98 | SATURDAY | 0.81 | 1978-11-16 | 20:00 | 7.2 | 44.96 |  |  | 1998-11-16 | 20:00 | 8 | 46.4 |  |  | 2000-11-16 | 20:00 | 7.8 | 46.04 | [5 empty] | 7.8 | 46.04 |  |  |  | 12 | 53.6 |  |  |  |  | 12.8 | 55.04 |  |  |  |  | 1.7 | 35.06 | [5 empty] | 10.6 | 51.08 |  |  |  | 9.4 | 48.92 |  |  |  |  | 16.1 | 60.98 |  |  |  |  | 0 | 32 | [34 empty] | 1991-11-16 19:59 | 1991-11-17
1991-11-16 | 1994-11-16 | 21:00 | 10.6 | 51.08 | SATURDAY | 0.75 | 1978-11-16 | 21:00 | 7.2 | 44.96 |  |  | 1998-11-16 | 21:00 | 8 | 46.4 |  |  | 2000-11-16 | 21:00 | 8.3 | 46.94 | [5 empty] | 7.2 | 44.96 |  |  |  | 11 | 51.8 |  |  |  |  | 13.3 | 55.94 |  |  |  |  | 0.6 | 33.08 | [5 empty] | 10.6 | 51.08 |  |  |  | 8.3 | 46.94 |  |  |  |  | 11.1 | 51.98 |  |  |  |  | 0 | 32 | [34 empty] | 1991-11-16 20:59 | 1991-11-17
1991-11-16 | 1994-11-16 | 22:00 | 10 | 50 | SATURDAY | 0.78 | 1978-11-16 | 22:00 | 7.2 | 44.96 |  |  | 1998-11-16 | 22:00 | 8 | 46.4 |  |  | 2000-11-16 | 22:00 | 8.9 | 48.02 | [5 empty] | 7.8 | 46.04 |  |  |  | 10 | 50 |  |  |  |  | 13.3 | 55.94 |  |  |  |  | 0 | 32 | [5 empty] | 11.1 | 51.98 |  |  |  | 8.3 | 46.94 |  |  |  |  | 10.6 | 51.08 |  |  |  |  | -0.6 | 30.92 | [34 empty] | 1991-11-16 21:59 | 1991-11-17
1991-11-16 | 1994-11-16 | 23:00 | 9.4 | 48.92 | SATURDAY | 0.79 | 1978-11-16 | 23:00 | 7.2 | 44.96 |  |  | 1998-11-16 | 23:00 | 8 | 46.4 |  |  | 2000-11-16 | 23:00 | 9.4 | 48.92 | [5 empty] | 7.8 | 46.04 |  |  |  | 9 | 48.2 |  |  |  |  | 13.3 | 55.94 |  |  |  |  | 0 | 32 | [5 empty] | 11.7 | 53.06 |  |  |  | 7.8 | 46.04 |  |  |  |  | 9.4 | 48.92 |  |  |  |  | -0.6 | 30.92 | [34 empty] | 1991-11-16 22:59 | 1991-11-17
1991-11-16 | 1994-11-16 | 24:00 | 8.9 | 48.02 | SATURDAY | 0.61 | 1978-11-16 | 24:00 | 7.2 | 44.96 |  |  | 1998-11-16 | 24:00 | 7 | 44.6 |  |  | 2000-11-16 | 24:00 | 8.9 | 48.02 | [5 empty] | 7.8 | 46.04 |  |  |  | 8 | 46.4 |  |  |  |  | 13.3 | 55.94 |  |  |  |  | 0 | 32 | [5 empty] | 11.7 | 53.06 |  |  |  | 7.2 | 44.96 |  |  |  |  | 8.3 | 46.94 |  |  |  |  | -1.7 | 28.94 | [34 empty] | 1991-11-16 23:59 | 1991-11-17
1991-11-17 | 1994-11-17 | 1:00 | 9.4 | 48.92 | SUNDAY | 0.33 | 1978-11-17 | 1:00 | 7.8 | 46.04 |  |  | 1998-11-17 | 1:00 | 7 | 44.6 |  |  | 2000-11-17 | 1:00 | 8.3 | 46.94 | [5 empty] | 8.3 | 46.94 |  |  |  | 6.5 | 43.7 |  |  |  |  | 13.3 | 55.94 |  |  |  |  | -1.1 | 30.02 | [5 empty] | 11.7 | 53.06 |  |  |  | 6.7 | 44.06 |  |  |  |  | 7.2 | 44.96 |  |  |  |  | -1.1 | 30.02 | [34 empty] | 1991-11-17 00:59 | 1991-11-17
1991-11-17 | 1994-11-17 | 2:00 | 9.4 | 48.92 | SUNDAY | 0.15 | 1978-11-17 | 2:00 | 8.3 | 46.94 |  |  | 1998-11-17 | 2:00 | 6 | 42.8 |  |  | 2000-11-17 | 2:00 | 8.3 | 46.94 | [5 empty] | 7.8 | 46.04 |  |  |  | 5 | 41 |  |  |  |  | 12.8 | 55.04 |  |  |  |  | -0.6 | 30.92 | [5 empty] | 11.7 | 53.06 |  |  |  | 6.1 | 42.98 |  |  |  |  | 7.2 | 44.96 |  |  |  |  | -1.1 | 30.02 | [34 empty] | 1991-11-17 01:59 | 1991-11-17
1991-11-17 | 1994-11-17 | 3:00 | 9.4 | 48.92 | SUNDAY | 0.09 | 1978-11-17 | 3:00 | 8.3 | 46.94 |  |  | 1998-11-17 | 3:00 | 8 | 46.4 |  |  | 2000-11-17 | 3:00 | 8.3 | 46.94 | [5 empty] | 8.3 | 46.94 |  |  |  | 4 | 39.2 |  |  |  |  | 12.2 | 53.96 |  |  |  |  | -1.1 | 30.02 | [5 empty] | 11.1 | 51.98 |  |  |  | 6.1 | 42.98 |  |  |  |  | 6.7 | 44.06 |  |  |  |  | -1.1 | 30.02 | [34 empty] | 1991-11-17 02:59 | 1991-11-17
1991-11-17 | 1994-11-17 | 4:00 | 8.9 | 48.02 | SUNDAY | 0.06 | 1978-11-17 | 4:00 | 8.3 | 46.94 |  |  | 1998-11-17 | 4:00 | 7 | 44.6 |  |  | 2000-11-17 | 4:00 | 8.3 | 46.94 | [5 empty] | 8.3 | 46.94 |  |  |  | 2 | 35.6 |  |  |  |  | 12.2 | 53.96 |  |  |  |  | -1.1 | 30.02 | [5 empty] | 12.2 | 53.96 |  |  |  | 5.6 | 42.08 |  |  |  |  | 6.1 | 42.98 |  |  |  |  | -1.7 | 28.94 | [34 empty] | 1991-11-17 03:59 | 1991-11-17
1991-11-17 | 1994-11-17 | 5:00 | 8.9 | 48.02 | SUNDAY | 0.06 | 1978-11-17 | 5:00 | 7.8 | 46.04 |  |  | 1998-11-17 | 5:00 | 7 | 44.6 |  |  | 2000-11-17 | 5:00 | 7.8 | 46.04 | [5 empty] | 8.9 | 48.02 |  |  |  | 1 | 33.8 |  |  |  |  | 8.9 | 48.02 |  |  |  |  | 0 | 32 | [5 empty] | 13.3 | 55.94 |  |  |  | 5.6 | 42.08 |  |  |  |  | 6.1 | 42.98 |  |  |  |  | -1.7 | 28.94 | [34 empty] | 1991-11-17 04:59 | 1991-11-17
1991-11-17 | 1994-11-17 | 6:00 | 8.9 | 48.02 | SUNDAY | 0.11 | 1978-11-17 | 6:00 | 8.3 | 46.94 |  |  | 1998-11-17 | 6:00 | 7 | 44.6 |  |  | 2000-11-17 | 6:00 | 7.8 | 46.04 | [5 empty] | 8.9 | 48.02 |  |  |  | 1 | 33.8 |  |  |  |  | 7.8 | 46.04 |  |  |  |  | 0 | 32 | [5 empty] | 13.9 | 57.02 |  |  |  | 5 | 41 |  |  |  |  | 5.6 | 42.08 |  |  |  |  | -1.7 | 28.94 | [34 empty] | 1991-11-17 05:59 | 1991-11-17
1991-11-17 | 1994-11-17 | 7:00 | 7.8 | 46.04 | SUNDAY | 0.37 | 1978-11-17 | 7:00 | 8.3 | 46.94 |  |  | 1998-11-17 | 7:00 | 7 | 44.6 |  |  | 2000-11-17 | 7:00 | 7.2 | 44.96 | [5 empty] | 8.3 | 46.94 |  |  |  | 0 | 32 |  |  |  |  | 6.1 | 42.98 |  |  |  |  | 0.6 | 33.08 | [5 empty] | 13.9 | 57.02 |  |  |  | 5.6 | 42.08 |  |  |  |  | 5 | 41 |  |  |  |  | -0.6 | 30.92 | [34 empty] | 1991-11-17 06:59 | 1991-11-17
1991-11-17 | 1994-11-17 | 8:00 | 7.8 | 46.04 | SUNDAY | 0.77 | 1978-11-17 | 8:00 | 8.9 | 48.02 |  |  | 1998-11-17 | 8:00 | 8 | 46.4 |  |  | 2000-11-17 | 8:00 | 8.3 | 46.94 | [5 empty] | 9.4 | 48.92 |  |  |  | 1 | 33.8 |  |  |  |  | 4.4 | 39.92 |  |  |  |  | 1.7 | 35.06 | [5 empty] | 15.6 | 60.08 |  |  |  | 5 | 41 |  |  |  |  | 5 | 41 |  |  |  |  | 0.6 | 33.08 | [34 empty] | 1991-11-17 07:59 | 1991-11-17
1991-11-17 | 1994-11-17 | 9:00 | 8.3 | 46.94 | SUNDAY | 0.77 | 1978-11-17 | 9:00 | 9.4 | 48.92 |  |  | 1998-11-17 | 9:00 | 8 | 46.4 |  |  | 2000-11-17 | 9:00 | 10 | 50 | [5 empty] | 9.4 | 48.92 |  |  |  | 2 | 35.6 |  |  |  |  | 3.9 | 39.02 |  |  |  |  | 3.3 | 37.94 | [5 empty] | 16.7 | 62.06 |  |  |  | 4.4 | 39.92 |  |  |  |  | 5 | 41 |  |  |  |  | 3.3 | 37.94 | [34 empty] | 1991-11-17 08:59 | 1991-11-17
1991-11-17 | 1994-11-17 | 10:00 | 10 | 50 | SUNDAY | 0.65 | 1978-11-17 | 10:00 | 10.6 | 51.08 |  |  | 1998-11-17 | 10:00 | 8 | 46.4 |  |  | 2000-11-17 | 10:00 | 11.7 | 53.06 | [5 empty] | 10 | 50 |  |  |  | 4 | 39.2 |  |  |  |  | 4.4 | 39.92 |  |  |  |  | 4.4 | 39.92 | [5 empty] | 17.8 | 64.04 |  |  |  | 3.3 | 37.94 |  |  |  |  | 5 | 41 |  |  |  |  | 6.1 | 42.98 | [34 empty] | 1991-11-17 09:59 | 1991-11-17
1991-11-17 | 1994-11-17 | 11:00 | 10 | 50 | SUNDAY | 0.67 | 1978-11-17 | 11:00 | 11.1 | 51.98 |  |  | 1998-11-17 | 11:00 | 8 | 46.4 |  |  | 2000-11-17 | 11:00 | 11.7 | 53.06 | [5 empty] | 10 | 50 |  |  |  | 6 | 42.8 |  |  |  |  | 5.6 | 42.08 |  |  |  |  | 6.1 | 42.98 | [5 empty] | 19.4 | 66.92 |  |  |  | 3.3 | 37.94 |  |  |  |  | 5 | 41 |  |  |  |  | 8.9 | 48.02 | [34 empty] | 1991-11-17 10:59 | 1991-11-17
1991-11-17 | 1994-11-17 | 12:00 | 11.1 | 51.98 | SUNDAY | 0.67 | 1978-11-17 | 12:00 | 10 | 50 |  |  | 1998-11-17 | 12:00 | 8 | 46.4 |  |  | 2000-11-17 | 12:00 | 11.7 | 53.06 | [5 empty] | 10 | 50 |  |  |  | 7 | 44.6 |  |  |  |  | 6.7 | 44.06 |  |  |  |  | 7.8 | 46.04 | [5 empty] | 19.4 | 66.92 |  |  |  | 4.4 | 39.92 |  |  |  |  | 5 | 41 |  |  |  |  | 10.6 | 51.08 | [34 empty] | 1991-11-17 11:59 | 1991-11-17
1991-11-17 | 1994-11-17 | 13:00 | 11.7 | 53.06 | SUNDAY | 0.63 | 1978-11-17 | 13:00 | 10.6 | 51.08 |  |  | 1998-11-17 | 13:00 | 8 | 46.4 |  |  | 2000-11-17 | 13:00 | 11.7 | 53.06 | [5 empty] | 10 | 50 |  |  |  | 8 | 46.4 |  |  |  |  | 6.7 | 44.06 |  |  |  |  | 8.3 | 46.94 | [5 empty] | 19.4 | 66.92 |  |  |  | 4.4 | 39.92 |  |  |  |  | 5 | 41 |  |  |  |  | 13.3 | 55.94 | [34 empty] | 1991-11-17 12:59 | 1991-11-18
1991-11-17 | 1994-11-17 | 14:00 | 12.8 | 55.04 | SUNDAY | 0.53 | 1978-11-17 | 14:00 | 10 | 50 |  |  | 1998-11-17 | 14:00 | 8 | 46.4 |  |  | 2000-11-17 | 14:00 | 11.7 | 53.06 | [5 empty] | 10 | 50 |  |  |  | 9 | 48.2 |  |  |  |  | 7.2 | 44.96 |  |  |  |  | 8.9 | 48.02 | [5 empty] | 18.9 | 66.02 |  |  |  | 5 | 41 |  |  |  |  | 5.6 | 42.08 |  |  |  |  | 13.3 | 55.94 | [34 empty] | 1991-11-17 13:59 | 1991-11-18
1991-11-17 | 1994-11-17 | 15:00 | 12.2 | 53.96 | SUNDAY | 0.53 | 1978-11-17 | 15:00 | 10.6 | 51.08 |  |  | 1998-11-17 | 15:00 | 7 | 44.6 |  |  | 2000-11-17 | 15:00 | 11.1 | 51.98 | [5 empty] | 10 | 50 |  |  |  | 9 | 48.2 |  |  |  |  | 7.2 | 44.96 |  |  |  |  | 8.9 | 48.02 | [5 empty] | 18.3 | 64.94 |  |  |  | 5.6 | 42.08 |  |  |  |  | 5.6 | 42.08 |  |  |  |  | 19.4 | 66.92 | [34 empty] | 1991-11-17 14:59 | 1991-11-18
1991-11-17 | 1994-11-17 | 16:00 | 12.2 | 53.96 | SUNDAY | 0.5 | 1978-11-17 | 16:00 | 11.1 | 51.98 |  |  | 1998-11-17 | 16:00 | 7 | 44.6 |  |  | 2000-11-17 | 16:00 | 10 | 50 | [5 empty] | 8.9 | 48.02 |  |  |  | 8 | 46.4 |  |  |  |  | 6.1 | 42.98 |  |  |  |  | 8.9 | 48.02 | [5 empty] | 18.3 | 64.94 |  |  |  | 5 | 41 |  |  |  |  | 5.6 | 42.08 |  |  |  |  | 18.9 | 66.02 | [34 empty] | 1991-11-17 15:59 | 1991-11-18
1991-11-17 | 1994-11-17 | 17:00 | 12.8 | 55.04 | SUNDAY | 0.56 | 1978-11-17 | 17:00 | 12.2 | 53.96 |  |  | 1998-11-17 | 17:00 | 7 | 44.6 |  |  | 2000-11-17 | 17:00 | 8.9 | 48.02 | [5 empty] | 8.3 | 46.94 |  |  |  | 6 | 42.8 |  |  |  |  | 5 | 41 |  |  |  |  | 8.3 | 46.94 | [5 empty] | 18.9 | 66.02 |  |  |  | 5.6 | 42.08 |  |  |  |  | 5.6 | 42.08 |  |  |  |  | 18.3 | 64.94 | [34 empty] | 1991-11-17 16:59 | 1991-11-18
1991-11-17 | 1994-11-17 | 18:00 | 12.2 | 53.96 | SUNDAY | 0.69 | 1978-11-17 | 18:00 | 13.9 | 57.02 |  |  | 1998-11-17 | 18:00 | 7 | 44.6 |  |  | 2000-11-17 | 18:00 | 7.8 | 46.04 | [5 empty] | 7.8 | 46.04 |  |  |  | 3 | 37.4 |  |  |  |  | 3.3 | 37.94 |  |  |  |  | 7.8 | 46.04 | [5 empty] | 18.3 | 64.94 |  |  |  | 5.6 | 42.08 |  |  |  |  | 5.6 | 42.08 |  |  |  |  | 18.9 | 66.02 | [34 empty] | 1991-11-17 17:59 | 1991-11-18
1991-11-17 | 1994-11-17 | 19:00 | 12.8 | 55.04 | SUNDAY | 0.77 | 1978-11-17 | 19:00 | 15 | 59 |  |  | 1998-11-17 | 19:00 | 7 | 44.6 |  |  | 2000-11-17 | 19:00 | 7.8 | 46.04 | [5 empty] | 7.8 | 46.04 |  |  |  | 1 | 33.8 |  |  |  |  | 2.8 | 37.04 |  |  |  |  | 7.2 | 44.96 | [5 empty] | 18.3 | 64.94 |  |  |  | 5.6 | 42.08 |  |  |  |  | 5 | 41 |  |  |  |  | 18.9 | 66.02 | [34 empty] | 1991-11-17 18:59 | 1991-11-18
1991-11-17 | 1994-11-17 | 20:00 | 13.3 | 55.94 | SUNDAY | 0.81 | 1978-11-17 | 20:00 | 16.1 | 60.98 |  |  | 1998-11-17 | 20:00 | 7 | 44.6 |  |  | 2000-11-17 | 20:00 | 6.7 | 44.06 | [5 empty] | 7.8 | 46.04 |  |  |  | 0 | 32 |  |  |  |  | 2.8 | 37.04 |  |  |  |  | 7.2 | 44.96 | [5 empty] | 17.8 | 64.04 |  |  |  | 6.1 | 42.98 |  |  |  |  | 5.6 | 42.08 |  |  |  |  | 16.7 | 62.06 | [34 empty] | 1991-11-17 19:59 | 1991-11-18
1991-11-17 | 1994-11-17 | 21:00 | 12.8 | 55.04 | SUNDAY | 0.75 | 1978-11-17 | 21:00 | 16.7 | 62.06 |  |  | 1998-11-17 | 21:00 | 7 | 44.6 |  |  | 2000-11-17 | 21:00 | 6.7 | 44.06 | [5 empty] | 7.8 | 46.04 |  |  |  | -1 | 30.2 |  |  |  |  | 1.1 | 33.98 |  |  |  |  | 7.2 | 44.96 | [5 empty] | 17.8 | 64.04 |  |  |  | 6.1 | 42.98 |  |  |  |  | 6.1 | 42.98 |  |  |  |  | 15 | 59 | [34 empty] | 1991-11-17 20:59 | 1991-11-18
1991-11-17 | 1994-11-17 | 22:00 | 12.2 | 53.96 | SUNDAY | 0.78 | 1978-11-17 | 22:00 | 16.1 | 60.98 |  |  | 1998-11-17 | 22:00 | 6 | 42.8 |  |  | 2000-11-17 | 22:00 | 5.6 | 42.08 | [5 empty] | 7.2 | 44.96 |  |  |  | -1 | 30.2 |  |  |  |  | 2.2 | 35.96 |  |  |  |  | 6.7 | 44.06 | [5 empty] | 17.2 | 62.96 |  |  |  | 6.1 | 42.98 |  |  |  |  | 5.6 | 42.08 |  |  |  |  | 14.4 | 57.92 | [34 empty] | 1991-11-17 21:59 | 1991-11-18
1991-11-17 | 1994-11-17 | 23:00 | 11.7 | 53.06 | SUNDAY | 0.79 | 1978-11-17 | 23:00 | 15.6 | 60.08 |  |  | 1998-11-17 | 23:00 | 6 | 42.8 |  |  | 2000-11-17 | 23:00 | 5 | 41 | [5 empty] | 7.2 | 44.96 |  |  |  | -2 | 28.4 |  |  |  |  | 1.7 | 35.06 |  |  |  |  | 6.7 | 44.06 | [5 empty] | 18.3 | 64.94 |  |  |  | 5 | 41 |  |  |  |  | 5.6 | 42.08 |  |  |  |  | 13.9 | 57.02 | [34 empty] | 1991-11-17 22:59 | 1991-11-18
1991-11-17 | 1994-11-17 | 24:00 | 11.7 | 53.06 | SUNDAY | 0.61 | 1978-11-17 | 24:00 | 16.1 | 60.98 |  |  | 1998-11-17 | 24:00 | 6 | 42.8 |  |  | 2000-11-17 | 24:00 | 4.4 | 39.92 | [5 empty] | 7.2 | 44.96 |  |  |  | -2 | 28.4 |  |  |  |  | 1.1 | 33.98 |  |  |  |  | 6.7 | 44.06 | [5 empty] | 17.8 | 64.04 |  |  |  | 3.9 | 39.02 |  |  |  |  | 5 | 41 |  |  |  |  | 13.9 | 57.02 | [34 empty] | 1991-11-17 23:59 | 1991-11-18
1991-11-18 | 1994-11-18 | 1:00 | 11.7 | 53.06 | WEEKDAY | 0.33 | 1978-11-18 | 1:00 | 16.1 | 60.98 |  |  | 1998-11-18 | 1:00 | 4 | 39.2 |  |  | 2000-11-18 | 1:00 | 3.9 | 39.02 | [5 empty] | 7.2 | 44.96 |  |  |  | -3 | 26.6 |  |  |  |  | 0.6 | 33.08 |  |  |  |  | 6.1 | 42.98 | [5 empty] | 15 | 59 |  |  |  | 3.3 | 37.94 |  |  |  |  | 3.9 | 39.02 |  |  |  |  | 13.3 | 55.94 | [34 empty] | 1991-11-18 00:59 | 1991-11-18
1991-11-18 | 1994-11-18 | 2:00 | 11.1 | 51.98 | WEEKDAY | 0.15 | 1978-11-18 | 2:00 | 15.6 | 60.08 |  |  | 1998-11-18 | 2:00 | 4 | 39.2 |  |  | 2000-11-18 | 2:00 | 3.9 | 39.02 | [5 empty] | 7.2 | 44.96 |  |  |  | -3 | 26.6 |  |  |  |  | 0 | 32 |  |  |  |  | 6.7 | 44.06 | [5 empty] | 13.3 | 55.94 |  |  |  | 2.8 | 37.04 |  |  |  |  | 3.9 | 39.02 |  |  |  |  | 15 | 59 | [34 empty] | 1991-11-18 01:59 | 1991-11-18
1991-11-18 | 1994-11-18 | 3:00 | 11.1 | 51.98 | WEEKDAY | 0.09 | 1978-11-18 | 3:00 | 15.6 | 60.08 |  |  | 1998-11-18 | 3:00 | 4 | 39.2 |  |  | 2000-11-18 | 3:00 | 3.3 | 37.94 | [5 empty] | 7.2 | 44.96 |  |  |  | -3 | 26.6 |  |  |  |  | 0 | 32 |  |  |  |  | 6.1 | 42.98 | [5 empty] | 13.9 | 57.02 |  |  |  | 2.8 | 37.04 |  |  |  |  | 3.9 | 39.02 |  |  |  |  | 13.3 | 55.94 | [34 empty] | 1991-11-18 02:59 | 1991-11-18
1991-11-18 | 1994-11-18 | 4:00 | 11.1 | 51.98 | WEEKDAY | 0.06 | 1978-11-18 | 4:00 | 16.7 | 62.06 |  |  | 1998-11-18 | 4:00 | 3 | 37.4 |  |  | 2000-11-18 | 4:00 | 3.3 | 37.94 | [5 empty] | 7.2 | 44.96 |  |  |  | -3 | 26.6 |  |  |  |  | 0 | 32 |  |  |  |  | 6.1 | 42.98 | [5 empty] | 13.9 | 57.02 |  |  |  | 2.2 | 35.96 |  |  |  |  | 3.3 | 37.94 |  |  |  |  | 12.8 | 55.04 | [34 empty] | 1991-11-18 03:59 | 1991-11-18
1991-11-18 | 1994-11-18 | 5:00 | 10.6 | 51.08 | WEEKDAY | 0.06 | 1978-11-18 | 5:00 | 16.7 | 62.06 |  |  | 1998-11-18 | 5:00 | 3 | 37.4 |  |  | 2000-11-18 | 5:00 | 2.8 | 37.04 | [5 empty] | 7.2 | 44.96 |  |  |  | -3 | 26.6 |  |  |  |  | 0.6 | 33.08 |  |  |  |  | 3.3 | 37.94 | [5 empty] | 13.9 | 57.02 |  |  |  | 1.7 | 35.06 |  |  |  |  | 2.8 | 37.04 |  |  |  |  | 13.3 | 55.94 | [34 empty] | 1991-11-18 04:59 | 1991-11-18
1991-11-18 | 1994-11-18 | 6:00 | 10.6 | 51.08 | WEEKDAY | 0.11 | 1978-11-18 | 6:00 | 17.2 | 62.96 |  |  | 1998-11-18 | 6:00 | 3 | 37.4 |  |  | 2000-11-18 | 6:00 | 2.8 | 37.04 | [5 empty] | 7.2 | 44.96 |  |  |  | -3 | 26.6 |  |  |  |  | 0.6 | 33.08 |  |  |  |  | 1.7 | 35.06 | [5 empty] | 13.3 | 55.94 |  |  |  | 1.1 | 33.98 |  |  |  |  | 2.8 | 37.04 |  |  |  |  | 12.8 | 55.04 | [34 empty] | 1991-11-18 05:59 | 1991-11-18
1991-11-18 | 1994-11-18 | 7:00 | 11.7 | 53.06 | WEEKDAY | 0.37 | 1978-11-18 | 7:00 | 17.8 | 64.04 |  |  | 1998-11-18 | 7:00 | 2 | 35.6 |  |  | 2000-11-18 | 7:00 | 2.8 | 37.04 | [5 empty] | 7.2 | 44.96 |  |  |  | -3 | 26.6 |  |  |  |  | 0.6 | 33.08 |  |  |  |  | 3.9 | 39.02 | [5 empty] | 12.8 | 55.04 |  |  |  | 0.6 | 33.08 |  |  |  |  | 2.2 | 35.96 |  |  |  |  | 12.2 | 53.96 | [34 empty] | 1991-11-18 06:59 | 1991-11-18
1991-11-18 | 1994-11-18 | 8:00 | 11.7 | 53.06 | WEEKDAY | 0.77 | 1978-11-18 | 8:00 | 17.2 | 62.96 |  |  | 1998-11-18 | 8:00 | 2 | 35.6 |  |  | 2000-11-18 | 8:00 | 3.3 | 37.94 | [5 empty] | 7.8 | 46.04 |  |  |  | 0 | 32 |  |  |  |  | 1.1 | 33.98 |  |  |  |  | 5.6 | 42.08 | [5 empty] | 12.2 | 53.96 |  |  |  | 1.1 | 33.98 |  |  |  |  | 1.7 | 35.06 |  |  |  |  | 11.7 | 53.06 | [34 empty] | 1991-11-18 07:59 | 1991-11-18
1991-11-18 | 1994-11-18 | 9:00 | 12.2 | 53.96 | WEEKDAY | 0.77 | 1978-11-18 | 9:00 | 17.2 | 62.96 |  |  | 1998-11-18 | 9:00 | 3 | 37.4 |  |  | 2000-11-18 | 9:00 | 4.4 | 39.92 | [5 empty] | 8.9 | 48.02 |  |  |  | 6 | 42.8 |  |  |  |  | 1.7 | 35.06 |  |  |  |  | 6.1 | 42.98 | [5 empty] | 13.3 | 55.94 |  |  |  | 2.2 | 35.96 |  |  |  |  | 2.8 | 37.04 |  |  |  |  | 12.2 | 53.96 | [34 empty] | 1991-11-18 08:59 | 1991-11-18
1991-11-18 | 1994-11-18 | 10:00 | 12.2 | 53.96 | WEEKDAY | 0.65 | 1978-11-18 | 10:00 | 17.8 | 64.04 |  |  | 1998-11-18 | 10:00 | 5 | 41 |  |  | 2000-11-18 | 10:00 | 5.6 | 42.08 | [5 empty] | 10 | 50 |  |  |  | 8 | 46.4 |  |  |  |  | 2.2 | 35.96 |  |  |  |  | 7.8 | 46.04 | [5 empty] | 11.7 | 53.06 |  |  |  | 3.3 | 37.94 |  |  |  |  | 3.9 | 39.02 |  |  |  |  | 11.7 | 53.06 | [34 empty] | 1991-11-18 09:59 | 1991-11-18
1991-11-18 | 1994-11-18 | 11:00 | 12.8 | 55.04 | WEEKDAY | 0.67 | 1978-11-18 | 11:00 | 18.3 | 64.94 |  |  | 1998-11-18 | 11:00 | 6 | 42.8 |  |  | 2000-11-18 | 11:00 | 6.7 | 44.06 | [5 empty] | 11.7 | 53.06 |  |  |  | 11 | 51.8 |  |  |  |  | 2.8 | 37.04 |  |  |  |  | 9.4 | 48.92 | [5 empty] | 11.1 | 51.98 |  |  |  | 4.4 | 39.92 |  |  |  |  | 5 | 41 |  |  |  |  | 12.2 | 53.96 | [34 empty] | 1991-11-18 10:59 | 1991-11-18
1991-11-18 | 1994-11-18 | 12:00 | 13.3 | 55.94 | WEEKDAY | 0.67 | 1978-11-18 | 12:00 | 17.8 | 64.04 |  |  | 1998-11-18 | 12:00 | 7 | 44.6 |  |  | 2000-11-18 | 12:00 | 7.2 | 44.96 | [5 empty] | 12.2 | 53.96 |  |  |  | 12 | 53.6 |  |  |  |  | 3.9 | 39.02 |  |  |  |  | 10.6 | 51.08 | [5 empty] | 11.1 | 51.98 |  |  |  | 4.4 | 39.92 |  |  |  |  | 5.6 | 42.08 |  |  |  |  | 11.7 | 53.06 | [34 empty] | 1991-11-18 11:59 | 1991-11-18
1991-11-18 | 1994-11-18 | 13:00 | 12.8 | 55.04 | WEEKDAY | 0.63 | 1978-11-18 | 13:00 | 17.8 | 64.04 |  |  | 1998-11-18 | 13:00 | 8 | 46.4 |  |  | 2000-11-18 | 13:00 | 7.2 | 44.96 | [5 empty] | 12.2 | 53.96 |  |  |  | 14 | 57.2 |  |  |  |  | 4.4 | 39.92 |  |  |  |  | 11.1 | 51.98 | [5 empty] | 11.1 | 51.98 |  |  |  | 5.6 | 42.08 |  |  |  |  | 6.1 | 42.98 |  |  |  |  | 11.1 | 51.98 | [34 empty] | 1991-11-18 12:59 | 1991-11-19
1991-11-18 | 1994-11-18 | 14:00 | 12.8 | 55.04 | WEEKDAY | 0.53 | 1978-11-18 | 14:00 | 17.2 | 62.96 |  |  | 1998-11-18 | 14:00 | 8 | 46.4 |  |  | 2000-11-18 | 14:00 | 7.2 | 44.96 | [5 empty] | 11.7 | 53.06 |  |  |  | 15 | 59 |  |  |  |  | 5 | 41 |  |  |  |  | 10.6 | 51.08 | [5 empty] | 10.6 | 51.08 |  |  |  | 5 | 41 |  |  |  |  | 6.7 | 44.06 |  |  |  |  | 10 | 50 | [34 empty] | 1991-11-18 13:59 | 1991-11-19
1991-11-18 | 1994-11-18 | 15:00 | 13.3 | 55.94 | WEEKDAY | 0.53 | 1978-11-18 | 15:00 | 16.1 | 60.98 |  |  | 1998-11-18 | 15:00 | 8 | 46.4 |  |  | 2000-11-18 | 15:00 | 6.7 | 44.06 | [5 empty] | 11.7 | 53.06 |  |  |  | 16 | 60.8 |  |  |  |  | 5 | 41 |  |  |  |  | 10.6 | 51.08 | [5 empty] | 10 | 50 |  |  |  | 5 | 41 |  |  |  |  | 6.7 | 44.06 |  |  |  |  | 9.4 | 48.92 | [34 empty] | 1991-11-18 14:59 | 1991-11-19
1991-11-18 | 1994-11-18 | 16:00 | 13.9 | 57.02 | WEEKDAY | 0.5 | 1978-11-18 | 16:00 | 14.4 | 57.92 |  |  | 1998-11-18 | 16:00 | 6 | 42.8 |  |  | 2000-11-18 | 16:00 | 6.1 | 42.98 | [5 empty] | 11.1 | 51.98 |  |  |  | 15 | 59 |  |  |  |  | 4.4 | 39.92 |  |  |  |  | 10.6 | 51.08 | [5 empty] | 8.9 | 48.02 |  |  |  | 5 | 41 |  |  |  |  | 5.6 | 42.08 |  |  |  |  | 8.9 | 48.02 | [34 empty] | 1991-11-18 15:59 | 1991-11-19
1991-11-18 | 1994-11-18 | 17:00 | 13.9 | 57.02 | WEEKDAY | 0.56 | 1978-11-18 | 17:00 | 12.8 | 55.04 |  |  | 1998-11-18 | 17:00 | 5 | 41 |  |  | 2000-11-18 | 17:00 | 5.6 | 42.08 | [5 empty] | 11.1 | 51.98 |  |  |  | 13 | 55.4 |  |  |  |  | 2.2 | 35.96 |  |  |  |  | 10 | 50 | [5 empty] | 8.3 | 46.94 |  |  |  | 3.9 | 39.02 |  |  |  |  | 3.3 | 37.94 |  |  |  |  | 8.3 | 46.94 | [34 empty] | 1991-11-18 16:59 | 1991-11-19
1991-11-18 | 1994-11-18 | 18:00 | 14.4 | 57.92 | WEEKDAY | 0.69 | 1978-11-18 | 18:00 | 11.1 | 51.98 |  |  | 1998-11-18 | 18:00 | 4 | 39.2 |  |  | 2000-11-18 | 18:00 | 5.6 | 42.08 | [5 empty] | 11.1 | 51.98 |  |  |  | 8 | 46.4 |  |  |  |  | 1.1 | 33.98 |  |  |  |  | 9.4 | 48.92 | [5 empty] | 8.3 | 46.94 |  |  |  | 3.3 | 37.94 |  |  |  |  | 2.2 | 35.96 |  |  |  |  | 7.8 | 46.04 | [34 empty] | 1991-11-18 17:59 | 1991-11-19
1991-11-18 | 1994-11-18 | 19:00 | 13.9 | 57.02 | WEEKDAY | 0.77 | 1978-11-18 | 19:00 | 10.6 | 51.08 |  |  | 1998-11-18 | 19:00 | 2 | 35.6 |  |  | 2000-11-18 | 19:00 | 5 | 41 | [5 empty] | 11.1 | 51.98 |  |  |  | 11 | 51.8 |  |  |  |  | 1.1 | 33.98 |  |  |  |  | 9.4 | 48.92 | [5 empty] | 7.8 | 46.04 |  |  |  | 1.7 | 35.06 |  |  |  |  | 1.7 | 35.06 |  |  |  |  | 7.2 | 44.96 | [34 empty] | 1991-11-18 18:59 | 1991-11-19
1991-11-18 | 1994-11-18 | 20:00 | 15.6 | 60.08 | WEEKDAY | 0.81 | 1978-11-18 | 20:00 | 10 | 50 |  |  | 1998-11-18 | 20:00 | 2 | 35.6 |  |  | 2000-11-18 | 20:00 | 4.4 | 39.92 | [5 empty] | 10.6 | 51.08 |  |  |  | 10 | 50 |  |  |  |  | 0.6 | 33.08 |  |  |  |  | 8.9 | 48.02 | [5 empty] | 7.2 | 44.96 |  |  |  | 1.1 | 33.98 |  |  |  |  | 0 | 32 |  |  |  |  | 6.7 | 44.06 | [34 empty] | 1991-11-18 19:59 | 1991-11-19
1991-11-18 | 1994-11-18 | 21:00 | 15 | 59 | WEEKDAY | 0.75 | 1978-11-18 | 21:00 | 9.4 | 48.92 |  |  | 1998-11-18 | 21:00 | 1 | 33.8 |  |  | 2000-11-18 | 21:00 | 5 | 41 | [5 empty] | 11.1 | 51.98 |  |  |  | 9 | 48.2 |  |  |  |  | -1.1 | 30.02 |  |  |  |  | 8.9 | 48.02 | [5 empty] | 6.7 | 44.06 |  |  |  | 0.6 | 33.08 |  |  |  |  | -1.1 | 30.02 |  |  |  |  | 2.8 | 37.04 | [34 empty] | 1991-11-18 20:59 | 1991-11-19
1991-11-18 | 1994-11-18 | 22:00 | 15.6 | 60.08 | WEEKDAY | 0.78 | 1978-11-18 | 22:00 | 8.9 | 48.02 |  |  | 1998-11-18 | 22:00 | 1 | 33.8 |  |  | 2000-11-18 | 22:00 | 5 | 41 | [5 empty] | 11.7 | 53.06 |  |  |  | 8 | 46.4 |  |  |  |  | -1.1 | 30.02 |  |  |  |  | 8.3 | 46.94 | [5 empty] | 6.1 | 42.98 |  |  |  | -0.6 | 30.92 |  |  |  |  | -1.1 | 30.02 |  |  |  |  | 2.2 | 35.96 | [34 empty] | 1991-11-18 21:59 | 1991-11-19
1991-11-18 | 1994-11-18 | 23:00 | 15 | 59 | WEEKDAY | 0.79 | 1978-11-18 | 23:00 | 8.9 | 48.02 |  |  | 1998-11-18 | 23:00 | 0 | 32 |  |  | 2000-11-18 | 23:00 | 4.4 | 39.92 | [5 empty] | 11.7 | 53.06 |  |  |  | 8 | 46.4 |  |  |  |  | 0 | 32 |  |  |  |  | 8 | 46.4 | [5 empty] | 4.4 | 39.92 |  |  |  | -0.6 | 30.92 |  |  |  |  | -2.2 | 28.04 |  |  |  |  | 1.1 | 33.98 | [34 empty] | 1991-11-18 22:59 | 1991-11-19
1991-11-18 | 1994-11-18 | 24:00 | 14.4 | 57.92 | WEEKDAY | 0.61 | 1978-11-18 | 24:00 | 8.9 | 48.02 |  |  | 1998-11-18 | 24:00 | 0 | 32 |  |  | 2000-11-18 | 24:00 | 4.4 | 39.92 | [5 empty] | 11.7 | 53.06 |  |  |  | 7 | 44.6 |  |  |  |  | -1.1 | 30.02 |  |  |  |  | 8.3 | 46.94 | [5 empty] | 4.4 | 39.92 |  |  |  | -1.1 | 30.02 |  |  |  |  | -1.7 | 28.94 |  |  |  |  | 1.7 | 35.06 | [34 empty] | 1991-11-18 23:59 | 1991-11-19
1991-11-19 | 1994-11-19 | 1:00 | 14.4 | 57.92 | WEEKDAY | 0.33 | 1978-11-19 | 1:00 | 8.3 | 46.94 |  |  | 1998-11-19 | 1:00 | 0 | 32 |  |  | 2000-11-19 | 1:00 | 3.9 | 39.02 | [5 empty] | 12.2 | 53.96 |  |  |  | 8 | 46.4 |  |  |  |  | -0.6 | 30.92 |  |  |  |  | 8.9 | 48.02 | [5 empty] | 4.4 | 39.92 |  |  |  | -0.6 | 30.92 |  |  |  |  | -3.3 | 26.06 |  |  |  |  | 1.7 | 35.06 | [34 empty] | 1991-11-19 00:59 | 1991-11-19
1991-11-19 | 1994-11-19 | 2:00 | 15 | 59 | WEEKDAY | 0.15 | 1978-11-19 | 2:00 | 7.8 | 46.04 |  |  | 1998-11-19 | 2:00 | -0.5 | 31.1 |  |  | 2000-11-19 | 2:00 | 3.3 | 37.94 | [5 empty] | 12.2 | 53.96 |  |  |  | 8 | 46.4 |  |  |  |  | -0.6 | 30.92 |  |  |  |  | 9.4 | 48.92 | [5 empty] | 4.4 | 39.92 |  |  |  | -0.6 | 30.92 |  |  |  |  | -2.2 | 28.04 |  |  |  |  | 1.1 | 33.98 | [34 empty] | 1991-11-19 01:59 | 1991-11-19
1991-11-19 | 1994-11-19 | 3:00 | 15 | 59 | WEEKDAY | 0.09 | 1978-11-19 | 3:00 | 7.8 | 46.04 |  |  | 1998-11-19 | 3:00 | -1 | 30.2 |  |  | 2000-11-19 | 3:00 | 3.3 | 37.94 | [5 empty] | 12.2 | 53.96 |  |  |  | 7 | 44.6 |  |  |  |  | -0.6 | 30.92 |  |  |  |  | 9.4 | 48.92 | [5 empty] | 4.4 | 39.92 |  |  |  | -0.6 | 30.92 |  |  |  |  | -2.2 | 28.04 |  |  |  |  | 0 | 32 | [34 empty] | 1991-11-19 02:59 | 1991-11-19
1991-11-19 | 1994-11-19 | 4:00 | 15 | 59 | WEEKDAY | 0.06 | 1978-11-19 | 4:00 | 7.2 | 44.96 |  |  | 1998-11-19 | 4:00 | -1 | 30.2 |  |  | 2000-11-19 | 4:00 | 2.2 | 35.96 | [5 empty] | 12.8 | 55.04 |  |  |  | 7 | 44.6 |  |  |  |  | -1.7 | 28.94 |  |  |  |  | 8.9 | 48.02 | [5 empty] | 4.4 | 39.92 |  |  |  | 0 | 32 |  |  |  |  | -2.2 | 28.04 |  |  |  |  | 1.1 | 33.98 | [34 empty] | 1991-11-19 03:59 | 1991-11-19
1991-11-19 | 1994-11-19 | 5:00 | 14.4 | 57.92 | WEEKDAY | 0.06 | 1978-11-19 | 5:00 | 7.8 | 46.04 |  |  | 1998-11-19 | 5:00 | -1 | 30.2 |  |  | 2000-11-19 | 5:00 | 1.7 | 35.06 | [5 empty] | 12.8 | 55.04 |  |  |  | 7 | 44.6 |  |  |  |  | -1.7 | 28.94 |  |  |  |  | 11.1 | 51.98 | [5 empty] | 4.4 | 39.92 |  |  |  | -0.6 | 30.92 |  |  |  |  | -2.2 | 28.04 |  |  |  |  | 1.7 | 35.06 | [34 empty] | 1991-11-19 04:59 | 1991-11-19
1991-11-19 | 1994-11-19 | 6:00 | 13.9 | 57.02 | WEEKDAY | 0.11 | 1978-11-19 | 6:00 | 7.2 | 44.96 |  |  | 1998-11-19 | 6:00 | 0.5 | 32.9 |  |  | 2000-11-19 | 6:00 | 1.7 | 35.06 | [5 empty] | 13.3 | 55.94 |  |  |  | 4 | 39.2 |  |  |  |  | -1.1 | 30.02 |  |  |  |  | 10.6 | 51.08 | [5 empty] | 4.4 | 39.92 |  |  |  | 0.6 | 33.08 |  |  |  |  | -1.7 | 28.94 |  |  |  |  | 2.2 | 35.96 | [34 empty] | 1991-11-19 05:59 | 1991-11-19
1991-11-19 | 1994-11-19 | 7:00 | 13.3 | 55.94 | WEEKDAY | 0.37 | 1978-11-19 | 7:00 | 7.8 | 46.04 |  |  | 1998-11-19 | 7:00 | 2 | 35.6 |  |  | 2000-11-19 | 7:00 | 1.7 | 35.06 | [5 empty] | 13.9 | 57.02 |  |  |  | 4 | 39.2 |  |  |  |  | -0.6 | 30.92 |  |  |  |  | 10.6 | 51.08 | [5 empty] | 3.9 | 39.02 |  |  |  | 1.1 | 33.98 |  |  |  |  | -1.7 | 28.94 |  |  |  |  | 0.6 | 33.08 | [34 empty] | 1991-11-19 06:59 | 1991-11-19
1991-11-19 | 1994-11-19 | 8:00 | 13.3 | 55.94 | WEEKDAY | 0.77 | 1978-11-19 | 8:00 | 8.3 | 46.94 |  |  | 1998-11-19 | 8:00 | 3 | 37.4 |  |  | 2000-11-19 | 8:00 | 2.2 | 35.96 | [5 empty] | 14.4 | 57.92 |  |  |  | 5 | 41 |  |  |  |  | -1.7 | 28.94 |  |  |  |  | 11.1 | 51.98 | [5 empty] | 3.9 | 39.02 |  |  |  | 1.7 | 35.06 |  |  |  |  | -0.6 | 30.92 |  |  |  |  | 1.1 | 33.98 | [34 empty] | 1991-11-19 07:59 | 1991-11-19
1991-11-19 | 1994-11-19 | 9:00 | 13.3 | 55.94 | WEEKDAY | 0.77 | 1978-11-19 | 9:00 | 9.4 | 48.92 |  |  | 1998-11-19 | 9:00 | 4 | 39.2 |  |  | 2000-11-19 | 9:00 | 2.2 | 35.96 | [5 empty] | 14.4 | 57.92 |  |  |  | 7 | 44.6 |  |  |  |  | -1.7 | 28.94 |  |  |  |  | 11.7 | 53.06 | [5 empty] | 6.1 | 42.98 |  |  |  | 2.2 | 35.96 |  |  |  |  | 1.1 | 33.98 |  |  |  |  | 3.9 | 39.02 | [34 empty] | 1991-11-19 08:59 | 1991-11-19
1991-11-19 | 1994-11-19 | 10:00 | 13.9 | 57.02 | WEEKDAY | 0.65 | 1978-11-19 | 10:00 | 9.4 | 48.92 |  |  | 1998-11-19 | 10:00 | 5 | 41 |  |  | 2000-11-19 | 10:00 | 3.3 | 37.94 | [5 empty] | 14.4 | 57.92 |  |  |  | 9 | 48.2 |  |  |  |  | -0.6 | 30.92 |  |  |  |  | 12.8 | 55.04 | [5 empty] | 7.2 | 44.96 |  |  |  | 3.3 | 37.94 |  |  |  |  | 2.8 | 37.04 |  |  |  |  | 4.4 | 39.92 | [34 empty] | 1991-11-19 09:59 | 1991-11-19
1991-11-19 | 1994-11-19 | 11:00 | 13.9 | 57.02 | WEEKDAY | 0.67 | 1978-11-19 | 11:00 | 9.4 | 48.92 |  |  | 1998-11-19 | 11:00 | 8 | 46.4 |  |  | 2000-11-19 | 11:00 | 3.9 | 39.02 | [5 empty] | 15 | 59 |  |  |  | 11 | 51.8 |  |  |  |  | 0.6 | 33.08 |  |  |  |  | 12.8 | 55.04 | [5 empty] | 8.3 | 46.94 |  |  |  | 4.4 | 39.92 |  |  |  |  | 3.9 | 39.02 |  |  |  |  | 5.6 | 42.08 | [34 empty] | 1991-11-19 10:59 | 1991-11-19
1991-11-19 | 1994-11-19 | 12:00 | 14.4 | 57.92 | WEEKDAY | 0.67 | 1978-11-19 | 12:00 | 11.1 | 51.98 |  |  | 1998-11-19 | 12:00 | 9 | 48.2 |  |  | 2000-11-19 | 12:00 | 4.4 | 39.92 | [5 empty] | 15.6 | 60.08 |  |  |  | 12 | 53.6 |  |  |  |  | 1.7 | 35.06 |  |  |  |  | 13.9 | 57.02 | [5 empty] | 8.3 | 46.94 |  |  |  | 5.6 | 42.08 |  |  |  |  | 4.4 | 39.92 |  |  |  |  | 7.2 | 44.96 | [34 empty] | 1991-11-19 11:59 | 1991-11-19
1991-11-19 | 1994-11-19 | 13:00 | 15.6 | 60.08 | WEEKDAY | 0.63 | 1978-11-19 | 13:00 | 11.1 | 51.98 |  |  | 1998-11-19 | 13:00 | 10 | 50 |  |  | 2000-11-19 | 13:00 | 4.4 | 39.92 | [5 empty] | 15.6 | 60.08 |  |  |  | 13 | 55.4 |  |  |  |  | 2.2 | 35.96 |  |  |  |  | 12.8 | 55.04 | [5 empty] | 9.4 | 48.92 |  |  |  | 6.7 | 44.06 |  |  |  |  | 5 | 41 |  |  |  |  | 7.2 | 44.96 | [34 empty] | 1991-11-19 12:59 | 1991-11-20
1991-11-19 | 1994-11-19 | 14:00 | 15.6 | 60.08 | WEEKDAY | 0.53 | 1978-11-19 | 14:00 | 11.7 | 53.06 |  |  | 1998-11-19 | 14:00 | 10 | 50 |  |  | 2000-11-19 | 14:00 | 4.4 | 39.92 | [5 empty] | 16.1 | 60.98 |  |  |  | 14 | 57.2 |  |  |  |  | 2.8 | 37.04 |  |  |  |  | 13.3 | 55.94 | [5 empty] | 10 | 50 |  |  |  | 7.8 | 46.04 |  |  |  |  | 5.6 | 42.08 |  |  |  |  | 7.2 | 44.96 | [34 empty] | 1991-11-19 13:59 | 1991-11-20
1991-11-19 | 1994-11-19 | 15:00 | 15.6 | 60.08 | WEEKDAY | 0.53 | 1978-11-19 | 15:00 | 11.7 | 53.06 |  |  | 1998-11-19 | 15:00 | 10 | 50 |  |  | 2000-11-19 | 15:00 | 4.4 | 39.92 | [5 empty] | 16.1 | 60.98 |  |  |  | 14 | 57.2 |  |  |  |  | 3.3 | 37.94 |  |  |  |  | 12.2 | 53.96 | [5 empty] | 10 | 50 |  |  |  | 7.8 | 46.04 |  |  |  |  | 5.6 | 42.08 |  |  |  |  | 7.2 | 44.96 | [34 empty] | 1991-11-19 14:59 | 1991-11-20
1991-11-19 | 1994-11-19 | 16:00 | 15.6 | 60.08 | WEEKDAY | 0.5 | 1978-11-19 | 16:00 | 11.7 | 53.06 |  |  | 1998-11-19 | 16:00 | 10 | 50 |  |  | 2000-11-19 | 16:00 | 3.9 | 39.02 | [5 empty] | 16.1 | 60.98 |  |  |  | 14 | 57.2 |  |  |  |  | 2.8 | 37.04 |  |  |  |  | 11.1 | 51.98 | [5 empty] | 9.4 | 48.92 |  |  |  | 7.2 | 44.96 |  |  |  |  | 5.6 | 42.08 |  |  |  |  | 6.7 | 44.06 | [34 empty] | 1991-11-19 15:59 | 1991-11-20
1991-11-19 | 1994-11-19 | 17:00 | 15 | 59 | WEEKDAY | 0.56 | 1978-11-19 | 17:00 | 10.6 | 51.08 |  |  | 1998-11-19 | 17:00 | 8 | 46.4 |  |  | 2000-11-19 | 17:00 | 3.9 | 39.02 | [5 empty] | 16.1 | 60.98 |  |  |  | 13 | 55.4 |  |  |  |  | 2.8 | 37.04 |  |  |  |  | 10 | 50 | [5 empty] | 8.3 | 46.94 |  |  |  | 7.2 | 44.96 |  |  |  |  | 5.6 | 42.08 |  |  |  |  | 6.7 | 44.06 | [34 empty] | 1991-11-19 16:59 | 1991-11-20
1991-11-19 | 1994-11-19 | 18:00 | 13.9 | 57.02 | WEEKDAY | 0.69 | 1978-11-19 | 18:00 | 10.6 | 51.08 |  |  | 1998-11-19 | 18:00 | 8.3 | 46.94 |  |  | 2000-11-19 | 18:00 | 3.9 | 39.02 | [5 empty] | 16.1 | 60.98 |  |  |  | 12 | 53.6 |  |  |  |  | 2.2 | 35.96 |  |  |  |  | 6.1 | 42.98 | [5 empty] | 6.7 | 44.06 |  |  |  | 6.7 | 44.06 |  |  |  |  | 5.6 | 42.08 |  |  |  |  | 5.6 | 42.08 | [34 empty] | 1991-11-19 17:59 | 1991-11-20
1991-11-19 | 1994-11-19 | 19:00 | 13.3 | 55.94 | WEEKDAY | 0.77 | 1978-11-19 | 19:00 | 10.6 | 51.08 |  |  | 1998-11-19 | 19:00 | 9 | 48.2 |  |  | 2000-11-19 | 19:00 | 2.8 | 37.04 | [5 empty] | 16.1 | 60.98 |  |  |  | 10 | 50 |  |  |  |  | 2.2 | 35.96 |  |  |  |  | 6.7 | 44.06 | [5 empty] | 6.7 | 44.06 |  |  |  | 6.7 | 44.06 |  |  |  |  | 6.1 | 42.98 |  |  |  |  | 4.4 | 39.92 | [34 empty] | 1991-11-19 18:59 | 1991-11-20
1991-11-19 | 1994-11-19 | 20:00 | 12.2 | 53.96 | WEEKDAY | 0.81 | 1978-11-19 | 20:00 | 10.6 | 51.08 |  |  | 1998-11-19 | 20:00 | 9 | 48.2 |  |  | 2000-11-19 | 20:00 | 2.2 | 35.96 | [5 empty] | 16.1 | 60.98 |  |  |  | 8 | 46.4 |  |  |  |  | 2.2 | 35.96 |  |  |  |  | 5.6 | 42.08 | [5 empty] | 5.6 | 42.08 |  |  |  | 6.7 | 44.06 |  |  |  |  | 5.6 | 42.08 |  |  |  |  | 5.6 | 42.08 | [34 empty] | 1991-11-19 19:59 | 1991-11-20
1991-11-19 | 1994-11-19 | 21:00 | 11.7 | 53.06 | WEEKDAY | 0.75 | 1978-11-19 | 21:00 | 10 | 50 |  |  | 1998-11-19 | 21:00 | 9 | 48.2 |  |  | 2000-11-19 | 21:00 | 2.2 | 35.96 | [5 empty] | 16.1 | 60.98 |  |  |  | 11 | 51.8 |  |  |  |  | 2.2 | 35.96 |  |  |  |  | 5 | 41 | [5 empty] | 6.7 | 44.06 |  |  |  | 6.1 | 42.98 |  |  |  |  | 5.6 | 42.08 |  |  |  |  | 4.4 | 39.92 | [34 empty] | 1991-11-19 20:59 | 1991-11-20
1991-11-19 | 1994-11-19 | 22:00 | 11.1 | 51.98 | WEEKDAY | 0.78 | 1978-11-19 | 22:00 | 9.4 | 48.92 |  |  | 1998-11-19 | 22:00 | 9 | 48.2 |  |  | 2000-11-19 | 22:00 | 2.2 | 35.96 | [5 empty] | 16.1 | 60.98 |  |  |  | 12 | 53.6 |  |  |  |  | 2.2 | 35.96 |  |  |  |  | 5 | 41 | [5 empty] | 6.7 | 44.06 |  |  |  | 6.1 | 42.98 |  |  |  |  | 6.1 | 42.98 |  |  |  |  | 5.6 | 42.08 | [34 empty] | 1991-11-19 21:59 | 1991-11-20
1991-11-19 | 1994-11-19 | 23:00 | 10.6 | 51.08 | WEEKDAY | 0.79 | 1978-11-19 | 23:00 | 8.3 | 46.94 |  |  | 1998-11-19 | 23:00 | 9 | 48.2 |  |  | 2000-11-19 | 23:00 | 1.7 | 35.06 | [5 empty] | 15.6 | 60.08 |  |  |  | 11 | 51.8 |  |  |  |  | 2.2 | 35.96 |  |  |  |  | 5 | 41 | [5 empty] | 6.7 | 44.06 |  |  |  | 5.6 | 42.08 |  |  |  |  | 6.1 | 42.98 |  |  |  |  | 6.1 | 42.98 | [34 empty] | 1991-11-19 22:59 | 1991-11-20
1991-11-19 | 1994-11-19 | 24:00 | 10 | 50 | WEEKDAY | 0.61 | 1978-11-19 | 24:00 | 7.8 | 46.04 |  |  | 1998-11-19 | 24:00 | 9 | 48.2 |  |  | 2000-11-19 | 24:00 | 1.1 | 33.98 | [5 empty] | 14.4 | 57.92 |  |  |  | 7 | 44.6 |  |  |  |  | 2.2 | 35.96 |  |  |  |  | 5 | 41 | [5 empty] | 7.2 | 44.96 |  |  |  | 6.1 | 42.98 |  |  |  |  | 5.6 | 42.08 |  |  |  |  | 6.1 | 42.98 | [34 empty] | 1991-11-19 23:59 | 1991-11-20
1991-11-20 | 1994-11-20 | 1:00 | 9.4 | 48.92 | WEEKDAY | 0.33 | 1978-11-20 | 1:00 | 7.2 | 44.96 |  |  | 1998-11-20 | 1:00 | 9 | 48.2 |  |  | 2000-11-20 | 1:00 | 0.6 | 33.08 | [5 empty] | 13.9 | 57.02 |  |  |  | 12 | 53.6 |  |  |  |  | 2.2 | 35.96 |  |  |  |  | 4.4 | 39.92 | [5 empty] | 7.2 | 44.96 |  |  |  | 5.6 | 42.08 |  |  |  |  | 5.6 | 42.08 |  |  |  |  | 4.4 | 39.92 | [34 empty] | 1991-11-20 00:59 | 1991-11-20
1991-11-20 | 1994-11-20 | 2:00 | 8.9 | 48.02 | WEEKDAY | 0.15 | 1978-11-20 | 2:00 | 6.7 | 44.06 |  |  | 1998-11-20 | 2:00 | 9 | 48.2 |  |  | 2000-11-20 | 2:00 | 1.1 | 33.98 | [5 empty] | 13.9 | 57.02 |  |  |  | 8 | 46.4 |  |  |  |  | 1.7 | 35.06 |  |  |  |  | 3.3 | 37.94 | [5 empty] | 6.7 | 44.06 |  |  |  | 6.7 | 44.06 |  |  |  |  | 6.1 | 42.98 |  |  |  |  | 3.9 | 39.02 | [34 empty] | 1991-11-20 01:59 | 1991-11-20
1991-11-20 | 1994-11-20 | 3:00 | 8.3 | 46.94 | WEEKDAY | 0.09 | 1978-11-20 | 3:00 | 5.6 | 42.08 |  |  | 1998-11-20 | 3:00 | 9 | 48.2 |  |  | 2000-11-20 | 3:00 | 0.6 | 33.08 | [5 empty] | 13.9 | 57.02 |  |  |  | 8 | 46.4 |  |  |  |  | 1.7 | 35.06 |  |  |  |  | 2.8 | 37.04 | [5 empty] | 6.7 | 44.06 |  |  |  | 6.1 | 42.98 |  |  |  |  | 5.6 | 42.08 |  |  |  |  | 3.3 | 37.94 | [34 empty] | 1991-11-20 02:59 | 1991-11-20
1991-11-20 | 1994-11-20 | 4:00 | 8.3 | 46.94 | WEEKDAY | 0.06 | 1978-11-20 | 4:00 | 5.6 | 42.08 |  |  | 1998-11-20 | 4:00 | 9 | 48.2 |  |  | 2000-11-20 | 4:00 | 0.6 | 33.08 | [5 empty] | 9.4 | 48.92 |  |  |  | 10 | 50 |  |  |  |  | 1.7 | 35.06 |  |  |  |  | 3.9 | 39.02 | [5 empty] | 6.7 | 44.06 |  |  |  | 5.6 | 42.08 |  |  |  |  | 5 | 41 |  |  |  |  | 2.8 | 37.04 | [34 empty] | 1991-11-20 03:59 | 1991-11-20
1991-11-20 | 1994-11-20 | 5:00 | 8.3 | 46.94 | WEEKDAY | 0.06 | 1978-11-20 | 5:00 | 5 | 41 |  |  | 1998-11-20 | 5:00 | 10 | 50 |  |  | 2000-11-20 | 5:00 | 0.6 | 33.08 | [5 empty] | 8.3 | 46.94 |  |  |  | 9 | 48.2 |  |  |  |  | 1.7 | 35.06 |  |  |  |  | 3.3 | 37.94 | [5 empty] | 5 | 41 |  |  |  | 5 | 41 |  |  |  |  | 5 | 41 |  |  |  |  | 2.8 | 37.04 | [34 empty] | 1991-11-20 04:59 | 1991-11-20
1991-11-20 | 1994-11-20 | 6:00 | 8.3 | 46.94 | WEEKDAY | 0.11 | 1978-11-20 | 6:00 | 5 | 41 |  |  | 1998-11-20 | 6:00 | 10 | 50 |  |  | 2000-11-20 | 6:00 | 0 | 32 | [5 empty] | 8.3 | 46.94 |  |  |  | 7 | 44.6 |  |  |  |  | 1.7 | 35.06 |  |  |  |  | 3.3 | 37.94 | [5 empty] | 2.8 | 37.04 |  |  |  | 5 | 41 |  |  |  |  | 5 | 41 |  |  |  |  | 2.2 | 35.96 | [34 empty] | 1991-11-20 05:59 | 1991-11-20
1991-11-20 | 1994-11-20 | 7:00 | 7.8 | 46.04 | WEEKDAY | 0.37 | 1978-11-20 | 7:00 | 3.9 | 39.02 |  |  | 1998-11-20 | 7:00 | 9 | 48.2 |  |  | 2000-11-20 | 7:00 | 0 | 32 | [5 empty] | 7.8 | 46.04 |  |  |  | 6 | 42.8 |  |  |  |  | 2.2 | 35.96 |  |  |  |  | 2.8 | 37.04 | [5 empty] | 2.8 | 37.04 |  |  |  | 5.6 | 42.08 |  |  |  |  | 5 | 41 |  |  |  |  | 1.7 | 35.06 | [34 empty] | 1991-11-20 06:59 | 1991-11-20
1991-11-20 | 1994-11-20 | 8:00 | 7.8 | 46.04 | WEEKDAY | 0.77 | 1978-11-20 | 8:00 | 5 | 41 |  |  | 1998-11-20 | 8:00 | 10 | 50 |  |  | 2000-11-20 | 8:00 | 1.1 | 33.98 | [5 empty] | 8.3 | 46.94 |  |  |  | 6 | 42.8 |  |  |  |  | 2.2 | 35.96 |  |  |  |  | 2.8 | 37.04 | [5 empty] | 3.3 | 37.94 |  |  |  | 5.6 | 42.08 |  |  |  |  | 5 | 41 |  |  |  |  | 1.7 | 35.06 | [34 empty] | 1991-11-20 07:59 | 1991-11-20
1991-11-20 | 1994-11-20 | 9:00 | 8.3 | 46.94 | WEEKDAY | 0.77 | 1978-11-20 | 9:00 | 6.1 | 42.98 |  |  | 1998-11-20 | 9:00 | 11 | 51.8 |  |  | 2000-11-20 | 9:00 | 2.8 | 37.04 | [5 empty] | 8.9 | 48.02 |  |  |  | 6 | 42.8 |  |  |  |  | 2.8 | 37.04 |  |  |  |  | 3.3 | 37.94 | [5 empty] | 3.9 | 39.02 |  |  |  | 6.1 | 42.98 |  |  |  |  | 5.6 | 42.08 |  |  |  |  | 1.7 | 35.06 | [34 empty] | 1991-11-20 08:59 | 1991-11-20
1991-11-20 | 1994-11-20 | 10:00 | 8.9 | 48.02 | WEEKDAY | 0.65 | 1978-11-20 | 10:00 | 7.2 | 44.96 |  |  | 1998-11-20 | 10:00 | 13 | 55.4 |  |  | 2000-11-20 | 10:00 | 3.9 | 39.02 | [5 empty] | 11.1 | 51.98 |  |  |  | 7 | 44.6 |  |  |  |  | 3.9 | 39.02 |  |  |  |  | 4.4 | 39.92 | [5 empty] | 3.3 | 37.94 |  |  |  | 6.7 | 44.06 |  |  |  |  | 6.1 | 42.98 |  |  |  |  | 1.1 | 33.98 | [34 empty] | 1991-11-20 09:59 | 1991-11-20
1991-11-20 | 1994-11-20 | 11:00 | 8.9 | 48.02 | WEEKDAY | 0.67 | 1978-11-20 | 11:00 | 7.8 | 46.04 |  |  | 1998-11-20 | 11:00 | 14 | 57.2 |  |  | 2000-11-20 | 11:00 | 4.4 | 39.92 | [5 empty] | 10.6 | 51.08 |  |  |  | 8 | 46.4 |  |  |  |  | 4.4 | 39.92 |  |  |  |  | 5 | 41 | [5 empty] | 3.3 | 37.94 |  |  |  | 7.2 | 44.96 |  |  |  |  | 7.2 | 44.96 |  |  |  |  | 0.6 | 33.08 | [34 empty] | 1991-11-20 10:59 | 1991-11-20
1991-11-20 | 1994-11-20 | 12:00 | 9.4 | 48.92 | WEEKDAY | 0.67 | 1978-11-20 | 12:00 | 7.8 | 46.04 |  |  | 1998-11-20 | 12:00 | 14 | 57.2 |  |  | 2000-11-20 | 12:00 | 5.6 | 42.08 | [5 empty] | 10.6 | 51.08 |  |  |  | 9 | 48.2 |  |  |  |  | 5 | 41 |  |  |  |  | 6.1 | 42.98 | [5 empty] | 3.9 | 39.02 |  |  |  | 7.8 | 46.04 |  |  |  |  | 7.8 | 46.04 |  |  |  |  | 0 | 32 | [34 empty] | 1991-11-20 11:59 | 1991-11-20
1991-11-20 | 1994-11-20 | 13:00 | 10 | 50 | WEEKDAY | 0.63 | 1978-11-20 | 13:00 | 8.9 | 48.02 |  |  | 1998-11-20 | 13:00 | 14 | 57.2 |  |  | 2000-11-20 | 13:00 | 6.1 | 42.98 | [5 empty] | 11.1 | 51.98 |  |  |  | 8 | 46.4 |  |  |  |  | 6.1 | 42.98 |  |  |  |  | 6.1 | 42.98 | [5 empty] | 2.8 | 37.04 |  |  |  | 7.8 | 46.04 |  |  |  |  | 7.8 | 46.04 |  |  |  |  | -1.1 | 30.02 | [34 empty] | 1991-11-20 12:59 | 1991-11-21
1991-11-20 | 1994-11-20 | 14:00 | 10.6 | 51.08 | WEEKDAY | 0.53 | 1978-11-20 | 14:00 | 8.9 | 48.02 |  |  | 1998-11-20 | 14:00 | 14 | 57.2 |  |  | 2000-11-20 | 14:00 | 6.1 | 42.98 | [5 empty] | 10.6 | 51.08 |  |  |  | 8 | 46.4 |  |  |  |  | 6.7 | 44.06 |  |  |  |  | 6.7 | 44.06 | [5 empty] | 1.1 | 33.98 |  |  |  | 7.2 | 44.96 |  |  |  |  | 7.2 | 44.96 |  |  |  |  | -2.2 | 28.04 | [34 empty] | 1991-11-20 13:59 | 1991-11-21
1991-11-20 | 1994-11-20 | 15:00 | 10.6 | 51.08 | WEEKDAY | 0.53 | 1978-11-20 | 15:00 | 8.9 | 48.02 |  |  | 1998-11-20 | 15:00 | 14 | 57.2 |  |  | 2000-11-20 | 15:00 | 6.7 | 44.06 | [5 empty] | 10.6 | 51.08 |  |  |  | 7 | 44.6 |  |  |  |  | 7.2 | 44.96 |  |  |  |  | 6.1 | 42.98 | [5 empty] | 0.6 | 33.08 |  |  |  | 6.7 | 44.06 |  |  |  |  | 6.7 | 44.06 |  |  |  |  | -2.8 | 26.96 | [34 empty] | 1991-11-20 14:59 | 1991-11-21
1991-11-20 | 1994-11-20 | 16:00 | 10.6 | 51.08 | WEEKDAY | 0.5 | 1978-11-20 | 16:00 | 8.3 | 46.94 |  |  | 1998-11-20 | 16:00 | 13 | 55.4 |  |  | 2000-11-20 | 16:00 | 6.1 | 42.98 | [5 empty] | 10.6 | 51.08 |  |  |  | 7 | 44.6 |  |  |  |  | 7.8 | 46.04 |  |  |  |  | 5 | 41 | [5 empty] | 0.6 | 33.08 |  |  |  | 6.7 | 44.06 |  |  |  |  | 6.7 | 44.06 |  |  |  |  | -3.9 | 24.98 | [34 empty] | 1991-11-20 15:59 | 1991-11-21
1991-11-20 | 1994-11-20 | 17:00 | 10.6 | 51.08 | WEEKDAY | 0.56 | 1978-11-20 | 17:00 | 8.3 | 46.94 |  |  | 1998-11-20 | 17:00 | 12 | 53.6 |  |  | 2000-11-20 | 17:00 | 6.1 | 42.98 | [5 empty] | 10.6 | 51.08 |  |  |  | 7 | 44.6 |  |  |  |  | 8.3 | 46.94 |  |  |  |  | 5 | 41 | [5 empty] | 0 | 32 |  |  |  | 6.1 | 42.98 |  |  |  |  | 6.7 | 44.06 |  |  |  |  | -5.6 | 21.92 | [34 empty] | 1991-11-20 16:59 | 1991-11-21
1991-11-20 | 1994-11-20 | 18:00 | 10.6 | 51.08 | WEEKDAY | 0.69 | 1978-11-20 | 18:00 | 7.2 | 44.96 |  |  | 1998-11-20 | 18:00 | 10 | 50 |  |  | 2000-11-20 | 18:00 | 6.1 | 42.98 | [5 empty] | 9.4 | 48.92 |  |  |  | 4.8 | 40.64 |  |  |  |  | 9.4 | 48.92 |  |  |  |  | 5 | 41 | [5 empty] | -1.1 | 30.02 |  |  |  | 6.1 | 42.98 |  |  |  |  | 6.7 | 44.06 |  |  |  |  | -6.7 | 19.94 | [34 empty] | 1991-11-20 17:59 | 1991-11-21
1991-11-20 | 1994-11-20 | 19:00 | 10.6 | 51.08 | WEEKDAY | 0.77 | 1978-11-20 | 19:00 | 6.7 | 44.06 |  |  | 1998-11-20 | 19:00 | 10 | 50 |  |  | 2000-11-20 | 19:00 | 5.6 | 42.08 | [5 empty] | 8.9 | 48.02 |  |  |  | 3 | 37.4 |  |  |  |  | 10 | 50 |  |  |  |  | 5 | 41 | [5 empty] | -1.7 | 28.94 |  |  |  | 6.1 | 42.98 |  |  |  |  | 6.1 | 42.98 |  |  |  |  | -7.2 | 19.04 | [34 empty] | 1991-11-20 18:59 | 1991-11-21
1991-11-20 | 1994-11-20 | 20:00 | 10.6 | 51.08 | WEEKDAY | 0.81 | 1978-11-20 | 20:00 | 7.2 | 44.96 |  |  | 1998-11-20 | 20:00 | 9 | 48.2 |  |  | 2000-11-20 | 20:00 | 2.2 | 35.96 | [5 empty] | 7.8 | 46.04 |  |  |  | 2 | 35.6 |  |  |  |  | 9.4 | 48.92 |  |  |  |  | 5.6 | 42.08 | [5 empty] | -3.9 | 24.98 |  |  |  | 3.9 | 39.02 |  |  |  |  | 5 | 41 |  |  |  |  | -7.8 | 17.96 | [34 empty] | 1991-11-20 19:59 | 1991-11-21
1991-11-20 | 1994-11-20 | 21:00 | 10 | 50 | WEEKDAY | 0.75 | 1978-11-20 | 21:00 | 5 | 41 |  |  | 1998-11-20 | 21:00 | 9 | 48.2 |  |  | 2000-11-20 | 21:00 | 3.3 | 37.94 | [5 empty] | 7.2 | 44.96 |  |  |  | 2 | 35.6 |  |  |  |  | 9.4 | 48.92 |  |  |  |  | 5.6 | 42.08 | [5 empty] | -4.4 | 24.08 |  |  |  | 3.3 | 37.94 |  |  |  |  | 3.3 | 37.94 |  |  |  |  | -8.3 | 17.06 | [34 empty] | 1991-11-20 20:59 | 1991-11-21
1991-11-20 | 1994-11-20 | 22:00 | 8.9 | 48.02 | WEEKDAY | 0.78 | 1978-11-20 | 22:00 | 4.4 | 39.92 |  |  | 1998-11-20 | 22:00 | 8 | 46.4 |  |  | 2000-11-20 | 22:00 | 2.8 | 37.04 | [5 empty] | 7.2 | 44.96 |  |  |  | 2 | 35.6 |  |  |  |  | 9.4 | 48.92 |  |  |  |  | 5.6 | 42.08 | [5 empty] | -5.6 | 21.92 |  |  |  | 2.8 | 37.04 |  |  |  |  | 3.3 | 37.94 |  |  |  |  | -9.4 | 15.08 | [34 empty] | 1991-11-20 21:59 | 1991-11-21
1991-11-20 | 1994-11-20 | 23:00 | 9.4 | 48.92 | WEEKDAY | 0.79 | 1978-11-20 | 23:00 | 3.9 | 39.02 |  |  | 1998-11-20 | 23:00 | 8 | 46.4 |  |  | 2000-11-20 | 23:00 | 2.2 | 35.96 | [5 empty] | 6.7 | 44.06 |  |  |  | 1 | 33.8 |  |  |  |  | 5.6 | 42.08 |  |  |  |  | 5.6 | 42.08 | [5 empty] | -7.2 | 19.04 |  |  |  | 3.3 | 37.94 |  |  |  |  | 2.2 | 35.96 |  |  |  |  | -10.6 | 12.92 | [34 empty] | 1991-11-20 22:59 | 1991-11-21
1991-11-20 | 1994-11-20 | 24:00 | 8.9 | 48.02 | WEEKDAY | 0.61 | 1978-11-20 | 24:00 | 3.9 | 39.02 |  |  | 1998-11-20 | 24:00 | 8 | 46.4 |  |  | 2000-11-20 | 24:00 | 1.7 | 35.06 | [5 empty] | 6.7 | 44.06 |  |  |  | 1 | 33.8 |  |  |  |  | 2.8 | 37.04 |  |  |  |  | 5.6 | 42.08 | [5 empty] | -7.8 | 17.96 |  |  |  | 3.9 | 39.02 |  |  |  |  | 2.8 | 37.04 |  |  |  |  | -10.6 | 12.92 | [34 empty] | 1991-11-20 23:59 | 1991-11-21
1991-11-21 | 1994-11-21 | 1:00 | 8.3 | 46.94 | WEEKDAY | 0.33 | 1978-11-21 | 1:00 | 3.3 | 37.94 |  |  | 1998-11-21 | 1:00 | 7 | 44.6 |  |  | 2000-11-21 | 1:00 | 1.1 | 33.98 | [5 empty] | 6.1 | 42.98 |  |  |  | -2 | 28.4 |  |  |  |  | 1.7 | 35.06 |  |  |  |  | 6.1 | 42.98 | [5 empty] | -7.8 | 17.96 |  |  |  | 4.4 | 39.92 |  |  |  |  | 3.3 | 37.94 |  |  |  |  | -12.2 | 10.04 | [34 empty] | 1991-11-21 00:59 | 1991-11-21
1991-11-21 | 1994-11-21 | 2:00 | 8.3 | 46.94 | WEEKDAY | 0.15 | 1978-11-21 | 2:00 | 2.8 | 37.04 |  |  | 1998-11-21 | 2:00 | 6 | 42.8 |  |  | 2000-11-21 | 2:00 | 0.6 | 33.08 | [5 empty] | 5.6 | 42.08 |  |  |  | -2 | 28.4 |  |  |  |  | 1.1 | 33.98 |  |  |  |  | 6.1 | 42.98 | [5 empty] | -9.4 | 15.08 |  |  |  | 3.9 | 39.02 |  |  |  |  | 3.3 | 37.94 |  |  |  |  | -12.8 | 8.96 | [34 empty] | 1991-11-21 01:59 | 1991-11-21
1991-11-21 | 1994-11-21 | 3:00 | 7.8 | 46.04 | WEEKDAY | 0.09 | 1978-11-21 | 3:00 | 2.8 | 37.04 |  |  | 1998-11-21 | 3:00 | 6 | 42.8 |  |  | 2000-11-21 | 3:00 | 0 | 32 | [5 empty] | 5.6 | 42.08 |  |  |  | -2 | 28.4 |  |  |  |  | 1.7 | 35.06 |  |  |  |  | 6.1 | 42.98 | [5 empty] | -10 | 14 |  |  |  | 3.9 | 39.02 |  |  |  |  | 2.8 | 37.04 |  |  |  |  | -12.8 | 8.96 | [34 empty] | 1991-11-21 02:59 | 1991-11-21
1991-11-21 | 1994-11-21 | 4:00 | 7.8 | 46.04 | WEEKDAY | 0.06 | 1978-11-21 | 4:00 | 3.3 | 37.94 |  |  | 1998-11-21 | 4:00 | 6 | 42.8 |  |  | 2000-11-21 | 4:00 | 0 | 32 | [5 empty] | 5.6 | 42.08 |  |  |  | -2 | 28.4 |  |  |  |  | 1.1 | 33.98 |  |  |  |  | 6.7 | 44.06 | [5 empty] | -11.1 | 12.02 |  |  |  | 3.3 | 37.94 |  |  |  |  | 2.8 | 37.04 |  |  |  |  | -13.3 | 8.06 | [34 empty] | 1991-11-21 03:59 | 1991-11-21
1991-11-21 | 1994-11-21 | 5:00 | 8.3 | 46.94 | WEEKDAY | 0.06 | 1978-11-21 | 5:00 | 3.3 | 37.94 |  |  | 1998-11-21 | 5:00 | 6 | 42.8 |  |  | 2000-11-21 | 5:00 | -0.6 | 30.92 | [5 empty] | 5 | 41 |  |  |  | -3 | 26.6 |  |  |  |  | 1.1 | 33.98 |  |  |  |  | 6.7 | 44.06 | [5 empty] | -11.7 | 10.94 |  |  |  | 3.3 | 37.94 |  |  |  |  | 2.8 | 37.04 |  |  |  |  | -13.9 | 6.98 | [34 empty] | 1991-11-21 04:59 | 1991-11-21
1991-11-21 | 1994-11-21 | 6:00 | 8.9 | 48.02 | WEEKDAY | 0.11 | 1978-11-21 | 6:00 | 3.3 | 37.94 |  |  | 1998-11-21 | 6:00 | 6 | 42.8 |  |  | 2000-11-21 | 6:00 | -0.6 | 30.92 | [5 empty] | 5.6 | 42.08 |  |  |  | -4 | 24.8 |  |  |  |  | 0.6 | 33.08 |  |  |  |  | 6.7 | 44.06 | [5 empty] | -12.2 | 10.04 |  |  |  | 3.3 | 37.94 |  |  |  |  | 2.8 | 37.04 |  |  |  |  | -13.9 | 6.98 | [34 empty] | 1991-11-21 05:59 | 1991-11-21
1991-11-21 | 1994-11-21 | 7:00 | 8.9 | 48.02 | WEEKDAY | 0.37 | 1978-11-21 | 7:00 | 3.3 | 37.94 |  |  | 1998-11-21 | 7:00 | 4 | 39.2 |  |  | 2000-11-21 | 7:00 | -0.6 | 30.92 | [5 empty] | 5.6 | 42.08 |  |  |  | -4 | 24.8 |  |  |  |  | 0.6 | 33.08 |  |  |  |  | 7.2 | 44.96 | [5 empty] | -11.1 | 12.02 |  |  |  | 3.3 | 37.94 |  |  |  |  | 2.8 | 37.04 |  |  |  |  | -13.9 | 6.98 | [34 empty] | 1991-11-21 06:59 | 1991-11-21
1991-11-21 | 1994-11-21 | 8:00 | 11.7 | 53.06 | WEEKDAY | 0.77 | 1978-11-21 | 8:00 | 3.3 | 37.94 |  |  | 1998-11-21 | 8:00 | 5 | 41 |  |  | 2000-11-21 | 8:00 | 0 | 32 | [5 empty] | 7.8 | 46.04 |  |  |  | -3 | 26.6 |  |  |  |  | 0.6 | 33.08 |  |  |  |  | 7.2 | 44.96 | [5 empty] | -11.7 | 10.94 |  |  |  | 3.3 | 37.94 |  |  |  |  | 2.8 | 37.04 |  |  |  |  | -14.4 | 6.08 | [34 empty] | 1991-11-21 07:59 | 1991-11-21
1991-11-21 | 1994-11-21 | 9:00 | 12.2 | 53.96 | WEEKDAY | 0.77 | 1978-11-21 | 9:00 | 3.3 | 37.94 |  |  | 1998-11-21 | 9:00 | 6 | 42.8 |  |  | 2000-11-21 | 9:00 | 1.1 | 33.98 | [5 empty] | 8.9 | 48.02 |  |  |  | 1 | 33.8 |  |  |  |  | 0 | 32 |  |  |  |  | 7.2 | 44.96 | [5 empty] | -12.8 | 8.96 |  |  |  | 3.3 | 37.94 |  |  |  |  | 3.3 | 37.94 |  |  |  |  | -14.4 | 6.08 | [34 empty] | 1991-11-21 08:59 | 1991-11-21
1991-11-21 | 1994-11-21 | 10:00 | 13.3 | 55.94 | WEEKDAY | 0.65 | 1978-11-21 | 10:00 | 4.4 | 39.92 |  |  | 1998-11-21 | 10:00 | 7 | 44.6 |  |  | 2000-11-21 | 10:00 | 1.7 | 35.06 | [5 empty] | 10.6 | 51.08 |  |  |  | 3 | 37.4 |  |  |  |  | 0.6 | 33.08 |  |  |  |  | 7.8 | 46.04 | [5 empty] | -12.2 | 10.04 |  |  |  | 2.8 | 37.04 |  |  |  |  | 3.3 | 37.94 |  |  |  |  | -13.9 | 6.98 | [34 empty] | 1991-11-21 09:59 | 1991-11-21
1991-11-21 | 1994-11-21 | 11:00 | 13.9 | 57.02 | WEEKDAY | 0.67 | 1978-11-21 | 11:00 | 5 | 41 |  |  | 1998-11-21 | 11:00 | 8 | 46.4 |  |  | 2000-11-21 | 11:00 | 2.2 | 35.96 | [5 empty] | 11.1 | 51.98 |  |  |  | 4.7 | 40.46 |  |  |  |  | 0.6 | 33.08 |  |  |  |  | 7.8 | 46.04 | [5 empty] | -11.7 | 10.94 |  |  |  | 3.9 | 39.02 |  |  |  |  | 3.3 | 37.94 |  |  |  |  | -12.8 | 8.96 | [34 empty] | 1991-11-21 10:59 | 1991-11-21
1991-11-21 | 1994-11-21 | 12:00 | 14.4 | 57.92 | WEEKDAY | 0.67 | 1978-11-21 | 12:00 | 4.4 | 39.92 |  |  | 1998-11-21 | 12:00 | 8 | 46.4 |  |  | 2000-11-21 | 12:00 | 4.4 | 39.92 | [5 empty] | 12.8 | 55.04 |  |  |  | 6.1 | 42.98 |  |  |  |  | 0 | 32 |  |  |  |  | 8.3 | 46.94 | [5 empty] | -10.6 | 12.92 |  |  |  | 4.4 | 39.92 |  |  |  |  | 3.3 | 37.94 |  |  |  |  | -12.2 | 10.04 | [34 empty] | 1991-11-21 11:59 | 1991-11-21
1991-11-21 | 1994-11-21 | 13:00 | 14.4 | 57.92 | WEEKDAY | 0.63 | 1978-11-21 | 13:00 | 3.9 | 39.02 |  |  | 1998-11-21 | 13:00 | 8 | 46.4 |  |  | 2000-11-21 | 13:00 | 4.4 | 39.92 | [5 empty] | 14.4 | 57.92 |  |  |  | 7 | 44.6 |  |  |  |  | 0 | 32 |  |  |  |  | 8.9 | 48.02 | [5 empty] | -10.6 | 12.92 |  |  |  | 2.8 | 37.04 |  |  |  |  | 2.8 | 37.04 |  |  |  |  | -11.1 | 12.02 | [34 empty] | 1991-11-21 12:59 | 1991-11-22
1991-11-21 | 1994-11-21 | 14:00 | 14.4 | 57.92 | WEEKDAY | 0.53 | 1978-11-21 | 14:00 | 3.3 | 37.94 |  |  | 1998-11-21 | 14:00 | 8 | 46.4 |  |  | 2000-11-21 | 14:00 | 4.4 | 39.92 | [5 empty] | 15.6 | 60.08 |  |  |  | 7 | 44.6 |  |  |  |  | 0.6 | 33.08 |  |  |  |  | 8.9 | 48.02 | [5 empty] | -10.6 | 12.92 |  |  |  | 2.8 | 37.04 |  |  |  |  | 3.3 | 37.94 |  |  |  |  | -10.6 | 12.92 | [34 empty] | 1991-11-21 13:59 | 1991-11-22
1991-11-21 | 1994-11-21 | 15:00 | 14.4 | 57.92 | WEEKDAY | 0.53 | 1978-11-21 | 15:00 | 3.9 | 39.02 |  |  | 1998-11-21 | 15:00 | 7 | 44.6 |  |  | 2000-11-21 | 15:00 | 4.4 | 39.92 | [5 empty] | 15.6 | 60.08 |  |  |  | 7 | 44.6 |  |  |  |  | 0 | 32 |  |  |  |  | 8.9 | 48.02 | [5 empty] | -10 | 14 |  |  |  | 3.3 | 37.94 |  |  |  |  | 2.8 | 37.04 |  |  |  |  | -10 | 14 | [34 empty] | 1991-11-21 14:59 | 1991-11-22
1991-11-21 | 1994-11-21 | 16:00 | 15 | 59 | WEEKDAY | 0.5 | 1978-11-21 | 16:00 | 3.3 | 37.94 |  |  | 1998-11-21 | 16:00 | 7 | 44.6 |  |  | 2000-11-21 | 16:00 | 3.3 | 37.94 | [5 empty] | 14.4 | 57.92 |  |  |  | 7 | 44.6 |  |  |  |  | 0.6 | 33.08 |  |  |  |  | 8.9 | 48.02 | [5 empty] | -10 | 14 |  |  |  | 2.8 | 37.04 |  |  |  |  | 2.2 | 35.96 |  |  |  |  | -9.4 | 15.08 | [34 empty] | 1991-11-21 15:59 | 1991-11-22
1991-11-21 | 1994-11-21 | 17:00 | 15.6 | 60.08 | WEEKDAY | 0.56 | 1978-11-21 | 17:00 | 2.8 | 37.04 |  |  | 1998-11-21 | 17:00 | 6 | 42.8 |  |  | 2000-11-21 | 17:00 | 2.2 | 35.96 | [5 empty] | 10.6 | 51.08 |  |  |  | 6 | 42.8 |  |  |  |  | 0 | 32 |  |  |  |  | 8.9 | 48.02 | [5 empty] | -10 | 14 |  |  |  | 2.2 | 35.96 |  |  |  |  | 2.2 | 35.96 |  |  |  |  | -8.9 | 15.98 | [34 empty] | 1991-11-21 16:59 | 1991-11-22
1991-11-21 | 1994-11-21 | 18:00 | 16.1 | 60.98 | WEEKDAY | 0.69 | 1978-11-21 | 18:00 | 2.8 | 37.04 |  |  | 1998-11-21 | 18:00 | 6 | 42.8 |  |  | 2000-11-21 | 18:00 | 1.7 | 35.06 | [5 empty] | 11.1 | 51.98 |  |  |  | 3 | 37.4 |  |  |  |  | 0 | 32 |  |  |  |  | 8.3 | 46.94 | [5 empty] | -9.4 | 15.08 |  |  |  | 2.8 | 37.04 |  |  |  |  | 1.7 | 35.06 |  |  |  |  | -8.9 | 15.98 | [34 empty] | 1991-11-21 17:59 | 1991-11-22
1991-11-21 | 1994-11-21 | 19:00 | 15.6 | 60.08 | WEEKDAY | 0.77 | 1978-11-21 | 19:00 | 2.8 | 37.04 |  |  | 1998-11-21 | 19:00 | 6 | 42.8 |  |  | 2000-11-21 | 19:00 | 1.7 | 35.06 | [5 empty] | 10.6 | 51.08 |  |  |  | 1 | 33.8 |  |  |  |  | 0 | 32 |  |  |  |  | 7.8 | 46.04 | [5 empty] | -8.9 | 15.98 |  |  |  | 2.2 | 35.96 |  |  |  |  | 1.7 | 35.06 |  |  |  |  | -9.4 | 15.08 | [34 empty] | 1991-11-21 18:59 | 1991-11-22
1991-11-21 | 1994-11-21 | 20:00 | 16.1 | 60.98 | WEEKDAY | 0.81 | 1978-11-21 | 20:00 | 2.2 | 35.96 |  |  | 1998-11-21 | 20:00 | 6 | 42.8 |  |  | 2000-11-21 | 20:00 | 1.1 | 33.98 | [5 empty] | 12.2 | 53.96 |  |  |  | -2 | 28.4 |  |  |  |  | -0.6 | 30.92 |  |  |  |  | 7.8 | 46.04 | [5 empty] | -8.9 | 15.98 |  |  |  | 2.2 | 35.96 |  |  |  |  | 1.7 | 35.06 |  |  |  |  | -9.4 | 15.08 | [34 empty] | 1991-11-21 19:59 | 1991-11-22
1991-11-21 | 1994-11-21 | 21:00 | 16.1 | 60.98 | WEEKDAY | 0.75 | 1978-11-21 | 21:00 | 1.7 | 35.06 |  |  | 1998-11-21 | 21:00 | 6 | 42.8 |  |  | 2000-11-21 | 21:00 | 0 | 32 | [5 empty] | 11.1 | 51.98 |  |  |  | 1 | 33.8 |  |  |  |  | -0.6 | 30.92 |  |  |  |  | 7.2 | 44.96 | [5 empty] | -8.9 | 15.98 |  |  |  | 2.2 | 35.96 |  |  |  |  | 1.7 | 35.06 |  |  |  |  | -9.4 | 15.08 | [34 empty] | 1991-11-21 20:59 | 1991-11-22
1991-11-21 | 1994-11-21 | 22:00 | 16.1 | 60.98 | WEEKDAY | 0.78 | 1978-11-21 | 22:00 | 1.7 | 35.06 |  |  | 1998-11-21 | 22:00 | 5 | 41 |  |  | 2000-11-21 | 22:00 | 0 | 32 | [5 empty] | 11.1 | 51.98 |  |  |  | -1 | 30.2 |  |  |  |  | -0.6 | 30.92 |  |  |  |  | 6.7 | 44.06 | [5 empty] | -8.9 | 15.98 |  |  |  | 2.2 | 35.96 |  |  |  |  | 1.1 | 33.98 |  |  |  |  | -9.4 | 15.08 | [34 empty] | 1991-11-21 21:59 | 1991-11-22
1991-11-21 | 1994-11-21 | 23:00 | 16.1 | 60.98 | WEEKDAY | 0.79 | 1978-11-21 | 23:00 | 1.7 | 35.06 |  |  | 1998-11-21 | 23:00 | 5 | 41 |  |  | 2000-11-21 | 23:00 | -0.6 | 30.92 | [5 empty] | 10 | 50 |  |  |  | -1 | 30.2 |  |  |  |  | -0.6 | 30.92 |  |  |  |  | 4.4 | 39.92 | [5 empty] | -8.3 | 17.06 |  |  |  | 1.7 | 35.06 |  |  |  |  | 1.7 | 35.06 |  |  |  |  | -8.9 | 15.98 | [34 empty] | 1991-11-21 22:59 | 1991-11-22
1991-11-21 | 1994-11-21 | 24:00 | 16.7 | 62.06 | WEEKDAY | 0.61 | 1978-11-21 | 24:00 | 1.1 | 33.98 |  |  | 1998-11-21 | 24:00 | 4 | 39.2 |  |  | 2000-11-21 | 24:00 | -0.6 | 30.92 | [5 empty] | 9.4 | 48.92 |  |  |  | -2 | 28.4 |  |  |  |  | -1.1 | 30.02 |  |  |  |  | 3.3 | 37.94 | [5 empty] | -7.8 | 17.96 |  |  |  | 1.7 | 35.06 |  |  |  |  | 1.7 | 35.06 |  |  |  |  | -10 | 14 | [34 empty] | 1991-11-21 23:59 | 1991-11-22
1991-11-22 | 1994-11-22 | 1:00 | 16.7 | 62.06 | WEEKDAY | 0.33 | 1978-11-22 | 1:00 | 1.7 | 35.06 |  |  | 1998-11-22 | 1:00 | 3 | 37.4 |  |  | 2000-11-22 | 1:00 | -1.1 | 30.02 | [5 empty] | 8.9 | 48.02 |  |  |  | -1 | 30.2 |  |  |  |  | -1.1 | 30.02 |  |  |  |  | 1.7 | 35.06 | [5 empty] | -7.8 | 17.96 |  |  |  | 1.7 | 35.06 |  |  |  |  | 1.7 | 35.06 |  |  |  |  | -10 | 14 | [34 empty] | 1991-11-22 00:59 | 1991-11-22
1991-11-22 | 1994-11-22 | 2:00 | 16.7 | 62.06 | WEEKDAY | 0.15 | 1978-11-22 | 2:00 | 1.7 | 35.06 |  |  | 1998-11-22 | 2:00 | 3 | 37.4 |  |  | 2000-11-22 | 2:00 | -1.1 | 30.02 | [5 empty] | 8.9 | 48.02 |  |  |  | -1 | 30.2 |  |  |  |  | -1.1 | 30.02 |  |  |  |  | 1.1 | 33.98 | [5 empty] | -7.2 | 19.04 |  |  |  | 1.7 | 35.06 |  |  |  |  | 1.1 | 33.98 |  |  |  |  | -10 | 14 | [34 empty] | 1991-11-22 01:59 | 1991-11-22
1991-11-22 | 1994-11-22 | 3:00 | 15.6 | 60.08 | WEEKDAY | 0.09 | 1978-11-22 | 3:00 | 1.7 | 35.06 |  |  | 1998-11-22 | 3:00 | 3 | 37.4 |  |  | 2000-11-22 | 3:00 | -1.7 | 28.94 | [5 empty] | 7.2 | 44.96 |  |  |  | -3 | 26.6 |  |  |  |  | -1.1 | 30.02 |  |  |  |  | 0.6 | 33.08 | [5 empty] | -7.2 | 19.04 |  |  |  | 1.7 | 35.06 |  |  |  |  | 1.1 | 33.98 |  |  |  |  | -10 | 14 | [34 empty] | 1991-11-22 02:59 | 1991-11-22
1991-11-22 | 1994-11-22 | 4:00 | 14.4 | 57.92 | WEEKDAY | 0.06 | 1978-11-22 | 4:00 | 1.7 | 35.06 |  |  | 1998-11-22 | 4:00 | 3 | 37.4 |  |  | 2000-11-22 | 4:00 | -1.7 | 28.94 | [5 empty] | 7.8 | 46.04 |  |  |  | -3 | 26.6 |  |  |  |  | -1.1 | 30.02 |  |  |  |  | 0.6 | 33.08 | [5 empty] | -6.7 | 19.94 |  |  |  | 1.1 | 33.98 |  |  |  |  | 1.1 | 33.98 |  |  |  |  | -10 | 14 | [34 empty] | 1991-11-22 03:59 | 1991-11-22
1991-11-22 | 1994-11-22 | 5:00 | 13.3 | 55.94 | WEEKDAY | 0.06 | 1978-11-22 | 5:00 | 1.1 | 33.98 |  |  | 1998-11-22 | 5:00 | 2 | 35.6 |  |  | 2000-11-22 | 5:00 | -2.2 | 28.04 | [5 empty] | 7.8 | 46.04 |  |  |  | -3 | 26.6 |  |  |  |  | -1.1 | 30.02 |  |  |  |  | 0.6 | 33.08 | [5 empty] | -9.4 | 15.08 |  |  |  | 1.1 | 33.98 |  |  |  |  | 1.1 | 33.98 |  |  |  |  | -10 | 14 | [34 empty] | 1991-11-22 04:59 | 1991-11-22
1991-11-22 | 1994-11-22 | 6:00 | 12.8 | 55.04 | WEEKDAY | 0.11 | 1978-11-22 | 6:00 | 1.1 | 33.98 |  |  | 1998-11-22 | 6:00 | 2 | 35.6 |  |  | 2000-11-22 | 6:00 | -2.2 | 28.04 | [5 empty] | 7.2 | 44.96 |  |  |  | -4 | 24.8 |  |  |  |  | -1.7 | 28.94 |  |  |  |  | 0.6 | 33.08 | [5 empty] | -10.6 | 12.92 |  |  |  | 0.6 | 33.08 |  |  |  |  | 1.1 | 33.98 |  |  |  |  | -10 | 14 | [34 empty] | 1991-11-22 05:59 | 1991-11-22
1991-11-22 | 1994-11-22 | 7:00 | 12.2 | 53.96 | WEEKDAY | 0.37 | 1978-11-22 | 7:00 | 1.1 | 33.98 |  |  | 1998-11-22 | 7:00 | 1 | 33.8 |  |  | 2000-11-22 | 7:00 | -2.2 | 28.04 | [5 empty] | 8.3 | 46.94 |  |  |  | -4 | 24.8 |  |  |  |  | -1.7 | 28.94 |  |  |  |  | 1.7 | 35.06 | [5 empty] | -10 | 14 |  |  |  | 0.6 | 33.08 |  |  |  |  | 1.1 | 33.98 |  |  |  |  | -10.6 | 12.92 | [34 empty] | 1991-11-22 06:59 | 1991-11-22
1991-11-22 | 1994-11-22 | 8:00 | 11.7 | 53.06 | WEEKDAY | 0.77 | 1978-11-22 | 8:00 | 1.1 | 33.98 |  |  | 1998-11-22 | 8:00 | 3 | 37.4 |  |  | 2000-11-22 | 8:00 | -1.7 | 28.94 | [5 empty] | 9.4 | 48.92 |  |  |  | -1 | 30.2 |  |  |  |  | -1.7 | 28.94 |  |  |  |  | 2.8 | 37.04 | [5 empty] | -8.3 | 17.06 |  |  |  | 1.1 | 33.98 |  |  |  |  | 1.1 | 33.98 |  |  |  |  | -9.4 | 15.08 | [34 empty] | 1991-11-22 07:59 | 1991-11-22
1991-11-22 | 1994-11-22 | 9:00 | 12.2 | 53.96 | WEEKDAY | 0.77 | 1978-11-22 | 9:00 | 1.7 | 35.06 |  |  | 1998-11-22 | 9:00 | 4 | 39.2 |  |  | 2000-11-22 | 9:00 | -1.1 | 30.02 | [5 empty] | 10.6 | 51.08 |  |  |  | 3 | 37.4 |  |  |  |  | -1.1 | 30.02 |  |  |  |  | 4.4 | 39.92 | [5 empty] | -6.1 | 21.02 |  |  |  | 1.1 | 33.98 |  |  |  |  | 1.7 | 35.06 |  |  |  |  | -8.3 | 17.06 | [34 empty] | 1991-11-22 08:59 | 1991-11-22
1991-11-22 | 1994-11-22 | 10:00 | 12.8 | 55.04 | WEEKDAY | 0.65 | 1978-11-22 | 10:00 | 2.2 | 35.96 |  |  | 1998-11-22 | 10:00 | 5 | 41 |  |  | 2000-11-22 | 10:00 | 0 | 32 | [5 empty] | 11.7 | 53.06 |  |  |  | 6 | 42.8 |  |  |  |  | -1.1 | 30.02 |  |  |  |  | 6.7 | 44.06 | [5 empty] | -4.4 | 24.08 |  |  |  | 1.1 | 33.98 |  |  |  |  | 2.2 | 35.96 |  |  |  |  | -6.7 | 19.94 | [34 empty] | 1991-11-22 09:59 | 1991-11-22
1991-11-22 | 1994-11-22 | 11:00 | 12.8 | 55.04 | WEEKDAY | 0.67 | 1978-11-22 | 11:00 | 2.8 | 37.04 |  |  | 1998-11-22 | 11:00 | 6 | 42.8 |  |  | 2000-11-22 | 11:00 | 0.6 | 33.08 | [5 empty] | 12.8 | 55.04 |  |  |  | 8 | 46.4 |  |  |  |  | 0 | 32 |  |  |  |  | 7.8 | 46.04 | [5 empty] | -2.2 | 28.04 |  |  |  | 1.1 | 33.98 |  |  |  |  | 2.2 | 35.96 |  |  |  |  | -5 | 23 | [34 empty] | 1991-11-22 10:59 | 1991-11-22
1991-11-22 | 1994-11-22 | 12:00 | 12.8 | 55.04 | WEEKDAY | 0.67 | 1978-11-22 | 12:00 | 3.3 | 37.94 |  |  | 1998-11-22 | 12:00 | 6 | 42.8 |  |  | 2000-11-22 | 12:00 | 1.1 | 33.98 | [5 empty] | 13.3 | 55.94 |  |  |  | 9 | 48.2 |  |  |  |  | 0.6 | 33.08 |  |  |  |  | 8.3 | 46.94 | [5 empty] | -1.1 | 30.02 |  |  |  | 1.7 | 35.06 |  |  |  |  | 3.9 | 39.02 |  |  |  |  | -2.8 | 26.96 | [34 empty] | 1991-11-22 11:59 | 1991-11-22
1991-11-22 | 1994-11-22 | 13:00 | 13.3 | 55.94 | WEEKDAY | 0.63 | 1978-11-22 | 13:00 | 3.3 | 37.94 |  |  | 1998-11-22 | 13:00 | 8 | 46.4 |  |  | 2000-11-22 | 13:00 | 0.6 | 33.08 | [5 empty] | 13.9 | 57.02 |  |  |  | 11 | 51.8 |  |  |  |  | 1.7 | 35.06 |  |  |  |  | 8.3 | 46.94 | [5 empty] | 0.6 | 33.08 |  |  |  | 2.2 | 35.96 |  |  |  |  | 3.9 | 39.02 |  |  |  |  | -2.2 | 28.04 | [34 empty] | 1991-11-22 12:59 | 1991-11-23
1991-11-22 | 1994-11-22 | 14:00 | 13.3 | 55.94 | WEEKDAY | 0.53 | 1978-11-22 | 14:00 | 3.3 | 37.94 |  |  | 1998-11-22 | 14:00 | 9 | 48.2 |  |  | 2000-11-22 | 14:00 | 2.2 | 35.96 | [5 empty] | 15 | 59 |  |  |  | 11 | 51.8 |  |  |  |  | 2.2 | 35.96 |  |  |  |  | 9.4 | 48.92 | [5 empty] | -1.1 | 30.02 |  |  |  | 2.2 | 35.96 |  |  |  |  | 4.4 | 39.92 |  |  |  |  | -1.7 | 28.94 | [34 empty] | 1991-11-22 13:59 | 1991-11-23
1991-11-22 | 1994-11-22 | 15:00 | 12.8 | 55.04 | WEEKDAY | 0.53 | 1978-11-22 | 15:00 | 3.3 | 37.94 |  |  | 1998-11-22 | 15:00 | 9 | 48.2 |  |  | 2000-11-22 | 15:00 | 1.1 | 33.98 | [5 empty] | 15.6 | 60.08 |  |  |  | 11.3 | 52.34 |  |  |  |  | 2.8 | 37.04 |  |  |  |  | 8.9 | 48.02 | [5 empty] | -0.6 | 30.92 |  |  |  | 3.3 | 37.94 |  |  |  |  | 4.4 | 39.92 |  |  |  |  | -1.1 | 30.02 | [34 empty] | 1991-11-22 14:59 | 1991-11-23
1991-11-22 | 1994-11-22 | 16:00 | 12.2 | 53.96 | WEEKDAY | 0.5 | 1978-11-22 | 16:00 | 3.3 | 37.94 |  |  | 1998-11-22 | 16:00 | 6 | 42.8 |  |  | 2000-11-22 | 16:00 | 0.6 | 33.08 | [5 empty] | 13.9 | 57.02 |  |  |  | 11 | 51.8 |  |  |  |  | 2.2 | 35.96 |  |  |  |  | 7.2 | 44.96 | [5 empty] | -1.1 | 30.02 |  |  |  | 2.8 | 37.04 |  |  |  |  | 2.8 | 37.04 |  |  |  |  | -1.7 | 28.94 | [34 empty] | 1991-11-22 15:59 | 1991-11-23
1991-11-22 | 1994-11-22 | 17:00 | 10.6 | 51.08 | WEEKDAY | 0.56 | 1978-11-22 | 17:00 | 2.8 | 37.04 |  |  | 1998-11-22 | 17:00 | 6 | 42.8 |  |  | 2000-11-22 | 17:00 | 0.6 | 33.08 | [5 empty] | 10 | 50 |  |  |  | 7 | 44.6 |  |  |  |  | 0.6 | 33.08 |  |  |  |  | 7.2 | 44.96 | [5 empty] | -2.2 | 28.04 |  |  |  | 1.7 | 35.06 |  |  |  |  | 1.1 | 33.98 |  |  |  |  | -3.3 | 26.06 | [34 empty] | 1991-11-22 16:59 | 1991-11-23
1991-11-22 | 1994-11-22 | 18:00 | 10 | 50 | WEEKDAY | 0.69 | 1978-11-22 | 18:00 | 2.8 | 37.04 |  |  | 1998-11-22 | 18:00 | 6 | 42.8 |  |  | 2000-11-22 | 18:00 | 0 | 32 | [5 empty] | 7.8 | 46.04 |  |  |  | 5 | 41 |  |  |  |  | 1.1 | 33.98 |  |  |  |  | 3.9 | 39.02 | [5 empty] | -2.8 | 26.96 |  |  |  | 0.6 | 33.08 |  |  |  |  | 1.7 | 35.06 |  |  |  |  | -4.4 | 24.08 | [34 empty] | 1991-11-22 17:59 | 1991-11-23
1991-11-22 | 1994-11-22 | 19:00 | 8.9 | 48.02 | WEEKDAY | 0.77 | 1978-11-22 | 19:00 | 2.8 | 37.04 |  |  | 1998-11-22 | 19:00 | 5 | 41 |  |  | 2000-11-22 | 19:00 | 0 | 32 | [5 empty] | 6.7 | 44.06 |  |  |  | 3 | 37.4 |  |  |  |  | 0 | 32 |  |  |  |  | 2.8 | 37.04 | [5 empty] | -3.3 | 26.06 |  |  |  | -0.6 | 30.92 |  |  |  |  | 0.6 | 33.08 |  |  |  |  | -3.3 | 26.06 | [34 empty] | 1991-11-22 18:59 | 1991-11-23
1991-11-22 | 1994-11-22 | 20:00 | 7.8 | 46.04 | WEEKDAY | 0.81 | 1978-11-22 | 20:00 | 2.8 | 37.04 |  |  | 1998-11-22 | 20:00 | 5 | 41 |  |  | 2000-11-22 | 20:00 | -0.6 | 30.92 | [5 empty] | 5 | 41 |  |  |  | 2 | 35.6 |  |  |  |  | 0 | 32 |  |  |  |  | 1.7 | 35.06 | [5 empty] | -4.4 | 24.08 |  |  |  | -0.6 | 30.92 |  |  |  |  | 0 | 32 |  |  |  |  | -3.3 | 26.06 | [34 empty] | 1991-11-22 19:59 | 1991-11-23
1991-11-22 | 1994-11-22 | 21:00 | 6.1 | 42.98 | WEEKDAY | 0.75 | 1978-11-22 | 21:00 | 2.8 | 37.04 |  |  | 1998-11-22 | 21:00 | 5 | 41 |  |  | 2000-11-22 | 21:00 | -1.1 | 30.02 | [5 empty] | 3.9 | 39.02 |  |  |  | 1 | 33.8 |  |  |  |  | -1.1 | 30.02 |  |  |  |  | 0.6 | 33.08 | [5 empty] | -3.9 | 24.98 |  |  |  | -1.7 | 28.94 |  |  |  |  | -0.6 | 30.92 |  |  |  |  | -3.3 | 26.06 | [34 empty] | 1991-11-22 20:59 | 1991-11-23
1991-11-22 | 1994-11-22 | 22:00 | 5.6 | 42.08 | WEEKDAY | 0.78 | 1978-11-22 | 22:00 | 2.2 | 35.96 |  |  | 1998-11-22 | 22:00 | 5 | 41 |  |  | 2000-11-22 | 22:00 | -1.1 | 30.02 | [5 empty] | 5 | 41 |  |  |  | 0 | 32 |  |  |  |  | -1.7 | 28.94 |  |  |  |  | 0 | 32 | [5 empty] | -5.6 | 21.92 |  |  |  | -1.7 | 28.94 |  |  |  |  | -0.6 | 30.92 |  |  |  |  | -5 | 23 | [34 empty] | 1991-11-22 21:59 | 1991-11-23
1991-11-22 | 1994-11-22 | 23:00 | 5 | 41 | WEEKDAY | 0.79 | 1978-11-22 | 23:00 | 1.1 | 33.98 |  |  | 1998-11-22 | 23:00 | 5 | 41 |  |  | 2000-11-22 | 23:00 | -1.1 | 30.02 | [5 empty] | 3.9 | 39.02 |  |  |  | -1 | 30.2 |  |  |  |  | -2.2 | 28.04 |  |  |  |  | -1.1 | 30.02 | [5 empty] | -5.6 | 21.92 |  |  |  | -1.7 | 28.94 |  |  |  |  | -1.1 | 30.02 |  |  |  |  | -5.6 | 21.92 | [34 empty] | 1991-11-22 22:59 | 1991-11-23
1991-11-22 | 1994-11-22 | 24:00 | 4.4 | 39.92 | WEEKDAY | 0.61 | 1978-11-22 | 24:00 | 1.1 | 33.98 |  |  | 1998-11-22 | 24:00 | 5 | 41 |  |  | 2000-11-22 | 24:00 | -1.7 | 28.94 | [5 empty] | 2.8 | 37.04 |  |  |  | -1 | 30.2 |  |  |  |  | -2.8 | 26.96 |  |  |  |  | -1.1 | 30.02 | [5 empty] | -5 | 23 |  |  |  | -1.7 | 28.94 |  |  |  |  | -1.1 | 30.02 |  |  |  |  | -6.7 | 19.94 | [34 empty] | 1991-11-22 23:59 | 1991-11-23
1991-11-23 | 1994-11-23 | 1:00 | 3.9 | 39.02 | SATURDAY | 0.33 | 1978-11-23 | 1:00 | 1.1 | 33.98 |  |  | 1998-11-23 | 1:00 | 4 | 39.2 |  |  | 2000-11-23 | 1:00 | -2.2 | 28.04 | [5 empty] | 2.8 | 37.04 |  |  |  | -2 | 28.4 |  |  |  |  | -2.2 | 28.04 |  |  |  |  | -2.2 | 28.04 | [5 empty] | -6.1 | 21.02 |  |  |  | -1.1 | 30.02 |  |  |  |  | -1.7 | 28.94 |  |  |  |  | -7.2 | 19.04 | [34 empty] | 1991-11-23 00:59 | 1991-11-23
1991-11-23 | 1994-11-23 | 2:00 | 3.3 | 37.94 | SATURDAY | 0.15 | 1978-11-23 | 2:00 | 1.1 | 33.98 |  |  | 1998-11-23 | 2:00 | 3 | 37.4 |  |  | 2000-11-23 | 2:00 | -2.8 | 26.96 | [5 empty] | 2.2 | 35.96 |  |  |  | -3 | 26.6 |  |  |  |  | -1.7 | 28.94 |  |  |  |  | -2.2 | 28.04 | [5 empty] | -6.7 | 19.94 |  |  |  | -0.6 | 30.92 |  |  |  |  | -2.8 | 26.96 |  |  |  |  | -6.7 | 19.94 | [34 empty] | 1991-11-23 01:59 | 1991-11-23
1991-11-23 | 1994-11-23 | 3:00 | 2.8 | 37.04 | SATURDAY | 0.09 | 1978-11-23 | 3:00 | 1.1 | 33.98 |  |  | 1998-11-23 | 3:00 | 4 | 39.2 |  |  | 2000-11-23 | 3:00 | -3.3 | 26.06 | [5 empty] | 2.2 | 35.96 |  |  |  | -3 | 26.6 |  |  |  |  | -2.2 | 28.04 |  |  |  |  | -3 | 26.6 | [5 empty] | -4.4 | 24.08 |  |  |  | -1.1 | 30.02 |  |  |  |  | -2.8 | 26.96 |  |  |  |  | -7.8 | 17.96 | [34 empty] | 1991-11-23 02:59 | 1991-11-23
1991-11-23 | 1994-11-23 | 4:00 | 2.8 | 37.04 | SATURDAY | 0.06 | 1978-11-23 | 4:00 | 1.7 | 35.06 |  |  | 1998-11-23 | 4:00 | 4 | 39.2 |  |  | 2000-11-23 | 4:00 | -3.3 | 26.06 | [5 empty] | 2.2 | 35.96 |  |  |  | -3 | 26.6 |  |  |  |  | -3.3 | 26.06 |  |  |  |  | -2.8 | 26.96 | [5 empty] | -4.4 | 24.08 |  |  |  | -1.1 | 30.02 |  |  |  |  | -2.8 | 26.96 |  |  |  |  | -7.2 | 19.04 | [34 empty] | 1991-11-23 03:59 | 1991-11-23
1991-11-23 | 1994-11-23 | 5:00 | 2.2 | 35.96 | SATURDAY | 0.06 | 1978-11-23 | 5:00 | 2.2 | 35.96 |  |  | 1998-11-23 | 5:00 | 3 | 37.4 |  |  | 2000-11-23 | 5:00 | -3.9 | 24.98 | [5 empty] | 3.9 | 39.02 |  |  |  | -3 | 26.6 |  |  |  |  | -3.3 | 26.06 |  |  |  |  | -3 | 26.6 | [5 empty] | -3.9 | 24.98 |  |  |  | -0.6 | 30.92 |  |  |  |  | -2.2 | 28.04 |  |  |  |  | -7.8 | 17.96 | [34 empty] | 1991-11-23 04:59 | 1991-11-23
1991-11-23 | 1994-11-23 | 6:00 | 2.2 | 35.96 | SATURDAY | 0.11 | 1978-11-23 | 6:00 | 2.8 | 37.04 |  |  | 1998-11-23 | 6:00 | 4 | 39.2 |  |  | 2000-11-23 | 6:00 | -3.9 | 24.98 | [5 empty] | 5 | 41 |  |  |  | -3 | 26.6 |  |  |  |  | -2.8 | 26.96 |  |  |  |  | -3.9 | 24.98 | [5 empty] | -3.9 | 24.98 |  |  |  | -0.6 | 30.92 |  |  |  |  | -2.2 | 28.04 |  |  |  |  | -7.8 | 17.96 | [34 empty] | 1991-11-23 05:59 | 1991-11-23
1991-11-23 | 1994-11-23 | 7:00 | 2.8 | 37.04 | SATURDAY | 0.37 | 1978-11-23 | 7:00 | 2.8 | 37.04 |  |  | 1998-11-23 | 7:00 | 3 | 37.4 |  |  | 2000-11-23 | 7:00 | -3.9 | 24.98 | [5 empty] | 3.9 | 39.02 |  |  |  | -3 | 26.6 |  |  |  |  | -3.3 | 26.06 |  |  |  |  | -3.9 | 24.98 | [5 empty] | -3.9 | 24.98 |  |  |  | 0 | 32 |  |  |  |  | -1.7 | 28.94 |  |  |  |  | -5 | 23 | [34 empty] | 1991-11-23 06:59 | 1991-11-23
1991-11-23 | 1994-11-23 | 8:00 | 2.8 | 37.04 | SATURDAY | 0.77 | 1978-11-23 | 8:00 | 3.3 | 37.94 |  |  | 1998-11-23 | 8:00 | 4 | 39.2 |  |  | 2000-11-23 | 8:00 | -2.8 | 26.96 | [5 empty] | 6.1 | 42.98 |  |  |  | -3 | 26.6 |  |  |  |  | -2.8 | 26.96 |  |  |  |  | -3.3 | 26.06 | [5 empty] | -3.3 | 26.06 |  |  |  | 0.6 | 33.08 |  |  |  |  | -1.1 | 30.02 |  |  |  |  | -3.3 | 26.06 | [34 empty] | 1991-11-23 07:59 | 1991-11-23
1991-11-23 | 1994-11-23 | 9:00 | 3.3 | 37.94 | SATURDAY | 0.77 | 1978-11-23 | 9:00 | 3.9 | 39.02 |  |  | 1998-11-23 | 9:00 | 6 | 42.8 |  |  | 2000-11-23 | 9:00 | -1.7 | 28.94 | [5 empty] | 7.8 | 46.04 |  |  |  | 0 | 32 |  |  |  |  | -1.1 | 30.02 |  |  |  |  | -0.6 | 30.92 | [5 empty] | -1.7 | 28.94 |  |  |  | 0.6 | 33.08 |  |  |  |  | -0.6 | 30.92 |  |  |  |  | -2.2 | 28.04 | [34 empty] | 1991-11-23 08:59 | 1991-11-23
1991-11-23 | 1994-11-23 | 10:00 | 5 | 41 | SATURDAY | 0.65 | 1978-11-23 | 10:00 | 4.4 | 39.92 |  |  | 1998-11-23 | 10:00 | 8 | 46.4 |  |  | 2000-11-23 | 10:00 | -0.6 | 30.92 | [5 empty] | 9.4 | 48.92 |  |  |  | 4 | 39.2 |  |  |  |  | 0 | 32 |  |  |  |  | 1.7 | 35.06 | [5 empty] | 0 | 32 |  |  |  | 1.1 | 33.98 |  |  |  |  | 0.6 | 33.08 |  |  |  |  | 1.7 | 35.06 | [34 empty] | 1991-11-23 09:59 | 1991-11-23
1991-11-23 | 1994-11-23 | 11:00 | 6.1 | 42.98 | SATURDAY | 0.67 | 1978-11-23 | 11:00 | 4.4 | 39.92 |  |  | 1998-11-23 | 11:00 | 9 | 48.2 |  |  | 2000-11-23 | 11:00 | 0 | 32 | [5 empty] | 10.6 | 51.08 |  |  |  | 8 | 46.4 |  |  |  |  | 0.6 | 33.08 |  |  |  |  | 5 | 41 | [5 empty] | 2.8 | 37.04 |  |  |  | 2.2 | 35.96 |  |  |  |  | 2.2 | 35.96 |  |  |  |  | 3.9 | 39.02 | [34 empty] | 1991-11-23 10:59 | 1991-11-23
1991-11-23 | 1994-11-23 | 12:00 | 7.2 | 44.96 | SATURDAY | 0.67 | 1978-11-23 | 12:00 | 4.4 | 39.92 |  |  | 1998-11-23 | 12:00 | 12 | 53.6 |  |  | 2000-11-23 | 12:00 | 1.7 | 35.06 | [5 empty] | 12.2 | 53.96 |  |  |  | 11 | 51.8 |  |  |  |  | 1.1 | 33.98 |  |  |  |  | 7.1 | 44.78 | [5 empty] | 6.1 | 42.98 |  |  |  | 3.3 | 37.94 |  |  |  |  | 2.8 | 37.04 |  |  |  |  | 7.2 | 44.96 | [34 empty] | 1991-11-23 11:59 | 1991-11-23
1991-11-23 | 1994-11-23 | 13:00 | 7.8 | 46.04 | SATURDAY | 0.63 | 1978-11-23 | 13:00 | 5.6 | 42.08 |  |  | 1998-11-23 | 13:00 | 13 | 55.4 |  |  | 2000-11-23 | 13:00 | 2.2 | 35.96 | [5 empty] | 12.8 | 55.04 |  |  |  | 13 | 55.4 |  |  |  |  | 2.2 | 35.96 |  |  |  |  | 8.9 | 48.02 | [5 empty] | 8.3 | 46.94 |  |  |  | 2.8 | 37.04 |  |  |  |  | 3.3 | 37.94 |  |  |  |  | 7.8 | 46.04 | [34 empty] | 1991-11-23 12:59 | 1991-11-24
1991-11-23 | 1994-11-23 | 14:00 | 7.8 | 46.04 | SATURDAY | 0.53 | 1978-11-23 | 14:00 | 6.1 | 42.98 |  |  | 1998-11-23 | 14:00 | 13 | 55.4 |  |  | 2000-11-23 | 14:00 | 2.2 | 35.96 | [5 empty] | 12.2 | 53.96 |  |  |  | 14 | 57.2 |  |  |  |  | 1.7 | 35.06 |  |  |  |  | 10 | 50 | [5 empty] | 8.9 | 48.02 |  |  |  | 2.8 | 37.04 |  |  |  |  | 3.3 | 37.94 |  |  |  |  | 6.1 | 42.98 | [34 empty] | 1991-11-23 13:59 | 1991-11-24
1991-11-23 | 1994-11-23 | 15:00 | 7.8 | 46.04 | SATURDAY | 0.53 | 1978-11-23 | 15:00 | 6.7 | 44.06 |  |  | 1998-11-23 | 15:00 | 13 | 55.4 |  |  | 2000-11-23 | 15:00 | 2.2 | 35.96 | [5 empty] | 11.7 | 53.06 |  |  |  | 14 | 57.2 |  |  |  |  | 1.1 | 33.98 |  |  |  |  | 10.6 | 51.08 | [5 empty] | 7.8 | 46.04 |  |  |  | 2.8 | 37.04 |  |  |  |  | 3.3 | 37.94 |  |  |  |  | 5 | 41 | [34 empty] | 1991-11-23 14:59 | 1991-11-24
1991-11-23 | 1994-11-23 | 16:00 | 6.7 | 44.06 | SATURDAY | 0.5 | 1978-11-23 | 16:00 | 7.8 | 46.04 |  |  | 1998-11-23 | 16:00 | 13 | 55.4 |  |  | 2000-11-23 | 16:00 | 1.7 | 35.06 | [5 empty] | 10 | 50 |  |  |  | 13 | 55.4 |  |  |  |  | 0.6 | 33.08 |  |  |  |  | 10 | 50 | [5 empty] | 8.9 | 48.02 |  |  |  | 2.8 | 37.04 |  |  |  |  | 1.7 | 35.06 |  |  |  |  | 3.9 | 39.02 | [34 empty] | 1991-11-23 15:59 | 1991-11-24
1991-11-23 | 1994-11-23 | 17:00 | 3.3 | 37.94 | SATURDAY | 0.56 | 1978-11-23 | 17:00 | 7.8 | 46.04 |  |  | 1998-11-23 | 17:00 | 11 | 51.8 |  |  | 2000-11-23 | 17:00 | 0.6 | 33.08 | [5 empty] | 8.3 | 46.94 |  |  |  | 11 | 51.8 |  |  |  |  | 0 | 32 |  |  |  |  | 8.9 | 48.02 | [5 empty] | 8.9 | 48.02 |  |  |  | 2.2 | 35.96 |  |  |  |  | 0.6 | 33.08 |  |  |  |  | 3.3 | 37.94 | [34 empty] | 1991-11-23 16:59 | 1991-11-24
1991-11-23 | 1994-11-23 | 18:00 | 3.3 | 37.94 | SATURDAY | 0.69 | 1978-11-23 | 18:00 | 8.3 | 46.94 |  |  | 1998-11-23 | 18:00 | 10 | 50 |  |  | 2000-11-23 | 18:00 | 0 | 32 | [5 empty] | 5.6 | 42.08 |  |  |  | 11 | 51.8 |  |  |  |  | -0.6 | 30.92 |  |  |  |  | 8.3 | 46.94 | [5 empty] | 9.4 | 48.92 |  |  |  | 0.6 | 33.08 |  |  |  |  | -0.6 | 30.92 |  |  |  |  | 3.3 | 37.94 | [34 empty] | 1991-11-23 17:59 | 1991-11-24
1991-11-23 | 1994-11-23 | 19:00 | 2.2 | 35.96 | SATURDAY | 0.77 | 1978-11-23 | 19:00 | 7.8 | 46.04 |  |  | 1998-11-23 | 19:00 | 11 | 51.8 |  |  | 2000-11-23 | 19:00 | -0.6 | 30.92 | [5 empty] | 6.1 | 42.98 |  |  |  | 9 | 48.2 |  |  |  |  | -0.6 | 30.92 |  |  |  |  | 7.2 | 44.96 | [5 empty] | 10 | 50 |  |  |  | -0.6 | 30.92 |  |  |  |  | -1.1 | 30.02 |  |  |  |  | 2.8 | 37.04 | [34 empty] | 1991-11-23 18:59 | 1991-11-24
1991-11-23 | 1994-11-23 | 20:00 | 1.1 | 33.98 | SATURDAY | 0.81 | 1978-11-23 | 20:00 | 8.9 | 48.02 |  |  | 1998-11-23 | 20:00 | 12 | 53.6 |  |  | 2000-11-23 | 20:00 | -1.1 | 30.02 | [5 empty] | 4.4 | 39.92 |  |  |  | 9 | 48.2 |  |  |  |  | -1.1 | 30.02 |  |  |  |  | 7.2 | 44.96 | [5 empty] | 10 | 50 |  |  |  | -0.6 | 30.92 |  |  |  |  | -2.2 | 28.04 |  |  |  |  | 2.8 | 37.04 | [34 empty] | 1991-11-23 19:59 | 1991-11-24
1991-11-23 | 1994-11-23 | 21:00 | 0 | 32 | SATURDAY | 0.75 | 1978-11-23 | 21:00 | 8.9 | 48.02 |  |  | 1998-11-23 | 21:00 | 12 | 53.6 |  |  | 2000-11-23 | 21:00 | -1.7 | 28.94 | [5 empty] | 3.3 | 37.94 |  |  |  | 7 | 44.6 |  |  |  |  | -1.1 | 30.02 |  |  |  |  | 5 | 41 | [5 empty] | 10.6 | 51.08 |  |  |  | -1.1 | 30.02 |  |  |  |  | -2.2 | 28.04 |  |  |  |  | 9.4 | 48.92 | [34 empty] | 1991-11-23 20:59 | 1991-11-24
1991-11-23 | 1994-11-23 | 22:00 | -1.1 | 30.02 | SATURDAY | 0.78 | 1978-11-23 | 22:00 | 8.9 | 48.02 |  |  | 1998-11-23 | 22:00 | 12 | 53.6 |  |  | 2000-11-23 | 22:00 | -2.2 | 28.04 | [5 empty] | 3.3 | 37.94 |  |  |  | 4 | 39.2 |  |  |  |  | -2.2 | 28.04 |  |  |  |  | 4.4 | 39.92 | [5 empty] | 10 | 50 |  |  |  | -1.7 | 28.94 |  |  |  |  | -2.2 | 28.04 |  |  |  |  | 8.9 | 48.02 | [34 empty] | 1991-11-23 21:59 | 1991-11-24
1991-11-23 | 1994-11-23 | 23:00 | -1.7 | 28.94 | SATURDAY | 0.79 | 1978-11-23 | 23:00 | 10 | 50 |  |  | 1998-11-23 | 23:00 | 12 | 53.6 |  |  | 2000-11-23 | 23:00 | -2.8 | 26.96 | [5 empty] | 4.4 | 39.92 |  |  |  | 4 | 39.2 |  |  |  |  | -2.8 | 26.96 |  |  |  |  | 5.6 | 42.08 | [5 empty] | 9.4 | 48.92 |  |  |  | -2.2 | 28.04 |  |  |  |  | -2.8 | 26.96 |  |  |  |  | 8.9 | 48.02 | [34 empty] | 1991-11-23 22:59 | 1991-11-24
1991-11-23 | 1994-11-23 | 24:00 | -2.2 | 28.04 | SATURDAY | 0.61 | 1978-11-23 | 24:00 | 10.6 | 51.08 |  |  | 1998-11-23 | 24:00 | 12 | 53.6 |  |  | 2000-11-23 | 24:00 | -3.3 | 26.06 | [5 empty] | 3.9 | 39.02 |  |  |  | 4 | 39.2 |  |  |  |  | -3.3 | 26.06 |  |  |  |  | 3.9 | 39.02 | [5 empty] | 9.4 | 48.92 |  |  |  | -1.7 | 28.94 |  |  |  |  | -2.2 | 28.04 |  |  |  |  | 9.4 | 48.92 | [34 empty] | 1991-11-23 23:59 | 1991-11-24
1991-11-24 | 1994-11-24 | 1:00 | -2.8 | 26.96 | SUNDAY | 0.33 | 1978-11-24 | 1:00 | 11.1 | 51.98 |  |  | 1998-11-24 | 1:00 | 12 | 53.6 |  |  | 2000-11-24 | 1:00 | -3.3 | 26.06 | [5 empty] | 3.3 | 37.94 |  |  |  | 6 | 42.8 |  |  |  |  | -3.3 | 26.06 |  |  |  |  | 5 | 41 | [5 empty] | 10 | 50 |  |  |  | -2.2 | 28.04 |  |  |  |  | -2.2 | 28.04 |  |  |  |  | 10 | 50 | [34 empty] | 1991-11-24 00:59 | 1991-11-24
1991-11-24 | 1994-11-24 | 2:00 | -3.3 | 26.06 | SUNDAY | 0.15 | 1978-11-24 | 2:00 | 10 | 50 |  |  | 1998-11-24 | 2:00 | 12 | 53.6 |  |  | 2000-11-24 | 2:00 | -3.3 | 26.06 | [5 empty] | 4.4 | 39.92 |  |  |  | 7 | 44.6 |  |  |  |  | -3.3 | 26.06 |  |  |  |  | 5 | 41 | [5 empty] | 10 | 50 |  |  |  | -3.3 | 26.06 |  |  |  |  | -1.7 | 28.94 |  |  |  |  | 10 | 50 | [34 empty] | 1991-11-24 01:59 | 1991-11-24
1991-11-24 | 1994-11-24 | 3:00 | -3.3 | 26.06 | SUNDAY | 0.09 | 1978-11-24 | 3:00 | 10 | 50 |  |  | 1998-11-24 | 3:00 | 11 | 51.8 |  |  | 2000-11-24 | 3:00 | -3.3 | 26.06 | [5 empty] | 3.3 | 37.94 |  |  |  | 7 | 44.6 |  |  |  |  | -2.2 | 28.04 |  |  |  |  | 5.6 | 42.08 | [5 empty] | 10 | 50 |  |  |  | -2.8 | 26.96 |  |  |  |  | -2.2 | 28.04 |  |  |  |  | 10 | 50 | [34 empty] | 1991-11-24 02:59 | 1991-11-24
1991-11-24 | 1994-11-24 | 4:00 | -2.8 | 26.96 | SUNDAY | 0.06 | 1978-11-24 | 4:00 | 10 | 50 |  |  | 1998-11-24 | 4:00 | 11.4 | 52.52 |  |  | 2000-11-24 | 4:00 | -3.3 | 26.06 | [5 empty] | 5 | 41 |  |  |  | 8 | 46.4 |  |  |  |  | -2.8 | 26.96 |  |  |  |  | 6.1 | 42.98 | [5 empty] | 10.6 | 51.08 |  |  |  | -3.3 | 26.06 |  |  |  |  | -2.8 | 26.96 |  |  |  |  | 10.6 | 51.08 | [34 empty] | 1991-11-24 03:59 | 1991-11-24
1991-11-24 | 1994-11-24 | 5:00 | -3.3 | 26.06 | SUNDAY | 0.06 | 1978-11-24 | 5:00 | 9.4 | 48.92 |  |  | 1998-11-24 | 5:00 | 12 | 53.6 |  |  | 2000-11-24 | 5:00 | -3.9 | 24.98 | [5 empty] | 4.4 | 39.92 |  |  |  | 9 | 48.2 |  |  |  |  | -2.8 | 26.96 |  |  |  |  | 8.3 | 46.94 | [5 empty] | 11.1 | 51.98 |  |  |  | -2.8 | 26.96 |  |  |  |  | -3.3 | 26.06 |  |  |  |  | 10.6 | 51.08 | [34 empty] | 1991-11-24 04:59 | 1991-11-24
1991-11-24 | 1994-11-24 | 6:00 | -3.3 | 26.06 | SUNDAY | 0.11 | 1978-11-24 | 6:00 | 8.9 | 48.02 |  |  | 1998-11-24 | 6:00 | 11 | 51.8 |  |  | 2000-11-24 | 6:00 | -4.4 | 24.08 | [5 empty] | 4.4 | 39.92 |  |  |  | 8 | 46.4 |  |  |  |  | -3.3 | 26.06 |  |  |  |  | 8.3 | 46.94 | [5 empty] | 10.6 | 51.08 |  |  |  | -3.9 | 24.98 |  |  |  |  | -3.9 | 24.98 |  |  |  |  | 10.6 | 51.08 | [34 empty] | 1991-11-24 05:59 | 1991-11-24
1991-11-24 | 1994-11-24 | 7:00 | -2.8 | 26.96 | SUNDAY | 0.37 | 1978-11-24 | 7:00 | 8.9 | 48.02 |  |  | 1998-11-24 | 7:00 | 11 | 51.8 |  |  | 2000-11-24 | 7:00 | -4.4 | 24.08 | [5 empty] | 5 | 41 |  |  |  | 8 | 46.4 |  |  |  |  | -3.3 | 26.06 |  |  |  |  | 8.3 | 46.94 | [5 empty] | 10.6 | 51.08 |  |  |  | -3.3 | 26.06 |  |  |  |  | -2.8 | 26.96 |  |  |  |  | 8.9 | 48.02 | [34 empty] | 1991-11-24 06:59 | 1991-11-24
1991-11-24 | 1994-11-24 | 8:00 | -2.2 | 28.04 | SUNDAY | 0.77 | 1978-11-24 | 8:00 | 9.4 | 48.92 |  |  | 1998-11-24 | 8:00 | 10 | 50 |  |  | 2000-11-24 | 8:00 | -3.9 | 24.98 | [5 empty] | 6.1 | 42.98 |  |  |  | 9 | 48.2 |  |  |  |  | -3.3 | 26.06 |  |  |  |  | 8.9 | 48.02 | [5 empty] | 11.1 | 51.98 |  |  |  | -2.8 | 26.96 |  |  |  |  | -2.2 | 28.04 |  |  |  |  | 8.9 | 48.02 | [34 empty] | 1991-11-24 07:59 | 1991-11-24
1991-11-24 | 1994-11-24 | 9:00 | -1.7 | 28.94 | SUNDAY | 0.77 | 1978-11-24 | 9:00 | 9.4 | 48.92 |  |  | 1998-11-24 | 9:00 | 11 | 51.8 |  |  | 2000-11-24 | 9:00 | -1.7 | 28.94 | [5 empty] | 9.4 | 48.92 |  |  |  | 8 | 46.4 |  |  |  |  | -2.2 | 28.04 |  |  |  |  | 9.4 | 48.92 | [5 empty] | 10.6 | 51.08 |  |  |  | -1.7 | 28.94 |  |  |  |  | -1.1 | 30.02 |  |  |  |  | 8.3 | 46.94 | [34 empty] | 1991-11-24 08:59 | 1991-11-24
1991-11-24 | 1994-11-24 | 10:00 | -1.1 | 30.02 | SUNDAY | 0.65 | 1978-11-24 | 10:00 | 10 | 50 |  |  | 1998-11-24 | 10:00 | 12 | 53.6 |  |  | 2000-11-24 | 10:00 | -0.6 | 30.92 | [5 empty] | 11.7 | 53.06 |  |  |  | 8 | 46.4 |  |  |  |  | -1.1 | 30.02 |  |  |  |  | 9.4 | 48.92 | [5 empty] | 10.6 | 51.08 |  |  |  | -0.6 | 30.92 |  |  |  |  | 0 | 32 |  |  |  |  | 8.9 | 48.02 | [34 empty] | 1991-11-24 09:59 | 1991-11-24
1991-11-24 | 1994-11-24 | 11:00 | 0 | 32 | SUNDAY | 0.67 | 1978-11-24 | 11:00 | 10 | 50 |  |  | 1998-11-24 | 11:00 | 12 | 53.6 |  |  | 2000-11-24 | 11:00 | 0 | 32 | [5 empty] | 11.7 | 53.06 |  |  |  | 8 | 46.4 |  |  |  |  | 0.6 | 33.08 |  |  |  |  | 8.9 | 48.02 | [5 empty] | 9.4 | 48.92 |  |  |  | 1.1 | 33.98 |  |  |  |  | 2.8 | 37.04 |  |  |  |  | 9.4 | 48.92 | [34 empty] | 1991-11-24 10:59 | 1991-11-24
1991-11-24 | 1994-11-24 | 12:00 | 1.7 | 35.06 | SUNDAY | 0.67 | 1978-11-24 | 12:00 | 10 | 50 |  |  | 1998-11-24 | 12:00 | 13 | 55.4 |  |  | 2000-11-24 | 12:00 | 0.6 | 33.08 | [5 empty] | 12.2 | 53.96 |  |  |  | 9 | 48.2 |  |  |  |  | 1.1 | 33.98 |  |  |  |  | 9.4 | 48.92 | [5 empty] | 9.4 | 48.92 |  |  |  | 3.9 | 39.02 |  |  |  |  | 4.4 | 39.92 |  |  |  |  | 9.4 | 48.92 | [34 empty] | 1991-11-24 11:59 | 1991-11-24
1991-11-24 | 1994-11-24 | 13:00 | 2.2 | 35.96 | SUNDAY | 0.63 | 1978-11-24 | 13:00 | 10.6 | 51.08 |  |  | 1998-11-24 | 13:00 | 13 | 55.4 |  |  | 2000-11-24 | 13:00 | 1.7 | 35.06 | [5 empty] | 11.7 | 53.06 |  |  |  | 10 | 50 |  |  |  |  | 1.7 | 35.06 |  |  |  |  | 10 | 50 | [5 empty] | 10 | 50 |  |  |  | 3.9 | 39.02 |  |  |  |  | 5 | 41 |  |  |  |  | 8.9 | 48.02 | [34 empty] | 1991-11-24 12:59 | 1991-11-25
1991-11-24 | 1994-11-24 | 14:00 | 2.8 | 37.04 | SUNDAY | 0.53 | 1978-11-24 | 14:00 | 10.6 | 51.08 |  |  | 1998-11-24 | 14:00 | 13 | 55.4 |  |  | 2000-11-24 | 14:00 | 1.7 | 35.06 | [5 empty] | 11.7 | 53.06 |  |  |  | 11 | 51.8 |  |  |  |  | 1.7 | 35.06 |  |  |  |  | 10.6 | 51.08 | [5 empty] | 9.4 | 48.92 |  |  |  | 5 | 41 |  |  |  |  | 5 | 41 |  |  |  |  | 8.3 | 46.94 | [34 empty] | 1991-11-24 13:59 | 1991-11-25
1991-11-24 | 1994-11-24 | 15:00 | 3.3 | 37.94 | SUNDAY | 0.53 | 1978-11-24 | 15:00 | 10 | 50 |  |  | 1998-11-24 | 15:00 | 12 | 53.6 |  |  | 2000-11-24 | 15:00 | 2.2 | 35.96 | [5 empty] | 12.2 | 53.96 |  |  |  | 11 | 51.8 |  |  |  |  | 1.1 | 33.98 |  |  |  |  | 10.6 | 51.08 | [5 empty] | 8.9 | 48.02 |  |  |  | 5 | 41 |  |  |  |  | 4.4 | 39.92 |  |  |  |  | 7.8 | 46.04 | [34 empty] | 1991-11-24 14:59 | 1991-11-25
1991-11-24 | 1994-11-24 | 16:00 | 3.9 | 39.02 | SUNDAY | 0.5 | 1978-11-24 | 16:00 | 9.4 | 48.92 |  |  | 1998-11-24 | 16:00 | 12 | 53.6 |  |  | 2000-11-24 | 16:00 | 1.1 | 33.98 | [5 empty] | 11.7 | 53.06 |  |  |  | 10 | 50 |  |  |  |  | 0.6 | 33.08 |  |  |  |  | 10 | 50 | [5 empty] | 8.3 | 46.94 |  |  |  | 4.4 | 39.92 |  |  |  |  | 4.4 | 39.92 |  |  |  |  | 7.8 | 46.04 | [34 empty] | 1991-11-24 15:59 | 1991-11-25
1991-11-24 | 1994-11-24 | 17:00 | 3.3 | 37.94 | SUNDAY | 0.56 | 1978-11-24 | 17:00 | 8.9 | 48.02 |  |  | 1998-11-24 | 17:00 | 12 | 53.6 |  |  | 2000-11-24 | 17:00 | 1.7 | 35.06 | [5 empty] | 11.7 | 53.06 |  |  |  | 10 | 50 |  |  |  |  | -1.1 | 30.02 |  |  |  |  | 9.4 | 48.92 | [5 empty] | 7.8 | 46.04 |  |  |  | 2.8 | 37.04 |  |  |  |  | 2.8 | 37.04 |  |  |  |  | 7.2 | 44.96 | [34 empty] | 1991-11-24 16:59 | 1991-11-25
1991-11-24 | 1994-11-24 | 18:00 | 2.8 | 37.04 | SUNDAY | 0.69 | 1978-11-24 | 18:00 | 8.9 | 48.02 |  |  | 1998-11-24 | 18:00 | 11 | 51.8 |  |  | 2000-11-24 | 18:00 | 0.6 | 33.08 | [5 empty] | 11.7 | 53.06 |  |  |  | 10 | 50 |  |  |  |  | -1.1 | 30.02 |  |  |  |  | 9.4 | 48.92 | [5 empty] | 7.2 | 44.96 |  |  |  | 1.1 | 33.98 |  |  |  |  | 1.7 | 35.06 |  |  |  |  | 6.7 | 44.06 | [34 empty] | 1991-11-24 17:59 | 1991-11-25
1991-11-24 | 1994-11-24 | 19:00 | 2.8 | 37.04 | SUNDAY | 0.77 | 1978-11-24 | 19:00 | 8.3 | 46.94 |  |  | 1998-11-24 | 19:00 | 10 | 50 |  |  | 2000-11-24 | 19:00 | 0.6 | 33.08 | [5 empty] | 11.7 | 53.06 |  |  |  | 10 | 50 |  |  |  |  | -1.1 | 30.02 |  |  |  |  | 9.4 | 48.92 | [5 empty] | 7.2 | 44.96 |  |  |  | 0.6 | 33.08 |  |  |  |  | 0 | 32 |  |  |  |  | 6.1 | 42.98 | [34 empty] | 1991-11-24 18:59 | 1991-11-25
1991-11-24 | 1994-11-24 | 20:00 | 2.8 | 37.04 | SUNDAY | 0.81 | 1978-11-24 | 20:00 | 8.3 | 46.94 |  |  | 1998-11-24 | 20:00 | 9 | 48.2 |  |  | 2000-11-24 | 20:00 | 1.7 | 35.06 | [5 empty] | 11.7 | 53.06 |  |  |  | 11 | 51.8 |  |  |  |  | -1.1 | 30.02 |  |  |  |  | 10 | 50 | [5 empty] | 7.2 | 44.96 |  |  |  | 0 | 32 |  |  |  |  | -1.7 | 28.94 |  |  |  |  | 5 | 41 | [34 empty] | 1991-11-24 19:59 | 1991-11-25
1991-11-24 | 1994-11-24 | 21:00 | 3.3 | 37.94 | SUNDAY | 0.75 | 1978-11-24 | 21:00 | 7.8 | 46.04 |  |  | 1998-11-24 | 21:00 | 7 | 44.6 |  |  | 2000-11-24 | 21:00 | 0 | 32 | [5 empty] | 12.2 | 53.96 |  |  |  | 12 | 53.6 |  |  |  |  | -0.6 | 30.92 |  |  |  |  | 10 | 50 | [5 empty] | 7.2 | 44.96 |  |  |  | -0.6 | 30.92 |  |  |  |  | -2.2 | 28.04 |  |  |  |  | 3.9 | 39.02 | [34 empty] | 1991-11-24 20:59 | 1991-11-25
1991-11-24 | 1994-11-24 | 22:00 | 3.3 | 37.94 | SUNDAY | 0.78 | 1978-11-24 | 22:00 | 7.8 | 46.04 |  |  | 1998-11-24 | 22:00 | 6 | 42.8 |  |  | 2000-11-24 | 22:00 | 0.6 | 33.08 | [5 empty] | 12.2 | 53.96 |  |  |  | 13 | 55.4 |  |  |  |  | -0.6 | 30.92 |  |  |  |  | 11.1 | 51.98 | [5 empty] | 6.1 | 42.98 |  |  |  | -0.6 | 30.92 |  |  |  |  | -2.8 | 26.96 |  |  |  |  | 3.9 | 39.02 | [34 empty] | 1991-11-24 21:59 | 1991-11-25
1991-11-24 | 1994-11-24 | 23:00 | 3.3 | 37.94 | SUNDAY | 0.79 | 1978-11-24 | 23:00 | 7.8 | 46.04 |  |  | 1998-11-24 | 23:00 | 5 | 41 |  |  | 2000-11-24 | 23:00 | 0.6 | 33.08 | [5 empty] | 12.8 | 55.04 |  |  |  | 13 | 55.4 |  |  |  |  | 0 | 32 |  |  |  |  | 11.7 | 53.06 | [5 empty] | 6.7 | 44.06 |  |  |  | -1.1 | 30.02 |  |  |  |  | -3.3 | 26.06 |  |  |  |  | 2.8 | 37.04 | [34 empty] | 1991-11-24 22:59 | 1991-11-25
1991-11-24 | 1994-11-24 | 24:00 | 3.3 | 37.94 | SUNDAY | 0.61 | 1978-11-24 | 24:00 | 7.2 | 44.96 |  |  | 1998-11-24 | 24:00 | 5 | 41 |  |  | 2000-11-24 | 24:00 | -1.1 | 30.02 | [5 empty] | 13.3 | 55.94 |  |  |  | 13 | 55.4 |  |  |  |  | -0.6 | 30.92 |  |  |  |  | 12.8 | 55.04 | [5 empty] | 6.1 | 42.98 |  |  |  | -1.1 | 30.02 |  |  |  |  | -2.8 | 26.96 |  |  |  |  | 2.8 | 37.04 | [34 empty] | 1991-11-24 23:59 | 1991-11-25
1991-11-25 | 1994-11-25 | 1:00 | 3.3 | 37.94 | WEEKDAY | 0.33 | 1978-11-25 | 1:00 | 7.2 | 44.96 |  |  | 1998-11-25 | 1:00 | 4 | 39.2 |  |  | 2000-11-25 | 1:00 | -2.2 | 28.04 | [5 empty] | 7.2 | 44.96 |  |  |  | 14 | 57.2 |  |  |  |  | -0.6 | 30.92 |  |  |  |  | 13.9 | 57.02 | [5 empty] | 5.6 | 42.08 |  |  |  | -1.1 | 30.02 |  |  |  |  | -3.9 | 24.98 |  |  |  |  | 2.2 | 35.96 | [34 empty] | 1991-11-25 00:59 | 1991-11-25
1991-11-25 | 1994-11-25 | 2:00 | 3.9 | 39.02 | WEEKDAY | 0.15 | 1978-11-25 | 2:00 | 7.2 | 44.96 |  |  | 1998-11-25 | 2:00 | 4 | 39.2 |  |  | 2000-11-25 | 2:00 | -1.7 | 28.94 | [5 empty] | 7.2 | 44.96 |  |  |  | 14 | 57.2 |  |  |  |  | -0.6 | 30.92 |  |  |  |  | 14.4 | 57.92 | [5 empty] | 5.6 | 42.08 |  |  |  | -1.7 | 28.94 |  |  |  |  | -4.4 | 24.08 |  |  |  |  | 2.2 | 35.96 | [34 empty] | 1991-11-25 01:59 | 1991-11-25
1991-11-25 | 1994-11-25 | 3:00 | 3.9 | 39.02 | WEEKDAY | 0.09 | 1978-11-25 | 3:00 | 6.7 | 44.06 |  |  | 1998-11-25 | 3:00 | 4 | 39.2 |  |  | 2000-11-25 | 3:00 | -3.3 | 26.06 | [5 empty] | 6.7 | 44.06 |  |  |  | 14 | 57.2 |  |  |  |  | -0.6 | 30.92 |  |  |  |  | 15 | 59 | [5 empty] | 5.6 | 42.08 |  |  |  | -1.7 | 28.94 |  |  |  |  | -4.4 | 24.08 |  |  |  |  | 1.7 | 35.06 | [34 empty] | 1991-11-25 02:59 | 1991-11-25
1991-11-25 | 1994-11-25 | 4:00 | 3.9 | 39.02 | WEEKDAY | 0.06 | 1978-11-25 | 4:00 | 6.7 | 44.06 |  |  | 1998-11-25 | 4:00 | 1 | 33.8 |  |  | 2000-11-25 | 4:00 | -3.9 | 24.98 | [5 empty] | 5.6 | 42.08 |  |  |  | 14 | 57.2 |  |  |  |  | -0.6 | 30.92 |  |  |  |  | 15.6 | 60.08 | [5 empty] | 5 | 41 |  |  |  | -1.7 | 28.94 |  |  |  |  | -3.3 | 26.06 |  |  |  |  | 1.7 | 35.06 | [34 empty] | 1991-11-25 03:59 | 1991-11-25
1991-11-25 | 1994-11-25 | 5:00 | 4.4 | 39.92 | WEEKDAY | 0.06 | 1978-11-25 | 5:00 | 6.1 | 42.98 |  |  | 1998-11-25 | 5:00 | 0 | 32 |  |  | 2000-11-25 | 5:00 | -3.3 | 26.06 | [5 empty] | 4.4 | 39.92 |  |  |  | 14 | 57.2 |  |  |  |  | -0.6 | 30.92 |  |  |  |  | 16.1 | 60.98 | [5 empty] | 5 | 41 |  |  |  | -1.7 | 28.94 |  |  |  |  | -3.9 | 24.98 |  |  |  |  | 1.1 | 33.98 | [34 empty] | 1991-11-25 04:59 | 1991-11-25
1991-11-25 | 1994-11-25 | 6:00 | 4.4 | 39.92 | WEEKDAY | 0.11 | 1978-11-25 | 6:00 | 6.1 | 42.98 |  |  | 1998-11-25 | 6:00 | -1 | 30.2 |  |  | 2000-11-25 | 6:00 | -3.3 | 26.06 | [5 empty] | 3.9 | 39.02 |  |  |  | 14 | 57.2 |  |  |  |  | -1.1 | 30.02 |  |  |  |  | 16.1 | 60.98 | [5 empty] | 4.4 | 39.92 |  |  |  | -1.7 | 28.94 |  |  |  |  | -3.3 | 26.06 |  |  |  |  | 1.1 | 33.98 | [34 empty] | 1991-11-25 05:59 | 1991-11-25
1991-11-25 | 1994-11-25 | 7:00 | 5 | 41 | WEEKDAY | 0.37 | 1978-11-25 | 7:00 | 5.6 | 42.08 |  |  | 1998-11-25 | 7:00 | -2 | 28.4 |  |  | 2000-11-25 | 7:00 | -2.2 | 28.04 | [5 empty] | 3.9 | 39.02 |  |  |  | 14 | 57.2 |  |  |  |  | -1.7 | 28.94 |  |  |  |  | 16.1 | 60.98 | [5 empty] | 4.4 | 39.92 |  |  |  | -1.7 | 28.94 |  |  |  |  | -3.3 | 26.06 |  |  |  |  | 1.1 | 33.98 | [34 empty] | 1991-11-25 06:59 | 1991-11-25
1991-11-25 | 1994-11-25 | 8:00 | 5.6 | 42.08 | WEEKDAY | 0.77 | 1978-11-25 | 8:00 | 5 | 41 |  |  | 1998-11-25 | 8:00 | 3 | 37.4 |  |  | 2000-11-25 | 8:00 | -1.7 | 28.94 | [5 empty] | 3.9 | 39.02 |  |  |  | 15 | 59 |  |  |  |  | -1.7 | 28.94 |  |  |  |  | 16.7 | 62.06 | [5 empty] | 4.4 | 39.92 |  |  |  | -0.6 | 30.92 |  |  |  |  | -3.9 | 24.98 |  |  |  |  | 1.1 | 33.98 | [34 empty] | 1991-11-25 07:59 | 1991-11-25
1991-11-25 | 1994-11-25 | 9:00 | 5.6 | 42.08 | WEEKDAY | 0.77 | 1978-11-25 | 9:00 | 5.6 | 42.08 |  |  | 1998-11-25 | 9:00 | 5 | 41 |  |  | 2000-11-25 | 9:00 | -0.6 | 30.92 | [5 empty] | 5 | 41 |  |  |  | 16 | 60.8 |  |  |  |  | 0.6 | 33.08 |  |  |  |  | 17.2 | 62.96 | [5 empty] | 4.4 | 39.92 |  |  |  | 1.7 | 35.06 |  |  |  |  | -1.1 | 30.02 |  |  |  |  | 1.7 | 35.06 | [34 empty] | 1991-11-25 08:59 | 1991-11-25
1991-11-25 | 1994-11-25 | 10:00 | 6.7 | 44.06 | WEEKDAY | 0.65 | 1978-11-25 | 10:00 | 6.7 | 44.06 |  |  | 1998-11-25 | 10:00 | 6.5 | 43.7 |  |  | 2000-11-25 | 10:00 | 1.1 | 33.98 | [5 empty] | 5 | 41 |  |  |  | 17 | 62.6 |  |  |  |  | 1.1 | 33.98 |  |  |  |  | 17.2 | 62.96 | [5 empty] | 5 | 41 |  |  |  | 4.4 | 39.92 |  |  |  |  | 1.1 | 33.98 |  |  |  |  | 1.7 | 35.06 | [34 empty] | 1991-11-25 09:59 | 1991-11-25
1991-11-25 | 1994-11-25 | 11:00 | 7.8 | 46.04 | WEEKDAY | 0.67 | 1978-11-25 | 11:00 | 6.1 | 42.98 |  |  | 1998-11-25 | 11:00 | 8 | 46.4 |  |  | 2000-11-25 | 11:00 | 2.2 | 35.96 | [5 empty] | 6.1 | 42.98 |  |  |  | 18 | 64.4 |  |  |  |  | 3.3 | 37.94 |  |  |  |  | 11 | 51.8 | [5 empty] | 5 | 41 |  |  |  | 7.8 | 46.04 |  |  |  |  | 4.4 | 39.92 |  |  |  |  | 1.7 | 35.06 | [34 empty] | 1991-11-25 10:59 | 1991-11-25
1991-11-25 | 1994-11-25 | 12:00 | 9.4 | 48.92 | WEEKDAY | 0.67 | 1978-11-25 | 12:00 | 6.1 | 42.98 |  |  | 1998-11-25 | 12:00 | 8 | 46.4 |  |  | 2000-11-25 | 12:00 | 3.3 | 37.94 | [5 empty] | 6.1 | 42.98 |  |  |  | 18 | 64.4 |  |  |  |  | 5 | 41 |  |  |  |  | 12.2 | 53.96 | [5 empty] | 6.1 | 42.98 |  |  |  | 10.6 | 51.08 |  |  |  |  | 7.8 | 46.04 |  |  |  |  | 0 | 32 | [34 empty] | 1991-11-25 11:59 | 1991-11-25
1991-11-25 | 1994-11-25 | 13:00 | 10 | 50 | WEEKDAY | 0.63 | 1978-11-25 | 13:00 | 5.6 | 42.08 |  |  | 1998-11-25 | 13:00 | 8 | 46.4 |  |  | 2000-11-25 | 13:00 | 3.9 | 39.02 | [5 empty] | 6.7 | 44.06 |  |  |  | 18.5 | 65.3 |  |  |  |  | 5.6 | 42.08 |  |  |  |  | 8.9 | 48.02 | [5 empty] | 7.2 | 44.96 |  |  |  | 11.7 | 53.06 |  |  |  |  | 10 | 50 |  |  |  |  | 0 | 32 | [34 empty] | 1991-11-25 12:59 | 1991-11-26
1991-11-25 | 1994-11-25 | 14:00 | 10.6 | 51.08 | WEEKDAY | 0.53 | 1978-11-25 | 14:00 | 5.6 | 42.08 |  |  | 1998-11-25 | 14:00 | 8 | 46.4 |  |  | 2000-11-25 | 14:00 | 4.4 | 39.92 | [5 empty] | 7.2 | 44.96 |  |  |  | 19 | 66.2 |  |  |  |  | 6.1 | 42.98 |  |  |  |  | 6.1 | 42.98 | [5 empty] | 7.8 | 46.04 |  |  |  | 12.2 | 53.96 |  |  |  |  | 11.7 | 53.06 |  |  |  |  | -0.6 | 30.92 | [34 empty] | 1991-11-25 13:59 | 1991-11-26
1991-11-25 | 1994-11-25 | 15:00 | 10.6 | 51.08 | WEEKDAY | 0.53 | 1978-11-25 | 15:00 | 4.4 | 39.92 |  |  | 1998-11-25 | 15:00 | 8 | 46.4 |  |  | 2000-11-25 | 15:00 | 4.4 | 39.92 | [5 empty] | 6.7 | 44.06 |  |  |  | 19 | 66.2 |  |  |  |  | 6.7 | 44.06 |  |  |  |  | 5.6 | 42.08 | [5 empty] | 8.3 | 46.94 |  |  |  | 13.3 | 55.94 |  |  |  |  | 11.1 | 51.98 |  |  |  |  | -0.6 | 30.92 | [34 empty] | 1991-11-25 14:59 | 1991-11-26
1991-11-25 | 1994-11-25 | 16:00 | 11.1 | 51.98 | WEEKDAY | 0.5 | 1978-11-25 | 16:00 | 4.4 | 39.92 |  |  | 1998-11-25 | 16:00 | 7 | 44.6 |  |  | 2000-11-25 | 16:00 | 4.4 | 39.92 | [5 empty] | 6.1 | 42.98 |  |  |  | 18 | 64.4 |  |  |  |  | 6.1 | 42.98 |  |  |  |  | 4.4 | 39.92 | [5 empty] | 8.3 | 46.94 |  |  |  | 12.2 | 53.96 |  |  |  |  | 9.4 | 48.92 |  |  |  |  | -1.1 | 30.02 | [34 empty] | 1991-11-25 15:59 | 1991-11-26
1991-11-25 | 1994-11-25 | 17:00 | 10.6 | 51.08 | WEEKDAY | 0.56 | 1978-11-25 | 17:00 | 3.9 | 39.02 |  |  | 1998-11-25 | 17:00 | 6 | 42.8 |  |  | 2000-11-25 | 17:00 | 3.9 | 39.02 | [5 empty] | 5 | 41 |  |  |  | 18 | 64.4 |  |  |  |  | 5 | 41 |  |  |  |  | 2.8 | 37.04 | [5 empty] | 8.3 | 46.94 |  |  |  | 10.6 | 51.08 |  |  |  |  | 8.3 | 46.94 |  |  |  |  | -1.7 | 28.94 | [34 empty] | 1991-11-25 16:59 | 1991-11-26
1991-11-25 | 1994-11-25 | 18:00 | 10 | 50 | WEEKDAY | 0.69 | 1978-11-25 | 18:00 | 2.8 | 37.04 |  |  | 1998-11-25 | 18:00 | 6 | 42.8 |  |  | 2000-11-25 | 18:00 | 2.8 | 37.04 | [5 empty] | 4.4 | 39.92 |  |  |  | 15.8 | 60.44 |  |  |  |  | 4.4 | 39.92 |  |  |  |  | 2.2 | 35.96 | [5 empty] | 10 | 50 |  |  |  | 10 | 50 |  |  |  |  | 6.1 | 42.98 |  |  |  |  | -1.7 | 28.94 | [34 empty] | 1991-11-25 17:59 | 1991-11-26
1991-11-25 | 1994-11-25 | 19:00 | 9.4 | 48.92 | WEEKDAY | 0.77 | 1978-11-25 | 19:00 | 2.2 | 35.96 |  |  | 1998-11-25 | 19:00 | 5 | 41 |  |  | 2000-11-25 | 19:00 | 2.2 | 35.96 | [5 empty] | 2.2 | 35.96 |  |  |  | 14 | 57.2 |  |  |  |  | 4.4 | 39.92 |  |  |  |  | 1.7 | 35.06 | [5 empty] | 13.3 | 55.94 |  |  |  | 9.4 | 48.92 |  |  |  |  | 6.1 | 42.98 |  |  |  |  | -1.1 | 30.02 | [34 empty] | 1991-11-25 18:59 | 1991-11-26
1991-11-25 | 1994-11-25 | 20:00 | 9.4 | 48.92 | WEEKDAY | 0.81 | 1978-11-25 | 20:00 | 2.2 | 35.96 |  |  | 1998-11-25 | 20:00 | 4 | 39.2 |  |  | 2000-11-25 | 20:00 | 2.2 | 35.96 | [5 empty] | 1.7 | 35.06 |  |  |  | 13 | 55.4 |  |  |  |  | 4.4 | 39.92 |  |  |  |  | 1.1 | 33.98 | [5 empty] | 12.8 | 55.04 |  |  |  | 7.2 | 44.96 |  |  |  |  | 1.1 | 33.98 |  |  |  |  | -1.1 | 30.02 | [34 empty] | 1991-11-25 19:59 | 1991-11-26
1991-11-25 | 1994-11-25 | 21:00 | 8.9 | 48.02 | WEEKDAY | 0.75 | 1978-11-25 | 21:00 | 1.7 | 35.06 |  |  | 1998-11-25 | 21:00 | 4 | 39.2 |  |  | 2000-11-25 | 21:00 | 2.8 | 37.04 | [5 empty] | 1.1 | 33.98 |  |  |  | 13 | 55.4 |  |  |  |  | 3.9 | 39.02 |  |  |  |  | 1.1 | 33.98 | [5 empty] | 13.9 | 57.02 |  |  |  | 8.9 | 48.02 |  |  |  |  | 2.2 | 35.96 |  |  |  |  | -0.6 | 30.92 | [34 empty] | 1991-11-25 20:59 | 1991-11-26
1991-11-25 | 1994-11-25 | 22:00 | 8.3 | 46.94 | WEEKDAY | 0.78 | 1978-11-25 | 22:00 | 1.1 | 33.98 |  |  | 1998-11-25 | 22:00 | 4 | 39.2 |  |  | 2000-11-25 | 22:00 | 3.3 | 37.94 | [5 empty] | 0.6 | 33.08 |  |  |  | 13 | 55.4 |  |  |  |  | 3.3 | 37.94 |  |  |  |  | 0.6 | 33.08 | [5 empty] | 14.4 | 57.92 |  |  |  | 7.8 | 46.04 |  |  |  |  | 4.4 | 39.92 |  |  |  |  | -0.6 | 30.92 | [34 empty] | 1991-11-25 21:59 | 1991-11-26
1991-11-25 | 1994-11-25 | 23:00 | 7.8 | 46.04 | WEEKDAY | 0.79 | 1978-11-25 | 23:00 | 0.6 | 33.08 |  |  | 1998-11-25 | 23:00 | 5 | 41 |  |  | 2000-11-25 | 23:00 | 4.4 | 39.92 | [5 empty] | 0 | 32 |  |  |  | 13 | 55.4 |  |  |  |  | 3.3 | 37.94 |  |  |  |  | -0.6 | 30.92 | [5 empty] | 14.4 | 57.92 |  |  |  | 8.3 | 46.94 |  |  |  |  | 4.4 | 39.92 |  |  |  |  | 0.6 | 33.08 | [34 empty] | 1991-11-25 22:59 | 1991-11-26
1991-11-25 | 1994-11-25 | 24:00 | 7.8 | 46.04 | WEEKDAY | 0.61 | 1978-11-25 | 24:00 | 0 | 32 |  |  | 1998-11-25 | 24:00 | 5 | 41 |  |  | 2000-11-25 | 24:00 | 5 | 41 | [5 empty] | -1.7 | 28.94 |  |  |  | 12 | 53.6 |  |  |  |  | 2.8 | 37.04 |  |  |  |  | -1.1 | 30.02 | [5 empty] | 12.2 | 53.96 |  |  |  | 9.4 | 48.92 |  |  |  |  | 5.6 | 42.08 |  |  |  |  | 0.6 | 33.08 | [34 empty] | 1991-11-25 23:59 | 1991-11-26
1991-11-26 | 1994-11-26 | 1:00 | 8.3 | 46.94 | WEEKDAY | 0.33 | 1978-11-26 | 1:00 | 0 | 32 |  |  | 1998-11-26 | 1:00 | 6 | 42.8 |  |  | 2000-11-26 | 1:00 | 6.1 | 42.98 | [5 empty] | -1.7 | 28.94 |  |  |  | 11.5 | 52.7 |  |  |  |  | 2.8 | 37.04 |  |  |  |  | -1.1 | 30.02 | [5 empty] | 10 | 50 |  |  |  | 10 | 50 |  |  |  |  | 6.1 | 42.98 |  |  |  |  | -1.1 | 30.02 | [34 empty] | 1991-11-26 00:59 | 1991-11-26
1991-11-26 | 1994-11-26 | 2:00 | 7.8 | 46.04 | WEEKDAY | 0.15 | 1978-11-26 | 2:00 | -0.6 | 30.92 |  |  | 1998-11-26 | 2:00 | 7 | 44.6 |  |  | 2000-11-26 | 2:00 | 6.7 | 44.06 | [5 empty] | -1.7 | 28.94 |  |  |  | 11 | 51.8 |  |  |  |  | 2.8 | 37.04 |  |  |  |  | -1.7 | 28.94 | [5 empty] | 8.9 | 48.02 |  |  |  | 9.4 | 48.92 |  |  |  |  | 6.1 | 42.98 |  |  |  |  | -1.1 | 30.02 | [34 empty] | 1991-11-26 01:59 | 1991-11-26
1991-11-26 | 1994-11-26 | 3:00 | 7.2 | 44.96 | WEEKDAY | 0.09 | 1978-11-26 | 3:00 | -0.6 | 30.92 |  |  | 1998-11-26 | 3:00 | 7 | 44.6 |  |  | 2000-11-26 | 3:00 | 6.7 | 44.06 | [5 empty] | -1.1 | 30.02 |  |  |  | 11 | 51.8 |  |  |  |  | 3.3 | 37.94 |  |  |  |  | -2.2 | 28.04 | [5 empty] | 5.6 | 42.08 |  |  |  | 10.6 | 51.08 |  |  |  |  | 6.7 | 44.06 |  |  |  |  | -1.7 | 28.94 | [34 empty] | 1991-11-26 02:59 | 1991-11-26
1991-11-26 | 1994-11-26 | 4:00 | 6.1 | 42.98 | WEEKDAY | 0.06 | 1978-11-26 | 4:00 | -1.1 | 30.02 |  |  | 1998-11-26 | 4:00 | 7 | 44.6 |  |  | 2000-11-26 | 4:00 | 7.8 | 46.04 | [5 empty] | -1.1 | 30.02 |  |  |  | 11 | 51.8 |  |  |  |  | 3.9 | 39.02 |  |  |  |  | -2.8 | 26.96 | [5 empty] | 4.4 | 39.92 |  |  |  | 10 | 50 |  |  |  |  | 6.7 | 44.06 |  |  |  |  | -1.7 | 28.94 | [34 empty] | 1991-11-26 03:59 | 1991-11-26
1991-11-26 | 1994-11-26 | 5:00 | 6.1 | 42.98 | WEEKDAY | 0.06 | 1978-11-26 | 5:00 | -1.7 | 28.94 |  |  | 1998-11-26 | 5:00 | 8 | 46.4 |  |  | 2000-11-26 | 5:00 | 8.9 | 48.02 | [5 empty] | -0.6 | 30.92 |  |  |  | 10 | 50 |  |  |  |  | 5 | 41 |  |  |  |  | -2.8 | 26.96 | [5 empty] | 3.3 | 37.94 |  |  |  | 10.6 | 51.08 |  |  |  |  | 7.8 | 46.04 |  |  |  |  | -1.7 | 28.94 | [34 empty] | 1991-11-26 04:59 | 1991-11-26
1991-11-26 | 1994-11-26 | 6:00 | 6.1 | 42.98 | WEEKDAY | 0.11 | 1978-11-26 | 6:00 | -2.2 | 28.04 |  |  | 1998-11-26 | 6:00 | 8 | 46.4 |  |  | 2000-11-26 | 6:00 | 8.9 | 48.02 | [5 empty] | -1.7 | 28.94 |  |  |  | 10 | 50 |  |  |  |  | 2.2 | 35.96 |  |  |  |  | -3.9 | 24.98 | [5 empty] | 2.8 | 37.04 |  |  |  | 10.6 | 51.08 |  |  |  |  | 7.8 | 46.04 |  |  |  |  | -2.2 | 28.04 | [34 empty] | 1991-11-26 05:59 | 1991-11-26
1991-11-26 | 1994-11-26 | 7:00 | 5.6 | 42.08 | WEEKDAY | 0.37 | 1978-11-26 | 7:00 | -2.8 | 26.96 |  |  | 1998-11-26 | 7:00 | 8 | 46.4 |  |  | 2000-11-26 | 7:00 | 8.3 | 46.94 | [5 empty] | -1.7 | 28.94 |  |  |  | 10 | 50 |  |  |  |  | 4.4 | 39.92 |  |  |  |  | -3.9 | 24.98 | [5 empty] | 2.8 | 37.04 |  |  |  | 10 | 50 |  |  |  |  | 7.2 | 44.96 |  |  |  |  | -2.8 | 26.96 | [34 empty] | 1991-11-26 06:59 | 1991-11-26
1991-11-26 | 1994-11-26 | 8:00 | 5.6 | 42.08 | WEEKDAY | 0.77 | 1978-11-26 | 8:00 | -2.8 | 26.96 |  |  | 1998-11-26 | 8:00 | 9 | 48.2 |  |  | 2000-11-26 | 8:00 | 8.9 | 48.02 | [5 empty] | -0.6 | 30.92 |  |  |  | 9 | 48.2 |  |  |  |  | 5 | 41 |  |  |  |  | -3.3 | 26.06 | [5 empty] | 1.7 | 35.06 |  |  |  | 10.6 | 51.08 |  |  |  |  | 8.3 | 46.94 |  |  |  |  | -2.8 | 26.96 | [34 empty] | 1991-11-26 07:59 | 1991-11-26
1991-11-26 | 1994-11-26 | 9:00 | 6.1 | 42.98 | WEEKDAY | 0.77 | 1978-11-26 | 9:00 | -2.2 | 28.04 |  |  | 1998-11-26 | 9:00 | 9 | 48.2 |  |  | 2000-11-26 | 9:00 | 9.4 | 48.92 | [5 empty] | 4.4 | 39.92 |  |  |  | 9 | 48.2 |  |  |  |  | 5.6 | 42.08 |  |  |  |  | -1.7 | 28.94 | [5 empty] | 1.1 | 33.98 |  |  |  | 10.6 | 51.08 |  |  |  |  | 8.3 | 46.94 |  |  |  |  | -2.8 | 26.96 | [34 empty] | 1991-11-26 08:59 | 1991-11-26
1991-11-26 | 1994-11-26 | 10:00 | 6.7 | 44.06 | WEEKDAY | 0.65 | 1978-11-26 | 10:00 | -1.7 | 28.94 |  |  | 1998-11-26 | 10:00 | 10 | 50 |  |  | 2000-11-26 | 10:00 | 10 | 50 | [5 empty] | 5.6 | 42.08 |  |  |  | 9 | 48.2 |  |  |  |  | 6.1 | 42.98 |  |  |  |  | -0.6 | 30.92 | [5 empty] | 0.6 | 33.08 |  |  |  | 11.7 | 53.06 |  |  |  |  | 8.9 | 48.02 |  |  |  |  | -1.7 | 28.94 | [34 empty] | 1991-11-26 09:59 | 1991-11-26
1991-11-26 | 1994-11-26 | 11:00 | 7.2 | 44.96 | WEEKDAY | 0.67 | 1978-11-26 | 11:00 | -0.6 | 30.92 |  |  | 1998-11-26 | 11:00 | 10 | 50 |  |  | 2000-11-26 | 11:00 | 10.6 | 51.08 | [5 empty] | 7.8 | 46.04 |  |  |  | 10 | 50 |  |  |  |  | 7.2 | 44.96 |  |  |  |  | 0 | 32 | [5 empty] | 0.6 | 33.08 |  |  |  | 15 | 59 |  |  |  |  | 12.2 | 53.96 |  |  |  |  | -2.2 | 28.04 | [34 empty] | 1991-11-26 10:59 | 1991-11-26
1991-11-26 | 1994-11-26 | 12:00 | 7.2 | 44.96 | WEEKDAY | 0.67 | 1978-11-26 | 12:00 | 0.6 | 33.08 |  |  | 1998-11-26 | 12:00 | 11 | 51.8 |  |  | 2000-11-26 | 12:00 | 10.6 | 51.08 | [5 empty] | 7.8 | 46.04 |  |  |  | 10 | 50 |  |  |  |  | 10 | 50 |  |  |  |  | 0.6 | 33.08 | [5 empty] | 0.6 | 33.08 |  |  |  | 16.7 | 62.06 |  |  |  |  | 15.6 | 60.08 |  |  |  |  | -1.7 | 28.94 | [34 empty] | 1991-11-26 11:59 | 1991-11-26
1991-11-26 | 1994-11-26 | 13:00 | 6.7 | 44.06 | WEEKDAY | 0.63 | 1978-11-26 | 13:00 | 0.6 | 33.08 |  |  | 1998-11-26 | 13:00 | 11 | 51.8 |  |  | 2000-11-26 | 13:00 | 11.1 | 51.98 | [5 empty] | 7.8 | 46.04 |  |  |  | 11 | 51.8 |  |  |  |  | 12.2 | 53.96 |  |  |  |  | 2.8 | 37.04 | [5 empty] | 0.6 | 33.08 |  |  |  | 17.2 | 62.96 |  |  |  |  | 16.1 | 60.98 |  |  |  |  | -1.7 | 28.94 | [34 empty] | 1991-11-26 12:59 | 1991-11-27
1991-11-26 | 1994-11-26 | 14:00 | 7.2 | 44.96 | WEEKDAY | 0.53 | 1978-11-26 | 14:00 | 1.7 | 35.06 |  |  | 1998-11-26 | 14:00 | 10 | 50 |  |  | 2000-11-26 | 14:00 | 12.2 | 53.96 | [5 empty] | 7.2 | 44.96 |  |  |  | 12 | 53.6 |  |  |  |  | 12.8 | 55.04 |  |  |  |  | 2.8 | 37.04 | [5 empty] | 0.6 | 33.08 |  |  |  | 18.9 | 66.02 |  |  |  |  | 17.2 | 62.96 |  |  |  |  | -1.1 | 30.02 | [34 empty] | 1991-11-26 13:59 | 1991-11-27
1991-11-26 | 1994-11-26 | 15:00 | 6.7 | 44.06 | WEEKDAY | 0.53 | 1978-11-26 | 15:00 | 1.1 | 33.98 |  |  | 1998-11-26 | 15:00 | 9 | 48.2 |  |  | 2000-11-26 | 15:00 | 13.3 | 55.94 | [5 empty] | 7.2 | 44.96 |  |  |  | 12 | 53.6 |  |  |  |  | 12.2 | 53.96 |  |  |  |  | 2.8 | 37.04 | [5 empty] | 0 | 32 |  |  |  | 17.8 | 64.04 |  |  |  |  | 15.6 | 60.08 |  |  |  |  | -1.1 | 30.02 | [34 empty] | 1991-11-26 14:59 | 1991-11-27
1991-11-26 | 1994-11-26 | 16:00 | 6.7 | 44.06 | WEEKDAY | 0.5 | 1978-11-26 | 16:00 | 0.6 | 33.08 |  |  | 1998-11-26 | 16:00 | 9 | 48.2 |  |  | 2000-11-26 | 16:00 | 12.8 | 55.04 | [5 empty] | 6.7 | 44.06 |  |  |  | 12 | 53.6 |  |  |  |  | 11.1 | 51.98 |  |  |  |  | 2.2 | 35.96 | [5 empty] | 0 | 32 |  |  |  | 17.2 | 62.96 |  |  |  |  | 15 | 59 |  |  |  |  | -1.1 | 30.02 | [34 empty] | 1991-11-26 15:59 | 1991-11-27
1991-11-26 | 1994-11-26 | 17:00 | 5.6 | 42.08 | WEEKDAY | 0.56 | 1978-11-26 | 17:00 | -0.6 | 30.92 |  |  | 1998-11-26 | 17:00 | 9 | 48.2 |  |  | 2000-11-26 | 17:00 | 11.7 | 53.06 | [5 empty] | 5.6 | 42.08 |  |  |  | 11 | 51.8 |  |  |  |  | 9.4 | 48.92 |  |  |  |  | 1.1 | 33.98 | [5 empty] | 0 | 32 |  |  |  | 15.6 | 60.08 |  |  |  |  | 15 | 59 |  |  |  |  | -1.7 | 28.94 | [34 empty] | 1991-11-26 16:59 | 1991-11-27
1991-11-26 | 1994-11-26 | 18:00 | 5 | 41 | WEEKDAY | 0.69 | 1978-11-26 | 18:00 | -0.6 | 30.92 |  |  | 1998-11-26 | 18:00 | 9 | 48.2 |  |  | 2000-11-26 | 18:00 | 11.1 | 51.98 | [5 empty] | 5.6 | 42.08 |  |  |  | 11 | 51.8 |  |  |  |  | 10 | 50 |  |  |  |  | 0.6 | 33.08 | [5 empty] | 0 | 32 |  |  |  | 15 | 59 |  |  |  |  | 14.4 | 57.92 |  |  |  |  | -1.7 | 28.94 | [34 empty] | 1991-11-26 17:59 | 1991-11-27
1991-11-26 | 1994-11-26 | 19:00 | 3.9 | 39.02 | WEEKDAY | 0.77 | 1978-11-26 | 19:00 | -1.1 | 30.02 |  |  | 1998-11-26 | 19:00 | 9 | 48.2 |  |  | 2000-11-26 | 19:00 | 10.6 | 51.08 | [5 empty] | 6.1 | 42.98 |  |  |  | 9 | 48.2 |  |  |  |  | 8.3 | 46.94 |  |  |  |  | 0.6 | 33.08 | [5 empty] | -0.6 | 30.92 |  |  |  | 14.4 | 57.92 |  |  |  |  | 13.9 | 57.02 |  |  |  |  | -2.2 | 28.04 | [34 empty] | 1991-11-26 18:59 | 1991-11-27
1991-11-26 | 1994-11-26 | 20:00 | 3.3 | 37.94 | WEEKDAY | 0.81 | 1978-11-26 | 20:00 | -1.1 | 30.02 |  |  | 1998-11-26 | 20:00 | 9 | 48.2 |  |  | 2000-11-26 | 20:00 | 11 | 51.8 | [5 empty] | 2.2 | 35.96 |  |  |  | 9 | 48.2 |  |  |  |  | 10.6 | 51.08 |  |  |  |  | 1.1 | 33.98 | [5 empty] | -0.6 | 30.92 |  |  |  | 13.9 | 57.02 |  |  |  |  | 12.8 | 55.04 |  |  |  |  | -2.2 | 28.04 | [34 empty] | 1991-11-26 19:59 | 1991-11-27
1991-11-26 | 1994-11-26 | 21:00 | 2.2 | 35.96 | WEEKDAY | 0.75 | 1978-11-26 | 21:00 | -1.7 | 28.94 |  |  | 1998-11-26 | 21:00 | 9 | 48.2 |  |  | 2000-11-26 | 21:00 | 10 | 50 | [5 empty] | 1.7 | 35.06 |  |  |  | 8 | 46.4 |  |  |  |  | 9.4 | 48.92 |  |  |  |  | 0.6 | 33.08 | [5 empty] | -0.6 | 30.92 |  |  |  | 14.4 | 57.92 |  |  |  |  | 12.8 | 55.04 |  |  |  |  | -2.8 | 26.96 | [34 empty] | 1991-11-26 20:59 | 1991-11-27
1991-11-26 | 1994-11-26 | 22:00 | 1.7 | 35.06 | WEEKDAY | 0.78 | 1978-11-26 | 22:00 | -2.2 | 28.04 |  |  | 1998-11-26 | 22:00 | 9 | 48.2 |  |  | 2000-11-26 | 22:00 | 10 | 50 | [5 empty] | 1.7 | 35.06 |  |  |  | 7 | 44.6 |  |  |  |  | 9.4 | 48.92 |  |  |  |  | -0.6 | 30.92 | [5 empty] | -0.6 | 30.92 |  |  |  | 13.9 | 57.02 |  |  |  |  | 13.3 | 55.94 |  |  |  |  | -2.8 | 26.96 | [34 empty] | 1991-11-26 21:59 | 1991-11-27
1991-11-26 | 1994-11-26 | 23:00 | 1.1 | 33.98 | WEEKDAY | 0.79 | 1978-11-26 | 23:00 | -2.2 | 28.04 |  |  | 1998-11-26 | 23:00 | 8 | 46.4 |  |  | 2000-11-26 | 23:00 | 8.9 | 48.02 | [5 empty] | 2.8 | 37.04 |  |  |  | 6 | 42.8 |  |  |  |  | 10 | 50 |  |  |  |  | 0.6 | 33.08 | [5 empty] | -0.6 | 30.92 |  |  |  | 15 | 59 |  |  |  |  | 12.8 | 55.04 |  |  |  |  | -2.8 | 26.96 | [34 empty] | 1991-11-26 22:59 | 1991-11-27
1991-11-26 | 1994-11-26 | 24:00 | 0.6 | 33.08 | WEEKDAY | 0.61 | 1978-11-26 | 24:00 | -2.8 | 26.96 |  |  | 1998-11-26 | 24:00 | 8 | 46.4 |  |  | 2000-11-26 | 24:00 | 8.3 | 46.94 | [5 empty] | 3.3 | 37.94 |  |  |  | 5 | 41 |  |  |  |  | 9.4 | 48.92 |  |  |  |  | 0 | 32 | [5 empty] | 0 | 32 |  |  |  | 15.6 | 60.08 |  |  |  |  | 13.9 | 57.02 |  |  |  |  | -2.8 | 26.96 | [34 empty] | 1991-11-26 23:59 | 1991-11-27
1991-11-27 | 1994-11-27 | 1:00 | 0 | 32 | WEEKDAY | 0.33 | 1978-11-27 | 1:00 | -2.8 | 26.96 |  |  | 1998-11-27 | 1:00 | 7 | 44.6 |  |  | 2000-11-27 | 1:00 | 8.9 | 48.02 | [5 empty] | 3.9 | 39.02 |  |  |  | 4 | 39.2 |  |  |  |  | 9.4 | 48.92 |  |  |  |  | -1.1 | 30.02 | [5 empty] | -0.6 | 30.92 |  |  |  | 16.1 | 60.98 |  |  |  |  | 13.9 | 57.02 |  |  |  |  | -2.8 | 26.96 | [34 empty] | 1991-11-27 00:59 | 1991-11-27
1991-11-27 | 1994-11-27 | 2:00 | -0.6 | 30.92 | WEEKDAY | 0.15 | 1978-11-27 | 2:00 | -2.8 | 26.96 |  |  | 1998-11-27 | 2:00 | 6 | 42.8 |  |  | 2000-11-27 | 2:00 | 8.3 | 46.94 | [5 empty] | 3.3 | 37.94 |  |  |  | 4 | 39.2 |  |  |  |  | 9.4 | 48.92 |  |  |  |  | -1.1 | 30.02 | [5 empty] | -0.6 | 30.92 |  |  |  | 16.7 | 62.06 |  |  |  |  | 13.3 | 55.94 |  |  |  |  | -3.3 | 26.06 | [34 empty] | 1991-11-27 01:59 | 1991-11-27
1991-11-27 | 1994-11-27 | 3:00 | -1.1 | 30.02 | WEEKDAY | 0.09 | 1978-11-27 | 3:00 | -3.3 | 26.06 |  |  | 1998-11-27 | 3:00 | 6 | 42.8 |  |  | 2000-11-27 | 3:00 | 7.2 | 44.96 | [5 empty] | 4.4 | 39.92 |  |  |  | 3 | 37.4 |  |  |  |  | 10 | 50 |  |  |  |  | -1.1 | 30.02 | [5 empty] | -0.6 | 30.92 |  |  |  | 15.6 | 60.08 |  |  |  |  | 14.4 | 57.92 |  |  |  |  | -3.3 | 26.06 | [34 empty] | 1991-11-27 02:59 | 1991-11-27
1991-11-27 | 1994-11-27 | 4:00 | -2.2 | 28.04 | WEEKDAY | 0.06 | 1978-11-27 | 4:00 | -3.3 | 26.06 |  |  | 1998-11-27 | 4:00 | 5.9 | 42.62 |  |  | 2000-11-27 | 4:00 | 6.7 | 44.06 | [5 empty] | 3.3 | 37.94 |  |  |  | 2 | 35.6 |  |  |  |  | 9.4 | 48.92 |  |  |  |  | -1.1 | 30.02 | [5 empty] | -0.6 | 30.92 |  |  |  | 17.2 | 62.96 |  |  |  |  | 14.4 | 57.92 |  |  |  |  | -3.9 | 24.98 | [34 empty] | 1991-11-27 03:59 | 1991-11-27
1991-11-27 | 1994-11-27 | 5:00 | -2.2 | 28.04 | WEEKDAY | 0.06 | 1978-11-27 | 5:00 | -3.3 | 26.06 |  |  | 1998-11-27 | 5:00 | 6 | 42.8 |  |  | 2000-11-27 | 5:00 | 6.1 | 42.98 | [5 empty] | 1.7 | 35.06 |  |  |  | 1 | 33.8 |  |  |  |  | 10 | 50 |  |  |  |  | -1.1 | 30.02 | [5 empty] | -0.6 | 30.92 |  |  |  | 17.8 | 64.04 |  |  |  |  | 15 | 59 |  |  |  |  | -4.4 | 24.08 | [34 empty] | 1991-11-27 04:59 | 1991-11-27
1991-11-27 | 1994-11-27 | 6:00 | -2.8 | 26.96 | WEEKDAY | 0.11 | 1978-11-27 | 6:00 | -2.8 | 26.96 |  |  | 1998-11-27 | 6:00 | 6 | 42.8 |  |  | 2000-11-27 | 6:00 | 6.7 | 44.06 | [5 empty] | 0 | 32 |  |  |  | 0 | 32 |  |  |  |  | 11.1 | 51.98 |  |  |  |  | -0.6 | 30.92 | [5 empty] | -0.6 | 30.92 |  |  |  | 18.3 | 64.94 |  |  |  |  | 15 | 59 |  |  |  |  | -5 | 23 | [34 empty] | 1991-11-27 05:59 | 1991-11-27
1991-11-27 | 1994-11-27 | 7:00 | -2.8 | 26.96 | WEEKDAY | 0.37 | 1978-11-27 | 7:00 | -3.3 | 26.06 |  |  | 1998-11-27 | 7:00 | 9 | 48.2 |  |  | 2000-11-27 | 7:00 | 7.2 | 44.96 | [5 empty] | 1.1 | 33.98 |  |  |  | 0 | 32 |  |  |  |  | 11.7 | 53.06 |  |  |  |  | -0.6 | 30.92 | [5 empty] | 0 | 32 |  |  |  | 18.3 | 64.94 |  |  |  |  | 15.6 | 60.08 |  |  |  |  | -5.6 | 21.92 | [34 empty] | 1991-11-27 06:59 | 1991-11-27
1991-11-27 | 1994-11-27 | 8:00 | -2.8 | 26.96 | WEEKDAY | 0.77 | 1978-11-27 | 8:00 | -3.3 | 26.06 |  |  | 1998-11-27 | 8:00 | 6 | 42.8 |  |  | 2000-11-27 | 8:00 | 7.8 | 46.04 | [5 empty] | 3.3 | 37.94 |  |  |  | 1 | 33.8 |  |  |  |  | 11.7 | 53.06 |  |  |  |  | 0 | 32 | [5 empty] | 0 | 32 |  |  |  | 17.2 | 62.96 |  |  |  |  | 16.1 | 60.98 |  |  |  |  | -6.7 | 19.94 | [34 empty] | 1991-11-27 07:59 | 1991-11-27
1991-11-27 | 1994-11-27 | 9:00 | -2.2 | 28.04 | WEEKDAY | 0.77 | 1978-11-27 | 9:00 | -2.8 | 26.96 |  |  | 1998-11-27 | 9:00 | 7 | 44.6 |  |  | 2000-11-27 | 9:00 | 8.3 | 46.94 | [5 empty] | 8.3 | 46.94 |  |  |  | 3 | 37.4 |  |  |  |  | 12.2 | 53.96 |  |  |  |  | 0.6 | 33.08 | [5 empty] | 1.1 | 33.98 |  |  |  | 17.2 | 62.96 |  |  |  |  | 16.7 | 62.06 |  |  |  |  | -6.1 | 21.02 | [34 empty] | 1991-11-27 08:59 | 1991-11-27
1991-11-27 | 1994-11-27 | 10:00 | -1.1 | 30.02 | WEEKDAY | 0.65 | 1978-11-27 | 10:00 | -2.2 | 28.04 |  |  | 1998-11-27 | 10:00 | 8 | 46.4 |  |  | 2000-11-27 | 10:00 | 9.4 | 48.92 | [5 empty] | 10 | 50 |  |  |  | 6 | 42.8 |  |  |  |  | 12.8 | 55.04 |  |  |  |  | 1.1 | 33.98 | [5 empty] | 1.7 | 35.06 |  |  |  | 11.7 | 53.06 |  |  |  |  | 18.3 | 64.94 |  |  |  |  | -4.4 | 24.08 | [34 empty] | 1991-11-27 09:59 | 1991-11-27
1991-11-27 | 1994-11-27 | 11:00 | -0.6 | 30.92 | WEEKDAY | 0.67 | 1978-11-27 | 11:00 | -1.7 | 28.94 |  |  | 1998-11-27 | 11:00 | 8 | 46.4 |  |  | 2000-11-27 | 11:00 | 10.6 | 51.08 | [5 empty] | 10.6 | 51.08 |  |  |  | 8 | 46.4 |  |  |  |  | 15 | 59 |  |  |  |  | 2.8 | 37.04 | [5 empty] | 2.2 | 35.96 |  |  |  | 13.9 | 57.02 |  |  |  |  | 15.6 | 60.08 |  |  |  |  | -4.4 | 24.08 | [34 empty] | 1991-11-27 10:59 | 1991-11-27
1991-11-27 | 1994-11-27 | 12:00 | 0.6 | 33.08 | WEEKDAY | 0.67 | 1978-11-27 | 12:00 | -1.1 | 30.02 |  |  | 1998-11-27 | 12:00 | 8.7 | 47.66 |  |  | 2000-11-27 | 12:00 | 10.6 | 51.08 | [5 empty] | 11.1 | 51.98 |  |  |  | 9 | 48.2 |  |  |  |  | 15.6 | 60.08 |  |  |  |  | 5 | 41 | [5 empty] | 2.2 | 35.96 |  |  |  | 15 | 59 |  |  |  |  | 15.6 | 60.08 |  |  |  |  | -3.3 | 26.06 | [34 empty] | 1991-11-27 11:59 | 1991-11-27
1991-11-27 | 1994-11-27 | 13:00 | 1.1 | 33.98 | WEEKDAY | 0.63 | 1978-11-27 | 13:00 | -0.6 | 30.92 |  |  | 1998-11-27 | 13:00 | 9 | 48.2 |  |  | 2000-11-27 | 13:00 | 11.1 | 51.98 | [5 empty] | 11.7 | 53.06 |  |  |  | 10 | 50 |  |  |  |  | 15 | 59 |  |  |  |  | 7.2 | 44.96 | [5 empty] | 2.8 | 37.04 |  |  |  | 13.3 | 55.94 |  |  |  |  | 15 | 59 |  |  |  |  | -2.8 | 26.96 | [34 empty] | 1991-11-27 12:59 | 1991-11-28
1991-11-27 | 1994-11-27 | 14:00 | 1.7 | 35.06 | WEEKDAY | 0.53 | 1978-11-27 | 14:00 | -0.6 | 30.92 |  |  | 1998-11-27 | 14:00 | 8 | 46.4 |  |  | 2000-11-27 | 14:00 | 10.6 | 51.08 | [5 empty] | 11.1 | 51.98 |  |  |  | 11 | 51.8 |  |  |  |  | 15 | 59 |  |  |  |  | 7.8 | 46.04 | [5 empty] | 2.8 | 37.04 |  |  |  | 11.7 | 53.06 |  |  |  |  | 16.1 | 60.98 |  |  |  |  | -2.8 | 26.96 | [34 empty] | 1991-11-27 13:59 | 1991-11-28
1991-11-27 | 1994-11-27 | 15:00 | 2.2 | 35.96 | WEEKDAY | 0.53 | 1978-11-27 | 15:00 | 0.6 | 33.08 |  |  | 1998-11-27 | 15:00 | 7 | 44.6 |  |  | 2000-11-27 | 15:00 | 10 | 50 | [5 empty] | 11.1 | 51.98 |  |  |  | 11 | 51.8 |  |  |  |  | 14.4 | 57.92 |  |  |  |  | 7.8 | 46.04 | [5 empty] | 2.2 | 35.96 |  |  |  | 10.6 | 51.08 |  |  |  |  | 13.3 | 55.94 |  |  |  |  | -3.3 | 26.06 | [34 empty] | 1991-11-27 14:59 | 1991-11-28
1991-11-27 | 1994-11-27 | 16:00 | 2.8 | 37.04 | WEEKDAY | 0.5 | 1978-11-27 | 16:00 | 1.1 | 33.98 |  |  | 1998-11-27 | 16:00 | 7 | 44.6 |  |  | 2000-11-27 | 16:00 | 9.4 | 48.92 | [5 empty] | 10 | 50 |  |  |  | 11 | 51.8 |  |  |  |  | 13.9 | 57.02 |  |  |  |  | 8.9 | 48.02 | [5 empty] | 1.7 | 35.06 |  |  |  | 10.6 | 51.08 |  |  |  |  | 11.7 | 53.06 |  |  |  |  | -3.3 | 26.06 | [34 empty] | 1991-11-27 15:59 | 1991-11-28
1991-11-27 | 1994-11-27 | 17:00 | 3.3 | 37.94 | WEEKDAY | 0.56 | 1978-11-27 | 17:00 | 1.7 | 35.06 |  |  | 1998-11-27 | 17:00 | 6 | 42.8 |  |  | 2000-11-27 | 17:00 | 9.4 | 48.92 | [5 empty] | 9.4 | 48.92 |  |  |  | 11 | 51.8 |  |  |  |  | 13.3 | 55.94 |  |  |  |  | 8.3 | 46.94 | [5 empty] | 0.6 | 33.08 |  |  |  | 8.9 | 48.02 |  |  |  |  | 10.6 | 51.08 |  |  |  |  | -3.9 | 24.98 | [34 empty] | 1991-11-27 16:59 | 1991-11-28
1991-11-27 | 1994-11-27 | 18:00 | 3.9 | 39.02 | WEEKDAY | 0.69 | 1978-11-27 | 18:00 | 2.8 | 37.04 |  |  | 1998-11-27 | 18:00 | 5 | 41 |  |  | 2000-11-27 | 18:00 | 9.4 | 48.92 | [5 empty] | 8.3 | 46.94 |  |  |  | 10 | 50 |  |  |  |  | 13.3 | 55.94 |  |  |  |  | 7.8 | 46.04 | [5 empty] | 0 | 32 |  |  |  | 8.9 | 48.02 |  |  |  |  | 10 | 50 |  |  |  |  | -3.9 | 24.98 | [34 empty] | 1991-11-27 17:59 | 1991-11-28
1991-11-27 | 1994-11-27 | 19:00 | 5 | 41 | WEEKDAY | 0.77 | 1978-11-27 | 19:00 | 3.3 | 37.94 |  |  | 1998-11-27 | 19:00 | 5 | 41 |  |  | 2000-11-27 | 19:00 | 10 | 50 | [5 empty] | 8.3 | 46.94 |  |  |  | 11 | 51.8 |  |  |  |  | 12.8 | 55.04 |  |  |  |  | 7.2 | 44.96 | [5 empty] | -0.6 | 30.92 |  |  |  | 8.9 | 48.02 |  |  |  |  | 10 | 50 |  |  |  |  | -3.9 | 24.98 | [34 empty] | 1991-11-27 18:59 | 1991-11-28
1991-11-27 | 1994-11-27 | 20:00 | 5 | 41 | WEEKDAY | 0.81 | 1978-11-27 | 20:00 | 2.2 | 35.96 |  |  | 1998-11-27 | 20:00 | 5 | 41 |  |  | 2000-11-27 | 20:00 | 8.9 | 48.02 | [5 empty] | 8.3 | 46.94 |  |  |  | 10 | 50 |  |  |  |  | 12.8 | 55.04 |  |  |  |  | 6.7 | 44.06 | [5 empty] | -0.6 | 30.92 |  |  |  | 8.3 | 46.94 |  |  |  |  | 9.4 | 48.92 |  |  |  |  | -3.9 | 24.98 | [34 empty] | 1991-11-27 19:59 | 1991-11-28
1991-11-27 | 1994-11-27 | 21:00 | 5 | 41 | WEEKDAY | 0.75 | 1978-11-27 | 21:00 | 2.8 | 37.04 |  |  | 1998-11-27 | 21:00 | 5 | 41 |  |  | 2000-11-27 | 21:00 | 8.9 | 48.02 | [5 empty] | 7.8 | 46.04 |  |  |  | 9 | 48.2 |  |  |  |  | 12.8 | 55.04 |  |  |  |  | 6.7 | 44.06 | [5 empty] | -0.6 | 30.92 |  |  |  | 7.2 | 44.96 |  |  |  |  | 9.4 | 48.92 |  |  |  |  | -3.9 | 24.98 | [34 empty] | 1991-11-27 20:59 | 1991-11-28
1991-11-27 | 1994-11-27 | 22:00 | 6.7 | 44.06 | WEEKDAY | 0.78 | 1978-11-27 | 22:00 | 2.8 | 37.04 |  |  | 1998-11-27 | 22:00 | 5 | 41 |  |  | 2000-11-27 | 22:00 | 8.3 | 46.94 | [5 empty] | 8.9 | 48.02 |  |  |  | 8.9 | 48.02 |  |  |  |  | 13.3 | 55.94 |  |  |  |  | 6.1 | 42.98 | [5 empty] | 0 | 32 |  |  |  | 6.7 | 44.06 |  |  |  |  | 8.9 | 48.02 |  |  |  |  | -3.9 | 24.98 | [34 empty] | 1991-11-27 21:59 | 1991-11-28
1991-11-27 | 1994-11-27 | 23:00 | 6.7 | 44.06 | WEEKDAY | 0.79 | 1978-11-27 | 23:00 | 2.2 | 35.96 |  |  | 1998-11-27 | 23:00 | 5 | 41 |  |  | 2000-11-27 | 23:00 | 8.9 | 48.02 | [5 empty] | 10.6 | 51.08 |  |  |  | 9 | 48.2 |  |  |  |  | 12.2 | 53.96 |  |  |  |  | 6.1 | 42.98 | [5 empty] | 0.6 | 33.08 |  |  |  | 6.1 | 42.98 |  |  |  |  | 7.8 | 46.04 |  |  |  |  | -4.4 | 24.08 | [34 empty] | 1991-11-27 22:59 | 1991-11-28
1991-11-27 | 1994-11-27 | 24:00 | 6.7 | 44.06 | WEEKDAY | 0.61 | 1978-11-27 | 24:00 | 1.7 | 35.06 |  |  | 1998-11-27 | 24:00 | 4 | 39.2 |  |  | 2000-11-27 | 24:00 | 8.3 | 46.94 | [5 empty] | 10.6 | 51.08 |  |  |  | 9 | 48.2 |  |  |  |  | 12.2 | 53.96 |  |  |  |  | 7.2 | 44.96 | [5 empty] | 0.6 | 33.08 |  |  |  | 5 | 41 |  |  |  |  | 6.7 | 44.06 |  |  |  |  | -5 | 23 | [34 empty] | 1991-11-27 23:59 | 1991-11-28
1991-11-28 | 1994-11-28 | 1:00 | 6.7 | 44.06 | WEEKDAY | 0.33 | 1978-11-28 | 1:00 | 1.7 | 35.06 |  |  | 1998-11-28 | 1:00 | 4 | 39.2 |  |  | 2000-11-28 | 1:00 | 8.3 | 46.94 | [5 empty] | 10.6 | 51.08 |  |  |  | 9 | 48.2 |  |  |  |  | 11.7 | 53.06 |  |  |  |  | 7.8 | 46.04 | [5 empty] | 0.6 | 33.08 |  |  |  | 4.4 | 39.92 |  |  |  |  | 6.1 | 42.98 |  |  |  |  | -5 | 23 | [34 empty] | 1991-11-28 00:59 | 1991-11-28
1991-11-28 | 1994-11-28 | 2:00 | 6.1 | 42.98 | WEEKDAY | 0.15 | 1978-11-28 | 2:00 | 1.1 | 33.98 |  |  | 1998-11-28 | 2:00 | 3 | 37.4 |  |  | 2000-11-28 | 2:00 | 7.8 | 46.04 | [5 empty] | 11.1 | 51.98 |  |  |  | 9 | 48.2 |  |  |  |  | 10.6 | 51.08 |  |  |  |  | 7.8 | 46.04 | [5 empty] | 1.1 | 33.98 |  |  |  | 4.4 | 39.92 |  |  |  |  | 5 | 41 |  |  |  |  | -5 | 23 | [34 empty] | 1991-11-28 01:59 | 1991-11-28
1991-11-28 | 1994-11-28 | 3:00 | 7.2 | 44.96 | WEEKDAY | 0.09 | 1978-11-28 | 3:00 | 1.7 | 35.06 |  |  | 1998-11-28 | 3:00 | 3 | 37.4 |  |  | 2000-11-28 | 3:00 | 6.7 | 44.06 | [5 empty] | 11.1 | 51.98 |  |  |  | 7 | 44.6 |  |  |  |  | 8.9 | 48.02 |  |  |  |  | 8.3 | 46.94 | [5 empty] | 1.1 | 33.98 |  |  |  | 4.4 | 39.92 |  |  |  |  | 4.4 | 39.92 |  |  |  |  | -5.6 | 21.92 | [34 empty] | 1991-11-28 02:59 | 1991-11-28
1991-11-28 | 1994-11-28 | 4:00 | 7.8 | 46.04 | WEEKDAY | 0.06 | 1978-11-28 | 4:00 | 1.7 | 35.06 |  |  | 1998-11-28 | 4:00 | 3 | 37.4 |  |  | 2000-11-28 | 4:00 | 6.7 | 44.06 | [5 empty] | 11.1 | 51.98 |  |  |  | 6 | 42.8 |  |  |  |  | 7.8 | 46.04 |  |  |  |  | 8.3 | 46.94 | [5 empty] | 1.1 | 33.98 |  |  |  | 4.4 | 39.92 |  |  |  |  | 4.4 | 39.92 |  |  |  |  | -5.6 | 21.92 | [34 empty] | 1991-11-28 03:59 | 1991-11-28
1991-11-28 | 1994-11-28 | 5:00 | 8.3 | 46.94 | WEEKDAY | 0.06 | 1978-11-28 | 5:00 | 1.7 | 35.06 |  |  | 1998-11-28 | 5:00 | 2.4 | 36.32 |  |  | 2000-11-28 | 5:00 | 6.1 | 42.98 | [5 empty] | 11.7 | 53.06 |  |  |  | 6 | 42.8 |  |  |  |  | 6.1 | 42.98 |  |  |  |  | 8.3 | 46.94 | [5 empty] | 1.1 | 33.98 |  |  |  | 4.4 | 39.92 |  |  |  |  | 4.4 | 39.92 |  |  |  |  | -6.1 | 21.02 | [34 empty] | 1991-11-28 04:59 | 1991-11-28
1991-11-28 | 1994-11-28 | 6:00 | 8.9 | 48.02 | WEEKDAY | 0.11 | 1978-11-28 | 6:00 | 2.2 | 35.96 |  |  | 1998-11-28 | 6:00 | 2 | 35.6 |  |  | 2000-11-28 | 6:00 | 4.4 | 39.92 | [5 empty] | 11.7 | 53.06 |  |  |  | 9 | 48.2 |  |  |  |  | 4.4 | 39.92 |  |  |  |  | 8.3 | 46.94 | [5 empty] | 1.1 | 33.98 |  |  |  | 3.3 | 37.94 |  |  |  |  | 4.4 | 39.92 |  |  |  |  | -5.6 | 21.92 | [34 empty] | 1991-11-28 05:59 | 1991-11-28
1991-11-28 | 1994-11-28 | 7:00 | 9.4 | 48.92 | WEEKDAY | 0.37 | 1978-11-28 | 7:00 | 2.8 | 37.04 |  |  | 1998-11-28 | 7:00 | 5 | 41 |  |  | 2000-11-28 | 7:00 | 3.9 | 39.02 | [5 empty] | 11.7 | 53.06 |  |  |  | 6 | 42.8 |  |  |  |  | 2.8 | 37.04 |  |  |  |  | 8.9 | 48.02 | [5 empty] | 1.7 | 35.06 |  |  |  | 3.9 | 39.02 |  |  |  |  | 3.9 | 39.02 |  |  |  |  | -5.6 | 21.92 | [34 empty] | 1991-11-28 06:59 | 1991-11-28
1991-11-28 | 1994-11-28 | 8:00 | 9.4 | 48.92 | WEEKDAY | 0.77 | 1978-11-28 | 8:00 | 2.8 | 37.04 |  |  | 1998-11-28 | 8:00 | 5 | 41 |  |  | 2000-11-28 | 8:00 | 6.7 | 44.06 | [5 empty] | 11.7 | 53.06 |  |  |  | 6 | 42.8 |  |  |  |  | 2.2 | 35.96 |  |  |  |  | 9.4 | 48.92 | [5 empty] | 1.7 | 35.06 |  |  |  | 3.3 | 37.94 |  |  |  |  | 4.4 | 39.92 |  |  |  |  | -5.6 | 21.92 | [34 empty] | 1991-11-28 07:59 | 1991-11-28
1991-11-28 | 1994-11-28 | 9:00 | 10 | 50 | WEEKDAY | 0.77 | 1978-11-28 | 9:00 | 2.8 | 37.04 |  |  | 1998-11-28 | 9:00 | 7 | 44.6 |  |  | 2000-11-28 | 9:00 | 7.2 | 44.96 | [5 empty] | 12.2 | 53.96 |  |  |  | 9 | 48.2 |  |  |  |  | 1.7 | 35.06 |  |  |  |  | 10 | 50 | [5 empty] | 2.2 | 35.96 |  |  |  | 2.2 | 35.96 |  |  |  |  | 3.9 | 39.02 |  |  |  |  | -6.7 | 19.94 | [34 empty] | 1991-11-28 08:59 | 1991-11-28
1991-11-28 | 1994-11-28 | 10:00 | 11.7 | 53.06 | WEEKDAY | 0.65 | 1978-11-28 | 10:00 | 3.3 | 37.94 |  |  | 1998-11-28 | 10:00 | 7 | 44.6 |  |  | 2000-11-28 | 10:00 | 8.3 | 46.94 | [5 empty] | 12.8 | 55.04 |  |  |  | 12 | 53.6 |  |  |  |  | 1.7 | 35.06 |  |  |  |  | 11.1 | 51.98 | [5 empty] | 2.8 | 37.04 |  |  |  | 2.2 | 35.96 |  |  |  |  | 3.9 | 39.02 |  |  |  |  | -4.4 | 24.08 | [34 empty] | 1991-11-28 09:59 | 1991-11-28
1991-11-28 | 1994-11-28 | 11:00 | 14.4 | 57.92 | WEEKDAY | 0.67 | 1978-11-28 | 11:00 | 3.3 | 37.94 |  |  | 1998-11-28 | 11:00 | 10 | 50 |  |  | 2000-11-28 | 11:00 | 8.9 | 48.02 | [5 empty] | 12.2 | 53.96 |  |  |  | 14 | 57.2 |  |  |  |  | 2.2 | 35.96 |  |  |  |  | 10.6 | 51.08 | [5 empty] | 4.4 | 39.92 |  |  |  | 3.3 | 37.94 |  |  |  |  | 3.3 | 37.94 |  |  |  |  | -3.3 | 26.06 | [34 empty] | 1991-11-28 10:59 | 1991-11-28
1991-11-28 | 1994-11-28 | 12:00 | 14.4 | 57.92 | WEEKDAY | 0.67 | 1978-11-28 | 12:00 | 3.9 | 39.02 |  |  | 1998-11-28 | 12:00 | 13 | 55.4 |  |  | 2000-11-28 | 12:00 | 9.4 | 48.92 | [5 empty] | 12.8 | 55.04 |  |  |  | 15 | 59 |  |  |  |  | 2.8 | 37.04 |  |  |  |  | 10 | 50 | [5 empty] | 5.6 | 42.08 |  |  |  | 1.1 | 33.98 |  |  |  |  | 3.3 | 37.94 |  |  |  |  | -3.3 | 26.06 | [34 empty] | 1991-11-28 11:59 | 1991-11-28
1991-11-28 | 1994-11-28 | 13:00 | 15 | 59 | WEEKDAY | 0.63 | 1978-11-28 | 13:00 | 3.9 | 39.02 |  |  | 1998-11-28 | 13:00 | 15 | 59 |  |  | 2000-11-28 | 13:00 | 8.3 | 46.94 | [5 empty] | 13.3 | 55.94 |  |  |  | 16 | 60.8 |  |  |  |  | 2.8 | 37.04 |  |  |  |  | 10.6 | 51.08 | [5 empty] | 5.6 | 42.08 |  |  |  | 1.1 | 33.98 |  |  |  |  | 3.3 | 37.94 |  |  |  |  | -2.8 | 26.96 | [34 empty] | 1991-11-28 12:59 | 1991-11-29
1991-11-28 | 1994-11-28 | 14:00 | 16.7 | 62.06 | WEEKDAY | 0.53 | 1978-11-28 | 14:00 | 4.4 | 39.92 |  |  | 1998-11-28 | 14:00 | 16 | 60.8 |  |  | 2000-11-28 | 14:00 | 8.9 | 48.02 | [5 empty] | 13.9 | 57.02 |  |  |  | 16 | 60.8 |  |  |  |  | 3.9 | 39.02 |  |  |  |  | 10.6 | 51.08 | [5 empty] | 6.1 | 42.98 |  |  |  | 1.7 | 35.06 |  |  |  |  | 2.8 | 37.04 |  |  |  |  | -2.2 | 28.04 | [34 empty] | 1991-11-28 13:59 | 1991-11-29
1991-11-28 | 1994-11-28 | 15:00 | 16.1 | 60.98 | WEEKDAY | 0.53 | 1978-11-28 | 15:00 | 5 | 41 |  |  | 1998-11-28 | 15:00 | 17 | 62.6 |  |  | 2000-11-28 | 15:00 | 9.4 | 48.92 | [5 empty] | 13.9 | 57.02 |  |  |  | 16 | 60.8 |  |  |  |  | 3.9 | 39.02 |  |  |  |  | 10.6 | 51.08 | [5 empty] | 5.6 | 42.08 |  |  |  | 2.2 | 35.96 |  |  |  |  | 2.8 | 37.04 |  |  |  |  | -2.2 | 28.04 | [34 empty] | 1991-11-28 14:59 | 1991-11-29
1991-11-28 | 1994-11-28 | 16:00 | 16.7 | 62.06 | WEEKDAY | 0.5 | 1978-11-28 | 16:00 | 5.6 | 42.08 |  |  | 1998-11-28 | 16:00 | 16 | 60.8 |  |  | 2000-11-28 | 16:00 | 9.4 | 48.92 | [5 empty] | 13.9 | 57.02 |  |  |  | 14 | 57.2 |  |  |  |  | 0.6 | 33.08 |  |  |  |  | 10.6 | 51.08 | [5 empty] | 5 | 41 |  |  |  | 2.2 | 35.96 |  |  |  |  | 2.2 | 35.96 |  |  |  |  | -2.2 | 28.04 | [34 empty] | 1991-11-28 15:59 | 1991-11-29
1991-11-28 | 1994-11-28 | 17:00 | 17.2 | 62.96 | WEEKDAY | 0.56 | 1978-11-28 | 17:00 | 5.6 | 42.08 |  |  | 1998-11-28 | 17:00 | 15 | 59 |  |  | 2000-11-28 | 17:00 | 8.9 | 48.02 | [5 empty] | 14.4 | 57.92 |  |  |  | 13 | 55.4 |  |  |  |  | 0.6 | 33.08 |  |  |  |  | 10 | 50 | [5 empty] | 5 | 41 |  |  |  | 1.7 | 35.06 |  |  |  |  | 1.7 | 35.06 |  |  |  |  | -2.8 | 26.96 | [34 empty] | 1991-11-28 16:59 | 1991-11-29
1991-11-28 | 1994-11-28 | 18:00 | 18.3 | 64.94 | WEEKDAY | 0.69 | 1978-11-28 | 18:00 | 5 | 41 |  |  | 1998-11-28 | 18:00 | 12 | 53.6 |  |  | 2000-11-28 | 18:00 | 8.3 | 46.94 | [5 empty] | 15 | 59 |  |  |  | 12 | 53.6 |  |  |  |  | -0.6 | 30.92 |  |  |  |  | 8.3 | 46.94 | [5 empty] | 5 | 41 |  |  |  | 1.7 | 35.06 |  |  |  |  | 1.1 | 33.98 |  |  |  |  | -2.2 | 28.04 | [34 empty] | 1991-11-28 17:59 | 1991-11-29
1991-11-28 | 1994-11-28 | 19:00 | 15 | 59 | WEEKDAY | 0.77 | 1978-11-28 | 19:00 | 5 | 41 |  |  | 1998-11-28 | 19:00 | 10 | 50 |  |  | 2000-11-28 | 19:00 | 7.8 | 46.04 | [5 empty] | 15.6 | 60.08 |  |  |  | 11 | 51.8 |  |  |  |  | 0 | 32 |  |  |  |  | 7.8 | 46.04 | [5 empty] | 4.4 | 39.92 |  |  |  | 1.7 | 35.06 |  |  |  |  | 1.1 | 33.98 |  |  |  |  | -2.8 | 26.96 | [34 empty] | 1991-11-28 18:59 | 1991-11-29
1991-11-28 | 1994-11-28 | 20:00 | 14.4 | 57.92 | WEEKDAY | 0.81 | 1978-11-28 | 20:00 | 4.4 | 39.92 |  |  | 1998-11-28 | 20:00 | 11 | 51.8 |  |  | 2000-11-28 | 20:00 | 6.1 | 42.98 | [5 empty] | 16.1 | 60.98 |  |  |  | 8 | 46.4 |  |  |  |  | 0 | 32 |  |  |  |  | 6.1 | 42.98 | [5 empty] | 5 | 41 |  |  |  | 1.7 | 35.06 |  |  |  |  | 1.1 | 33.98 |  |  |  |  | -3.9 | 24.98 | [34 empty] | 1991-11-28 19:59 | 1991-11-29
1991-11-28 | 1994-11-28 | 21:00 | 13.9 | 57.02 | WEEKDAY | 0.75 | 1978-11-28 | 21:00 | 4.4 | 39.92 |  |  | 1998-11-28 | 21:00 | 10 | 50 |  |  | 2000-11-28 | 21:00 | 6.1 | 42.98 | [5 empty] | 16.1 | 60.98 |  |  |  | 6 | 42.8 |  |  |  |  | 0 | 32 |  |  |  |  | 6.7 | 44.06 | [5 empty] | 4.4 | 39.92 |  |  |  | 1.7 | 35.06 |  |  |  |  | 1.1 | 33.98 |  |  |  |  | -5 | 23 | [34 empty] | 1991-11-28 20:59 | 1991-11-29
1991-11-28 | 1994-11-28 | 22:00 | 13.3 | 55.94 | WEEKDAY | 0.78 | 1978-11-28 | 22:00 | 3.9 | 39.02 |  |  | 1998-11-28 | 22:00 | 10 | 50 |  |  | 2000-11-28 | 22:00 | 6.1 | 42.98 | [5 empty] | 16.1 | 60.98 |  |  |  | 6 | 42.8 |  |  |  |  | -0.6 | 30.92 |  |  |  |  | 5.6 | 42.08 | [5 empty] | 4.4 | 39.92 |  |  |  | 1.7 | 35.06 |  |  |  |  | 1.7 | 35.06 |  |  |  |  | -5.6 | 21.92 | [34 empty] | 1991-11-28 21:59 | 1991-11-29
1991-11-28 | 1994-11-28 | 23:00 | 12.8 | 55.04 | WEEKDAY | 0.79 | 1978-11-28 | 23:00 | 3.9 | 39.02 |  |  | 1998-11-28 | 23:00 | 7 | 44.6 |  |  | 2000-11-28 | 23:00 | 7.2 | 44.96 | [5 empty] | 15.6 | 60.08 |  |  |  | 4 | 39.2 |  |  |  |  | -0.6 | 30.92 |  |  |  |  | 5.6 | 42.08 | [5 empty] | 4.4 | 39.92 |  |  |  | 2.2 | 35.96 |  |  |  |  | 1.7 | 35.06 |  |  |  |  | -5.6 | 21.92 | [34 empty] | 1991-11-28 22:59 | 1991-11-29
1991-11-28 | 1994-11-28 | 24:00 | 12.8 | 55.04 | WEEKDAY | 0.61 | 1978-11-28 | 24:00 | 3.3 | 37.94 |  |  | 1998-11-28 | 24:00 | 7 | 44.6 |  |  | 2000-11-28 | 24:00 | 6.7 | 44.06 | [5 empty] | 12.8 | 55.04 |  |  |  | 3.4 | 38.12 |  |  |  |  | -0.6 | 30.92 |  |  |  |  | 5.6 | 42.08 | [5 empty] | 3.9 | 39.02 |  |  |  | 2.2 | 35.96 |  |  |  |  | 2.2 | 35.96 |  |  |  |  | -5 | 23 | [34 empty] | 1991-11-28 23:59 | 1991-11-29
1991-11-29 | 1994-11-29 | 1:00 | 12.8 | 55.04 | WEEKDAY | 0.33 | 1978-11-29 | 1:00 | 2.8 | 37.04 |  |  | 1998-11-29 | 1:00 | 5 | 41 |  |  | 2000-11-29 | 1:00 | 5.6 | 42.08 | [5 empty] | 11.7 | 53.06 |  |  |  | 3 | 37.4 |  |  |  |  | -0.6 | 30.92 |  |  |  |  | 5 | 41 | [5 empty] | 3.3 | 37.94 |  |  |  | 2.2 | 35.96 |  |  |  |  | 2.2 | 35.96 |  |  |  |  | -5 | 23 | [34 empty] | 1991-11-29 00:59 | 1991-11-29
1991-11-29 | 1994-11-29 | 2:00 | 11.7 | 53.06 | WEEKDAY | 0.15 | 1978-11-29 | 2:00 | 2.8 | 37.04 |  |  | 1998-11-29 | 2:00 | 6 | 42.8 |  |  | 2000-11-29 | 2:00 | 4.4 | 39.92 | [5 empty] | 8.9 | 48.02 |  |  |  | 3 | 37.4 |  |  |  |  | 0 | 32 |  |  |  |  | 5.6 | 42.08 | [5 empty] | 2.8 | 37.04 |  |  |  | 2.8 | 37.04 |  |  |  |  | 2.8 | 37.04 |  |  |  |  | -5 | 23 | [34 empty] | 1991-11-29 01:59 | 1991-11-29
1991-11-29 | 1994-11-29 | 3:00 | 11.1 | 51.98 | WEEKDAY | 0.09 | 1978-11-29 | 3:00 | 2.2 | 35.96 |  |  | 1998-11-29 | 3:00 | 5 | 41 |  |  | 2000-11-29 | 3:00 | 4.4 | 39.92 | [5 empty] | 6.7 | 44.06 |  |  |  | 3 | 37.4 |  |  |  |  | 0.6 | 33.08 |  |  |  |  | 5.6 | 42.08 | [5 empty] | 2.8 | 37.04 |  |  |  | 2.2 | 35.96 |  |  |  |  | 2.8 | 37.04 |  |  |  |  | -5.6 | 21.92 | [34 empty] | 1991-11-29 02:59 | 1991-11-29
1991-11-29 | 1994-11-29 | 4:00 | 10.6 | 51.08 | WEEKDAY | 0.06 | 1978-11-29 | 4:00 | 2.2 | 35.96 |  |  | 1998-11-29 | 4:00 | 5 | 41 |  |  | 2000-11-29 | 4:00 | 3.9 | 39.02 | [5 empty] | 6.7 | 44.06 |  |  |  | 3 | 37.4 |  |  |  |  | 0.6 | 33.08 |  |  |  |  | 3.9 | 39.02 | [5 empty] | 3.3 | 37.94 |  |  |  | 1.1 | 33.98 |  |  |  |  | 2.2 | 35.96 |  |  |  |  | -5.6 | 21.92 | [34 empty] | 1991-11-29 03:59 | 1991-11-29
1991-11-29 | 1994-11-29 | 5:00 | 10 | 50 | WEEKDAY | 0.06 | 1978-11-29 | 5:00 | 1.7 | 35.06 |  |  | 1998-11-29 | 5:00 | 6 | 42.8 |  |  | 2000-11-29 | 5:00 | 3.9 | 39.02 | [5 empty] | 6.7 | 44.06 |  |  |  | 3 | 37.4 |  |  |  |  | 1.1 | 33.98 |  |  |  |  | 3.3 | 37.94 | [5 empty] | 2.8 | 37.04 |  |  |  | 1.7 | 35.06 |  |  |  |  | 1.1 | 33.98 |  |  |  |  | -5.6 | 21.92 | [34 empty] | 1991-11-29 04:59 | 1991-11-29
1991-11-29 | 1994-11-29 | 6:00 | 10 | 50 | WEEKDAY | 0.11 | 1978-11-29 | 6:00 | 1.1 | 33.98 |  |  | 1998-11-29 | 6:00 | 6 | 42.8 |  |  | 2000-11-29 | 6:00 | 3.9 | 39.02 | [5 empty] | 6.7 | 44.06 |  |  |  | 3 | 37.4 |  |  |  |  | 1.1 | 33.98 |  |  |  |  | 2.8 | 37.04 | [5 empty] | 3.3 | 37.94 |  |  |  | 1.7 | 35.06 |  |  |  |  | 2.2 | 35.96 |  |  |  |  | -5.6 | 21.92 | [34 empty] | 1991-11-29 05:59 | 1991-11-29
1991-11-29 | 1994-11-29 | 7:00 | 8.9 | 48.02 | WEEKDAY | 0.37 | 1978-11-29 | 7:00 | 1.1 | 33.98 |  |  | 1998-11-29 | 7:00 | 5 | 41 |  |  | 2000-11-29 | 7:00 | 3.3 | 37.94 | [5 empty] | 6.1 | 42.98 |  |  |  | 6 | 42.8 |  |  |  |  | 1.1 | 33.98 |  |  |  |  | 2.2 | 35.96 | [5 empty] | 3.3 | 37.94 |  |  |  | 1.7 | 35.06 |  |  |  |  | 2.2 | 35.96 |  |  |  |  | -5 | 23 | [34 empty] | 1991-11-29 06:59 | 1991-11-29
1991-11-29 | 1994-11-29 | 8:00 | 9.4 | 48.92 | WEEKDAY | 0.77 | 1978-11-29 | 8:00 | 2.2 | 35.96 |  |  | 1998-11-29 | 8:00 | 6 | 42.8 |  |  | 2000-11-29 | 8:00 | 3.9 | 39.02 | [5 empty] | 5.6 | 42.08 |  |  |  | 6 | 42.8 |  |  |  |  | 1.1 | 33.98 |  |  |  |  | 2.2 | 35.96 | [5 empty] | 3.3 | 37.94 |  |  |  | 1.7 | 35.06 |  |  |  |  | 2.2 | 35.96 |  |  |  |  | -4.4 | 24.08 | [34 empty] | 1991-11-29 07:59 | 1991-11-29
1991-11-29 | 1994-11-29 | 9:00 | 10 | 50 | WEEKDAY | 0.77 | 1978-11-29 | 9:00 | 2.8 | 37.04 |  |  | 1998-11-29 | 9:00 | 10 | 50 |  |  | 2000-11-29 | 9:00 | 5.6 | 42.08 | [5 empty] | 6.1 | 42.98 |  |  |  | 6 | 42.8 |  |  |  |  | 0.6 | 33.08 |  |  |  |  | 2.8 | 37.04 | [5 empty] | 3.3 | 37.94 |  |  |  | 1.7 | 35.06 |  |  |  |  | 2.2 | 35.96 |  |  |  |  | -4.4 | 24.08 | [34 empty] | 1991-11-29 08:59 | 1991-11-29
1991-11-29 | 1994-11-29 | 10:00 | 11.7 | 53.06 | WEEKDAY | 0.65 | 1978-11-29 | 10:00 | 3.9 | 39.02 |  |  | 1998-11-29 | 10:00 | 13 | 55.4 |  |  | 2000-11-29 | 10:00 | 6.7 | 44.06 | [5 empty] | 6.7 | 44.06 |  |  |  | 6 | 42.8 |  |  |  |  | 1.1 | 33.98 |  |  |  |  | 4.4 | 39.92 | [5 empty] | 3.9 | 39.02 |  |  |  | 1.7 | 35.06 |  |  |  |  | 2.8 | 37.04 |  |  |  |  | -3.9 | 24.98 | [34 empty] | 1991-11-29 09:59 | 1991-11-29
1991-11-29 | 1994-11-29 | 11:00 | 12.2 | 53.96 | WEEKDAY | 0.67 | 1978-11-29 | 11:00 | 5.6 | 42.08 |  |  | 1998-11-29 | 11:00 | 12 | 53.6 |  |  | 2000-11-29 | 11:00 | 7.2 | 44.96 | [5 empty] | 7.2 | 44.96 |  |  |  | 6 | 42.8 |  |  |  |  | 0.6 | 33.08 |  |  |  |  | 4.4 | 39.92 | [5 empty] | 4.4 | 39.92 |  |  |  | 2.2 | 35.96 |  |  |  |  | 3.3 | 37.94 |  |  |  |  | -2.2 | 28.04 | [34 empty] | 1991-11-29 10:59 | 1991-11-29
1991-11-29 | 1994-11-29 | 12:00 | 12.8 | 55.04 | WEEKDAY | 0.67 | 1978-11-29 | 12:00 | 6.1 | 42.98 |  |  | 1998-11-29 | 12:00 | 13 | 55.4 |  |  | 2000-11-29 | 12:00 | 8.3 | 46.94 | [5 empty] | 7.8 | 46.04 |  |  |  | 7 | 44.6 |  |  |  |  | 1.1 | 33.98 |  |  |  |  | 3.9 | 39.02 | [5 empty] | 4.4 | 39.92 |  |  |  | 2.2 | 35.96 |  |  |  |  | 3.3 | 37.94 |  |  |  |  | -2.2 | 28.04 | [34 empty] | 1991-11-29 11:59 | 1991-11-29
1991-11-29 | 1994-11-29 | 13:00 | 12.8 | 55.04 | WEEKDAY | 0.63 | 1978-11-29 | 13:00 | 6.7 | 44.06 |  |  | 1998-11-29 | 13:00 | 14 | 57.2 |  |  | 2000-11-29 | 13:00 | 8.3 | 46.94 | [5 empty] | 7.8 | 46.04 |  |  |  | 7 | 44.6 |  |  |  |  | 1.1 | 33.98 |  |  |  |  | 4.4 | 39.92 | [5 empty] | 4.4 | 39.92 |  |  |  | 2.8 | 37.04 |  |  |  |  | 3.3 | 37.94 |  |  |  |  | -0.6 | 30.92 | [34 empty] | 1991-11-29 12:59 | 1991-11-30
1991-11-29 | 1994-11-29 | 14:00 | 13.3 | 55.94 | WEEKDAY | 0.53 | 1978-11-29 | 14:00 | 6.7 | 44.06 |  |  | 1998-11-29 | 14:00 | 15 | 59 |  |  | 2000-11-29 | 14:00 | 9.4 | 48.92 | [5 empty] | 8.3 | 46.94 |  |  |  | 7 | 44.6 |  |  |  |  | 1.7 | 35.06 |  |  |  |  | 5 | 41 | [5 empty] | 5 | 41 |  |  |  | 2.8 | 37.04 |  |  |  |  | 3.3 | 37.94 |  |  |  |  | -0.6 | 30.92 | [34 empty] | 1991-11-29 13:59 | 1991-11-30
1991-11-29 | 1994-11-29 | 15:00 | 12.8 | 55.04 | WEEKDAY | 0.53 | 1978-11-29 | 15:00 | 6.7 | 44.06 |  |  | 1998-11-29 | 15:00 | 14 | 57.2 |  |  | 2000-11-29 | 15:00 | 8.9 | 48.02 | [5 empty] | 7.8 | 46.04 |  |  |  | 7 | 44.6 |  |  |  |  | 2.2 | 35.96 |  |  |  |  | 4.4 | 39.92 | [5 empty] | 5 | 41 |  |  |  | 2.8 | 37.04 |  |  |  |  | 2.2 | 35.96 |  |  |  |  | -0.6 | 30.92 | [34 empty] | 1991-11-29 14:59 | 1991-11-30
1991-11-29 | 1994-11-29 | 16:00 | 12.8 | 55.04 | WEEKDAY | 0.5 | 1978-11-29 | 16:00 | 6.1 | 42.98 |  |  | 1998-11-29 | 16:00 | 13 | 55.4 |  |  | 2000-11-29 | 16:00 | 8.3 | 46.94 | [5 empty] | 7.2 | 44.96 |  |  |  | 7 | 44.6 |  |  |  |  | 2.2 | 35.96 |  |  |  |  | 3.9 | 39.02 | [5 empty] | 5 | 41 |  |  |  | 2.8 | 37.04 |  |  |  |  | 1.7 | 35.06 |  |  |  |  | 0 | 32 | [34 empty] | 1991-11-29 15:59 | 1991-11-30
1991-11-29 | 1994-11-29 | 17:00 | 12.2 | 53.96 | WEEKDAY | 0.56 | 1978-11-29 | 17:00 | 5.6 | 42.08 |  |  | 1998-11-29 | 17:00 | 10 | 50 |  |  | 2000-11-29 | 17:00 | 6.7 | 44.06 | [5 empty] | 7.2 | 44.96 |  |  |  | 7 | 44.6 |  |  |  |  | 1.1 | 33.98 |  |  |  |  | 2.2 | 35.96 | [5 empty] | 4.4 | 39.92 |  |  |  | 2.8 | 37.04 |  |  |  |  | 2.2 | 35.96 |  |  |  |  | 0.6 | 33.08 | [34 empty] | 1991-11-29 16:59 | 1991-11-30
1991-11-29 | 1994-11-29 | 18:00 | 11.7 | 53.06 | WEEKDAY | 0.69 | 1978-11-29 | 18:00 | 6.1 | 42.98 |  |  | 1998-11-29 | 18:00 | 9 | 48.2 |  |  | 2000-11-29 | 18:00 | 5.6 | 42.08 | [5 empty] | 6.7 | 44.06 |  |  |  | 7 | 44.6 |  |  |  |  | 0 | 32 |  |  |  |  | 1.7 | 35.06 | [5 empty] | 4.4 | 39.92 |  |  |  | 2.2 | 35.96 |  |  |  |  | 2.2 | 35.96 |  |  |  |  | 0.6 | 33.08 | [34 empty] | 1991-11-29 17:59 | 1991-11-30
1991-11-29 | 1994-11-29 | 19:00 | 11.7 | 53.06 | WEEKDAY | 0.77 | 1978-11-29 | 19:00 | 6.7 | 44.06 |  |  | 1998-11-29 | 19:00 | 9 | 48.2 |  |  | 2000-11-29 | 19:00 | 6.1 | 42.98 | [5 empty] | 6.1 | 42.98 |  |  |  | 7 | 44.6 |  |  |  |  | 0.6 | 33.08 |  |  |  |  | 1.1 | 33.98 | [5 empty] | 5 | 41 |  |  |  | 2.2 | 35.96 |  |  |  |  | 2.2 | 35.96 |  |  |  |  | 0.6 | 33.08 | [34 empty] | 1991-11-29 18:59 | 1991-11-30
1991-11-29 | 1994-11-29 | 20:00 | 11.7 | 53.06 | WEEKDAY | 0.81 | 1978-11-29 | 20:00 | 6.1 | 42.98 |  |  | 1998-11-29 | 20:00 | 8 | 46.4 |  |  | 2000-11-29 | 20:00 | 7.8 | 46.04 | [5 empty] | 6.1 | 42.98 |  |  |  | 7 | 44.6 |  |  |  |  | -0.6 | 30.92 |  |  |  |  | 1.1 | 33.98 | [5 empty] | 5 | 41 |  |  |  | 1.7 | 35.06 |  |  |  |  | 1.7 | 35.06 |  |  |  |  | 1.1 | 33.98 | [34 empty] | 1991-11-29 19:59 | 1991-11-30
1991-11-29 | 1994-11-29 | 21:00 | 11.1 | 51.98 | WEEKDAY | 0.75 | 1978-11-29 | 21:00 | 5.6 | 42.08 |  |  | 1998-11-29 | 21:00 | 8 | 46.4 |  |  | 2000-11-29 | 21:00 | 5.6 | 42.08 | [5 empty] | 5.6 | 42.08 |  |  |  | 7 | 44.6 |  |  |  |  | -1.1 | 30.02 |  |  |  |  | 1.1 | 33.98 | [5 empty] | 5.6 | 42.08 |  |  |  | 1.1 | 33.98 |  |  |  |  | 1.1 | 33.98 |  |  |  |  | 1.1 | 33.98 | [34 empty] | 1991-11-29 20:59 | 1991-11-30
1991-11-29 | 1994-11-29 | 22:00 | 11.1 | 51.98 | WEEKDAY | 0.78 | 1978-11-29 | 22:00 | 5.6 | 42.08 |  |  | 1998-11-29 | 22:00 | 9 | 48.2 |  |  | 2000-11-29 | 22:00 | 4 | 39.2 | [5 empty] | 4.4 | 39.92 |  |  |  | 7 | 44.6 |  |  |  |  | -1.1 | 30.02 |  |  |  |  | 1.1 | 33.98 | [5 empty] | 6.1 | 42.98 |  |  |  | 0.6 | 33.08 |  |  |  |  | 1.7 | 35.06 |  |  |  |  | 1.7 | 35.06 | [34 empty] | 1991-11-29 21:59 | 1991-11-30
1991-11-29 | 1994-11-29 | 23:00 | 11.1 | 51.98 | WEEKDAY | 0.79 | 1978-11-29 | 23:00 | 4.4 | 39.92 |  |  | 1998-11-29 | 23:00 | 9 | 48.2 |  |  | 2000-11-29 | 23:00 | 4.4 | 39.92 | [5 empty] | 3.9 | 39.02 |  |  |  | 8 | 46.4 |  |  |  |  | -1.1 | 30.02 |  |  |  |  | 0 | 32 | [5 empty] | 6.1 | 42.98 |  |  |  | 0.6 | 33.08 |  |  |  |  | 1.7 | 35.06 |  |  |  |  | 1.7 | 35.06 | [34 empty] | 1991-11-29 22:59 | 1991-11-30
1991-11-29 | 1994-11-29 | 24:00 | 10.6 | 51.08 | WEEKDAY | 0.61 | 1978-11-29 | 24:00 | 4.4 | 39.92 |  |  | 1998-11-29 | 24:00 | 9 | 48.2 |  |  | 2000-11-29 | 24:00 | 5 | 41 | [5 empty] | 2.8 | 37.04 |  |  |  | 8 | 46.4 |  |  |  |  | -1.1 | 30.02 |  |  |  |  | 1.1 | 33.98 | [5 empty] | 6.1 | 42.98 |  |  |  | 1.7 | 35.06 |  |  |  |  | 1.7 | 35.06 |  |  |  |  | 2.2 | 35.96 | [34 empty] | 1991-11-29 23:59 | 1991-11-30
1991-11-30 | 1994-11-30 | 1:00 | 10 | 50 | SATURDAY | 0.33 | 1978-11-30 | 1:00 | 4.4 | 39.92 |  |  | 1998-11-30 | 1:00 | 9 | 48.2 |  |  | 2000-11-30 | 1:00 | 5.6 | 42.08 | [5 empty] | 3.3 | 37.94 |  |  |  | 8 | 46.4 |  |  |  |  | -1.1 | 30.02 |  |  |  |  | 1.1 | 33.98 | [5 empty] | 6.1 | 42.98 |  |  |  | 1.7 | 35.06 |  |  |  |  | 2.2 | 35.96 |  |  |  |  | 2.2 | 35.96 | [34 empty] | 1991-11-30 00:59 | 1991-11-30
1991-11-30 | 1994-11-30 | 2:00 | 9.4 | 48.92 | SATURDAY | 0.15 | 1978-11-30 | 2:00 | 4.4 | 39.92 |  |  | 1998-11-30 | 2:00 | 9 | 48.2 |  |  | 2000-11-30 | 2:00 | 5 | 41 | [5 empty] | 3.9 | 39.02 |  |  |  | 8 | 46.4 |  |  |  |  | -1.1 | 30.02 |  |  |  |  | 1.1 | 33.98 | [5 empty] | 6.7 | 44.06 |  |  |  | 2.2 | 35.96 |  |  |  |  | 2.2 | 35.96 |  |  |  |  | 2.2 | 35.96 | [34 empty] | 1991-11-30 01:59 | 1991-11-30
1991-11-30 | 1994-11-30 | 3:00 | 8.9 | 48.02 | SATURDAY | 0.09 | 1978-11-30 | 3:00 | 4.4 | 39.92 |  |  | 1998-11-30 | 3:00 | 9 | 48.2 |  |  | 2000-11-30 | 3:00 | 5 | 41 | [5 empty] | 4.4 | 39.92 |  |  |  | 8 | 46.4 |  |  |  |  | -1.7 | 28.94 |  |  |  |  | 1.1 | 33.98 | [5 empty] | 6.7 | 44.06 |  |  |  | 3.3 | 37.94 |  |  |  |  | 2.2 | 35.96 |  |  |  |  | 2.2 | 35.96 | [34 empty] | 1991-11-30 02:59 | 1991-11-30
1991-11-30 | 1994-11-30 | 4:00 | 8.3 | 46.94 | SATURDAY | 0.06 | 1978-11-30 | 4:00 | 3.9 | 39.02 |  |  | 1998-11-30 | 4:00 | 8 | 46.4 |  |  | 2000-11-30 | 4:00 | 5 | 41 | [5 empty] | 3.9 | 39.02 |  |  |  | 9 | 48.2 |  |  |  |  | 0 | 32 |  |  |  |  | 1.1 | 33.98 | [5 empty] | 6.7 | 44.06 |  |  |  | 5 | 41 |  |  |  |  | 3.3 | 37.94 |  |  |  |  | 2.2 | 35.96 | [34 empty] | 1991-11-30 03:59 | 1991-11-30
1991-11-30 | 1994-11-30 | 5:00 | 8.3 | 46.94 | SATURDAY | 0.06 | 1978-11-30 | 5:00 | 3.9 | 39.02 |  |  | 1998-11-30 | 5:00 | 8 | 46.4 |  |  | 2000-11-30 | 5:00 | 5 | 41 | [5 empty] | 3.9 | 39.02 |  |  |  | 8 | 46.4 |  |  |  |  | 0 | 32 |  |  |  |  | 0.6 | 33.08 | [5 empty] | 6.7 | 44.06 |  |  |  | 5 | 41 |  |  |  |  | 3.9 | 39.02 |  |  |  |  | 2.2 | 35.96 | [34 empty] | 1991-11-30 04:59 | 1991-11-30
1991-11-30 | 1994-11-30 | 6:00 | 8.9 | 48.02 | SATURDAY | 0.11 | 1978-11-30 | 6:00 | 3.9 | 39.02 |  |  | 1998-11-30 | 6:00 | 8 | 46.4 |  |  | 2000-11-30 | 6:00 | 5 | 41 | [5 empty] | 3.9 | 39.02 |  |  |  | 9 | 48.2 |  |  |  |  | 0.6 | 33.08 |  |  |  |  | 1.1 | 33.98 | [5 empty] | 6.7 | 44.06 |  |  |  | 5 | 41 |  |  |  |  | 4.4 | 39.92 |  |  |  |  | 2.2 | 35.96 | [34 empty] | 1991-11-30 05:59 | 1991-11-30
1991-11-30 | 1994-11-30 | 7:00 | 8.9 | 48.02 | SATURDAY | 0.37 | 1978-11-30 | 7:00 | 4.4 | 39.92 |  |  | 1998-11-30 | 7:00 | 8 | 46.4 |  |  | 2000-11-30 | 7:00 | 5 | 41 | [5 empty] | 3.3 | 37.94 |  |  |  | 9 | 48.2 |  |  |  |  | 0.6 | 33.08 |  |  |  |  | 0.6 | 33.08 | [5 empty] | 6.7 | 44.06 |  |  |  | 5 | 41 |  |  |  |  | 4.4 | 39.92 |  |  |  |  | 2.8 | 37.04 | [34 empty] | 1991-11-30 06:59 | 1991-11-30
1991-11-30 | 1994-11-30 | 8:00 | 8.9 | 48.02 | SATURDAY | 0.77 | 1978-11-30 | 8:00 | 4.4 | 39.92 |  |  | 1998-11-30 | 8:00 | 8 | 46.4 |  |  | 2000-11-30 | 8:00 | 5 | 41 | [5 empty] | 3.9 | 39.02 |  |  |  | 9 | 48.2 |  |  |  |  | 0.6 | 33.08 |  |  |  |  | 0 | 32 | [5 empty] | 6.7 | 44.06 |  |  |  | 5.6 | 42.08 |  |  |  |  | 4.4 | 39.92 |  |  |  |  | 2.2 | 35.96 | [34 empty] | 1991-11-30 07:59 | 1991-11-30
1991-11-30 | 1994-11-30 | 9:00 | 8.9 | 48.02 | SATURDAY | 0.77 | 1978-11-30 | 9:00 | 5 | 41 |  |  | 1998-11-30 | 9:00 | 9 | 48.2 |  |  | 2000-11-30 | 9:00 | 5 | 41 | [5 empty] | 3.9 | 39.02 |  |  |  | 10 | 50 |  |  |  |  | 2.2 | 35.96 |  |  |  |  | 1.7 | 35.06 | [5 empty] | 6.7 | 44.06 |  |  |  | 5.6 | 42.08 |  |  |  |  | 5 | 41 |  |  |  |  | 5 | 41 | [34 empty] | 1991-11-30 08:59 | 1991-11-30
1991-11-30 | 1994-11-30 | 10:00 | 9.4 | 48.92 | SATURDAY | 0.65 | 1978-11-30 | 10:00 | 6.1 | 42.98 |  |  | 1998-11-30 | 10:00 | 9 | 48.2 |  |  | 2000-11-30 | 10:00 | 5 | 41 | [5 empty] | 4.4 | 39.92 |  |  |  | 14 | 57.2 |  |  |  |  | 2.8 | 37.04 |  |  |  |  | 2.2 | 35.96 | [5 empty] | 7.2 | 44.96 |  |  |  | 6.1 | 42.98 |  |  |  |  | 7.2 | 44.96 |  |  |  |  | 5 | 41 | [34 empty] | 1991-11-30 09:59 | 1991-11-30
1991-11-30 | 1994-11-30 | 11:00 | 10 | 50 | SATURDAY | 0.67 | 1978-11-30 | 11:00 | 6.7 | 44.06 |  |  | 1998-11-30 | 11:00 | 10 | 50 |  |  | 2000-11-30 | 11:00 | 5 | 41 | [5 empty] | 5.6 | 42.08 |  |  |  | 14 | 57.2 |  |  |  |  | 4.4 | 39.92 |  |  |  |  | 3.3 | 37.94 | [5 empty] | 6.7 | 44.06 |  |  |  | 6.1 | 42.98 |  |  |  |  | 7.2 | 44.96 |  |  |  |  | 5.6 | 42.08 | [34 empty] | 1991-11-30 10:59 | 1991-11-30
1991-11-30 | 1994-11-30 | 12:00 | 10.6 | 51.08 | SATURDAY | 0.67 | 1978-11-30 | 12:00 | 7.2 | 44.96 |  |  | 1998-11-30 | 12:00 | 12 | 53.6 |  |  | 2000-11-30 | 12:00 | 5.6 | 42.08 | [5 empty] | 6.7 | 44.06 |  |  |  | 17 | 62.6 |  |  |  |  | 5 | 41 |  |  |  |  | 2.8 | 37.04 | [5 empty] | 6.7 | 44.06 |  |  |  | 4.4 | 39.92 |  |  |  |  | 7.8 | 46.04 |  |  |  |  | 5.6 | 42.08 | [34 empty] | 1991-11-30 11:59 | 1991-11-30
1991-11-30 | 1994-11-30 | 13:00 | 10.6 | 51.08 | SATURDAY | 0.63 | 1978-11-30 | 13:00 | 7.8 | 46.04 |  |  | 1998-11-30 | 13:00 | 13 | 55.4 |  |  | 2000-11-30 | 13:00 | 7.2 | 44.96 | [5 empty] | 8.9 | 48.02 |  |  |  | 17 | 62.6 |  |  |  |  | 5.6 | 42.08 |  |  |  |  | 4.4 | 39.92 | [5 empty] | 7.2 | 44.96 |  |  |  | 4.4 | 39.92 |  |  |  |  | 7.2 | 44.96 |  |  |  |  | 6.1 | 42.98 | [34 empty] | 1991-11-30 12:59 | 1991-12-01
1991-11-30 | 1994-11-30 | 14:00 | 10.6 | 51.08 | SATURDAY | 0.53 | 1978-11-30 | 14:00 | 8.3 | 46.94 |  |  | 1998-11-30 | 14:00 | 14 | 57.2 |  |  | 2000-11-30 | 14:00 | 6.7 | 44.06 | [5 empty] | 9.4 | 48.92 |  |  |  | 17 | 62.6 |  |  |  |  | 7.2 | 44.96 |  |  |  |  | 5 | 41 | [5 empty] | 7.2 | 44.96 |  |  |  | 3.9 | 39.02 |  |  |  |  | 6.1 | 42.98 |  |  |  |  | 5.6 | 42.08 | [34 empty] | 1991-11-30 13:59 | 1991-12-01
1991-11-30 | 1994-11-30 | 15:00 | 10.6 | 51.08 | SATURDAY | 0.53 | 1978-11-30 | 15:00 | 8.3 | 46.94 |  |  | 1998-11-30 | 15:00 | 14 | 57.2 |  |  | 2000-11-30 | 15:00 | 5.6 | 42.08 | [5 empty] | 9.4 | 48.92 |  |  |  | 17 | 62.6 |  |  |  |  | 7.2 | 44.96 |  |  |  |  | 5 | 41 | [5 empty] | 6.7 | 44.06 |  |  |  | 3.9 | 39.02 |  |  |  |  | 5.6 | 42.08 |  |  |  |  | 5.6 | 42.08 | [34 empty] | 1991-11-30 14:59 | 1991-12-01
1991-11-30 | 1994-11-30 | 16:00 | 10 | 50 | SATURDAY | 0.5 | 1978-11-30 | 16:00 | 7.8 | 46.04 |  |  | 1998-11-30 | 16:00 | 12 | 53.6 |  |  | 2000-11-30 | 16:00 | 6.1 | 42.98 | [5 empty] | 8.3 | 46.94 |  |  |  | 17 | 62.6 |  |  |  |  | 6.1 | 42.98 |  |  |  |  | 4.4 | 39.92 | [5 empty] | 6.1 | 42.98 |  |  |  | 3.9 | 39.02 |  |  |  |  | 4.4 | 39.92 |  |  |  |  | 4.4 | 39.92 | [34 empty] | 1991-11-30 15:59 | 1991-12-01
1991-11-30 | 1994-11-30 | 17:00 | 8.9 | 48.02 | SATURDAY | 0.56 | 1978-11-30 | 17:00 | 7.2 | 44.96 |  |  | 1998-11-30 | 17:00 | 11 | 51.8 |  |  | 2000-11-30 | 17:00 | 5 | 41 | [5 empty] | 6.7 | 44.06 |  |  |  | 18 | 64.4 |  |  |  |  | 5.6 | 42.08 |  |  |  |  | 3.9 | 39.02 | [5 empty] | 5.6 | 42.08 |  |  |  | 3.9 | 39.02 |  |  |  |  | 3.9 | 39.02 |  |  |  |  | 3.3 | 37.94 | [34 empty] | 1991-11-30 16:59 | 1991-12-01
1991-11-30 | 1994-11-30 | 18:00 | 8.9 | 48.02 | SATURDAY | 0.69 | 1978-11-30 | 18:00 | 7.2 | 44.96 |  |  | 1998-11-30 | 18:00 | 10 | 50 |  |  | 2000-11-30 | 18:00 | 5 | 41 | [5 empty] | 6.7 | 44.06 |  |  |  | 18 | 64.4 |  |  |  |  | 5 | 41 |  |  |  |  | 3.9 | 39.02 | [5 empty] | 3.9 | 39.02 |  |  |  | 3.9 | 39.02 |  |  |  |  | 2.8 | 37.04 |  |  |  |  | 3.3 | 37.94 | [34 empty] | 1991-11-30 17:59 | 1991-12-01
1991-11-30 | 1994-11-30 | 19:00 | 7.8 | 46.04 | SATURDAY | 0.77 | 1978-11-30 | 19:00 | 7.8 | 46.04 |  |  | 1998-11-30 | 19:00 | 10 | 50 |  |  | 2000-11-30 | 19:00 | 5 | 41 | [5 empty] | 6.7 | 44.06 |  |  |  | 18 | 64.4 |  |  |  |  | 4.4 | 39.92 |  |  |  |  | 3.9 | 39.02 | [5 empty] | 4.4 | 39.92 |  |  |  | 2.8 | 37.04 |  |  |  |  | 3.3 | 37.94 |  |  |  |  | 2.8 | 37.04 | [34 empty] | 1991-11-30 18:59 | 1991-12-01
1991-11-30 | 1994-11-30 | 20:00 | 6.7 | 44.06 | SATURDAY | 0.81 | 1978-11-30 | 20:00 | 7.8 | 46.04 |  |  | 1998-11-30 | 20:00 | 10 | 50 |  |  | 2000-11-30 | 20:00 | 5 | 41 | [5 empty] | 6.7 | 44.06 |  |  |  | 18 | 64.4 |  |  |  |  | 4.4 | 39.92 |  |  |  |  | 3.3 | 37.94 | [5 empty] | 4.4 | 39.92 |  |  |  | 3.3 | 37.94 |  |  |  |  | 3.3 | 37.94 |  |  |  |  | 2.8 | 37.04 | [34 empty] | 1991-11-30 19:59 | 1991-12-01
1991-11-30 | 1994-11-30 | 21:00 | 5.6 | 42.08 | SATURDAY | 0.75 | 1978-11-30 | 21:00 | 7.8 | 46.04 |  |  | 1998-11-30 | 21:00 | 9 | 48.2 |  |  | 2000-11-30 | 21:00 | 4.4 | 39.92 | [5 empty] | 7.2 | 44.96 |  |  |  | 18 | 64.4 |  |  |  |  | 3.9 | 39.02 |  |  |  |  | 3.9 | 39.02 | [5 empty] | 5 | 41 |  |  |  | 2.2 | 35.96 |  |  |  |  | 2.8 | 37.04 |  |  |  |  | 2.2 | 35.96 | [34 empty] | 1991-11-30 20:59 | 1991-12-01
1991-11-30 | 1994-11-30 | 22:00 | 5.9 | 42.62 | SATURDAY | 0.78 | 1978-11-30 | 22:00 | 7.6 | 45.68 |  |  | 1998-11-30 | 22:00 | 7.9 | 46.22 |  |  | 2000-11-30 | 22:00 | 4.9 | 40.82 | [5 empty] | 7.2 | 44.96 |  |  |  | 16.4 | 61.52 |  |  |  |  | 2.6 | 36.68 |  |  |  |  | 2.8 | 37.04 | [5 empty] | 4.6 | 40.28 |  |  |  | 3.1 | 37.58 |  |  |  |  | 3.4 | 38.12 |  |  |  |  | 0.9 | 33.62 | [34 empty] | 1991-11-30 21:59 | 1991-12-01
1991-11-30 | 1994-11-30 | 23:00 | 6.2 | 43.16 | SATURDAY | 0.79 | 1978-11-30 | 23:00 | 7.5 | 45.5 |  |  | 1998-11-30 | 23:00 | 6.7 | 44.06 |  |  | 2000-11-30 | 23:00 | 5.4 | 41.72 | [5 empty] | 7.1 | 44.78 |  |  |  | 14.9 | 58.82 |  |  |  |  | 1.4 | 34.52 |  |  |  |  | 1.7 | 35.06 | [5 empty] | 4.2 | 39.56 |  |  |  | 3.9 | 39.02 |  |  |  |  | 4.1 | 39.38 |  |  |  |  | -0.2 | 31.64 | [34 empty] | 1991-11-30 22:59 | 1991-12-01
1991-11-30 | 1994-11-30 | 24:00 | 6.5 | 43.7 | SATURDAY | 0.61 | 1978-11-30 | 24:00 | 7.3 | 45.14 |  |  | 1998-11-30 | 24:00 | 5.6 | 42.08 |  |  | 2000-11-30 | 24:00 | 5.9 | 42.62 | [5 empty] | 7.1 | 44.78 |  |  |  | 13.3 | 55.94 |  |  |  |  | 0.1 | 32.18 |  |  |  |  | 0.6 | 33.08 | [5 empty] | 3.8 | 38.84 |  |  |  | 4.8 | 40.64 |  |  |  |  | 4.7 | 40.46 |  |  |  |  | -1.5 | 29.3 | [34 empty] | 1991-11-30 23:59 | 1991-12-01
1991-12-01 | 2003-12-01 | 1:00 | 6.9 | 44.42 | SUNDAY | 0.33 | 1977-12-01 | 1:00 | 7.2 | 44.96 |  |  | 2000-12-01 | 1:00 | 4.4 | 39.92 |  |  | 1997-12-01 | 1:00 | 6.3 | 43.34 | [5 empty] | 7.1 | 44.78 |  |  |  | 11.7 | 53.06 |  |  |  |  | -1.1 | 30.02 |  |  |  |  | -0.5 | 31.1 | [5 empty] | 3.4 | 38.12 |  |  |  | 5.7 | 42.26 |  |  |  |  | 5.3 | 41.54 |  |  |  |  | -2.8 | 26.96 | [34 empty] | 1991-12-01 00:59 | 1991-12-01
1991-12-01 | 2003-12-01 | 2:00 | 7.2 | 44.96 | SUNDAY | 0.15 | 1977-12-01 | 2:00 | 7 | 44.6 |  |  | 2000-12-01 | 2:00 | 3.3 | 37.94 |  |  | 1997-12-01 | 2:00 | 6.8 | 44.24 | [5 empty] | 7.1 | 44.78 |  |  |  | 10.1 | 50.18 |  |  |  |  | -2.4 | 27.68 |  |  |  |  | -1.6 | 29.12 | [5 empty] | 3 | 37.4 |  |  |  | 6.6 | 43.88 |  |  |  |  | 5.9 | 42.62 |  |  |  |  | -4.1 | 24.62 | [34 empty] | 1991-12-01 01:59 | 1991-12-01
1991-12-01 | 2003-12-01 | 3:00 | 7.5 | 45.5 | SUNDAY | 0.09 | 1977-12-01 | 3:00 | 6.9 | 44.42 |  |  | 2000-12-01 | 3:00 | 2.1 | 35.78 |  |  | 1997-12-01 | 3:00 | 7.3 | 45.14 | [5 empty] | 7 | 44.6 |  |  |  | 8.6 | 47.48 |  |  |  |  | -3.6 | 25.52 |  |  |  |  | -2.7 | 27.14 | [5 empty] | 2.6 | 36.68 |  |  |  | 7.4 | 45.32 |  |  |  |  | 6.6 | 43.88 |  |  |  |  | -5.3 | 22.46 | [34 empty] | 1991-12-01 02:59 | 1991-12-01
1991-12-01 | 2003-12-01 | 4:00 | 7.8 | 46.04 | SUNDAY | 0.06 | 1977-12-01 | 4:00 | 6.7 | 44.06 |  |  | 2000-12-01 | 4:00 | 1 | 33.8 |  |  | 1997-12-01 | 4:00 | 7.8 | 46.04 | [5 empty] | 7 | 44.6 |  |  |  | 7 | 44.6 |  |  |  |  | -5 | 23 |  |  |  |  | -3.9 | 24.98 | [5 empty] | 2.2 | 35.96 |  |  |  | 8.3 | 46.94 |  |  |  |  | 7.2 | 44.96 |  |  |  |  | -6.7 | 19.94 | [34 empty] | 1991-12-01 03:59 | 1991-12-01
1991-12-01 | 2003-12-01 | 5:00 | 8.3 | 46.94 | SUNDAY | 0.06 | 1977-12-01 | 5:00 | 6.7 | 44.06 |  |  | 2000-12-01 | 5:00 | 1 | 33.8 |  |  | 1997-12-01 | 5:00 | 6.1 | 42.98 | [5 empty] | 7 | 44.6 |  |  |  | 7 | 44.6 |  |  |  |  | -5.6 | 21.92 |  |  |  |  | -4.8 | 23.36 | [5 empty] | 2.4 | 36.32 |  |  |  | 8.9 | 48.02 |  |  |  |  | 7.2 | 44.96 |  |  |  |  | -7.8 | 17.96 | [34 empty] | 1991-12-01 04:59 | 1991-12-01
1991-12-01 | 2003-12-01 | 6:00 | 8.9 | 48.02 | SUNDAY | 0.11 | 1977-12-01 | 6:00 | 7.2 | 44.96 |  |  | 2000-12-01 | 6:00 | 1 | 33.8 |  |  | 1997-12-01 | 6:00 | 5 | 41 | [5 empty] | 7 | 44.6 |  |  |  | 8 | 46.4 |  |  |  |  | -5 | 23 |  |  |  |  | -5.8 | 21.56 | [5 empty] | 2.6 | 36.68 |  |  |  | 10 | 50 |  |  |  |  | 7.2 | 44.96 |  |  |  |  | -10.6 | 12.92 | [34 empty] | 1991-12-01 05:59 | 1991-12-01
1991-12-01 | 2003-12-01 | 7:00 | 8.9 | 48.02 | SUNDAY | 0.37 | 1977-12-01 | 7:00 | 7.2 | 44.96 |  |  | 2000-12-01 | 7:00 | 2 | 35.6 |  |  | 1997-12-01 | 7:00 | 5 | 41 | [5 empty] | 7 | 44.6 |  |  |  | 9 | 48.2 |  |  |  |  | -4.4 | 24.08 |  |  |  |  | -6.7 | 19.94 | [5 empty] | 2.8 | 37.04 |  |  |  | 10.6 | 51.08 |  |  |  |  | 7.8 | 46.04 |  |  |  |  | -9.4 | 15.08 | [34 empty] | 1991-12-01 06:59 | 1991-12-01
1991-12-01 | 2003-12-01 | 8:00 | 10 | 50 | SUNDAY | 0.77 | 1977-12-01 | 8:00 | 7.2 | 44.96 |  |  | 2000-12-01 | 8:00 | 1 | 33.8 |  |  | 1997-12-01 | 8:00 | 4.4 | 39.92 | [5 empty] | 6 | 42.8 |  |  |  | 10 | 50 |  |  |  |  | -3.9 | 24.98 |  |  |  |  | -4.3 | 24.26 | [5 empty] | 3.5 | 38.3 |  |  |  | 11.1 | 51.98 |  |  |  |  | 9.4 | 48.92 |  |  |  |  | -7.8 | 17.96 | [34 empty] | 1991-12-01 07:59 | 1991-12-01
1991-12-01 | 2003-12-01 | 9:00 | 10 | 50 | SUNDAY | 0.77 | 1977-12-01 | 9:00 | 7.2 | 44.96 |  |  | 2000-12-01 | 9:00 | 1 | 33.8 |  |  | 1997-12-01 | 9:00 | 5 | 41 | [5 empty] | 6 | 42.8 |  |  |  | 11 | 51.8 |  |  |  |  | -2.8 | 26.96 |  |  |  |  | -1.8 | 28.76 | [5 empty] | 4.3 | 39.74 |  |  |  | 13.3 | 55.94 |  |  |  |  | 9.4 | 48.92 |  |  |  |  | -3.9 | 24.98 | [34 empty] | 1991-12-01 08:59 | 1991-12-01
1991-12-01 | 2003-12-01 | 10:00 | 10.6 | 51.08 | SUNDAY | 0.65 | 1977-12-01 | 10:00 | 7.2 | 44.96 |  |  | 2000-12-01 | 10:00 | 3 | 37.4 |  |  | 1997-12-01 | 10:00 | 5.6 | 42.08 | [5 empty] | 5 | 41 |  |  |  | 12 | 53.6 |  |  |  |  | -1.1 | 30.02 |  |  |  |  | 0.6 | 33.08 | [5 empty] | 5 | 41 |  |  |  | 14.4 | 57.92 |  |  |  |  | 11.1 | 51.98 |  |  |  |  | -2.2 | 28.04 | [34 empty] | 1991-12-01 09:59 | 1991-12-01
1991-12-01 | 2003-12-01 | 11:00 | 8.3 | 46.94 | SUNDAY | 0.67 | 1977-12-01 | 11:00 | 7.2 | 44.96 |  |  | 2000-12-01 | 11:00 | 4 | 39.2 |  |  | 1997-12-01 | 11:00 | 5 | 41 | [5 empty] | 5 | 41 |  |  |  | 12 | 53.6 |  |  |  |  | 0 | 32 |  |  |  |  | 1.9 | 35.42 | [5 empty] | 7.2 | 44.96 |  |  |  | 15 | 59 |  |  |  |  | 13.9 | 57.02 |  |  |  |  | -1.1 | 30.02 | [34 empty] | 1991-12-01 10:59 | 1991-12-01
1991-12-01 | 2003-12-01 | 12:00 | 8.3 | 46.94 | SUNDAY | 0.67 | 1977-12-01 | 12:00 | 7.2 | 44.96 |  |  | 2000-12-01 | 12:00 | 5 | 41 |  |  | 1997-12-01 | 12:00 | 5 | 41 | [5 empty] | 5 | 41 |  |  |  | 11 | 51.8 |  |  |  |  | 1.7 | 35.06 |  |  |  |  | 3.1 | 37.58 | [5 empty] | 9.5 | 49.1 |  |  |  | 13.9 | 57.02 |  |  |  |  | 15 | 59 |  |  |  |  | -0.6 | 30.92 | [34 empty] | 1991-12-01 11:59 | 1991-12-01
1991-12-01 | 2003-12-01 | 13:00 | 10 | 50 | SUNDAY | 0.63 | 1977-12-01 | 13:00 | 7.2 | 44.96 |  |  | 2000-12-01 | 13:00 | 4 | 39.2 |  |  | 1997-12-01 | 13:00 | 5 | 41 | [5 empty] | 6 | 42.8 |  |  |  | 11 | 51.8 |  |  |  |  | 2.8 | 37.04 |  |  |  |  | 4.4 | 39.92 | [5 empty] | 11.7 | 53.06 |  |  |  | 13.9 | 57.02 |  |  |  |  | 15.6 | 60.08 |  |  |  |  | -0.6 | 30.92 | [34 empty] | 1991-12-01 12:59 | 1991-12-02
1991-12-01 | 2003-12-01 | 14:00 | 9.4 | 48.92 | SUNDAY | 0.53 | 1977-12-01 | 14:00 | 7.8 | 46.04 |  |  | 2000-12-01 | 14:00 | 4 | 39.2 |  |  | 1997-12-01 | 14:00 | 4.4 | 39.92 | [5 empty] | 6 | 42.8 |  |  |  | 12 | 53.6 |  |  |  |  | 3.9 | 39.02 |  |  |  |  | 4 | 39.2 | [5 empty] | 12.2 | 53.96 |  |  |  | 8.3 | 46.94 |  |  |  |  | 16.7 | 62.06 |  |  |  |  | 0 | 32 | [34 empty] | 1991-12-01 13:59 | 1991-12-02
1991-12-01 | 2003-12-01 | 15:00 | 6.1 | 42.98 | SUNDAY | 0.53 | 1977-12-01 | 15:00 | 7.8 | 46.04 |  |  | 2000-12-01 | 15:00 | 3.7 | 38.66 |  |  | 1997-12-01 | 15:00 | 5 | 41 | [5 empty] | 6 | 42.8 |  |  |  | 11 | 51.8 |  |  |  |  | 3.9 | 39.02 |  |  |  |  | 3.7 | 38.66 | [5 empty] | 12.8 | 55.04 |  |  |  | 7.2 | 44.96 |  |  |  |  | 10 | 50 |  |  |  |  | 0 | 32 | [34 empty] | 1991-12-01 14:59 | 1991-12-02
1991-12-01 | 2003-12-01 | 16:00 | 6.1 | 42.98 | SUNDAY | 0.5 | 1977-12-01 | 16:00 | 7.8 | 46.04 |  |  | 2000-12-01 | 16:00 | 3 | 37.4 |  |  | 1997-12-01 | 16:00 | 3.9 | 39.02 | [5 empty] | 5 | 41 |  |  |  | 9 | 48.2 |  |  |  |  | 2.8 | 37.04 |  |  |  |  | 3.3 | 37.94 | [5 empty] | 13.3 | 55.94 |  |  |  | 7.2 | 44.96 |  |  |  |  | 8.9 | 48.02 |  |  |  |  | -0.6 | 30.92 | [34 empty] | 1991-12-01 15:59 | 1991-12-02
1991-12-01 | 2003-12-01 | 17:00 | 5.6 | 42.08 | SUNDAY | 0.56 | 1977-12-01 | 17:00 | 7.8 | 46.04 |  |  | 2000-12-01 | 17:00 | 2 | 35.6 |  |  | 1997-12-01 | 17:00 | 3.3 | 37.94 | [5 empty] | 4 | 39.2 |  |  |  | 9 | 48.2 |  |  |  |  | 2.2 | 35.96 |  |  |  |  | 3.1 | 37.58 | [5 empty] | 11.6 | 52.88 |  |  |  | 7.2 | 44.96 |  |  |  |  | 8.3 | 46.94 |  |  |  |  | -1.1 | 30.02 | [34 empty] | 1991-12-01 16:59 | 1991-12-02
1991-12-01 | 2003-12-01 | 18:00 | 4.4 | 39.92 | SUNDAY | 0.69 | 1977-12-01 | 18:00 | 7.8 | 46.04 |  |  | 2000-12-01 | 18:00 | 2 | 35.6 |  |  | 1997-12-01 | 18:00 | 2.2 | 35.96 | [5 empty] | 3 | 37.4 |  |  |  | 8 | 46.4 |  |  |  |  | 1.7 | 35.06 |  |  |  |  | 3 | 37.4 | [5 empty] | 10 | 50 |  |  |  | 6.7 | 44.06 |  |  |  |  | 7.8 | 46.04 |  |  |  |  | -1.1 | 30.02 | [34 empty] | 1991-12-01 17:59 | 1991-12-02
1991-12-01 | 2003-12-01 | 19:00 | 4.4 | 39.92 | SUNDAY | 0.77 | 1977-12-01 | 19:00 | 8.3 | 46.94 |  |  | 2000-12-01 | 19:00 | 2 | 35.6 |  |  | 1997-12-01 | 19:00 | 1.7 | 35.06 | [5 empty] | 3 | 37.4 |  |  |  | 8 | 46.4 |  |  |  |  | 1.1 | 33.98 |  |  |  |  | 2.8 | 37.04 | [5 empty] | 8.3 | 46.94 |  |  |  | 6.7 | 44.06 |  |  |  |  | 7.8 | 46.04 |  |  |  |  | -0.6 | 30.92 | [34 empty] | 1991-12-01 18:59 | 1991-12-02
1991-12-01 | 2003-12-01 | 20:00 | 4.4 | 39.92 | SUNDAY | 0.81 | 1977-12-01 | 20:00 | 8.3 | 46.94 |  |  | 2000-12-01 | 20:00 | 1 | 33.8 |  |  | 1997-12-01 | 20:00 | 1.1 | 33.98 | [5 empty] | 2 | 35.6 |  |  |  | 8 | 46.4 |  |  |  |  | 1.1 | 33.98 |  |  |  |  | 2.8 | 37.04 | [5 empty] | 8.3 | 46.94 |  |  |  | 6.1 | 42.98 |  |  |  |  | 7.8 | 46.04 |  |  |  |  | -1.1 | 30.02 | [34 empty] | 1991-12-01 19:59 | 1991-12-02
1991-12-01 | 2003-12-01 | 21:00 | 3.3 | 37.94 | SUNDAY | 0.75 | 1977-12-01 | 21:00 | 8.3 | 46.94 |  |  | 2000-12-01 | 21:00 | 0 | 32 |  |  | 1997-12-01 | 21:00 | 1.1 | 33.98 | [5 empty] | 1 | 33.8 |  |  |  | 7 | 44.6 |  |  |  |  | 1.1 | 33.98 |  |  |  |  | 2.8 | 37.04 | [5 empty] | 8.3 | 46.94 |  |  |  | 6.1 | 42.98 |  |  |  |  | 7.8 | 46.04 |  |  |  |  | -1.1 | 30.02 | [34 empty] | 1991-12-01 20:59 | 1991-12-02
1991-12-01 | 2003-12-01 | 22:00 | 3.3 | 37.94 | SUNDAY | 0.78 | 1977-12-01 | 22:00 | 8.3 | 46.94 |  |  | 2000-12-01 | 22:00 | -0.6 | 30.92 |  |  | 1997-12-01 | 22:00 | 1.1 | 33.98 | [5 empty] | 2 | 35.6 |  |  |  | 7 | 44.6 |  |  |  |  | 1.1 | 33.98 |  |  |  |  | 2.8 | 37.04 | [5 empty] | 8.3 | 46.94 |  |  |  | 6.1 | 42.98 |  |  |  |  | 6.7 | 44.06 |  |  |  |  | 0.6 | 33.08 | [34 empty] | 1991-12-01 21:59 | 1991-12-02
1991-12-01 | 2003-12-01 | 23:00 | 2.8 | 37.04 | SUNDAY | 0.79 | 1977-12-01 | 23:00 | 8.3 | 46.94 |  |  | 2000-12-01 | 23:00 | -1 | 30.2 |  |  | 1997-12-01 | 23:00 | 1.7 | 35.06 | [5 empty] | 2 | 35.6 |  |  |  | 7 | 44.6 |  |  |  |  | 1.1 | 33.98 |  |  |  |  | 2.4 | 36.32 | [5 empty] | 7 | 44.6 |  |  |  | 5.6 | 42.08 |  |  |  |  | 6.1 | 42.98 |  |  |  |  | 0.6 | 33.08 | [34 empty] | 1991-12-01 22:59 | 1991-12-02
1991-12-01 | 2003-12-01 | 24:00 | 2.8 | 37.04 | SUNDAY | 0.61 | 1977-12-01 | 24:00 | 8.3 | 46.94 |  |  | 2000-12-01 | 24:00 | -1 | 30.2 |  |  | 1997-12-01 | 24:00 | 1.7 | 35.06 | [5 empty] | 2 | 35.6 |  |  |  | 6 | 42.8 |  |  |  |  | 0.6 | 33.08 |  |  |  |  | 2.1 | 35.78 | [5 empty] | 5.7 | 42.26 |  |  |  | 5 | 41 |  |  |  |  | 5.6 | 42.08 |  |  |  |  | 1.7 | 35.06 | [34 empty] | 1991-12-01 23:59 | 1991-12-02
1991-12-02 | 2003-12-02 | 1:00 | 2.8 | 37.04 | WEEKDAY | 0.33 | 1977-12-02 | 1:00 | 7.8 | 46.04 |  |  | 2000-12-02 | 1:00 | -1 | 30.2 |  |  | 1997-12-02 | 1:00 | 1.7 | 35.06 | [5 empty] | 2 | 35.6 |  |  |  | 6 | 42.8 |  |  |  |  | 1.1 | 33.98 |  |  |  |  | 1.7 | 35.06 | [5 empty] | 4.4 | 39.92 |  |  |  | 5 | 41 |  |  |  |  | 5.6 | 42.08 |  |  |  |  | 1.1 | 33.98 | [34 empty] | 1991-12-02 00:59 | 1991-12-02
1991-12-02 | 2003-12-02 | 2:00 | 2.8 | 37.04 | WEEKDAY | 0.15 | 1977-12-02 | 2:00 | 7.2 | 44.96 |  |  | 2000-12-02 | 2:00 | -2 | 28.4 |  |  | 1997-12-02 | 2:00 | 1.7 | 35.06 | [5 empty] | 2 | 35.6 |  |  |  | 6 | 42.8 |  |  |  |  | 1.1 | 33.98 |  |  |  |  | 1.9 | 35.42 | [5 empty] | 5 | 41 |  |  |  | 5 | 41 |  |  |  |  | 5.6 | 42.08 |  |  |  |  | 0 | 32 | [34 empty] | 1991-12-02 01:59 | 1991-12-02
1991-12-02 | 2003-12-02 | 3:00 | 2.2 | 35.96 | WEEKDAY | 0.09 | 1977-12-02 | 3:00 | 7.2 | 44.96 |  |  | 2000-12-02 | 3:00 | -2 | 28.4 |  |  | 1997-12-02 | 3:00 | 1.1 | 33.98 | [5 empty] | 2 | 35.6 |  |  |  | 6 | 42.8 |  |  |  |  | 1.7 | 35.06 |  |  |  |  | 2 | 35.6 | [5 empty] | 5.5 | 41.9 |  |  |  | 5 | 41 |  |  |  |  | 5.6 | 42.08 |  |  |  |  | 0 | 32 | [34 empty] | 1991-12-02 02:59 | 1991-12-02
1991-12-02 | 2003-12-02 | 4:00 | 2.2 | 35.96 | WEEKDAY | 0.06 | 1977-12-02 | 4:00 | 7.2 | 44.96 |  |  | 2000-12-02 | 4:00 | -3 | 26.6 |  |  | 1997-12-02 | 4:00 | 1.1 | 33.98 | [5 empty] | 2 | 35.6 |  |  |  | 5 | 41 |  |  |  |  | 1.7 | 35.06 |  |  |  |  | 2.2 | 35.96 | [5 empty] | 6.1 | 42.98 |  |  |  | 5.6 | 42.08 |  |  |  |  | 6.1 | 42.98 |  |  |  |  | -0.6 | 30.92 | [34 empty] | 1991-12-02 03:59 | 1991-12-02
1991-12-02 | 2003-12-02 | 5:00 | 1.7 | 35.06 | WEEKDAY | 0.06 | 1977-12-02 | 5:00 | 6.7 | 44.06 |  |  | 2000-12-02 | 5:00 | -3 | 26.6 |  |  | 1997-12-02 | 5:00 | 1.1 | 33.98 | [5 empty] | 1 | 33.8 |  |  |  | 4 | 39.2 |  |  |  |  | 2.2 | 35.96 |  |  |  |  | 2.4 | 36.32 | [5 empty] | 6.3 | 43.34 |  |  |  | 5.6 | 42.08 |  |  |  |  | 6.1 | 42.98 |  |  |  |  | -2.2 | 28.04 | [34 empty] | 1991-12-02 04:59 | 1991-12-02
1991-12-02 | 2003-12-02 | 6:00 | 1.7 | 35.06 | WEEKDAY | 0.11 | 1977-12-02 | 6:00 | 6.7 | 44.06 |  |  | 2000-12-02 | 6:00 | -3 | 26.6 |  |  | 1997-12-02 | 6:00 | 1.1 | 33.98 | [5 empty] | 1 | 33.8 |  |  |  | 5 | 41 |  |  |  |  | 2.2 | 35.96 |  |  |  |  | 2.6 | 36.68 | [5 empty] | 6.5 | 43.7 |  |  |  | 5 | 41 |  |  |  |  | 6.1 | 42.98 |  |  |  |  | -2.8 | 26.96 | [34 empty] | 1991-12-02 05:59 | 1991-12-02
1991-12-02 | 2003-12-02 | 7:00 | 1.7 | 35.06 | WEEKDAY | 0.37 | 1977-12-02 | 7:00 | 6.7 | 44.06 |  |  | 2000-12-02 | 7:00 | -4 | 24.8 |  |  | 1997-12-02 | 7:00 | 1.1 | 33.98 | [5 empty] | 1 | 33.8 |  |  |  | 5 | 41 |  |  |  |  | 2.2 | 35.96 |  |  |  |  | 2.8 | 37.04 | [5 empty] | 6.7 | 44.06 |  |  |  | 4.4 | 39.92 |  |  |  |  | 5.6 | 42.08 |  |  |  |  | -3.3 | 26.06 | [34 empty] | 1991-12-02 06:59 | 1991-12-02
1991-12-02 | 2003-12-02 | 8:00 | -0.6 | 30.92 | WEEKDAY | 0.77 | 1977-12-02 | 8:00 | 6.7 | 44.06 |  |  | 2000-12-02 | 8:00 | -3.4 | 25.88 |  |  | 1997-12-02 | 8:00 | 1.1 | 33.98 | [5 empty] | 2 | 35.6 |  |  |  | 4 | 39.2 |  |  |  |  | 0.6 | 33.08 |  |  |  |  | 3.2 | 37.76 | [5 empty] | 6.9 | 44.42 |  |  |  | 4.4 | 39.92 |  |  |  |  | 5.6 | 42.08 |  |  |  |  | -4.4 | 24.08 | [34 empty] | 1991-12-02 07:59 | 1991-12-02
1991-12-02 | 2003-12-02 | 9:00 | 1.1 | 33.98 | WEEKDAY | 0.77 | 1977-12-02 | 9:00 | 7.2 | 44.96 |  |  | 2000-12-02 | 9:00 | -2 | 28.4 |  |  | 1997-12-02 | 9:00 | 2.2 | 35.96 | [5 empty] | 3 | 37.4 |  |  |  | 5 | 41 |  |  |  |  | 0.6 | 33.08 |  |  |  |  | 3.5 | 38.3 | [5 empty] | 7 | 44.6 |  |  |  | 4.4 | 39.92 |  |  |  |  | 5 | 41 |  |  |  |  | -5.6 | 21.92 | [34 empty] | 1991-12-02 08:59 | 1991-12-02
1991-12-02 | 2003-12-02 | 10:00 | 1.7 | 35.06 | WEEKDAY | 0.65 | 1977-12-02 | 10:00 | 7.2 | 44.96 |  |  | 2000-12-02 | 10:00 | -1.1 | 30.02 |  |  | 1997-12-02 | 10:00 | 3.3 | 37.94 | [5 empty] | 4 | 39.2 |  |  |  | 5 | 41 |  |  |  |  | 0.6 | 33.08 |  |  |  |  | 3.9 | 39.02 | [5 empty] | 7.2 | 44.96 |  |  |  | 3.9 | 39.02 |  |  |  |  | 5 | 41 |  |  |  |  | -5.6 | 21.92 | [34 empty] | 1991-12-02 09:59 | 1991-12-02
1991-12-02 | 2003-12-02 | 11:00 | 2.2 | 35.96 | WEEKDAY | 0.67 | 1977-12-02 | 11:00 | 7.8 | 46.04 |  |  | 2000-12-02 | 11:00 | 0 | 32 |  |  | 1997-12-02 | 11:00 | 4.4 | 39.92 | [5 empty] | 5 | 41 |  |  |  | 6 | 42.8 |  |  |  |  | 0 | 32 |  |  |  |  | 3.7 | 38.66 | [5 empty] | 7.2 | 44.96 |  |  |  | 2.8 | 37.04 |  |  |  |  | 5 | 41 |  |  |  |  | -5.6 | 21.92 | [34 empty] | 1991-12-02 10:59 | 1991-12-02
1991-12-02 | 2003-12-02 | 12:00 | 1.1 | 33.98 | WEEKDAY | 0.67 | 1977-12-02 | 12:00 | 8.3 | 46.94 |  |  | 2000-12-02 | 12:00 | 0 | 32 |  |  | 1997-12-02 | 12:00 | 5 | 41 | [5 empty] | 5 | 41 |  |  |  | 6 | 42.8 |  |  |  |  | -0.6 | 30.92 |  |  |  |  | 3.5 | 38.3 | [5 empty] | 7.2 | 44.96 |  |  |  | 2.2 | 35.96 |  |  |  |  | 4.4 | 39.92 |  |  |  |  | -4.4 | 24.08 | [34 empty] | 1991-12-02 11:59 | 1991-12-02
1991-12-02 | 2003-12-02 | 13:00 | 2.2 | 35.96 | WEEKDAY | 0.63 | 1977-12-02 | 13:00 | 8.3 | 46.94 |  |  | 2000-12-02 | 13:00 | 1 | 33.8 |  |  | 1997-12-02 | 13:00 | 6.1 | 42.98 | [5 empty] | 6 | 42.8 |  |  |  | 7 | 44.6 |  |  |  |  | -1.1 | 30.02 |  |  |  |  | 3.3 | 37.94 | [5 empty] | 7.2 | 44.96 |  |  |  | 2.8 | 37.04 |  |  |  |  | 5 | 41 |  |  |  |  | -3.9 | 24.98 | [34 empty] | 1991-12-02 12:59 | 1991-12-03
1991-12-02 | 2003-12-02 | 14:00 | 0.6 | 33.08 | WEEKDAY | 0.53 | 1977-12-02 | 14:00 | 8.3 | 46.94 |  |  | 2000-12-02 | 14:00 | 1 | 33.8 |  |  | 1997-12-02 | 14:00 | 6.7 | 44.06 | [5 empty] | 6 | 42.8 |  |  |  | 7 | 44.6 |  |  |  |  | -1.1 | 30.02 |  |  |  |  | 2.6 | 36.68 | [5 empty] | 6.8 | 44.24 |  |  |  | 2.8 | 37.04 |  |  |  |  | 5 | 41 |  |  |  |  | -3.9 | 24.98 | [34 empty] | 1991-12-02 13:59 | 1991-12-03
1991-12-02 | 2003-12-02 | 15:00 | 1.1 | 33.98 | WEEKDAY | 0.53 | 1977-12-02 | 15:00 | 8.3 | 46.94 |  |  | 2000-12-02 | 15:00 | 1 | 33.8 |  |  | 1997-12-02 | 15:00 | 6.7 | 44.06 | [5 empty] | 7 | 44.6 |  |  |  | 8 | 46.4 |  |  |  |  | -1.7 | 28.94 |  |  |  |  | 1.8 | 35.24 | [5 empty] | 6.5 | 43.7 |  |  |  | 2.8 | 37.04 |  |  |  |  | 4.4 | 39.92 |  |  |  |  | -4.4 | 24.08 | [34 empty] | 1991-12-02 14:59 | 1991-12-03
1991-12-02 | 2003-12-02 | 16:00 | 0 | 32 | WEEKDAY | 0.5 | 1977-12-02 | 16:00 | 8.3 | 46.94 |  |  | 2000-12-02 | 16:00 | 1 | 33.8 |  |  | 1997-12-02 | 16:00 | 6.1 | 42.98 | [5 empty] | 6 | 42.8 |  |  |  | 7 | 44.6 |  |  |  |  | -1.1 | 30.02 |  |  |  |  | 1.1 | 33.98 | [5 empty] | 6.1 | 42.98 |  |  |  | 3.3 | 37.94 |  |  |  |  | 3.9 | 39.02 |  |  |  |  | -5.6 | 21.92 | [34 empty] | 1991-12-02 15:59 | 1991-12-03
1991-12-02 | 2003-12-02 | 17:00 | -0.6 | 30.92 | WEEKDAY | 0.56 | 1977-12-02 | 17:00 | 8.3 | 46.94 |  |  | 2000-12-02 | 17:00 | 1 | 33.8 |  |  | 1997-12-02 | 17:00 | 5 | 41 | [5 empty] | 5 | 41 |  |  |  | 5 | 41 |  |  |  |  | -2.8 | 26.96 |  |  |  |  | 0.5 | 32.9 | [5 empty] | 5.4 | 41.72 |  |  |  | 2.8 | 37.04 |  |  |  |  | 3.9 | 39.02 |  |  |  |  | -6.7 | 19.94 | [34 empty] | 1991-12-02 16:59 | 1991-12-03
1991-12-02 | 2003-12-02 | 18:00 | -1.1 | 30.02 | WEEKDAY | 0.69 | 1977-12-02 | 18:00 | 8.3 | 46.94 |  |  | 2000-12-02 | 18:00 | -1 | 30.2 |  |  | 1997-12-02 | 18:00 | 5 | 41 | [5 empty] | 4 | 39.2 |  |  |  | 2 | 35.6 |  |  |  |  | -3.3 | 26.06 |  |  |  |  | 0 | 32 | [5 empty] | 4.6 | 40.28 |  |  |  | 1.7 | 35.06 |  |  |  |  | 3.3 | 37.94 |  |  |  |  | -7.8 | 17.96 | [34 empty] | 1991-12-02 17:59 | 1991-12-03
1991-12-02 | 2003-12-02 | 19:00 | -1.7 | 28.94 | WEEKDAY | 0.77 | 1977-12-02 | 19:00 | 8.3 | 46.94 |  |  | 2000-12-02 | 19:00 | -2.1 | 28.22 |  |  | 1997-12-02 | 19:00 | 4.4 | 39.92 | [5 empty] | 4 | 39.2 |  |  |  | 0 | 32 |  |  |  |  | -4.4 | 24.08 |  |  |  |  | -0.6 | 30.92 | [5 empty] | 3.9 | 39.02 |  |  |  | 1.1 | 33.98 |  |  |  |  | 2.8 | 37.04 |  |  |  |  | -8.3 | 17.06 | [34 empty] | 1991-12-02 18:59 | 1991-12-03
1991-12-02 | 2003-12-02 | 20:00 | -2.2 | 28.04 | WEEKDAY | 0.81 | 1977-12-02 | 20:00 | 8.3 | 46.94 |  |  | 2000-12-02 | 20:00 | -3 | 26.6 |  |  | 1997-12-02 | 20:00 | 3.9 | 39.02 | [5 empty] | 3 | 37.4 |  |  |  | -1 | 30.2 |  |  |  |  | -5 | 23 |  |  |  |  | -1.3 | 29.66 | [5 empty] | 3.7 | 38.66 |  |  |  | 2.2 | 35.96 |  |  |  |  | 1.1 | 33.98 |  |  |  |  | -8.9 | 15.98 | [34 empty] | 1991-12-02 19:59 | 1991-12-03
1991-12-02 | 2003-12-02 | 21:00 | -3.3 | 26.06 | WEEKDAY | 0.75 | 1977-12-02 | 21:00 | 8.3 | 46.94 |  |  | 2000-12-02 | 21:00 | -3.6 | 25.52 |  |  | 1997-12-02 | 21:00 | 2.8 | 37.04 | [5 empty] | 3 | 37.4 |  |  |  | -1 | 30.2 |  |  |  |  | -5 | 23 |  |  |  |  | -2.1 | 28.22 | [5 empty] | 3.5 | 38.3 |  |  |  | 1.7 | 35.06 |  |  |  |  | 1.7 | 35.06 |  |  |  |  | -12.2 | 10.04 | [34 empty] | 1991-12-02 20:59 | 1991-12-03
1991-12-02 | 2003-12-02 | 22:00 | -3.3 | 26.06 | WEEKDAY | 0.78 | 1977-12-02 | 22:00 | 8.3 | 46.94 |  |  | 2000-12-02 | 22:00 | -4 | 24.8 |  |  | 1997-12-02 | 22:00 | 2.8 | 37.04 | [5 empty] | 3 | 37.4 |  |  |  | -1 | 30.2 |  |  |  |  | -5.6 | 21.92 |  |  |  |  | -2.8 | 26.96 | [5 empty] | 3.3 | 37.94 |  |  |  | 1.1 | 33.98 |  |  |  |  | 1.7 | 35.06 |  |  |  |  | -12.2 | 10.04 | [34 empty] | 1991-12-02 21:59 | 1991-12-03
1991-12-02 | 2003-12-02 | 23:00 | -3.9 | 24.98 | WEEKDAY | 0.79 | 1977-12-02 | 23:00 | 7.2 | 44.96 |  |  | 2000-12-02 | 23:00 | -4.5 | 23.9 |  |  | 1997-12-02 | 23:00 | 2.2 | 35.96 | [5 empty] | 2 | 35.6 |  |  |  | -1 | 30.2 |  |  |  |  | -5.6 | 21.92 |  |  |  |  | -3.7 | 25.34 | [5 empty] | 2.8 | 37.04 |  |  |  | 1.7 | 35.06 |  |  |  |  | 1.7 | 35.06 |  |  |  |  | -12.8 | 8.96 | [34 empty] | 1991-12-02 22:59 | 1991-12-03
1991-12-02 | 2003-12-02 | 24:00 | -4.4 | 24.08 | WEEKDAY | 0.61 | 1977-12-02 | 24:00 | 7.2 | 44.96 |  |  | 2000-12-02 | 24:00 | -5 | 23 |  |  | 1997-12-02 | 24:00 | 2.2 | 35.96 | [5 empty] | 2 | 35.6 |  |  |  | -2 | 28.4 |  |  |  |  | -5.6 | 21.92 |  |  |  |  | -4.7 | 23.54 | [5 empty] | 2.2 | 35.96 |  |  |  | 2.2 | 35.96 |  |  |  |  | 1.7 | 35.06 |  |  |  |  | -15.6 | 3.92 | [34 empty] | 1991-12-02 23:59 | 1991-12-03
1991-12-03 | 2003-12-03 | 1:00 | -4.4 | 24.08 | WEEKDAY | 0.33 | 1977-12-03 | 1:00 | 7.2 | 44.96 |  |  | 2000-12-03 | 1:00 | -6 | 21.2 |  |  | 1997-12-03 | 1:00 | 1.7 | 35.06 | [5 empty] | 2 | 35.6 |  |  |  | -3 | 26.6 |  |  |  |  | -5.6 | 21.92 |  |  |  |  | -5.6 | 21.92 | [5 empty] | 1.7 | 35.06 |  |  |  | 2.2 | 35.96 |  |  |  |  | 1.7 | 35.06 |  |  |  |  | -17.8 | -0.04 | [34 empty] | 1991-12-03 00:59 | 1991-12-03
1991-12-03 | 2003-12-03 | 2:00 | -4.4 | 24.08 | WEEKDAY | 0.15 | 1977-12-03 | 2:00 | 6.1 | 42.98 |  |  | 2000-12-03 | 2:00 | -6 | 21.2 |  |  | 1997-12-03 | 2:00 | 1.7 | 35.06 | [5 empty] | 1 | 33.8 |  |  |  | -3 | 26.6 |  |  |  |  | -7.8 | 17.96 |  |  |  |  | -6.7 | 19.94 | [5 empty] | 2.2 | 35.96 |  |  |  | 2.2 | 35.96 |  |  |  |  | 2.2 | 35.96 |  |  |  |  | -18.3 | -0.94 | [34 empty] | 1991-12-03 01:59 | 1991-12-03
1991-12-03 | 2003-12-03 | 3:00 | -5 | 23 | WEEKDAY | 0.09 | 1977-12-03 | 3:00 | 5 | 41 |  |  | 2000-12-03 | 3:00 | -6.6 | 20.12 |  |  | 1997-12-03 | 3:00 | 1.1 | 33.98 | [5 empty] | 0 | 32 |  |  |  | -3 | 26.6 |  |  |  |  | -7.2 | 19.04 |  |  |  |  | -7.8 | 17.96 | [5 empty] | 2.8 | 37.04 |  |  |  | 2.2 | 35.96 |  |  |  |  | 1.7 | 35.06 |  |  |  |  | -20 | -4 | [34 empty] | 1991-12-03 02:59 | 1991-12-03
1991-12-03 | 2003-12-03 | 4:00 | -5 | 23 | WEEKDAY | 0.06 | 1977-12-03 | 4:00 | 5.6 | 42.08 |  |  | 2000-12-03 | 4:00 | -7 | 19.4 |  |  | 1997-12-03 | 4:00 | 1.1 | 33.98 | [5 empty] | 0 | 32 |  |  |  | -3 | 26.6 |  |  |  |  | -7.8 | 17.96 |  |  |  |  | -8.9 | 15.98 | [5 empty] | 3.3 | 37.94 |  |  |  | 2.2 | 35.96 |  |  |  |  | 1.7 | 35.06 |  |  |  |  | -19.4 | -2.92 | [34 empty] | 1991-12-03 03:59 | 1991-12-03
1991-12-03 | 2003-12-03 | 5:00 | -5 | 23 | WEEKDAY | 0.06 | 1977-12-03 | 5:00 | 5 | 41 |  |  | 2000-12-03 | 5:00 | -8 | 17.6 |  |  | 1997-12-03 | 5:00 | 0.6 | 33.08 | [5 empty] | 0 | 32 |  |  |  | -4 | 24.8 |  |  |  |  | -7.2 | 19.04 |  |  |  |  | -9.1 | 15.62 | [5 empty] | 2.9 | 37.22 |  |  |  | 1.7 | 35.06 |  |  |  |  | 1.7 | 35.06 |  |  |  |  | -18.9 | -2.02 | [34 empty] | 1991-12-03 04:59 | 1991-12-03
1991-12-03 | 2003-12-03 | 6:00 | -5 | 23 | WEEKDAY | 0.11 | 1977-12-03 | 6:00 | 5 | 41 |  |  | 2000-12-03 | 6:00 | -7.5 | 18.5 |  |  | 1997-12-03 | 6:00 | 0 | 32 | [5 empty] | 1 | 33.8 |  |  |  | -4 | 24.8 |  |  |  |  | -6.7 | 19.94 |  |  |  |  | -9.2 | 15.44 | [5 empty] | 2.6 | 36.68 |  |  |  | 1.7 | 35.06 |  |  |  |  | 1.7 | 35.06 |  |  |  |  | -19.4 | -2.92 | [34 empty] | 1991-12-03 05:59 | 1991-12-03
1991-12-03 | 2003-12-03 | 7:00 | -5 | 23 | WEEKDAY | 0.37 | 1977-12-03 | 7:00 | 5 | 41 |  |  | 2000-12-03 | 7:00 | -7 | 19.4 |  |  | 1997-12-03 | 7:00 | 1.1 | 33.98 | [5 empty] | 0 | 32 |  |  |  | -4 | 24.8 |  |  |  |  | -5.6 | 21.92 |  |  |  |  | -9.4 | 15.08 | [5 empty] | 2.2 | 35.96 |  |  |  | 1.1 | 33.98 |  |  |  |  | 1.1 | 33.98 |  |  |  |  | -18.3 | -0.94 | [34 empty] | 1991-12-03 06:59 | 1991-12-03
1991-12-03 | 2003-12-03 | 8:00 | -5 | 23 | WEEKDAY | 0.77 | 1977-12-03 | 8:00 | 5 | 41 |  |  | 2000-12-03 | 8:00 | -6 | 21.2 |  |  | 1997-12-03 | 8:00 | 1.1 | 33.98 | [5 empty] | 1 | 33.8 |  |  |  | -2 | 28.4 |  |  |  |  | -5 | 23 |  |  |  |  | -8.7 | 16.34 | [5 empty] | 2.6 | 36.68 |  |  |  | 0.6 | 33.08 |  |  |  |  | 1.1 | 33.98 |  |  |  |  | -17.2 | 1.04 | [34 empty] | 1991-12-03 07:59 | 1991-12-03
1991-12-03 | 2003-12-03 | 9:00 | -4.4 | 24.08 | WEEKDAY | 0.77 | 1977-12-03 | 9:00 | 5 | 41 |  |  | 2000-12-03 | 9:00 | -5 | 23 |  |  | 1997-12-03 | 9:00 | 2.8 | 37.04 | [5 empty] | 3 | 37.4 |  |  |  | -1 | 30.2 |  |  |  |  | -5 | 23 |  |  |  |  | -7.9 | 17.78 | [5 empty] | 2.9 | 37.22 |  |  |  | 1.1 | 33.98 |  |  |  |  | 1.1 | 33.98 |  |  |  |  | -16.1 | 3.02 | [34 empty] | 1991-12-03 08:59 | 1991-12-03
1991-12-03 | 2003-12-03 | 10:00 | -3.9 | 24.98 | WEEKDAY | 0.65 | 1977-12-03 | 10:00 | 5.6 | 42.08 |  |  | 2000-12-03 | 10:00 | -3 | 26.6 |  |  | 1997-12-03 | 10:00 | 5 | 41 | [5 empty] | 5 | 41 |  |  |  | 2 | 35.6 |  |  |  |  | -4.4 | 24.08 |  |  |  |  | -7.2 | 19.04 | [5 empty] | 3.3 | 37.94 |  |  |  | 1.1 | 33.98 |  |  |  |  | 1.7 | 35.06 |  |  |  |  | -15 | 5 | [34 empty] | 1991-12-03 09:59 | 1991-12-03
1991-12-03 | 2003-12-03 | 11:00 | -3.3 | 26.06 | WEEKDAY | 0.67 | 1977-12-03 | 11:00 | 6.7 | 44.06 |  |  | 2000-12-03 | 11:00 | -1 | 30.2 |  |  | 1997-12-03 | 11:00 | 6.1 | 42.98 | [5 empty] | 8 | 46.4 |  |  |  | 5 | 41 |  |  |  |  | -3.9 | 24.98 |  |  |  |  | -6.8 | 19.76 | [5 empty] | 3.7 | 38.66 |  |  |  | 1.1 | 33.98 |  |  |  |  | 1.7 | 35.06 |  |  |  |  | -12.8 | 8.96 | [34 empty] | 1991-12-03 10:59 | 1991-12-03
1991-12-03 | 2003-12-03 | 12:00 | -2.2 | 28.04 | WEEKDAY | 0.67 | 1977-12-03 | 12:00 | 7.2 | 44.96 |  |  | 2000-12-03 | 12:00 | 0 | 32 |  |  | 1997-12-03 | 12:00 | 7.8 | 46.04 | [5 empty] | 10 | 50 |  |  |  | 6 | 42.8 |  |  |  |  | -3.3 | 26.06 |  |  |  |  | -6.5 | 20.3 | [5 empty] | 4 | 39.2 |  |  |  | 0.6 | 33.08 |  |  |  |  | 1.7 | 35.06 |  |  |  |  | -12.2 | 10.04 | [34 empty] | 1991-12-03 11:59 | 1991-12-03
1991-12-03 | 2003-12-03 | 13:00 | -1.1 | 30.02 | WEEKDAY | 0.63 | 1977-12-03 | 13:00 | 7.8 | 46.04 |  |  | 2000-12-03 | 13:00 | 1 | 33.8 |  |  | 1997-12-03 | 13:00 | 8.3 | 46.94 | [5 empty] | 11 | 51.8 |  |  |  | 6 | 42.8 |  |  |  |  | -3.3 | 26.06 |  |  |  |  | -6.1 | 21.02 | [5 empty] | 4.4 | 39.92 |  |  |  | 0 | 32 |  |  |  |  | 1.7 | 35.06 |  |  |  |  | -12.2 | 10.04 | [34 empty] | 1991-12-03 12:59 | 1991-12-04
1991-12-03 | 2003-12-03 | 14:00 | -0.6 | 30.92 | WEEKDAY | 0.53 | 1977-12-03 | 14:00 | 7.8 | 46.04 |  |  | 2000-12-03 | 14:00 | 2 | 35.6 |  |  | 1997-12-03 | 14:00 | 8.9 | 48.02 | [5 empty] | 12 | 53.6 |  |  |  | 7 | 44.6 |  |  |  |  | -2.8 | 26.96 |  |  |  |  | -5.2 | 22.64 | [5 empty] | 3.3 | 37.94 |  |  |  | 0 | 32 |  |  |  |  | 1.1 | 33.98 |  |  |  |  | -11.7 | 10.94 | [34 empty] | 1991-12-03 13:59 | 1991-12-04
1991-12-03 | 2003-12-03 | 15:00 | 0 | 32 | WEEKDAY | 0.53 | 1977-12-03 | 15:00 | 8.3 | 46.94 |  |  | 2000-12-03 | 15:00 | 3 | 37.4 |  |  | 1997-12-03 | 15:00 | 8.3 | 46.94 | [5 empty] | 11 | 51.8 |  |  |  | 6 | 42.8 |  |  |  |  | -2.2 | 28.04 |  |  |  |  | -4.2 | 24.44 | [5 empty] | 2.2 | 35.96 |  |  |  | -0.6 | 30.92 |  |  |  |  | 1.1 | 33.98 |  |  |  |  | -12.2 | 10.04 | [34 empty] | 1991-12-03 14:59 | 1991-12-04
1991-12-03 | 2003-12-03 | 16:00 | 0 | 32 | WEEKDAY | 0.5 | 1977-12-03 | 16:00 | 7.8 | 46.04 |  |  | 2000-12-03 | 16:00 | 1 | 33.8 |  |  | 1997-12-03 | 16:00 | 7.8 | 46.04 | [5 empty] | 9 | 48.2 |  |  |  | 6 | 42.8 |  |  |  |  | -0.6 | 30.92 |  |  |  |  | -3.3 | 26.06 | [5 empty] | 1.1 | 33.98 |  |  |  | 0 | 32 |  |  |  |  | 1.1 | 33.98 |  |  |  |  | -11.1 | 12.02 | [34 empty] | 1991-12-03 15:59 | 1991-12-04
1991-12-03 | 2003-12-03 | 17:00 | 0 | 32 | WEEKDAY | 0.56 | 1977-12-03 | 17:00 | 7.2 | 44.96 |  |  | 2000-12-03 | 17:00 | 1 | 33.8 |  |  | 1997-12-03 | 17:00 | 7.8 | 46.04 | [5 empty] | 6 | 42.8 |  |  |  | 4 | 39.2 |  |  |  |  | 1.1 | 33.98 |  |  |  |  | -2.9 | 26.78 | [5 empty] | 1.1 | 33.98 |  |  |  | 0 | 32 |  |  |  |  | 0.6 | 33.08 |  |  |  |  | -11.1 | 12.02 | [34 empty] | 1991-12-03 16:59 | 1991-12-04
1991-12-03 | 2003-12-03 | 18:00 | -0.6 | 30.92 | WEEKDAY | 0.69 | 1977-12-03 | 18:00 | 7.8 | 46.04 |  |  | 2000-12-03 | 18:00 | 0 | 32 |  |  | 1997-12-03 | 18:00 | 5 | 41 | [5 empty] | 6 | 42.8 |  |  |  | 3 | 37.4 |  |  |  |  | 2.2 | 35.96 |  |  |  |  | -2.6 | 27.32 | [5 empty] | 1.1 | 33.98 |  |  |  | -0.6 | 30.92 |  |  |  |  | 0.6 | 33.08 |  |  |  |  | -11.1 | 12.02 | [34 empty] | 1991-12-03 17:59 | 1991-12-04
1991-12-03 | 2003-12-03 | 19:00 | -0.6 | 30.92 | WEEKDAY | 0.77 | 1977-12-03 | 19:00 | 7.8 | 46.04 |  |  | 2000-12-03 | 19:00 | -1 | 30.2 |  |  | 1997-12-03 | 19:00 | 5 | 41 | [5 empty] | 5 | 41 |  |  |  | 2 | 35.6 |  |  |  |  | 2.8 | 37.04 |  |  |  |  | -2.2 | 28.04 | [5 empty] | 1.1 | 33.98 |  |  |  | -1.1 | 30.02 |  |  |  |  | 0.6 | 33.08 |  |  |  |  | -10.6 | 12.92 | [34 empty] | 1991-12-03 18:59 | 1991-12-04
1991-12-03 | 2003-12-03 | 20:00 | -0.6 | 30.92 | WEEKDAY | 0.81 | 1977-12-03 | 20:00 | 7.8 | 46.04 |  |  | 2000-12-03 | 20:00 | -1 | 30.2 |  |  | 1997-12-03 | 20:00 | 5.6 | 42.08 | [5 empty] | 5 | 41 |  |  |  | 2 | 35.6 |  |  |  |  | 3.3 | 37.94 |  |  |  |  | -1.3 | 29.66 | [5 empty] | 0.9 | 33.62 |  |  |  | -1.7 | 28.94 |  |  |  |  | 0 | 32 |  |  |  |  | -10 | 14 | [34 empty] | 1991-12-03 19:59 | 1991-12-04
1991-12-03 | 2003-12-03 | 21:00 | -1.1 | 30.02 | WEEKDAY | 0.75 | 1977-12-03 | 21:00 | 7.2 | 44.96 |  |  | 2000-12-03 | 21:00 | -1 | 30.2 |  |  | 1997-12-03 | 21:00 | 5 | 41 | [5 empty] | 5 | 41 |  |  |  | 1 | 33.8 |  |  |  |  | 3.3 | 37.94 |  |  |  |  | -0.3 | 31.46 | [5 empty] | 0.8 | 33.44 |  |  |  | -2.2 | 28.04 |  |  |  |  | 0 | 32 |  |  |  |  | -10 | 14 | [34 empty] | 1991-12-03 20:59 | 1991-12-04
1991-12-03 | 2003-12-03 | 22:00 | -1.7 | 28.94 | WEEKDAY | 0.78 | 1977-12-03 | 22:00 | 6.7 | 44.06 |  |  | 2000-12-03 | 22:00 | -1 | 30.2 |  |  | 1997-12-03 | 22:00 | 6.7 | 44.06 | [5 empty] | 2 | 35.6 |  |  |  | 1 | 33.8 |  |  |  |  | 3.9 | 39.02 |  |  |  |  | 0.6 | 33.08 | [5 empty] | 0.6 | 33.08 |  |  |  | -1.7 | 28.94 |  |  |  |  | -0.6 | 30.92 |  |  |  |  | -8.9 | 15.98 | [34 empty] | 1991-12-03 21:59 | 1991-12-04
1991-12-03 | 2003-12-03 | 23:00 | -1.7 | 28.94 | WEEKDAY | 0.79 | 1977-12-03 | 23:00 | 6.1 | 42.98 |  |  | 2000-12-03 | 23:00 | -2 | 28.4 |  |  | 1997-12-03 | 23:00 | 6.7 | 44.06 | [5 empty] | 5 | 41 |  |  |  | 0 | 32 |  |  |  |  | 4.4 | 39.92 |  |  |  |  | 1.1 | 33.98 | [5 empty] | 0.2 | 32.36 |  |  |  | -1.7 | 28.94 |  |  |  |  | -1.1 | 30.02 |  |  |  |  | -7.8 | 17.96 | [34 empty] | 1991-12-03 22:59 | 1991-12-04
1991-12-03 | 2003-12-03 | 24:00 | -1.7 | 28.94 | WEEKDAY | 0.61 | 1977-12-03 | 24:00 | 5 | 41 |  |  | 2000-12-03 | 24:00 | -2 | 28.4 |  |  | 1997-12-03 | 24:00 | 6.1 | 42.98 | [5 empty] | 7 | 44.6 |  |  |  | -1 | 30.2 |  |  |  |  | 5 | 41 |  |  |  |  | 1.7 | 35.06 | [5 empty] | -0.2 | 31.64 |  |  |  | -1.7 | 28.94 |  |  |  |  | -1.7 | 28.94 |  |  |  |  | -7.8 | 17.96 | [34 empty] | 1991-12-03 23:59 | 1991-12-04
1991-12-04 | 2003-12-04 | 1:00 | -1.7 | 28.94 | WEEKDAY | 0.33 | 1977-12-04 | 1:00 | 5.6 | 42.08 |  |  | 2000-12-04 | 1:00 | -2 | 28.4 |  |  | 1997-12-04 | 1:00 | 5.6 | 42.08 | [5 empty] | 7 | 44.6 |  |  |  | -1 | 30.2 |  |  |  |  | 5 | 41 |  |  |  |  | 2.2 | 35.96 | [5 empty] | -0.6 | 30.92 |  |  |  | -1.7 | 28.94 |  |  |  |  | -1.7 | 28.94 |  |  |  |  | -6.7 | 19.94 | [34 empty] | 1991-12-04 00:59 | 1991-12-04
1991-12-04 | 2003-12-04 | 2:00 | -1.7 | 28.94 | WEEKDAY | 0.15 | 1977-12-04 | 2:00 | 4.4 | 39.92 |  |  | 2000-12-04 | 2:00 | -3 | 26.6 |  |  | 1997-12-04 | 2:00 | 6.7 | 44.06 | [5 empty] | 8 | 46.4 |  |  |  | -2 | 28.4 |  |  |  |  | 6.1 | 42.98 |  |  |  |  | 2.6 | 36.68 | [5 empty] | -1 | 30.2 |  |  |  | -1.1 | 30.02 |  |  |  |  | -2.2 | 28.04 |  |  |  |  | -6.1 | 21.02 | [34 empty] | 1991-12-04 01:59 | 1991-12-04
1991-12-04 | 2003-12-04 | 3:00 | -1.7 | 28.94 | WEEKDAY | 0.09 | 1977-12-04 | 3:00 | 3.9 | 39.02 |  |  | 2000-12-04 | 3:00 | -4 | 24.8 |  |  | 1997-12-04 | 3:00 | 5 | 41 | [5 empty] | 7 | 44.6 |  |  |  | -2 | 28.4 |  |  |  |  | 6.1 | 42.98 |  |  |  |  | 2.9 | 37.22 | [5 empty] | -1.3 | 29.66 |  |  |  | -1.1 | 30.02 |  |  |  |  | -3.3 | 26.06 |  |  |  |  | -5 | 23 | [34 empty] | 1991-12-04 02:59 | 1991-12-04
1991-12-04 | 2003-12-04 | 4:00 | -1.1 | 30.02 | WEEKDAY | 0.06 | 1977-12-04 | 4:00 | 2.8 | 37.04 |  |  | 2000-12-04 | 4:00 | -4 | 24.8 |  |  | 1997-12-04 | 4:00 | 5.6 | 42.08 | [5 empty] | 7 | 44.6 |  |  |  | -4 | 24.8 |  |  |  |  | 6.1 | 42.98 |  |  |  |  | 3.3 | 37.94 | [5 empty] | -1.7 | 28.94 |  |  |  | -1.1 | 30.02 |  |  |  |  | -3.3 | 26.06 |  |  |  |  | -4.4 | 24.08 | [34 empty] | 1991-12-04 03:59 | 1991-12-04
1991-12-04 | 2003-12-04 | 5:00 | -1.1 | 30.02 | WEEKDAY | 0.06 | 1977-12-04 | 5:00 | 2.8 | 37.04 |  |  | 2000-12-04 | 5:00 | -4 | 24.8 |  |  | 1997-12-04 | 5:00 | 5.6 | 42.08 | [5 empty] | 7 | 44.6 |  |  |  | -5 | 23 |  |  |  |  | 6.7 | 44.06 |  |  |  |  | 3.9 | 39.02 | [5 empty] | -1.9 | 28.58 |  |  |  | -2.2 | 28.04 |  |  |  |  | -2.8 | 26.96 |  |  |  |  | -3.3 | 26.06 | [34 empty] | 1991-12-04 04:59 | 1991-12-04
1991-12-04 | 2003-12-04 | 6:00 | -1.1 | 30.02 | WEEKDAY | 0.11 | 1977-12-04 | 6:00 | 2.8 | 37.04 |  |  | 2000-12-04 | 6:00 | -4 | 24.8 |  |  | 1997-12-04 | 6:00 | 5.6 | 42.08 | [5 empty] | 7 | 44.6 |  |  |  | -6 | 21.2 |  |  |  |  | 6.7 | 44.06 |  |  |  |  | 4.4 | 39.92 | [5 empty] | -2 | 28.4 |  |  |  | -1.7 | 28.94 |  |  |  |  | -1.7 | 28.94 |  |  |  |  | -3.3 | 26.06 | [34 empty] | 1991-12-04 05:59 | 1991-12-04
1991-12-04 | 2003-12-04 | 7:00 | -1.1 | 30.02 | WEEKDAY | 0.37 | 1977-12-04 | 7:00 | 1.7 | 35.06 |  |  | 2000-12-04 | 7:00 | -4 | 24.8 |  |  | 1997-12-04 | 7:00 | 6.1 | 42.98 | [5 empty] | 8 | 46.4 |  |  |  | -6 | 21.2 |  |  |  |  | 7.2 | 44.96 |  |  |  |  | 5 | 41 | [5 empty] | -2.2 | 28.04 |  |  |  | -2.2 | 28.04 |  |  |  |  | -1.7 | 28.94 |  |  |  |  | -2.2 | 28.04 | [34 empty] | 1991-12-04 06:59 | 1991-12-04
1991-12-04 | 2003-12-04 | 8:00 | 0 | 32 | WEEKDAY | 0.77 | 1977-12-04 | 8:00 | 1.7 | 35.06 |  |  | 2000-12-04 | 8:00 | -3 | 26.6 |  |  | 1997-12-04 | 8:00 | 6.1 | 42.98 | [5 empty] | 8 | 46.4 |  |  |  | -6 | 21.2 |  |  |  |  | 7.8 | 46.04 |  |  |  |  | 6.1 | 42.98 | [5 empty] | -1.1 | 30.02 |  |  |  | -2.2 | 28.04 |  |  |  |  | -1.1 | 30.02 |  |  |  |  | -0.6 | 30.92 | [34 empty] | 1991-12-04 07:59 | 1991-12-04
1991-12-04 | 2003-12-04 | 9:00 | 1.1 | 33.98 | WEEKDAY | 0.77 | 1977-12-04 | 9:00 | 1.7 | 35.06 |  |  | 2000-12-04 | 9:00 | -3 | 26.6 |  |  | 1997-12-04 | 9:00 | 7.2 | 44.96 | [5 empty] | 8 | 46.4 |  |  |  | -1 | 30.2 |  |  |  |  | 8.3 | 46.94 |  |  |  |  | 7.2 | 44.96 | [5 empty] | 0 | 32 |  |  |  | -2.2 | 28.04 |  |  |  |  | -1.1 | 30.02 |  |  |  |  | 0 | 32 | [34 empty] | 1991-12-04 08:59 | 1991-12-04
1991-12-04 | 2003-12-04 | 10:00 | 1.7 | 35.06 | WEEKDAY | 0.65 | 1977-12-04 | 10:00 | 2.2 | 35.96 |  |  | 2000-12-04 | 10:00 | 0 | 32 |  |  | 1997-12-04 | 10:00 | 7.2 | 44.96 | [5 empty] | 9 | 48.2 |  |  |  | 0 | 32 |  |  |  |  | 9.4 | 48.92 |  |  |  |  | 8.3 | 46.94 | [5 empty] | 1.1 | 33.98 |  |  |  | -1.7 | 28.94 |  |  |  |  | -1.1 | 30.02 |  |  |  |  | 1.1 | 33.98 | [34 empty] | 1991-12-04 09:59 | 1991-12-04
1991-12-04 | 2003-12-04 | 11:00 | 2.2 | 35.96 | WEEKDAY | 0.67 | 1977-12-04 | 11:00 | 2.8 | 37.04 |  |  | 2000-12-04 | 11:00 | 2 | 35.6 |  |  | 1997-12-04 | 11:00 | 7.8 | 46.04 | [5 empty] | 9 | 48.2 |  |  |  | 2 | 35.6 |  |  |  |  | 10.6 | 51.08 |  |  |  |  | 8.9 | 48.02 | [5 empty] | 0.7 | 33.26 |  |  |  | -1.1 | 30.02 |  |  |  |  | -0.6 | 30.92 |  |  |  |  | 8.3 | 46.94 | [34 empty] | 1991-12-04 10:59 | 1991-12-04
1991-12-04 | 2003-12-04 | 12:00 | 3.3 | 37.94 | WEEKDAY | 0.67 | 1977-12-04 | 12:00 | 3.3 | 37.94 |  |  | 2000-12-04 | 12:00 | 3 | 37.4 |  |  | 1997-12-04 | 12:00 | 7.8 | 46.04 | [5 empty] | 9 | 48.2 |  |  |  | 3 | 37.4 |  |  |  |  | 12.2 | 53.96 |  |  |  |  | 9.4 | 48.92 | [5 empty] | 0.4 | 32.72 |  |  |  | 0 | 32 |  |  |  |  | 0 | 32 |  |  |  |  | 8.3 | 46.94 | [34 empty] | 1991-12-04 11:59 | 1991-12-04
1991-12-04 | 2003-12-04 | 13:00 | 4.4 | 39.92 | WEEKDAY | 0.63 | 1977-12-04 | 13:00 | 3.9 | 39.02 |  |  | 2000-12-04 | 13:00 | 5 | 41 |  |  | 1997-12-04 | 13:00 | 8.9 | 48.02 | [5 empty] | 9 | 48.2 |  |  |  | 3 | 37.4 |  |  |  |  | 12.8 | 55.04 |  |  |  |  | 10 | 50 | [5 empty] | 0 | 32 |  |  |  | -0.6 | 30.92 |  |  |  |  | 0 | 32 |  |  |  |  | 7.2 | 44.96 | [34 empty] | 1991-12-04 12:59 | 1991-12-05
1991-12-04 | 2003-12-04 | 14:00 | 5 | 41 | WEEKDAY | 0.53 | 1977-12-04 | 14:00 | 4.4 | 39.92 |  |  | 2000-12-04 | 14:00 | 6 | 42.8 |  |  | 1997-12-04 | 14:00 | 10 | 50 | [5 empty] | 9 | 48.2 |  |  |  | 4 | 39.2 |  |  |  |  | 12.8 | 55.04 |  |  |  |  | 9.3 | 48.74 | [5 empty] | -0.2 | 31.64 |  |  |  | 0 | 32 |  |  |  |  | 0.6 | 33.08 |  |  |  |  | 6.7 | 44.06 | [34 empty] | 1991-12-04 13:59 | 1991-12-05
1991-12-04 | 2003-12-04 | 15:00 | 5.6 | 42.08 | WEEKDAY | 0.53 | 1977-12-04 | 15:00 | 4.4 | 39.92 |  |  | 2000-12-04 | 15:00 | 7 | 44.6 |  |  | 1997-12-04 | 15:00 | 10 | 50 | [5 empty] | 9 | 48.2 |  |  |  | 5 | 41 |  |  |  |  | 12.2 | 53.96 |  |  |  |  | 8.5 | 47.3 | [5 empty] | -0.4 | 31.28 |  |  |  | 0 | 32 |  |  |  |  | 0 | 32 |  |  |  |  | 3.9 | 39.02 | [34 empty] | 1991-12-04 14:59 | 1991-12-05
1991-12-04 | 2003-12-04 | 16:00 | 5 | 41 | WEEKDAY | 0.5 | 1977-12-04 | 16:00 | 4.4 | 39.92 |  |  | 2000-12-04 | 16:00 | 6 | 42.8 |  |  | 1997-12-04 | 16:00 | 8.3 | 46.94 | [5 empty] | 9 | 48.2 |  |  |  | 4 | 39.2 |  |  |  |  | 9.4 | 48.92 |  |  |  |  | 7.8 | 46.04 | [5 empty] | -0.6 | 30.92 |  |  |  | -0.6 | 30.92 |  |  |  |  | -0.6 | 30.92 |  |  |  |  | 3.3 | 37.94 | [34 empty] | 1991-12-04 15:59 | 1991-12-05
1991-12-04 | 2003-12-04 | 17:00 | 5 | 41 | WEEKDAY | 0.56 | 1977-12-04 | 17:00 | 4.4 | 39.92 |  |  | 2000-12-04 | 17:00 | 4 | 39.2 |  |  | 1997-12-04 | 17:00 | 7.2 | 44.96 | [5 empty] | 7 | 44.6 |  |  |  | 3 | 37.4 |  |  |  |  | 6.1 | 42.98 |  |  |  |  | 6.3 | 43.34 | [5 empty] | -0.6 | 30.92 |  |  |  | -2.2 | 28.04 |  |  |  |  | -1.7 | 28.94 |  |  |  |  | 1.7 | 35.06 | [34 empty] | 1991-12-04 16:59 | 1991-12-05
1991-12-04 | 2003-12-04 | 18:00 | 4.4 | 39.92 | WEEKDAY | 0.69 | 1977-12-04 | 18:00 | 3.9 | 39.02 |  |  | 2000-12-04 | 18:00 | 0 | 32 |  |  | 1997-12-04 | 18:00 | 8.3 | 46.94 | [5 empty] | 7 | 44.6 |  |  |  | 4 | 39.2 |  |  |  |  | 4.4 | 39.92 |  |  |  |  | 4.8 | 40.64 | [5 empty] | -0.6 | 30.92 |  |  |  | -2.8 | 26.96 |  |  |  |  | -1.7 | 28.94 |  |  |  |  | 1.1 | 33.98 | [34 empty] | 1991-12-04 17:59 | 1991-12-05
1991-12-04 | 2003-12-04 | 19:00 | 3.9 | 39.02 | WEEKDAY | 0.77 | 1977-12-04 | 19:00 | 3.3 | 37.94 |  |  | 2000-12-04 | 19:00 | 0 | 32 |  |  | 1997-12-04 | 19:00 | 8.9 | 48.02 | [5 empty] | 6 | 42.8 |  |  |  | 4 | 39.2 |  |  |  |  | 2.2 | 35.96 |  |  |  |  | 3.3 | 37.94 | [5 empty] | -0.6 | 30.92 |  |  |  | -2.8 | 26.96 |  |  |  |  | -1.1 | 30.02 |  |  |  |  | 0.6 | 33.08 | [34 empty] | 1991-12-04 18:59 | 1991-12-05
1991-12-04 | 2003-12-04 | 20:00 | 2.8 | 37.04 | WEEKDAY | 0.81 | 1977-12-04 | 20:00 | 3.3 | 37.94 |  |  | 2000-12-04 | 20:00 | -1 | 30.2 |  |  | 1997-12-04 | 20:00 | 8.9 | 48.02 | [5 empty] | 7 | 44.6 |  |  |  | 4 | 39.2 |  |  |  |  | 1.1 | 33.98 |  |  |  |  | 2.9 | 37.22 | [5 empty] | -0.8 | 30.56 |  |  |  | -2.2 | 28.04 |  |  |  |  | -1.1 | 30.02 |  |  |  |  | 0.6 | 33.08 | [34 empty] | 1991-12-04 19:59 | 1991-12-05
1991-12-04 | 2003-12-04 | 21:00 | 3.3 | 37.94 | WEEKDAY | 0.75 | 1977-12-04 | 21:00 | 3.3 | 37.94 |  |  | 2000-12-04 | 21:00 | -3 | 26.6 |  |  | 1997-12-04 | 21:00 | 8.9 | 48.02 | [5 empty] | 7 | 44.6 |  |  |  | 4 | 39.2 |  |  |  |  | 1.7 | 35.06 |  |  |  |  | 2.6 | 36.68 | [5 empty] | -0.9 | 30.38 |  |  |  | -2.2 | 28.04 |  |  |  |  | -1.1 | 30.02 |  |  |  |  | 0 | 32 | [34 empty] | 1991-12-04 20:59 | 1991-12-05
1991-12-04 | 2003-12-04 | 22:00 | 3.3 | 37.94 | WEEKDAY | 0.78 | 1977-12-04 | 22:00 | 2.8 | 37.04 |  |  | 2000-12-04 | 22:00 | -3.2 | 26.24 |  |  | 1997-12-04 | 22:00 | 7.8 | 46.04 | [5 empty] | 7 | 44.6 |  |  |  | 5 | 41 |  |  |  |  | 1.7 | 35.06 |  |  |  |  | 2.2 | 35.96 | [5 empty] | -1.1 | 30.02 |  |  |  | -3.3 | 26.06 |  |  |  |  | -1.1 | 30.02 |  |  |  |  | -0.6 | 30.92 | [34 empty] | 1991-12-04 21:59 | 1991-12-05
1991-12-04 | 2003-12-04 | 23:00 | 2.8 | 37.04 | WEEKDAY | 0.79 | 1977-12-04 | 23:00 | 2.8 | 37.04 |  |  | 2000-12-04 | 23:00 | -4 | 24.8 |  |  | 1997-12-04 | 23:00 | 8.3 | 46.94 | [5 empty] | 7 | 44.6 |  |  |  | 4 | 39.2 |  |  |  |  | 1.7 | 35.06 |  |  |  |  | 1.7 | 35.06 | [5 empty] | -1.8 | 28.76 |  |  |  | -3.9 | 24.98 |  |  |  |  | -1.1 | 30.02 |  |  |  |  | -0.6 | 30.92 | [34 empty] | 1991-12-04 22:59 | 1991-12-05
1991-12-04 | 2003-12-04 | 24:00 | 2.2 | 35.96 | WEEKDAY | 0.61 | 1977-12-04 | 24:00 | 2.8 | 37.04 |  |  | 2000-12-04 | 24:00 | -4.2 | 24.44 |  |  | 1997-12-04 | 24:00 | 7.8 | 46.04 | [5 empty] | 6 | 42.8 |  |  |  | 4 | 39.2 |  |  |  |  | 1.1 | 33.98 |  |  |  |  | 1.1 | 33.98 | [5 empty] | -2.6 | 27.32 |  |  |  | -4.4 | 24.08 |  |  |  |  | -1.1 | 30.02 |  |  |  |  | -0.6 | 30.92 | [34 empty] | 1991-12-04 23:59 | 1991-12-05
1991-12-05 | 2003-12-05 | 1:00 | 2.8 | 37.04 | WEEKDAY | 0.33 | 1977-12-05 | 1:00 | 2.8 | 37.04 |  |  | 2000-12-05 | 1:00 | -4.4 | 24.08 |  |  | 1997-12-05 | 1:00 | 7.2 | 44.96 | [5 empty] | 6 | 42.8 |  |  |  | 6 | 42.8 |  |  |  |  | 1.1 | 33.98 |  |  |  |  | 0.6 | 33.08 | [5 empty] | -3.3 | 26.06 |  |  |  | -5.6 | 21.92 |  |  |  |  | -2.2 | 28.04 |  |  |  |  | -1.1 | 30.02 | [34 empty] | 1991-12-05 00:59 | 1991-12-05
1991-12-05 | 2003-12-05 | 2:00 | 1.7 | 35.06 | WEEKDAY | 0.15 | 1977-12-05 | 2:00 | 2.2 | 35.96 |  |  | 2000-12-05 | 2:00 | -4.7 | 23.54 |  |  | 1997-12-05 | 2:00 | 7.8 | 46.04 | [5 empty] | 7 | 44.6 |  |  |  | 6 | 42.8 |  |  |  |  | 1.1 | 33.98 |  |  |  |  | 0.4 | 32.72 | [5 empty] | -3.9 | 24.98 |  |  |  | -6.1 | 21.02 |  |  |  |  | -2.2 | 28.04 |  |  |  |  | -1.7 | 28.94 | [34 empty] | 1991-12-05 01:59 | 1991-12-05
1991-12-05 | 2003-12-05 | 3:00 | 1.7 | 35.06 | WEEKDAY | 0.09 | 1977-12-05 | 3:00 | 2.2 | 35.96 |  |  | 2000-12-05 | 3:00 | -5.4 | 22.28 |  |  | 1997-12-05 | 3:00 | 7.8 | 46.04 | [5 empty] | 7 | 44.6 |  |  |  | 4 | 39.2 |  |  |  |  | 0 | 32 |  |  |  |  | 0.2 | 32.36 | [5 empty] | -4.4 | 24.08 |  |  |  | -5 | 23 |  |  |  |  | -2.2 | 28.04 |  |  |  |  | -1.1 | 30.02 | [34 empty] | 1991-12-05 02:59 | 1991-12-05
1991-12-05 | 2003-12-05 | 4:00 | 1.1 | 33.98 | WEEKDAY | 0.06 | 1977-12-05 | 4:00 | 1.7 | 35.06 |  |  | 2000-12-05 | 4:00 | -5.2 | 22.64 |  |  | 1997-12-05 | 4:00 | 6.7 | 44.06 | [5 empty] | 6 | 42.8 |  |  |  | 4 | 39.2 |  |  |  |  | -1.1 | 30.02 |  |  |  |  | 0 | 32 | [5 empty] | -5 | 23 |  |  |  | -3.3 | 26.06 |  |  |  |  | -2.8 | 26.96 |  |  |  |  | -1.1 | 30.02 | [34 empty] | 1991-12-05 03:59 | 1991-12-05
1991-12-05 | 2003-12-05 | 5:00 | 1.1 | 33.98 | WEEKDAY | 0.06 | 1977-12-05 | 5:00 | 1.7 | 35.06 |  |  | 2000-12-05 | 5:00 | -4.9 | 23.18 |  |  | 1997-12-05 | 5:00 | 6.1 | 42.98 | [5 empty] | 6 | 42.8 |  |  |  | 3 | 37.4 |  |  |  |  | 0 | 32 |  |  |  |  | -1.5 | 29.3 | [5 empty] | -4.8 | 23.36 |  |  |  | -3.3 | 26.06 |  |  |  |  | -2.2 | 28.04 |  |  |  |  | -1.1 | 30.02 | [34 empty] | 1991-12-05 04:59 | 1991-12-05
1991-12-05 | 2003-12-05 | 6:00 | 1.1 | 33.98 | WEEKDAY | 0.11 | 1977-12-05 | 6:00 | 1.7 | 35.06 |  |  | 2000-12-05 | 6:00 | -5.1 | 22.82 |  |  | 1997-12-05 | 6:00 | 6.1 | 42.98 | [5 empty] | 6 | 42.8 |  |  |  | 2 | 35.6 |  |  |  |  | -0.6 | 30.92 |  |  |  |  | -2.9 | 26.78 | [5 empty] | -4.6 | 23.72 |  |  |  | -2.8 | 26.96 |  |  |  |  | -3.3 | 26.06 |  |  |  |  | -1.1 | 30.02 | [34 empty] | 1991-12-05 05:59 | 1991-12-05
1991-12-05 | 2003-12-05 | 7:00 | 1.7 | 35.06 | WEEKDAY | 0.37 | 1977-12-05 | 7:00 | 1.7 | 35.06 |  |  | 2000-12-05 | 7:00 | -4.9 | 23.18 |  |  | 1997-12-05 | 7:00 | 5.6 | 42.08 | [5 empty] | 6 | 42.8 |  |  |  | 3 | 37.4 |  |  |  |  | -0.6 | 30.92 |  |  |  |  | -4.4 | 24.08 | [5 empty] | -4.4 | 24.08 |  |  |  | -3.3 | 26.06 |  |  |  |  | -3.3 | 26.06 |  |  |  |  | -1.1 | 30.02 | [34 empty] | 1991-12-05 06:59 | 1991-12-05
1991-12-05 | 2003-12-05 | 8:00 | 1.1 | 33.98 | WEEKDAY | 0.77 | 1977-12-05 | 8:00 | 1.7 | 35.06 |  |  | 2000-12-05 | 8:00 | -4.1 | 24.62 |  |  | 1997-12-05 | 8:00 | 5.6 | 42.08 | [5 empty] | 6 | 42.8 |  |  |  | 4 | 39.2 |  |  |  |  | -1.7 | 28.94 |  |  |  |  | -2 | 28.4 | [5 empty] | -4 | 24.8 |  |  |  | -2.8 | 26.96 |  |  |  |  | -3.3 | 26.06 |  |  |  |  | -0.6 | 30.92 | [34 empty] | 1991-12-05 07:59 | 1991-12-05
1991-12-05 | 2003-12-05 | 9:00 | 1.1 | 33.98 | WEEKDAY | 0.77 | 1977-12-05 | 9:00 | 1.7 | 35.06 |  |  | 2000-12-05 | 9:00 | -3.8 | 25.16 |  |  | 1997-12-05 | 9:00 | 6.1 | 42.98 | [5 empty] | 6 | 42.8 |  |  |  | 7 | 44.6 |  |  |  |  | 0 | 32 |  |  |  |  | 0.4 | 32.72 | [5 empty] | -3.7 | 25.34 |  |  |  | -2.8 | 26.96 |  |  |  |  | -2.8 | 26.96 |  |  |  |  | 0 | 32 | [34 empty] | 1991-12-05 08:59 | 1991-12-05
1991-12-05 | 2003-12-05 | 10:00 | 1.1 | 33.98 | WEEKDAY | 0.65 | 1977-12-05 | 10:00 | 1.7 | 35.06 |  |  | 2000-12-05 | 10:00 | -1.6 | 29.12 |  |  | 1997-12-05 | 10:00 | 6.1 | 42.98 | [5 empty] | 6 | 42.8 |  |  |  | 9 | 48.2 |  |  |  |  | 0.6 | 33.08 |  |  |  |  | 2.8 | 37.04 | [5 empty] | -3.3 | 26.06 |  |  |  | -3.3 | 26.06 |  |  |  |  | -2.2 | 28.04 |  |  |  |  | 1.1 | 33.98 | [34 empty] | 1991-12-05 09:59 | 1991-12-05
1991-12-05 | 2003-12-05 | 11:00 | 0.6 | 33.08 | WEEKDAY | 0.67 | 1977-12-05 | 11:00 | 1.1 | 33.98 |  |  | 2000-12-05 | 11:00 | 0.2 | 32.36 |  |  | 1997-12-05 | 11:00 | 5.6 | 42.08 | [5 empty] | 7 | 44.6 |  |  |  | 11 | 51.8 |  |  |  |  | 2.8 | 37.04 |  |  |  |  | 4.1 | 39.38 | [5 empty] | -3.3 | 26.06 |  |  |  | -3.9 | 24.98 |  |  |  |  | -2.2 | 28.04 |  |  |  |  | 2.2 | 35.96 | [34 empty] | 1991-12-05 10:59 | 1991-12-05
1991-12-05 | 2003-12-05 | 12:00 | 0 | 32 | WEEKDAY | 0.67 | 1977-12-05 | 12:00 | 1.1 | 33.98 |  |  | 2000-12-05 | 12:00 | 0.9 | 33.62 |  |  | 1997-12-05 | 12:00 | 6.1 | 42.98 | [5 empty] | 7 | 44.6 |  |  |  | 11 | 51.8 |  |  |  |  | 3.3 | 37.94 |  |  |  |  | 5.4 | 41.72 | [5 empty] | -3.3 | 26.06 |  |  |  | -3.9 | 24.98 |  |  |  |  | -2.2 | 28.04 |  |  |  |  | 2.8 | 37.04 | [34 empty] | 1991-12-05 11:59 | 1991-12-05
1991-12-05 | 2003-12-05 | 13:00 | -1.1 | 30.02 | WEEKDAY | 0.63 | 1977-12-05 | 13:00 | 1.7 | 35.06 |  |  | 2000-12-05 | 13:00 | 2.7 | 36.86 |  |  | 1997-12-05 | 13:00 | 5.6 | 42.08 | [5 empty] | 7 | 44.6 |  |  |  | 11 | 51.8 |  |  |  |  | 3.9 | 39.02 |  |  |  |  | 6.7 | 44.06 | [5 empty] | -3.3 | 26.06 |  |  |  | -3.9 | 24.98 |  |  |  |  | -2.8 | 26.96 |  |  |  |  | 4.4 | 39.92 | [34 empty] | 1991-12-05 12:59 | 1991-12-06
1991-12-05 | 2003-12-05 | 14:00 | -1.7 | 28.94 | WEEKDAY | 0.53 | 1977-12-05 | 14:00 | 2.8 | 37.04 |  |  | 2000-12-05 | 14:00 | 3.5 | 38.3 |  |  | 1997-12-05 | 14:00 | 5 | 41 | [5 empty] | 6 | 42.8 |  |  |  | 11 | 51.8 |  |  |  |  | 4.4 | 39.92 |  |  |  |  | 6.3 | 43.34 | [5 empty] | -3.3 | 26.06 |  |  |  | -3.9 | 24.98 |  |  |  |  | -2.8 | 26.96 |  |  |  |  | 2.8 | 37.04 | [34 empty] | 1991-12-05 13:59 | 1991-12-06
1991-12-05 | 2003-12-05 | 15:00 | -1.7 | 28.94 | WEEKDAY | 0.53 | 1977-12-05 | 15:00 | 2.8 | 37.04 |  |  | 2000-12-05 | 15:00 | 4.2 | 39.56 |  |  | 1997-12-05 | 15:00 | 4.4 | 39.92 | [5 empty] | 5 | 41 |  |  |  | 9 | 48.2 |  |  |  |  | 4.4 | 39.92 |  |  |  |  | 6 | 42.8 | [5 empty] | -3.3 | 26.06 |  |  |  | -3.9 | 24.98 |  |  |  |  | -2.8 | 26.96 |  |  |  |  | 4.4 | 39.92 | [34 empty] | 1991-12-05 14:59 | 1991-12-06
1991-12-05 | 2003-12-05 | 16:00 | -1.7 | 28.94 | WEEKDAY | 0.5 | 1977-12-05 | 16:00 | 3.3 | 37.94 |  |  | 2000-12-05 | 16:00 | 4 | 39.2 |  |  | 1997-12-05 | 16:00 | 4.4 | 39.92 | [5 empty] | 4 | 39.2 |  |  |  | 8 | 46.4 |  |  |  |  | 5 | 41 |  |  |  |  | 5.6 | 42.08 | [5 empty] | -3.3 | 26.06 |  |  |  | -3.9 | 24.98 |  |  |  |  | -3.3 | 26.06 |  |  |  |  | 3.9 | 39.02 | [34 empty] | 1991-12-05 15:59 | 1991-12-06
1991-12-05 | 2003-12-05 | 17:00 | -2.2 | 28.04 | WEEKDAY | 0.56 | 1977-12-05 | 17:00 | 3.9 | 39.02 |  |  | 2000-12-05 | 17:00 | 3 | 37.4 |  |  | 1997-12-05 | 17:00 | 4.4 | 39.92 | [5 empty] | 3 | 37.4 |  |  |  | 6 | 42.8 |  |  |  |  | 3.9 | 39.02 |  |  |  |  | 3.9 | 39.02 | [5 empty] | -3.3 | 26.06 |  |  |  | -4.4 | 24.08 |  |  |  |  | -3.3 | 26.06 |  |  |  |  | 2.8 | 37.04 | [34 empty] | 1991-12-05 16:59 | 1991-12-06
1991-12-05 | 2003-12-05 | 18:00 | -1.7 | 28.94 | WEEKDAY | 0.69 | 1977-12-05 | 18:00 | 3.9 | 39.02 |  |  | 2000-12-05 | 18:00 | 3 | 37.4 |  |  | 1997-12-05 | 18:00 | 4.4 | 39.92 | [5 empty] | 3 | 37.4 |  |  |  | 4 | 39.2 |  |  |  |  | 2.2 | 35.96 |  |  |  |  | 2.3 | 36.14 | [5 empty] | -3.3 | 26.06 |  |  |  | -4.4 | 24.08 |  |  |  |  | -2.8 | 26.96 |  |  |  |  | 2.8 | 37.04 | [34 empty] | 1991-12-05 17:59 | 1991-12-06
1991-12-05 | 2003-12-05 | 19:00 | -2.8 | 26.96 | WEEKDAY | 0.77 | 1977-12-05 | 19:00 | 3.9 | 39.02 |  |  | 2000-12-05 | 19:00 | 3 | 37.4 |  |  | 1997-12-05 | 19:00 | 3.9 | 39.02 | [5 empty] | 3 | 37.4 |  |  |  | 3 | 37.4 |  |  |  |  | 2.2 | 35.96 |  |  |  |  | 0.6 | 33.08 | [5 empty] | -3.3 | 26.06 |  |  |  | -4.4 | 24.08 |  |  |  |  | -2.8 | 26.96 |  |  |  |  | 3.3 | 37.94 | [34 empty] | 1991-12-05 18:59 | 1991-12-06
1991-12-05 | 2003-12-05 | 20:00 | -2.2 | 28.04 | WEEKDAY | 0.81 | 1977-12-05 | 20:00 | 3.9 | 39.02 |  |  | 2000-12-05 | 20:00 | 2 | 35.6 |  |  | 1997-12-05 | 20:00 | 3.9 | 39.02 | [5 empty] | 3 | 37.4 |  |  |  | 2 | 35.6 |  |  |  |  | 1.7 | 35.06 |  |  |  |  | 1.5 | 34.7 | [5 empty] | -3.1 | 26.42 |  |  |  | -3.9 | 24.98 |  |  |  |  | -2.2 | 28.04 |  |  |  |  | 3.3 | 37.94 | [34 empty] | 1991-12-05 19:59 | 1991-12-06
1991-12-05 | 2003-12-05 | 21:00 | -1.1 | 30.02 | WEEKDAY | 0.75 | 1977-12-05 | 21:00 | 3.9 | 39.02 |  |  | 2000-12-05 | 21:00 | 1 | 33.8 |  |  | 1997-12-05 | 21:00 | 3.3 | 37.94 | [5 empty] | 3 | 37.4 |  |  |  | -1 | 30.2 |  |  |  |  | 2.2 | 35.96 |  |  |  |  | 2.4 | 36.32 | [5 empty] | -3 | 26.6 |  |  |  | -3.9 | 24.98 |  |  |  |  | -2.2 | 28.04 |  |  |  |  | 2.8 | 37.04 | [34 empty] | 1991-12-05 20:59 | 1991-12-06
1991-12-05 | 2003-12-05 | 22:00 | 0 | 32 | WEEKDAY | 0.78 | 1977-12-05 | 22:00 | 4.4 | 39.92 |  |  | 2000-12-05 | 22:00 | 0 | 32 |  |  | 1997-12-05 | 22:00 | 2.2 | 35.96 | [5 empty] | 3 | 37.4 |  |  |  | -2 | 28.4 |  |  |  |  | 2.2 | 35.96 |  |  |  |  | 3.3 | 37.94 | [5 empty] | -2.8 | 26.96 |  |  |  | -3.9 | 24.98 |  |  |  |  | -2.2 | 28.04 |  |  |  |  | 1.7 | 35.06 | [34 empty] | 1991-12-05 21:59 | 1991-12-06
1991-12-05 | 2003-12-05 | 23:00 | -0.6 | 30.92 | WEEKDAY | 0.79 | 1977-12-05 | 23:00 | 4.4 | 39.92 |  |  | 2000-12-05 | 23:00 | -1 | 30.2 |  |  | 1997-12-05 | 23:00 | 2.2 | 35.96 | [5 empty] | 2 | 35.6 |  |  |  | -1 | 30.2 |  |  |  |  | 2.2 | 35.96 |  |  |  |  | 2.8 | 37.04 | [5 empty] | -2.6 | 27.32 |  |  |  | -3.9 | 24.98 |  |  |  |  | -1.7 | 28.94 |  |  |  |  | 2.2 | 35.96 | [34 empty] | 1991-12-05 22:59 | 1991-12-06
1991-12-05 | 2003-12-05 | 24:00 | -1.1 | 30.02 | WEEKDAY | 0.61 | 1977-12-05 | 24:00 | 4.4 | 39.92 |  |  | 2000-12-05 | 24:00 | -2 | 28.4 |  |  | 1997-12-05 | 24:00 | 2.2 | 35.96 | [5 empty] | 2 | 35.6 |  |  |  | -2 | 28.4 |  |  |  |  | 2.8 | 37.04 |  |  |  |  | 2.2 | 35.96 | [5 empty] | -2.4 | 27.68 |  |  |  | -3.3 | 26.06 |  |  |  |  | -1.7 | 28.94 |  |  |  |  | 2.8 | 37.04 | [34 empty] | 1991-12-05 23:59 | 1991-12-06
1991-12-06 | 2003-12-06 | 1:00 | -1.1 | 30.02 | WEEKDAY | 0.33 | 1977-12-06 | 1:00 | 4.4 | 39.92 |  |  | 2000-12-06 | 1:00 | -3 | 26.6 |  |  | 1997-12-06 | 1:00 | 1.1 | 33.98 | [5 empty] | 1 | 33.8 |  |  |  | -3 | 26.6 |  |  |  |  | 2.8 | 37.04 |  |  |  |  | 1.7 | 35.06 | [5 empty] | -2.2 | 28.04 |  |  |  | -3.3 | 26.06 |  |  |  |  | -1.7 | 28.94 |  |  |  |  | 2.8 | 37.04 | [34 empty] | 1991-12-06 00:59 | 1991-12-06
1991-12-06 | 2003-12-06 | 2:00 | -1.7 | 28.94 | WEEKDAY | 0.15 | 1977-12-06 | 2:00 | 3.9 | 39.02 |  |  | 2000-12-06 | 2:00 | -3 | 26.6 |  |  | 1997-12-06 | 2:00 | 1.1 | 33.98 | [5 empty] | 0 | 32 |  |  |  | -3 | 26.6 |  |  |  |  | 2.2 | 35.96 |  |  |  |  | 1.7 | 35.06 | [5 empty] | -2 | 28.4 |  |  |  | -3.3 | 26.06 |  |  |  |  | -2.2 | 28.04 |  |  |  |  | 2.2 | 35.96 | [34 empty] | 1991-12-06 01:59 | 1991-12-06
1991-12-06 | 2003-12-06 | 3:00 | -1.7 | 28.94 | WEEKDAY | 0.09 | 1977-12-06 | 3:00 | 2.8 | 37.04 |  |  | 2000-12-06 | 3:00 | -4 | 24.8 |  |  | 1997-12-06 | 3:00 | 0.6 | 33.08 | [5 empty] | 0 | 32 |  |  |  | -4 | 24.8 |  |  |  |  | 2.2 | 35.96 |  |  |  |  | 1.7 | 35.06 | [5 empty] | -1.9 | 28.58 |  |  |  | -3.3 | 26.06 |  |  |  |  | -2.2 | 28.04 |  |  |  |  | 2.8 | 37.04 | [34 empty] | 1991-12-06 02:59 | 1991-12-06
1991-12-06 | 2003-12-06 | 4:00 | -1.7 | 28.94 | WEEKDAY | 0.06 | 1977-12-06 | 4:00 | 2.8 | 37.04 |  |  | 2000-12-06 | 4:00 | -4 | 24.8 |  |  | 1997-12-06 | 4:00 | 0.6 | 33.08 | [5 empty] | 0 | 32 |  |  |  | -4 | 24.8 |  |  |  |  | 0.6 | 33.08 |  |  |  |  | 1.7 | 35.06 | [5 empty] | -1.7 | 28.94 |  |  |  | -4.4 | 24.08 |  |  |  |  | -2.2 | 28.04 |  |  |  |  | 3.3 | 37.94 | [34 empty] | 1991-12-06 03:59 | 1991-12-06
1991-12-06 | 2003-12-06 | 5:00 | -1.7 | 28.94 | WEEKDAY | 0.06 | 1977-12-06 | 5:00 | 2.8 | 37.04 |  |  | 2000-12-06 | 5:00 | -4 | 24.8 |  |  | 1997-12-06 | 5:00 | 0 | 32 | [5 empty] | 0 | 32 |  |  |  | -3 | 26.6 |  |  |  |  | 1.7 | 35.06 |  |  |  |  | 0.8 | 33.44 | [5 empty] | -1.5 | 29.3 |  |  |  | -5 | 23 |  |  |  |  | -2.2 | 28.04 |  |  |  |  | 2.8 | 37.04 | [34 empty] | 1991-12-06 04:59 | 1991-12-06
1991-12-06 | 2003-12-06 | 6:00 | -2.2 | 28.04 | WEEKDAY | 0.11 | 1977-12-06 | 6:00 | 2.8 | 37.04 |  |  | 2000-12-06 | 6:00 | -5 | 23 |  |  | 1997-12-06 | 6:00 | 0 | 32 | [5 empty] | 0 | 32 |  |  |  | -4 | 24.8 |  |  |  |  | 1.1 | 33.98 |  |  |  |  | -0.2 | 31.64 | [5 empty] | -1.3 | 29.66 |  |  |  | -4.4 | 24.08 |  |  |  |  | -2.2 | 28.04 |  |  |  |  | 2.8 | 37.04 | [34 empty] | 1991-12-06 05:59 | 1991-12-06
1991-12-06 | 2003-12-06 | 7:00 | -2.2 | 28.04 | WEEKDAY | 0.37 | 1977-12-06 | 7:00 | 2.8 | 37.04 |  |  | 2000-12-06 | 7:00 | -5 | 23 |  |  | 1997-12-06 | 7:00 | 0 | 32 | [5 empty] | -1 | 30.2 |  |  |  | -3 | 26.6 |  |  |  |  | 1.1 | 33.98 |  |  |  |  | -1.1 | 30.02 | [5 empty] | -1.1 | 30.02 |  |  |  | -5 | 23 |  |  |  |  | -2.2 | 28.04 |  |  |  |  | 2.8 | 37.04 | [34 empty] | 1991-12-06 06:59 | 1991-12-06
1991-12-06 | 2003-12-06 | 8:00 | -2.2 | 28.04 | WEEKDAY | 0.77 | 1977-12-06 | 8:00 | 3.3 | 37.94 |  |  | 2000-12-06 | 8:00 | -5 | 23 |  |  | 1997-12-06 | 8:00 | 0.6 | 33.08 | [5 empty] | 1 | 33.8 |  |  |  | -2 | 28.4 |  |  |  |  | 1.1 | 33.98 |  |  |  |  | 1.3 | 34.34 | [5 empty] | -1.1 | 30.02 |  |  |  | -5 | 23 |  |  |  |  | -2.2 | 28.04 |  |  |  |  | 2.8 | 37.04 | [34 empty] | 1991-12-06 07:59 | 1991-12-06
1991-12-06 | 2003-12-06 | 9:00 | -3.3 | 26.06 | WEEKDAY | 0.77 | 1977-12-06 | 9:00 | 2.8 | 37.04 |  |  | 2000-12-06 | 9:00 | -5 | 23 |  |  | 1997-12-06 | 9:00 | 1.1 | 33.98 | [5 empty] | 1 | 33.8 |  |  |  | -2 | 28.4 |  |  |  |  | 3.3 | 37.94 |  |  |  |  | 3.7 | 38.66 | [5 empty] | -1.1 | 30.02 |  |  |  | -5 | 23 |  |  |  |  | -2.2 | 28.04 |  |  |  |  | 3.3 | 37.94 | [34 empty] | 1991-12-06 08:59 | 1991-12-06
1991-12-06 | 2003-12-06 | 10:00 | -3.9 | 24.98 | WEEKDAY | 0.65 | 1977-12-06 | 10:00 | 2.8 | 37.04 |  |  | 2000-12-06 | 10:00 | -4 | 24.8 |  |  | 1997-12-06 | 10:00 | 1.7 | 35.06 | [5 empty] | 3 | 37.4 |  |  |  | -1 | 30.2 |  |  |  |  | 4.4 | 39.92 |  |  |  |  | 6.1 | 42.98 | [5 empty] | -1.1 | 30.02 |  |  |  | -5 | 23 |  |  |  |  | -2.2 | 28.04 |  |  |  |  | 1.7 | 35.06 | [34 empty] | 1991-12-06 09:59 | 1991-12-06
1991-12-06 | 2003-12-06 | 11:00 | -3.9 | 24.98 | WEEKDAY | 0.67 | 1977-12-06 | 11:00 | 2.8 | 37.04 |  |  | 2000-12-06 | 11:00 | -3 | 26.6 |  |  | 1997-12-06 | 11:00 | 2.8 | 37.04 | [5 empty] | 3 | 37.4 |  |  |  | 0 | 32 |  |  |  |  | 6.1 | 42.98 |  |  |  |  | 7.8 | 46.04 | [5 empty] | -1.1 | 30.02 |  |  |  | -4.4 | 24.08 |  |  |  |  | -2.8 | 26.96 |  |  |  |  | 5.6 | 42.08 | [34 empty] | 1991-12-06 10:59 | 1991-12-06
1991-12-06 | 2003-12-06 | 12:00 | -3.3 | 26.06 | WEEKDAY | 0.67 | 1977-12-06 | 12:00 | 2.8 | 37.04 |  |  | 2000-12-06 | 12:00 | -3 | 26.6 |  |  | 1997-12-06 | 12:00 | 3.3 | 37.94 | [5 empty] | 4 | 39.2 |  |  |  | 1 | 33.8 |  |  |  |  | 7.8 | 46.04 |  |  |  |  | 9.4 | 48.92 | [5 empty] | -1.1 | 30.02 |  |  |  | -4.4 | 24.08 |  |  |  |  | -2.8 | 26.96 |  |  |  |  | 5.6 | 42.08 | [34 empty] | 1991-12-06 11:59 | 1991-12-06
1991-12-06 | 2003-12-06 | 13:00 | -3.9 | 24.98 | WEEKDAY | 0.63 | 1977-12-06 | 13:00 | 2.2 | 35.96 |  |  | 2000-12-06 | 13:00 | -2 | 28.4 |  |  | 1997-12-06 | 13:00 | 3.3 | 37.94 | [5 empty] | 5 | 41 |  |  |  | -1 | 30.2 |  |  |  |  | 4.4 | 39.92 |  |  |  |  | 11.1 | 51.98 | [5 empty] | -1.1 | 30.02 |  |  |  | -4.4 | 24.08 |  |  |  |  | -2.8 | 26.96 |  |  |  |  | 6.1 | 42.98 | [34 empty] | 1991-12-06 12:59 | 1991-12-07
1991-12-06 | 2003-12-06 | 14:00 | -3.3 | 26.06 | WEEKDAY | 0.53 | 1977-12-06 | 14:00 | 2.8 | 37.04 |  |  | 2000-12-06 | 14:00 | -2 | 28.4 |  |  | 1997-12-06 | 14:00 | 3.3 | 37.94 | [5 empty] | 5 | 41 |  |  |  | -2 | 28.4 |  |  |  |  | 8.3 | 46.94 |  |  |  |  | 10 | 50 | [5 empty] | -1.7 | 28.94 |  |  |  | -4.4 | 24.08 |  |  |  |  | -3.3 | 26.06 |  |  |  |  | 5 | 41 | [34 empty] | 1991-12-06 13:59 | 1991-12-07
1991-12-06 | 2003-12-06 | 15:00 | -3.3 | 26.06 | WEEKDAY | 0.53 | 1977-12-06 | 15:00 | 1.7 | 35.06 |  |  | 2000-12-06 | 15:00 | -2 | 28.4 |  |  | 1997-12-06 | 15:00 | 3.9 | 39.02 | [5 empty] | 4 | 39.2 |  |  |  | -1 | 30.2 |  |  |  |  | 8.3 | 46.94 |  |  |  |  | 8.9 | 48.02 | [5 empty] | -2.2 | 28.04 |  |  |  | -5 | 23 |  |  |  |  | -3.9 | 24.98 |  |  |  |  | 5.6 | 42.08 | [34 empty] | 1991-12-06 14:59 | 1991-12-07
1991-12-06 | 2003-12-06 | 16:00 | -3.3 | 26.06 | WEEKDAY | 0.5 | 1977-12-06 | 16:00 | 1.1 | 33.98 |  |  | 2000-12-06 | 16:00 | -2 | 28.4 |  |  | 1997-12-06 | 16:00 | 3.3 | 37.94 | [5 empty] | 3 | 37.4 |  |  |  | -1 | 30.2 |  |  |  |  | 7.2 | 44.96 |  |  |  |  | 7.8 | 46.04 | [5 empty] | -2.8 | 26.96 |  |  |  | -5.6 | 21.92 |  |  |  |  | -3.9 | 24.98 |  |  |  |  | 4.4 | 39.92 | [34 empty] | 1991-12-06 15:59 | 1991-12-07
1991-12-06 | 2003-12-06 | 17:00 | -2.8 | 26.96 | WEEKDAY | 0.56 | 1977-12-06 | 17:00 | 0.6 | 33.08 |  |  | 2000-12-06 | 17:00 | -3 | 26.6 |  |  | 1997-12-06 | 17:00 | 2.2 | 35.96 | [5 empty] | 3 | 37.4 |  |  |  | -1 | 30.2 |  |  |  |  | 5 | 41 |  |  |  |  | 7.1 | 44.78 | [5 empty] | -3.3 | 26.06 |  |  |  | -5.6 | 21.92 |  |  |  |  | -5 | 23 |  |  |  |  | 2.8 | 37.04 | [34 empty] | 1991-12-06 16:59 | 1991-12-07
1991-12-06 | 2003-12-06 | 18:00 | -2.8 | 26.96 | WEEKDAY | 0.69 | 1977-12-06 | 18:00 | 0.6 | 33.08 |  |  | 2000-12-06 | 18:00 | -4 | 24.8 |  |  | 1997-12-06 | 18:00 | 1.7 | 35.06 | [5 empty] | 2 | 35.6 |  |  |  | -1 | 30.2 |  |  |  |  | 4.4 | 39.92 |  |  |  |  | 6.3 | 43.34 | [5 empty] | -3.9 | 24.98 |  |  |  | -6.1 | 21.02 |  |  |  |  | -5 | 23 |  |  |  |  | 3.3 | 37.94 | [34 empty] | 1991-12-06 17:59 | 1991-12-07
1991-12-06 | 2003-12-06 | 19:00 | -2.2 | 28.04 | WEEKDAY | 0.77 | 1977-12-06 | 19:00 | 0.6 | 33.08 |  |  | 2000-12-06 | 19:00 | -3.6 | 25.52 |  |  | 1997-12-06 | 19:00 | 1.1 | 33.98 | [5 empty] | 2 | 35.6 |  |  |  | -1 | 30.2 |  |  |  |  | 3.9 | 39.02 |  |  |  |  | 5.6 | 42.08 | [5 empty] | -4.4 | 24.08 |  |  |  | -6.7 | 19.94 |  |  |  |  | -5 | 23 |  |  |  |  | 3.3 | 37.94 | [34 empty] | 1991-12-06 18:59 | 1991-12-07
1991-12-06 | 2003-12-06 | 20:00 | -2.8 | 26.96 | WEEKDAY | 0.81 | 1977-12-06 | 20:00 | 0 | 32 |  |  | 2000-12-06 | 20:00 | -3 | 26.6 |  |  | 1997-12-06 | 20:00 | 0 | 32 | [5 empty] | 1 | 33.8 |  |  |  | -1 | 30.2 |  |  |  |  | 3.9 | 39.02 |  |  |  |  | 3.4 | 38.12 | [5 empty] | -4.6 | 23.72 |  |  |  | -6.7 | 19.94 |  |  |  |  | -5.6 | 21.92 |  |  |  |  | 3.3 | 37.94 | [34 empty] | 1991-12-06 19:59 | 1991-12-07
1991-12-06 | 2003-12-06 | 21:00 | -2.8 | 26.96 | WEEKDAY | 0.75 | 1977-12-06 | 21:00 | -0.6 | 30.92 |  |  | 2000-12-06 | 21:00 | -3 | 26.6 |  |  | 1997-12-06 | 21:00 | 0 | 32 | [5 empty] | 0 | 32 |  |  |  | -1 | 30.2 |  |  |  |  | 2.8 | 37.04 |  |  |  |  | 1.1 | 33.98 | [5 empty] | -4.8 | 23.36 |  |  |  | -6.7 | 19.94 |  |  |  |  | -5.6 | 21.92 |  |  |  |  | 2.2 | 35.96 | [34 empty] | 1991-12-06 20:59 | 1991-12-07
1991-12-06 | 2003-12-06 | 22:00 | -2.8 | 26.96 | WEEKDAY | 0.78 | 1977-12-06 | 22:00 | -1.1 | 30.02 |  |  | 2000-12-06 | 22:00 | -3 | 26.6 |  |  | 1997-12-06 | 22:00 | -0.6 | 30.92 | [5 empty] | 0 | 32 |  |  |  | -1 | 30.2 |  |  |  |  | 2.2 | 35.96 |  |  |  |  | -1.1 | 30.02 | [5 empty] | -5 | 23 |  |  |  | -7.2 | 19.04 |  |  |  |  | -5.6 | 21.92 |  |  |  |  | 2.2 | 35.96 | [34 empty] | 1991-12-06 21:59 | 1991-12-07
1991-12-06 | 2003-12-06 | 23:00 | -2.2 | 28.04 | WEEKDAY | 0.79 | 1977-12-06 | 23:00 | -1.1 | 30.02 |  |  | 2000-12-06 | 23:00 | -4 | 24.8 |  |  | 1997-12-06 | 23:00 | -0.6 | 30.92 | [5 empty] | 0 | 32 |  |  |  | -1 | 30.2 |  |  |  |  | 2.8 | 37.04 |  |  |  |  | 0.2 | 32.36 | [5 empty] | -5 | 23 |  |  |  | -7.2 | 19.04 |  |  |  |  | -5.6 | 21.92 |  |  |  |  | 2.8 | 37.04 | [34 empty] | 1991-12-06 22:59 | 1991-12-07
1991-12-06 | 2003-12-06 | 24:00 | -2.2 | 28.04 | WEEKDAY | 0.61 | 1977-12-06 | 24:00 | -1.1 | 30.02 |  |  | 2000-12-06 | 24:00 | -4 | 24.8 |  |  | 1997-12-06 | 24:00 | -0.6 | 30.92 | [5 empty] | -1 | 30.2 |  |  |  | -1 | 30.2 |  |  |  |  | 2.8 | 37.04 |  |  |  |  | 1.5 | 34.7 | [5 empty] | -5 | 23 |  |  |  | -7.8 | 17.96 |  |  |  |  | -6.1 | 21.02 |  |  |  |  | 2.2 | 35.96 | [34 empty] | 1991-12-06 23:59 | 1991-12-07
1991-12-07 | 2003-12-07 | 1:00 | -2.2 | 28.04 | SATURDAY | 0.33 | 1977-12-07 | 1:00 | -2.2 | 28.04 |  |  | 2000-12-07 | 1:00 | -3.9 | 24.98 |  |  | 1997-12-07 | 1:00 | -1.1 | 30.02 | [5 empty] | -1 | 30.2 |  |  |  | -1 | 30.2 |  |  |  |  | 10.6 | 51.08 |  |  |  |  | 2.8 | 37.04 | [5 empty] | -5 | 23 |  |  |  | -7.2 | 19.04 |  |  |  |  | -6.1 | 21.02 |  |  |  |  | 1.1 | 33.98 | [34 empty] | 1991-12-07 00:59 | 1991-12-07
1991-12-07 | 2003-12-07 | 2:00 | -2.2 | 28.04 | SATURDAY | 0.15 | 1977-12-07 | 2:00 | -2.8 | 26.96 |  |  | 2000-12-07 | 2:00 | -4 | 24.8 |  |  | 1997-12-07 | 2:00 | -1.1 | 30.02 | [5 empty] | -1 | 30.2 |  |  |  | 0 | 32 |  |  |  |  | 2.8 | 37.04 |  |  |  |  | 3 | 37.4 | [5 empty] | -5.2 | 22.64 |  |  |  | -7.2 | 19.04 |  |  |  |  | -6.1 | 21.02 |  |  |  |  | 0 | 32 | [34 empty] | 1991-12-07 01:59 | 1991-12-07
1991-12-07 | 2003-12-07 | 3:00 | -2.8 | 26.96 | SATURDAY | 0.09 | 1977-12-07 | 3:00 | -2.8 | 26.96 |  |  | 2000-12-07 | 3:00 | -4.1 | 24.62 |  |  | 1997-12-07 | 3:00 | -0.6 | 30.92 | [5 empty] | -1 | 30.2 |  |  |  | 0 | 32 |  |  |  |  | 2.2 | 35.96 |  |  |  |  | 3.1 | 37.58 | [5 empty] | -5.4 | 22.28 |  |  |  | -7.8 | 17.96 |  |  |  |  | -6.1 | 21.02 |  |  |  |  | 0 | 32 | [34 empty] | 1991-12-07 02:59 | 1991-12-07
1991-12-07 | 2003-12-07 | 4:00 | -3.3 | 26.06 | SATURDAY | 0.06 | 1977-12-07 | 4:00 | -2.8 | 26.96 |  |  | 2000-12-07 | 4:00 | -4 | 24.8 |  |  | 1997-12-07 | 4:00 | -0.6 | 30.92 | [5 empty] | -1 | 30.2 |  |  |  | 0 | 32 |  |  |  |  | 1.7 | 35.06 |  |  |  |  | 3.3 | 37.94 | [5 empty] | -5.6 | 21.92 |  |  |  | -7.8 | 17.96 |  |  |  |  | -6.1 | 21.02 |  |  |  |  | -1.1 | 30.02 | [34 empty] | 1991-12-07 03:59 | 1991-12-07
1991-12-07 | 2003-12-07 | 5:00 | -2.8 | 26.96 | SATURDAY | 0.06 | 1977-12-07 | 5:00 | -3.3 | 26.06 |  |  | 2000-12-07 | 5:00 | -4 | 24.8 |  |  | 1997-12-07 | 5:00 | 0 | 32 | [5 empty] | -1 | 30.2 |  |  |  | 0 | 32 |  |  |  |  | 1.1 | 33.98 |  |  |  |  | 2.8 | 37.04 | [5 empty] | -6 | 21.2 |  |  |  | -7.8 | 17.96 |  |  |  |  | -6.1 | 21.02 |  |  |  |  | -1.7 | 28.94 | [34 empty] | 1991-12-07 04:59 | 1991-12-07
1991-12-07 | 2003-12-07 | 6:00 | -3.3 | 26.06 | SATURDAY | 0.11 | 1977-12-07 | 6:00 | -3.3 | 26.06 |  |  | 2000-12-07 | 6:00 | -3 | 26.6 |  |  | 1997-12-07 | 6:00 | 0 | 32 | [5 empty] | -1 | 30.2 |  |  |  | 0 | 32 |  |  |  |  | 0.6 | 33.08 |  |  |  |  | 2.2 | 35.96 | [5 empty] | -6.3 | 20.66 |  |  |  | -7.8 | 17.96 |  |  |  |  | -6.1 | 21.02 |  |  |  |  | -1.1 | 30.02 | [34 empty] | 1991-12-07 05:59 | 1991-12-07
1991-12-07 | 2003-12-07 | 7:00 | -3.3 | 26.06 | SATURDAY | 0.37 | 1977-12-07 | 7:00 | -2.8 | 26.96 |  |  | 2000-12-07 | 7:00 | -3 | 26.6 |  |  | 1997-12-07 | 7:00 | 0.6 | 33.08 | [5 empty] | 0 | 32 |  |  |  | 0 | 32 |  |  |  |  | 1.1 | 33.98 |  |  |  |  | 1.7 | 35.06 | [5 empty] | -6.7 | 19.94 |  |  |  | -8.3 | 17.06 |  |  |  |  | -6.1 | 21.02 |  |  |  |  | -1.7 | 28.94 | [34 empty] | 1991-12-07 06:59 | 1991-12-07
1991-12-07 | 2003-12-07 | 8:00 | -3.3 | 26.06 | SATURDAY | 0.77 | 1977-12-07 | 8:00 | -2.8 | 26.96 |  |  | 2000-12-07 | 8:00 | -3 | 26.6 |  |  | 1997-12-07 | 8:00 | 0 | 32 | [5 empty] | 0 | 32 |  |  |  | 1 | 33.8 |  |  |  |  | 1.1 | 33.98 |  |  |  |  | 2.6 | 36.68 | [5 empty] | -6.3 | 20.66 |  |  |  | -8.3 | 17.06 |  |  |  |  | -6.7 | 19.94 |  |  |  |  | -1.7 | 28.94 | [34 empty] | 1991-12-07 07:59 | 1991-12-07
1991-12-07 | 2003-12-07 | 9:00 | -4.4 | 24.08 | SATURDAY | 0.77 | 1977-12-07 | 9:00 | -2.8 | 26.96 |  |  | 2000-12-07 | 9:00 | -3 | 26.6 |  |  | 1997-12-07 | 9:00 | 1.7 | 35.06 | [5 empty] | 2 | 35.6 |  |  |  | 1 | 33.8 |  |  |  |  | 2.2 | 35.96 |  |  |  |  | 3.5 | 38.3 | [5 empty] | -6 | 21.2 |  |  |  | -7.8 | 17.96 |  |  |  |  | -6.1 | 21.02 |  |  |  |  | -0.6 | 30.92 | [34 empty] | 1991-12-07 08:59 | 1991-12-07
1991-12-07 | 2003-12-07 | 10:00 | -3.3 | 26.06 | SATURDAY | 0.65 | 1977-12-07 | 10:00 | -2.8 | 26.96 |  |  | 2000-12-07 | 10:00 | -3 | 26.6 |  |  | 1997-12-07 | 10:00 | 2.8 | 37.04 | [5 empty] | 3 | 37.4 |  |  |  | 1 | 33.8 |  |  |  |  | 2.8 | 37.04 |  |  |  |  | 4.4 | 39.92 | [5 empty] | -5.6 | 21.92 |  |  |  | -7.2 | 19.04 |  |  |  |  | -6.1 | 21.02 |  |  |  |  | -0.6 | 30.92 | [34 empty] | 1991-12-07 09:59 | 1991-12-07
1991-12-07 | 2003-12-07 | 11:00 | -2.8 | 26.96 | SATURDAY | 0.67 | 1977-12-07 | 11:00 | -2.2 | 28.04 |  |  | 2000-12-07 | 11:00 | -2 | 28.4 |  |  | 1997-12-07 | 11:00 | 3.3 | 37.94 | [5 empty] | 3 | 37.4 |  |  |  | 1 | 33.8 |  |  |  |  | 3.3 | 37.94 |  |  |  |  | 4.8 | 40.64 | [5 empty] | -5.4 | 22.28 |  |  |  | -6.7 | 19.94 |  |  |  |  | -6.1 | 21.02 |  |  |  |  | -0.6 | 30.92 | [34 empty] | 1991-12-07 10:59 | 1991-12-07
1991-12-07 | 2003-12-07 | 12:00 | -1.7 | 28.94 | SATURDAY | 0.67 | 1977-12-07 | 12:00 | -2.2 | 28.04 |  |  | 2000-12-07 | 12:00 | -1 | 30.2 |  |  | 1997-12-07 | 12:00 | 3.3 | 37.94 | [5 empty] | 4 | 39.2 |  |  |  | 1 | 33.8 |  |  |  |  | 3.9 | 39.02 |  |  |  |  | 5.2 | 41.36 | [5 empty] | -5.2 | 22.64 |  |  |  | -6.1 | 21.02 |  |  |  |  | -5.6 | 21.92 |  |  |  |  | -0.6 | 30.92 | [34 empty] | 1991-12-07 11:59 | 1991-12-07
1991-12-07 | 2003-12-07 | 13:00 | -1.1 | 30.02 | SATURDAY | 0.63 | 1977-12-07 | 13:00 | -2.8 | 26.96 |  |  | 2000-12-07 | 13:00 | -1 | 30.2 |  |  | 1997-12-07 | 13:00 | 3.9 | 39.02 | [5 empty] | 4 | 39.2 |  |  |  | 1 | 33.8 |  |  |  |  | 4.4 | 39.92 |  |  |  |  | 5.6 | 42.08 | [5 empty] | -5 | 23 |  |  |  | -5 | 23 |  |  |  |  | -5.6 | 21.92 |  |  |  |  | 0 | 32 | [34 empty] | 1991-12-07 12:59 | 1991-12-08
1991-12-07 | 2003-12-07 | 14:00 | -0.6 | 30.92 | SATURDAY | 0.53 | 1977-12-07 | 14:00 | -2.8 | 26.96 |  |  | 2000-12-07 | 14:00 | -1 | 30.2 |  |  | 1997-12-07 | 14:00 | 5 | 41 | [5 empty] | 4 | 39.2 |  |  |  | 1 | 33.8 |  |  |  |  | 5 | 41 |  |  |  |  | 5.6 | 42.08 | [5 empty] | -5.2 | 22.64 |  |  |  | -4.4 | 24.08 |  |  |  |  | -5 | 23 |  |  |  |  | 0 | 32 | [34 empty] | 1991-12-07 13:59 | 1991-12-08
1991-12-07 | 2003-12-07 | 15:00 | -0.6 | 30.92 | SATURDAY | 0.53 | 1977-12-07 | 15:00 | -2.2 | 28.04 |  |  | 2000-12-07 | 15:00 | 0 | 32 |  |  | 1997-12-07 | 15:00 | 4.4 | 39.92 | [5 empty] | 5 | 41 |  |  |  | 1 | 33.8 |  |  |  |  | 5.6 | 42.08 |  |  |  |  | 5.6 | 42.08 | [5 empty] | -5.4 | 22.28 |  |  |  | -4.4 | 24.08 |  |  |  |  | -5 | 23 |  |  |  |  | -0.6 | 30.92 | [34 empty] | 1991-12-07 14:59 | 1991-12-08
1991-12-07 | 2003-12-07 | 16:00 | -0.6 | 30.92 | SATURDAY | 0.5 | 1977-12-07 | 16:00 | -2.2 | 28.04 |  |  | 2000-12-07 | 16:00 | -1 | 30.2 |  |  | 1997-12-07 | 16:00 | 4.4 | 39.92 | [5 empty] | 5 | 41 |  |  |  | 2 | 35.6 |  |  |  |  | 4.4 | 39.92 |  |  |  |  | 5.6 | 42.08 | [5 empty] | -5.6 | 21.92 |  |  |  | -5 | 23 |  |  |  |  | -5 | 23 |  |  |  |  | -0.6 | 30.92 | [34 empty] | 1991-12-07 15:59 | 1991-12-08
1991-12-07 | 2003-12-07 | 17:00 | -1.1 | 30.02 | SATURDAY | 0.56 | 1977-12-07 | 17:00 | -2.2 | 28.04 |  |  | 2000-12-07 | 17:00 | -2 | 28.4 |  |  | 1997-12-07 | 17:00 | 5 | 41 | [5 empty] | 4 | 39.2 |  |  |  | 4 | 39.2 |  |  |  |  | 3.9 | 39.02 |  |  |  |  | 5 | 41 | [5 empty] | -5.2 | 22.64 |  |  |  | -5.6 | 21.92 |  |  |  |  | -5 | 23 |  |  |  |  | -1.1 | 30.02 | [34 empty] | 1991-12-07 16:59 | 1991-12-08
1991-12-07 | 2003-12-07 | 18:00 | -1.1 | 30.02 | SATURDAY | 0.69 | 1977-12-07 | 18:00 | -2.2 | 28.04 |  |  | 2000-12-07 | 18:00 | -2.6 | 27.32 |  |  | 1997-12-07 | 18:00 | 5 | 41 | [5 empty] | 4 | 39.2 |  |  |  | 2 | 35.6 |  |  |  |  | 3.9 | 39.02 |  |  |  |  | 4.5 | 40.1 | [5 empty] | -4.8 | 23.36 |  |  |  | -6.7 | 19.94 |  |  |  |  | -6.1 | 21.02 |  |  |  |  | -1.1 | 30.02 | [34 empty] | 1991-12-07 17:59 | 1991-12-08
1991-12-07 | 2003-12-07 | 19:00 | -1.1 | 30.02 | SATURDAY | 0.77 | 1977-12-07 | 19:00 | -2.2 | 28.04 |  |  | 2000-12-07 | 19:00 | -3 | 26.6 |  |  | 1997-12-07 | 19:00 | 5 | 41 | [5 empty] | 5 | 41 |  |  |  | 2 | 35.6 |  |  |  |  | 5 | 41 |  |  |  |  | 3.9 | 39.02 | [5 empty] | -4.4 | 24.08 |  |  |  | -7.8 | 17.96 |  |  |  |  | -5 | 23 |  |  |  |  | -1.1 | 30.02 | [34 empty] | 1991-12-07 18:59 | 1991-12-08
1991-12-07 | 2003-12-07 | 20:00 | -2.2 | 28.04 | SATURDAY | 0.81 | 1977-12-07 | 20:00 | -2.2 | 28.04 |  |  | 2000-12-07 | 20:00 | -3 | 26.6 |  |  | 1997-12-07 | 20:00 | 4.4 | 39.92 | [5 empty] | 4 | 39.2 |  |  |  | 2 | 35.6 |  |  |  |  | 5 | 41 |  |  |  |  | 2.6 | 36.68 | [5 empty] | -5.5 | 22.1 |  |  |  | -8.3 | 17.06 |  |  |  |  | -5.6 | 21.92 |  |  |  |  | -0.6 | 30.92 | [34 empty] | 1991-12-07 19:59 | 1991-12-08
1991-12-07 | 2003-12-07 | 21:00 | -2.2 | 28.04 | SATURDAY | 0.75 | 1977-12-07 | 21:00 | -2.8 | 26.96 |  |  | 2000-12-07 | 21:00 | -3 | 26.6 |  |  | 1997-12-07 | 21:00 | 4.4 | 39.92 | [5 empty] | 3 | 37.4 |  |  |  | 3 | 37.4 |  |  |  |  | 6.1 | 42.98 |  |  |  |  | 1.3 | 34.34 | [5 empty] | -6.7 | 19.94 |  |  |  | -8.9 | 15.98 |  |  |  |  | -5.6 | 21.92 |  |  |  |  | -0.6 | 30.92 | [34 empty] | 1991-12-07 20:59 | 1991-12-08
1991-12-07 | 2003-12-07 | 22:00 | -2.8 | 26.96 | SATURDAY | 0.78 | 1977-12-07 | 22:00 | -2.8 | 26.96 |  |  | 2000-12-07 | 22:00 | -4 | 24.8 |  |  | 1997-12-07 | 22:00 | 5 | 41 | [5 empty] | 4 | 39.2 |  |  |  | 3 | 37.4 |  |  |  |  | 7.8 | 46.04 |  |  |  |  | 0 | 32 | [5 empty] | -7.8 | 17.96 |  |  |  | -7.8 | 17.96 |  |  |  |  | -6.1 | 21.02 |  |  |  |  | -0.6 | 30.92 | [34 empty] | 1991-12-07 21:59 | 1991-12-08
1991-12-07 | 2003-12-07 | 23:00 | -2.8 | 26.96 | SATURDAY | 0.79 | 1977-12-07 | 23:00 | -2.8 | 26.96 |  |  | 2000-12-07 | 23:00 | -3 | 26.6 |  |  | 1997-12-07 | 23:00 | 5 | 41 | [5 empty] | 4 | 39.2 |  |  |  | 3 | 37.4 |  |  |  |  | 7.8 | 46.04 |  |  |  |  | 2 | 35.6 | [5 empty] | -8 | 17.6 |  |  |  | -7.8 | 17.96 |  |  |  |  | -6.7 | 19.94 |  |  |  |  | -0.6 | 30.92 | [34 empty] | 1991-12-07 22:59 | 1991-12-08
1991-12-07 | 2003-12-07 | 24:00 | -2.8 | 26.96 | SATURDAY | 0.61 | 1977-12-07 | 24:00 | -2.8 | 26.96 |  |  | 2000-12-07 | 24:00 | -4 | 24.8 |  |  | 1997-12-07 | 24:00 | 5 | 41 | [5 empty] | 4 | 39.2 |  |  |  | 3 | 37.4 |  |  |  |  | 7.2 | 44.96 |  |  |  |  | 4.1 | 39.38 | [5 empty] | -8.1 | 17.42 |  |  |  | -6.7 | 19.94 |  |  |  |  | -6.1 | 21.02 |  |  |  |  | -1.1 | 30.02 | [34 empty] | 1991-12-07 23:59 | 1991-12-08
1991-12-08 | 2003-12-08 | 1:00 | -3.3 | 26.06 | SUNDAY | 0.33 | 1977-12-08 | 1:00 | -3.3 | 26.06 |  |  | 2000-12-08 | 1:00 | -4 | 24.8 |  |  | 1997-12-08 | 1:00 | 5 | 41 | [5 empty] | 3 | 37.4 |  |  |  | 3 | 37.4 |  |  |  |  | 7.8 | 46.04 |  |  |  |  | 6.1 | 42.98 | [5 empty] | -8.3 | 17.06 |  |  |  | -6.7 | 19.94 |  |  |  |  | -6.7 | 19.94 |  |  |  |  | -1.1 | 30.02 | [34 empty] | 1991-12-08 00:59 | 1991-12-08
1991-12-08 | 2003-12-08 | 2:00 | -3.3 | 26.06 | SUNDAY | 0.15 | 1977-12-08 | 2:00 | -3.3 | 26.06 |  |  | 2000-12-08 | 2:00 | -4 | 24.8 |  |  | 1997-12-08 | 2:00 | 4.4 | 39.92 | [5 empty] | 2 | 35.6 |  |  |  | 3 | 37.4 |  |  |  |  | 7.8 | 46.04 |  |  |  |  | 6.5 | 43.7 | [5 empty] | -7.9 | 17.78 |  |  |  | -7.2 | 19.04 |  |  |  |  | -7.2 | 19.04 |  |  |  |  | -1.7 | 28.94 | [34 empty] | 1991-12-08 01:59 | 1991-12-08
1991-12-08 | 2003-12-08 | 3:00 | -3.9 | 24.98 | SUNDAY | 0.09 | 1977-12-08 | 3:00 | -3.3 | 26.06 |  |  | 2000-12-08 | 3:00 | -4 | 24.8 |  |  | 1997-12-08 | 3:00 | 3.9 | 39.02 | [5 empty] | 2 | 35.6 |  |  |  | 4 | 39.2 |  |  |  |  | 6.7 | 44.06 |  |  |  |  | 6.8 | 44.24 | [5 empty] | -7.6 | 18.32 |  |  |  | -8.3 | 17.06 |  |  |  |  | -8.9 | 15.98 |  |  |  |  | -1.7 | 28.94 | [34 empty] | 1991-12-08 02:59 | 1991-12-08
1991-12-08 | 2003-12-08 | 4:00 | -3.9 | 24.98 | SUNDAY | 0.06 | 1977-12-08 | 4:00 | -3.9 | 24.98 |  |  | 2000-12-08 | 4:00 | -4 | 24.8 |  |  | 1997-12-08 | 4:00 | 3.9 | 39.02 | [5 empty] | 1 | 33.8 |  |  |  | 4 | 39.2 |  |  |  |  | 6.7 | 44.06 |  |  |  |  | 7.2 | 44.96 | [5 empty] | -7.2 | 19.04 |  |  |  | -8.3 | 17.06 |  |  |  |  | -8.3 | 17.06 |  |  |  |  | -1.7 | 28.94 | [34 empty] | 1991-12-08 03:59 | 1991-12-08
1991-12-08 | 2003-12-08 | 5:00 | -3.9 | 24.98 | SUNDAY | 0.06 | 1977-12-08 | 5:00 | -3.9 | 24.98 |  |  | 2000-12-08 | 5:00 | -5 | 23 |  |  | 1997-12-08 | 5:00 | 5 | 41 | [5 empty] | 1 | 33.8 |  |  |  | 5 | 41 |  |  |  |  | 7.2 | 44.96 |  |  |  |  | 7.2 | 44.96 | [5 empty] | -7 | 19.4 |  |  |  | -8.3 | 17.06 |  |  |  |  | -11.1 | 12.02 |  |  |  |  | -1.7 | 28.94 | [34 empty] | 1991-12-08 04:59 | 1991-12-08
1991-12-08 | 2003-12-08 | 6:00 | -3.3 | 26.06 | SUNDAY | 0.11 | 1977-12-08 | 6:00 | -3.9 | 24.98 |  |  | 2000-12-08 | 6:00 | -5 | 23 |  |  | 1997-12-08 | 6:00 | 4.4 | 39.92 | [5 empty] | 1 | 33.8 |  |  |  | 6 | 42.8 |  |  |  |  | 7.2 | 44.96 |  |  |  |  | 7.2 | 44.96 | [5 empty] | -6.9 | 19.58 |  |  |  | -8.3 | 17.06 |  |  |  |  | -12.2 | 10.04 |  |  |  |  | -1.7 | 28.94 | [34 empty] | 1991-12-08 05:59 | 1991-12-08
1991-12-08 | 2003-12-08 | 7:00 | -3.3 | 26.06 | SUNDAY | 0.37 | 1977-12-08 | 7:00 | -3.9 | 24.98 |  |  | 2000-12-08 | 7:00 | -5 | 23 |  |  | 1997-12-08 | 7:00 | 3.9 | 39.02 | [5 empty] | 1 | 33.8 |  |  |  | 6 | 42.8 |  |  |  |  | 7.8 | 46.04 |  |  |  |  | 7.2 | 44.96 | [5 empty] | -6.7 | 19.94 |  |  |  | -10.6 | 12.92 |  |  |  |  | -13.9 | 6.98 |  |  |  |  | -1.7 | 28.94 | [34 empty] | 1991-12-08 06:59 | 1991-12-08
1991-12-08 | 2003-12-08 | 8:00 | -3.3 | 26.06 | SUNDAY | 0.77 | 1977-12-08 | 8:00 | -3.9 | 24.98 |  |  | 2000-12-08 | 8:00 | -4 | 24.8 |  |  | 1997-12-08 | 8:00 | 5 | 41 | [5 empty] | 2 | 35.6 |  |  |  | 7 | 44.6 |  |  |  |  | 7.8 | 46.04 |  |  |  |  | 7.4 | 45.32 | [5 empty] | -6.7 | 19.94 |  |  |  | -9.4 | 15.08 |  |  |  |  | -13.3 | 8.06 |  |  |  |  | -1.7 | 28.94 | [34 empty] | 1991-12-08 07:59 | 1991-12-08
1991-12-08 | 2003-12-08 | 9:00 | -2.2 | 28.04 | SUNDAY | 0.77 | 1977-12-08 | 9:00 | -3.9 | 24.98 |  |  | 2000-12-08 | 9:00 | -4 | 24.8 |  |  | 1997-12-08 | 9:00 | 5.6 | 42.08 | [5 empty] | 5 | 41 |  |  |  | 9 | 48.2 |  |  |  |  | 7.8 | 46.04 |  |  |  |  | 7.6 | 45.68 | [5 empty] | -6.7 | 19.94 |  |  |  | -8.3 | 17.06 |  |  |  |  | -12.2 | 10.04 |  |  |  |  | -1.1 | 30.02 | [34 empty] | 1991-12-08 08:59 | 1991-12-08
1991-12-08 | 2003-12-08 | 10:00 | -1.7 | 28.94 | SUNDAY | 0.65 | 1977-12-08 | 10:00 | -3.9 | 24.98 |  |  | 2000-12-08 | 10:00 | -4 | 24.8 |  |  | 1997-12-08 | 10:00 | 6.1 | 42.98 | [5 empty] | 7 | 44.6 |  |  |  | 13 | 55.4 |  |  |  |  | 8.3 | 46.94 |  |  |  |  | 7.8 | 46.04 | [5 empty] | -6.7 | 19.94 |  |  |  | -6.7 | 19.94 |  |  |  |  | -7.8 | 17.96 |  |  |  |  | -1.1 | 30.02 | [34 empty] | 1991-12-08 09:59 | 1991-12-08
1991-12-08 | 2003-12-08 | 11:00 | 0 | 32 | SUNDAY | 0.67 | 1977-12-08 | 11:00 | -1.7 | 28.94 |  |  | 2000-12-08 | 11:00 | -3 | 26.6 |  |  | 1997-12-08 | 11:00 | 7.2 | 44.96 | [5 empty] | 7 | 44.6 |  |  |  | 13 | 55.4 |  |  |  |  | 8.3 | 46.94 |  |  |  |  | 8.2 | 46.76 | [5 empty] | -5.8 | 21.56 |  |  |  | -6.1 | 21.02 |  |  |  |  | -6.7 | 19.94 |  |  |  |  | -0.6 | 30.92 | [34 empty] | 1991-12-08 10:59 | 1991-12-08
1991-12-08 | 2003-12-08 | 12:00 | 1.1 | 33.98 | SUNDAY | 0.67 | 1977-12-08 | 12:00 | -1.1 | 30.02 |  |  | 2000-12-08 | 12:00 | -3 | 26.6 |  |  | 1997-12-08 | 12:00 | 7.2 | 44.96 | [5 empty] | 8 | 46.4 |  |  |  | 14 | 57.2 |  |  |  |  | 8.9 | 48.02 |  |  |  |  | 8.5 | 47.3 | [5 empty] | -4.8 | 23.36 |  |  |  | -6.1 | 21.02 |  |  |  |  | -5.6 | 21.92 |  |  |  |  | 0 | 32 | [34 empty] | 1991-12-08 11:59 | 1991-12-08
1991-12-08 | 2003-12-08 | 13:00 | 1.7 | 35.06 | SUNDAY | 0.63 | 1977-12-08 | 13:00 | -0.6 | 30.92 |  |  | 2000-12-08 | 13:00 | -3 | 26.6 |  |  | 1997-12-08 | 13:00 | 7.2 | 44.96 | [5 empty] | 9 | 48.2 |  |  |  | 13 | 55.4 |  |  |  |  | 8.9 | 48.02 |  |  |  |  | 8.9 | 48.02 | [5 empty] | -3.9 | 24.98 |  |  |  | -5.6 | 21.92 |  |  |  |  | -5.6 | 21.92 |  |  |  |  | 0 | 32 | [34 empty] | 1991-12-08 12:59 | 1991-12-09
1991-12-08 | 2003-12-08 | 14:00 | 2.8 | 37.04 | SUNDAY | 0.53 | 1977-12-08 | 14:00 | 0 | 32 |  |  | 2000-12-08 | 14:00 | -3 | 26.6 |  |  | 1997-12-08 | 14:00 | 7.2 | 44.96 | [5 empty] | 8 | 46.4 |  |  |  | 14 | 57.2 |  |  |  |  | 9.4 | 48.92 |  |  |  |  | 8.9 | 48.02 | [5 empty] | -4.8 | 23.36 |  |  |  | -4.4 | 24.08 |  |  |  |  | -3.3 | 26.06 |  |  |  |  | 0.6 | 33.08 | [34 empty] | 1991-12-08 13:59 | 1991-12-09
1991-12-08 | 2003-12-08 | 15:00 | 2.8 | 37.04 | SUNDAY | 0.53 | 1977-12-08 | 15:00 | 1.1 | 33.98 |  |  | 2000-12-08 | 15:00 | -3 | 26.6 |  |  | 1997-12-08 | 15:00 | 6.7 | 44.06 | [5 empty] | 8 | 46.4 |  |  |  | 13 | 55.4 |  |  |  |  | 10 | 50 |  |  |  |  | 8.9 | 48.02 | [5 empty] | -5.8 | 21.56 |  |  |  | -3.9 | 24.98 |  |  |  |  | -3.3 | 26.06 |  |  |  |  | 0.6 | 33.08 | [34 empty] | 1991-12-08 14:59 | 1991-12-09
1991-12-08 | 2003-12-08 | 16:00 | 2.8 | 37.04 | SUNDAY | 0.5 | 1977-12-08 | 16:00 | 0 | 32 |  |  | 2000-12-08 | 16:00 | -3 | 26.6 |  |  | 1997-12-08 | 16:00 | 6.1 | 42.98 | [5 empty] | 7 | 44.6 |  |  |  | 12 | 53.6 |  |  |  |  | 10.6 | 51.08 |  |  |  |  | 8.9 | 48.02 | [5 empty] | -6.7 | 19.94 |  |  |  | -3.3 | 26.06 |  |  |  |  | -3.3 | 26.06 |  |  |  |  | 0 | 32 | [34 empty] | 1991-12-08 15:59 | 1991-12-09
1991-12-08 | 2003-12-08 | 17:00 | 2.8 | 37.04 | SUNDAY | 0.56 | 1977-12-08 | 17:00 | 0 | 32 |  |  | 2000-12-08 | 17:00 | -3 | 26.6 |  |  | 1997-12-08 | 17:00 | 5 | 41 | [5 empty] | 5 | 41 |  |  |  | 10 | 50 |  |  |  |  | 8.9 | 48.02 |  |  |  |  | 8.5 | 47.3 | [5 empty] | -6.7 | 19.94 |  |  |  | -3.3 | 26.06 |  |  |  |  | -3.3 | 26.06 |  |  |  |  | -0.6 | 30.92 | [34 empty] | 1991-12-08 16:59 | 1991-12-09
1991-12-08 | 2003-12-08 | 18:00 | 2.2 | 35.96 | SUNDAY | 0.69 | 1977-12-08 | 18:00 | 0 | 32 |  |  | 2000-12-08 | 18:00 | -4 | 24.8 |  |  | 1997-12-08 | 18:00 | 3.9 | 39.02 | [5 empty] | 3 | 37.4 |  |  |  | 9 | 48.2 |  |  |  |  | 5.6 | 42.08 |  |  |  |  | 8.2 | 46.76 | [5 empty] | -6.7 | 19.94 |  |  |  | -3.3 | 26.06 |  |  |  |  | -3.3 | 26.06 |  |  |  |  | -0.6 | 30.92 | [34 empty] | 1991-12-08 17:59 | 1991-12-09
1991-12-08 | 2003-12-08 | 19:00 | 2.2 | 35.96 | SUNDAY | 0.77 | 1977-12-08 | 19:00 | 0 | 32 |  |  | 2000-12-08 | 19:00 | -4 | 24.8 |  |  | 1997-12-08 | 19:00 | 3.9 | 39.02 | [5 empty] | 1 | 33.8 |  |  |  | 8 | 46.4 |  |  |  |  | 4.4 | 39.92 |  |  |  |  | 7.8 | 46.04 | [5 empty] | -6.7 | 19.94 |  |  |  | -3.9 | 24.98 |  |  |  |  | -3.3 | 26.06 |  |  |  |  | -0.6 | 30.92 | [34 empty] | 1991-12-08 18:59 | 1991-12-09
1991-12-08 | 2003-12-08 | 20:00 | 1.7 | 35.06 | SUNDAY | 0.81 | 1977-12-08 | 20:00 | -0.6 | 30.92 |  |  | 2000-12-08 | 20:00 | -4 | 24.8 |  |  | 1997-12-08 | 20:00 | 3.3 | 37.94 | [5 empty] | 1 | 33.8 |  |  |  | 6 | 42.8 |  |  |  |  | 3.9 | 39.02 |  |  |  |  | 7.4 | 45.32 | [5 empty] | -5.9 | 21.38 |  |  |  | -3.9 | 24.98 |  |  |  |  | -3.3 | 26.06 |  |  |  |  | -0.6 | 30.92 | [34 empty] | 1991-12-08 19:59 | 1991-12-09
1991-12-08 | 2003-12-08 | 21:00 | 2.8 | 37.04 | SUNDAY | 0.75 | 1977-12-08 | 21:00 | -0.6 | 30.92 |  |  | 2000-12-08 | 21:00 | -4 | 24.8 |  |  | 1997-12-08 | 21:00 | 2.8 | 37.04 | [5 empty] | 1 | 33.8 |  |  |  | 6 | 42.8 |  |  |  |  | 3.9 | 39.02 |  |  |  |  | 7.1 | 44.78 | [5 empty] | -5.2 | 22.64 |  |  |  | -4.4 | 24.08 |  |  |  |  | -4.4 | 24.08 |  |  |  |  | -0.6 | 30.92 | [34 empty] | 1991-12-08 20:59 | 1991-12-09
1991-12-08 | 2003-12-08 | 22:00 | 2.2 | 35.96 | SUNDAY | 0.78 | 1977-12-08 | 22:00 | -0.6 | 30.92 |  |  | 2000-12-08 | 22:00 | -4 | 24.8 |  |  | 1997-12-08 | 22:00 | 1.1 | 33.98 | [5 empty] | 1 | 33.8 |  |  |  | 4 | 39.2 |  |  |  |  | 3.3 | 37.94 |  |  |  |  | 6.7 | 44.06 | [5 empty] | -4.4 | 24.08 |  |  |  | -3.9 | 24.98 |  |  |  |  | -3.9 | 24.98 |  |  |  |  | -1.7 | 28.94 | [34 empty] | 1991-12-08 21:59 | 1991-12-09
1991-12-08 | 2003-12-08 | 23:00 | 1.7 | 35.06 | SUNDAY | 0.79 | 1977-12-08 | 23:00 | 0 | 32 |  |  | 2000-12-08 | 23:00 | -5 | 23 |  |  | 1997-12-08 | 23:00 | 1.1 | 33.98 | [5 empty] | -2 | 28.4 |  |  |  | 0 | 32 |  |  |  |  | 3.3 | 37.94 |  |  |  |  | 6.1 | 42.98 | [5 empty] | -3.9 | 24.98 |  |  |  | -3.9 | 24.98 |  |  |  |  | -3.3 | 26.06 |  |  |  |  | -1.7 | 28.94 | [34 empty] | 1991-12-08 22:59 | 1991-12-09
1991-12-08 | 2003-12-08 | 24:00 | 1.1 | 33.98 | SUNDAY | 0.61 | 1977-12-08 | 24:00 | 0 | 32 |  |  | 2000-12-08 | 24:00 | -6 | 21.2 |  |  | 1997-12-08 | 24:00 | 1.1 | 33.98 | [5 empty] | 0 | 32 |  |  |  | 0 | 32 |  |  |  |  | 1.7 | 35.06 |  |  |  |  | 5.6 | 42.08 | [5 empty] | -3.3 | 26.06 |  |  |  | -1.1 | 30.02 |  |  |  |  | -2.2 | 28.04 |  |  |  |  | -1.7 | 28.94 | [34 empty] | 1991-12-08 23:59 | 1991-12-09
1991-12-09 | 2003-12-09 | 1:00 | 0.6 | 33.08 | WEEKDAY | 0.33 | 1977-12-09 | 1:00 | 1.1 | 33.98 |  |  | 2000-12-09 | 1:00 | -6 | 21.2 |  |  | 1997-12-09 | 1:00 | -0.6 | 30.92 | [5 empty] | 0 | 32 |  |  |  | -1 | 30.2 |  |  |  |  | 1.1 | 33.98 |  |  |  |  | 5 | 41 | [5 empty] | -2.8 | 26.96 |  |  |  | -0.6 | 30.92 |  |  |  |  | -1.7 | 28.94 |  |  |  |  | -2.2 | 28.04 | [34 empty] | 1991-12-09 00:59 | 1991-12-09
1991-12-09 | 2003-12-09 | 2:00 | 0.6 | 33.08 | WEEKDAY | 0.15 | 1977-12-09 | 2:00 | 2.2 | 35.96 |  |  | 2000-12-09 | 2:00 | -5 | 23 |  |  | 1997-12-09 | 2:00 | -0.6 | 30.92 | [5 empty] | -1 | 30.2 |  |  |  | -1 | 30.2 |  |  |  |  | 0.6 | 33.08 |  |  |  |  | 4.1 | 39.38 | [5 empty] | -2.4 | 27.68 |  |  |  | -0.6 | 30.92 |  |  |  |  | -1.1 | 30.02 |  |  |  |  | -2.8 | 26.96 | [34 empty] | 1991-12-09 01:59 | 1991-12-09
1991-12-09 | 2003-12-09 | 3:00 | 0.6 | 33.08 | WEEKDAY | 0.09 | 1977-12-09 | 3:00 | 3.9 | 39.02 |  |  | 2000-12-09 | 3:00 | -5 | 23 |  |  | 1997-12-09 | 3:00 | -1.1 | 30.02 | [5 empty] | -3 | 26.6 |  |  |  | -1 | 30.2 |  |  |  |  | 0.6 | 33.08 |  |  |  |  | 3.1 | 37.58 | [5 empty] | -2.1 | 28.22 |  |  |  | -0.6 | 30.92 |  |  |  |  | -1.1 | 30.02 |  |  |  |  | -2.8 | 26.96 | [34 empty] | 1991-12-09 02:59 | 1991-12-09
1991-12-09 | 2003-12-09 | 4:00 | 0.6 | 33.08 | WEEKDAY | 0.06 | 1977-12-09 | 4:00 | 3.9 | 39.02 |  |  | 2000-12-09 | 4:00 | -4 | 24.8 |  |  | 1997-12-09 | 4:00 | -1.1 | 30.02 | [5 empty] | -3 | 26.6 |  |  |  | -1 | 30.2 |  |  |  |  | 0.6 | 33.08 |  |  |  |  | 2.2 | 35.96 | [5 empty] | -1.7 | 28.94 |  |  |  | 0 | 32 |  |  |  |  | -0.6 | 30.92 |  |  |  |  | -3.3 | 26.06 | [34 empty] | 1991-12-09 03:59 | 1991-12-09
1991-12-09 | 2003-12-09 | 5:00 | 0 | 32 | WEEKDAY | 0.06 | 1977-12-09 | 5:00 | 5.6 | 42.08 |  |  | 2000-12-09 | 5:00 | -4 | 24.8 |  |  | 1997-12-09 | 5:00 | -0.6 | 30.92 | [5 empty] | -4 | 24.8 |  |  |  | -2 | 28.4 |  |  |  |  | 0 | 32 |  |  |  |  | 1.8 | 35.24 | [5 empty] | -0.8 | 30.56 |  |  |  | 0.6 | 33.08 |  |  |  |  | 0 | 32 |  |  |  |  | -3.9 | 24.98 | [34 empty] | 1991-12-09 04:59 | 1991-12-09
1991-12-09 | 2003-12-09 | 6:00 | 0 | 32 | WEEKDAY | 0.11 | 1977-12-09 | 6:00 | 4.4 | 39.92 |  |  | 2000-12-09 | 6:00 | -3 | 26.6 |  |  | 1997-12-09 | 6:00 | -1.1 | 30.02 | [5 empty] | -3 | 26.6 |  |  |  | -2 | 28.4 |  |  |  |  | 0 | 32 |  |  |  |  | 1.5 | 34.7 | [5 empty] | 0.2 | 32.36 |  |  |  | 1.1 | 33.98 |  |  |  |  | 0.6 | 33.08 |  |  |  |  | -4.4 | 24.08 | [34 empty] | 1991-12-09 05:59 | 1991-12-09
1991-12-09 | 2003-12-09 | 7:00 | 0 | 32 | WEEKDAY | 0.37 | 1977-12-09 | 7:00 | 3.3 | 37.94 |  |  | 2000-12-09 | 7:00 | -3 | 26.6 |  |  | 1997-12-09 | 7:00 | -1.1 | 30.02 | [5 empty] | -4 | 24.8 |  |  |  | -2 | 28.4 |  |  |  |  | -0.6 | 30.92 |  |  |  |  | 1.1 | 33.98 | [5 empty] | 1.1 | 33.98 |  |  |  | 0.6 | 33.08 |  |  |  |  | 1.1 | 33.98 |  |  |  |  | -4.4 | 24.08 | [34 empty] | 1991-12-09 06:59 | 1991-12-09
1991-12-09 | 2003-12-09 | 8:00 | 0 | 32 | WEEKDAY | 0.77 | 1977-12-09 | 8:00 | 3.3 | 37.94 |  |  | 2000-12-09 | 8:00 | -3 | 26.6 |  |  | 1997-12-09 | 8:00 | -0.6 | 30.92 | [5 empty] | -2 | 28.4 |  |  |  | -2 | 28.4 |  |  |  |  | -1.1 | 30.02 |  |  |  |  | 0.9 | 33.62 | [5 empty] | 1.7 | 35.06 |  |  |  | 0.6 | 33.08 |  |  |  |  | 1.7 | 35.06 |  |  |  |  | -5 | 23 | [34 empty] | 1991-12-09 07:59 | 1991-12-09
1991-12-09 | 2003-12-09 | 9:00 | 0.6 | 33.08 | WEEKDAY | 0.77 | 1977-12-09 | 9:00 | 3.9 | 39.02 |  |  | 2000-12-09 | 9:00 | -2 | 28.4 |  |  | 1997-12-09 | 9:00 | 0.6 | 33.08 | [5 empty] | 1 | 33.8 |  |  |  | -1 | 30.2 |  |  |  |  | -2.2 | 28.04 |  |  |  |  | 0.8 | 33.44 | [5 empty] | 2.2 | 35.96 |  |  |  | -1.7 | 28.94 |  |  |  |  | 1.1 | 33.98 |  |  |  |  | -5 | 23 | [34 empty] | 1991-12-09 08:59 | 1991-12-09
1991-12-09 | 2003-12-09 | 10:00 | 0.6 | 33.08 | WEEKDAY | 0.65 | 1977-12-09 | 10:00 | 4.4 | 39.92 |  |  | 2000-12-09 | 10:00 | -1 | 30.2 |  |  | 1997-12-09 | 10:00 | 1.7 | 35.06 | [5 empty] | 3 | 37.4 |  |  |  | 2 | 35.6 |  |  |  |  | -2.2 | 28.04 |  |  |  |  | 0.6 | 33.08 | [5 empty] | 2.8 | 37.04 |  |  |  | -1.7 | 28.94 |  |  |  |  | -0.6 | 30.92 |  |  |  |  | -5.6 | 21.92 | [34 empty] | 1991-12-09 09:59 | 1991-12-09
1991-12-09 | 2003-12-09 | 11:00 | 1.1 | 33.98 | WEEKDAY | 0.67 | 1977-12-09 | 11:00 | 5 | 41 |  |  | 2000-12-09 | 11:00 | -1 | 30.2 |  |  | 1997-12-09 | 11:00 | 3.3 | 37.94 | [5 empty] | 4 | 39.2 |  |  |  | 4 | 39.2 |  |  |  |  | -2.2 | 28.04 |  |  |  |  | 0.2 | 32.36 | [5 empty] | 1.9 | 35.42 |  |  |  | -2.8 | 26.96 |  |  |  |  | -0.6 | 30.92 |  |  |  |  | -5 | 23 | [34 empty] | 1991-12-09 10:59 | 1991-12-09
1991-12-09 | 2003-12-09 | 12:00 | 1.1 | 33.98 | WEEKDAY | 0.67 | 1977-12-09 | 12:00 | 5 | 41 |  |  | 2000-12-09 | 12:00 | -1 | 30.2 |  |  | 1997-12-09 | 12:00 | 3.3 | 37.94 | [5 empty] | 6 | 42.8 |  |  |  | 5 | 41 |  |  |  |  | -2.2 | 28.04 |  |  |  |  | -0.2 | 31.64 | [5 empty] | 0.9 | 33.62 |  |  |  | -3.9 | 24.98 |  |  |  |  | -1.1 | 30.02 |  |  |  |  | -5.6 | 21.92 | [34 empty] | 1991-12-09 11:59 | 1991-12-09
1991-12-09 | 2003-12-09 | 13:00 | 1.7 | 35.06 | WEEKDAY | 0.63 | 1977-12-09 | 13:00 | 5 | 41 |  |  | 2000-12-09 | 13:00 | 0 | 32 |  |  | 1997-12-09 | 13:00 | 3.9 | 39.02 | [5 empty] | 7 | 44.6 |  |  |  | 7 | 44.6 |  |  |  |  | -2.8 | 26.96 |  |  |  |  | -0.6 | 30.92 | [5 empty] | 0 | 32 |  |  |  | -5 | 23 |  |  |  |  | -2.2 | 28.04 |  |  |  |  | -5.6 | 21.92 | [34 empty] | 1991-12-09 12:59 | 1991-12-10
1991-12-09 | 2003-12-09 | 14:00 | 2.2 | 35.96 | WEEKDAY | 0.53 | 1977-12-09 | 14:00 | 4.4 | 39.92 |  |  | 2000-12-09 | 14:00 | 0 | 32 |  |  | 1997-12-09 | 14:00 | 4.4 | 39.92 | [5 empty] | 6 | 42.8 |  |  |  | 7 | 44.6 |  |  |  |  | -2.8 | 26.96 |  |  |  |  | -0.6 | 30.92 | [5 empty] | -1.1 | 30.02 |  |  |  | -5 | 23 |  |  |  |  | -3.3 | 26.06 |  |  |  |  | -5.6 | 21.92 | [34 empty] | 1991-12-09 13:59 | 1991-12-10
1991-12-09 | 2003-12-09 | 15:00 | 2.2 | 35.96 | WEEKDAY | 0.53 | 1977-12-09 | 15:00 | 4.4 | 39.92 |  |  | 2000-12-09 | 15:00 | -0.3 | 31.46 |  |  | 1997-12-09 | 15:00 | 4.4 | 39.92 | [5 empty] | 6 | 42.8 |  |  |  | 7 | 44.6 |  |  |  |  | -2.8 | 26.96 |  |  |  |  | -0.6 | 30.92 | [5 empty] | -2.2 | 28.04 |  |  |  | -5.6 | 21.92 |  |  |  |  | -5 | 23 |  |  |  |  | -5 | 23 | [34 empty] | 1991-12-09 14:59 | 1991-12-10
1991-12-09 | 2003-12-09 | 16:00 | 2.2 | 35.96 | WEEKDAY | 0.5 | 1977-12-09 | 16:00 | 4.4 | 39.92 |  |  | 2000-12-09 | 16:00 | -1 | 30.2 |  |  | 1997-12-09 | 16:00 | 5.6 | 42.08 | [5 empty] | 4 | 39.2 |  |  |  | 7 | 44.6 |  |  |  |  | -3.3 | 26.06 |  |  |  |  | -0.6 | 30.92 | [5 empty] | -3.3 | 26.06 |  |  |  | -6.7 | 19.94 |  |  |  |  | -6.7 | 19.94 |  |  |  |  | -5.6 | 21.92 | [34 empty] | 1991-12-09 15:59 | 1991-12-10
1991-12-09 | 2003-12-09 | 17:00 | 2.8 | 37.04 | WEEKDAY | 0.56 | 1977-12-09 | 17:00 | 4.4 | 39.92 |  |  | 2000-12-09 | 17:00 | -2 | 28.4 |  |  | 1997-12-09 | 17:00 | 4.4 | 39.92 | [5 empty] | 4 | 39.2 |  |  |  | 7 | 44.6 |  |  |  |  | -3.3 | 26.06 |  |  |  |  | -1.1 | 30.02 | [5 empty] | -4.8 | 23.36 |  |  |  | -7.2 | 19.04 |  |  |  |  | -7.8 | 17.96 |  |  |  |  | -5.6 | 21.92 | [34 empty] | 1991-12-09 16:59 | 1991-12-10
1991-12-09 | 2003-12-09 | 18:00 | 3.3 | 37.94 | WEEKDAY | 0.69 | 1977-12-09 | 18:00 | 3.3 | 37.94 |  |  | 2000-12-09 | 18:00 | -3 | 26.6 |  |  | 1997-12-09 | 18:00 | 3.9 | 39.02 | [5 empty] | 3 | 37.4 |  |  |  | 7 | 44.6 |  |  |  |  | -4.4 | 24.08 |  |  |  |  | -1.7 | 28.94 | [5 empty] | -6.3 | 20.66 |  |  |  | -7.2 | 19.04 |  |  |  |  | -8.9 | 15.98 |  |  |  |  | -5.6 | 21.92 | [34 empty] | 1991-12-09 17:59 | 1991-12-10
1991-12-09 | 2003-12-09 | 19:00 | 2.8 | 37.04 | WEEKDAY | 0.77 | 1977-12-09 | 19:00 | 2.2 | 35.96 |  |  | 2000-12-09 | 19:00 | -4 | 24.8 |  |  | 1997-12-09 | 19:00 | 2.8 | 37.04 | [5 empty] | 3 | 37.4 |  |  |  | 6 | 42.8 |  |  |  |  | -4.4 | 24.08 |  |  |  |  | -2.2 | 28.04 | [5 empty] | -7.8 | 17.96 |  |  |  | -8.3 | 17.06 |  |  |  |  | -8.9 | 15.98 |  |  |  |  | -6.7 | 19.94 | [34 empty] | 1991-12-09 18:59 | 1991-12-10
1991-12-09 | 2003-12-09 | 20:00 | 2.8 | 37.04 | WEEKDAY | 0.81 | 1977-12-09 | 20:00 | -1.1 | 30.02 |  |  | 2000-12-09 | 20:00 | -4 | 24.8 |  |  | 1997-12-09 | 20:00 | 3.3 | 37.94 | [5 empty] | 1 | 33.8 |  |  |  | 6 | 42.8 |  |  |  |  | -4.4 | 24.08 |  |  |  |  | -2.6 | 27.32 | [5 empty] | -8.2 | 17.24 |  |  |  | -8.9 | 15.98 |  |  |  |  | -8.3 | 17.06 |  |  |  |  | -7.2 | 19.04 | [34 empty] | 1991-12-09 19:59 | 1991-12-10
1991-12-09 | 2003-12-09 | 21:00 | 2.8 | 37.04 | WEEKDAY | 0.75 | 1977-12-09 | 21:00 | -2.2 | 28.04 |  |  | 2000-12-09 | 21:00 | -4 | 24.8 |  |  | 1997-12-09 | 21:00 | 3.3 | 37.94 | [5 empty] | 1 | 33.8 |  |  |  | 4 | 39.2 |  |  |  |  | -4.4 | 24.08 |  |  |  |  | -2.9 | 26.78 | [5 empty] | -8.5 | 16.7 |  |  |  | -8.3 | 17.06 |  |  |  |  | -8.3 | 17.06 |  |  |  |  | -7.2 | 19.04 | [34 empty] | 1991-12-09 20:59 | 1991-12-10
1991-12-09 | 2003-12-09 | 22:00 | 2.8 | 37.04 | WEEKDAY | 0.78 | 1977-12-09 | 22:00 | -3.9 | 24.98 |  |  | 2000-12-09 | 22:00 | -4 | 24.8 |  |  | 1997-12-09 | 22:00 | 3.3 | 37.94 | [5 empty] | 1 | 33.8 |  |  |  | 4 | 39.2 |  |  |  |  | -5.6 | 21.92 |  |  |  |  | -3.3 | 26.06 | [5 empty] | -8.9 | 15.98 |  |  |  | -8.9 | 15.98 |  |  |  |  | -7.8 | 17.96 |  |  |  |  | -7.2 | 19.04 | [34 empty] | 1991-12-09 21:59 | 1991-12-10
1991-12-09 | 2003-12-09 | 23:00 | 2.8 | 37.04 | WEEKDAY | 0.79 | 1977-12-09 | 23:00 | -5 | 23 |  |  | 2000-12-09 | 23:00 | -5 | 23 |  |  | 1997-12-09 | 23:00 | 3.3 | 37.94 | [5 empty] | 1 | 33.8 |  |  |  | 4 | 39.2 |  |  |  |  | -6.1 | 21.02 |  |  |  |  | -3.3 | 26.06 | [5 empty] | -8.9 | 15.98 |  |  |  | -8.9 | 15.98 |  |  |  |  | -8.3 | 17.06 |  |  |  |  | -6.1 | 21.02 | [34 empty] | 1991-12-09 22:59 | 1991-12-10
1991-12-09 | 2003-12-09 | 24:00 | 2.2 | 35.96 | WEEKDAY | 0.61 | 1977-12-09 | 24:00 | -5 | 23 |  |  | 2000-12-09 | 24:00 | -6 | 21.2 |  |  | 1997-12-09 | 24:00 | 3.3 | 37.94 | [5 empty] | 2 | 35.6 |  |  |  | 4 | 39.2 |  |  |  |  | -7.2 | 19.04 |  |  |  |  | -3.3 | 26.06 | [5 empty] | -8.9 | 15.98 |  |  |  | -9.4 | 15.08 |  |  |  |  | -8.3 | 17.06 |  |  |  |  | -6.1 | 21.02 | [34 empty] | 1991-12-09 23:59 | 1991-12-10
1991-12-10 | 2003-12-10 | 1:00 | 2.8 | 37.04 | WEEKDAY | 0.33 | 1977-12-10 | 1:00 | -6.1 | 21.02 |  |  | 2000-12-10 | 1:00 | -6 | 21.2 |  |  | 1997-12-10 | 1:00 | 3.3 | 37.94 | [5 empty] | 2 | 35.6 |  |  |  | 4 | 39.2 |  |  |  |  | -8.3 | 17.06 |  |  |  |  | -3.3 | 26.06 | [5 empty] | -8.9 | 15.98 |  |  |  | -10 | 14 |  |  |  |  | -8.3 | 17.06 |  |  |  |  | -6.1 | 21.02 | [34 empty] | 1991-12-10 00:59 | 1991-12-10
1991-12-10 | 2003-12-10 | 2:00 | 2.8 | 37.04 | WEEKDAY | 0.15 | 1977-12-10 | 2:00 | -6.1 | 21.02 |  |  | 2000-12-10 | 2:00 | -5 | 23 |  |  | 1997-12-10 | 2:00 | 3.3 | 37.94 | [5 empty] | 2 | 35.6 |  |  |  | 4 | 39.2 |  |  |  |  | -8.9 | 15.98 |  |  |  |  | -3.9 | 24.98 | [5 empty] | -9.3 | 15.26 |  |  |  | -10 | 14 |  |  |  |  | -8.3 | 17.06 |  |  |  |  | -6.7 | 19.94 | [34 empty] | 1991-12-10 01:59 | 1991-12-10
1991-12-10 | 2003-12-10 | 3:00 | 2.8 | 37.04 | WEEKDAY | 0.09 | 1977-12-10 | 3:00 | -6.7 | 19.94 |  |  | 2000-12-10 | 3:00 | -5 | 23 |  |  | 1997-12-10 | 3:00 | 3.3 | 37.94 | [5 empty] | 2 | 35.6 |  |  |  | 4 | 39.2 |  |  |  |  | -8.9 | 15.98 |  |  |  |  | -4.4 | 24.08 | [5 empty] | -9.6 | 14.72 |  |  |  | -10 | 14 |  |  |  |  | -8.3 | 17.06 |  |  |  |  | -8.9 | 15.98 | [34 empty] | 1991-12-10 02:59 | 1991-12-10
1991-12-10 | 2003-12-10 | 4:00 | 2.8 | 37.04 | WEEKDAY | 0.06 | 1977-12-10 | 4:00 | -6.7 | 19.94 |  |  | 2000-12-10 | 4:00 | -6 | 21.2 |  |  | 1997-12-10 | 4:00 | 3.3 | 37.94 | [5 empty] | 3 | 37.4 |  |  |  | 5 | 41 |  |  |  |  | -8.9 | 15.98 |  |  |  |  | -5 | 23 | [5 empty] | -10 | 14 |  |  |  | -10.6 | 12.92 |  |  |  |  | -8.3 | 17.06 |  |  |  |  | -10 | 14 | [34 empty] | 1991-12-10 03:59 | 1991-12-10
1991-12-10 | 2003-12-10 | 5:00 | 2.2 | 35.96 | WEEKDAY | 0.06 | 1977-12-10 | 5:00 | -6.7 | 19.94 |  |  | 2000-12-10 | 5:00 | -5 | 23 |  |  | 1997-12-10 | 5:00 | 3.3 | 37.94 | [5 empty] | 3 | 37.4 |  |  |  | 4.7 | 40.46 |  |  |  |  | -8.9 | 15.98 |  |  |  |  | -5.4 | 22.28 | [5 empty] | -10.2 | 13.64 |  |  |  | -13.3 | 8.06 |  |  |  |  | -9.4 | 15.08 |  |  |  |  | -8.9 | 15.98 | [34 empty] | 1991-12-10 04:59 | 1991-12-10
1991-12-10 | 2003-12-10 | 6:00 | 2.8 | 37.04 | WEEKDAY | 0.11 | 1977-12-10 | 6:00 | -6.7 | 19.94 |  |  | 2000-12-10 | 6:00 | -6 | 21.2 |  |  | 1997-12-10 | 6:00 | 3.3 | 37.94 | [5 empty] | 3 | 37.4 |  |  |  | 4.4 | 39.92 |  |  |  |  | -9.4 | 15.08 |  |  |  |  | -5.7 | 21.74 | [5 empty] | -10.4 | 13.28 |  |  |  | -13.3 | 8.06 |  |  |  |  | -13.3 | 8.06 |  |  |  |  | -11.7 | 10.94 | [34 empty] | 1991-12-10 05:59 | 1991-12-10
1991-12-10 | 2003-12-10 | 7:00 | 3.3 | 37.94 | WEEKDAY | 0.37 | 1977-12-10 | 7:00 | -6.1 | 21.02 |  |  | 2000-12-10 | 7:00 | -6 | 21.2 |  |  | 1997-12-10 | 7:00 | 3.9 | 39.02 | [5 empty] | 3 | 37.4 |  |  |  | 4 | 39.2 |  |  |  |  | -8.9 | 15.98 |  |  |  |  | -6.1 | 21.02 | [5 empty] | -10.6 | 12.92 |  |  |  | -12.8 | 8.96 |  |  |  |  | -15 | 5 |  |  |  |  | -13.3 | 8.06 | [34 empty] | 1991-12-10 06:59 | 1991-12-10
1991-12-10 | 2003-12-10 | 8:00 | 3.3 | 37.94 | WEEKDAY | 0.77 | 1977-12-10 | 8:00 | -6.7 | 19.94 |  |  | 2000-12-10 | 8:00 | -5 | 23 |  |  | 1997-12-10 | 8:00 | 3.9 | 39.02 | [5 empty] | 3 | 37.4 |  |  |  | 4 | 39.2 |  |  |  |  | -9.4 | 15.08 |  |  |  |  | -5.7 | 21.74 | [5 empty] | -10 | 14 |  |  |  | -13.3 | 8.06 |  |  |  |  | -12.2 | 10.04 |  |  |  |  | -14.4 | 6.08 | [34 empty] | 1991-12-10 07:59 | 1991-12-10
1991-12-10 | 2003-12-10 | 9:00 | 4.4 | 39.92 | WEEKDAY | 0.77 | 1977-12-10 | 9:00 | -6.1 | 21.02 |  |  | 2000-12-10 | 9:00 | -3 | 26.6 |  |  | 1997-12-10 | 9:00 | 4.4 | 39.92 | [5 empty] | 4 | 39.2 |  |  |  | 5 | 41 |  |  |  |  | -8.9 | 15.98 |  |  |  |  | -5.4 | 22.28 | [5 empty] | -9.5 | 14.9 |  |  |  | -11.7 | 10.94 |  |  |  |  | -12.2 | 10.04 |  |  |  |  | -15 | 5 | [34 empty] | 1991-12-10 08:59 | 1991-12-10
1991-12-10 | 2003-12-10 | 10:00 | 5 | 41 | WEEKDAY | 0.65 | 1977-12-10 | 10:00 | -5 | 23 |  |  | 2000-12-10 | 10:00 | -1 | 30.2 |  |  | 1997-12-10 | 10:00 | 5 | 41 | [5 empty] | 5 | 41 |  |  |  | 5 | 41 |  |  |  |  | -8.3 | 17.06 |  |  |  |  | -5 | 23 | [5 empty] | -8.9 | 15.98 |  |  |  | -10 | 14 |  |  |  |  | -10 | 14 |  |  |  |  | -15.6 | 3.92 | [34 empty] | 1991-12-10 09:59 | 1991-12-10
1991-12-10 | 2003-12-10 | 11:00 | 6.1 | 42.98 | WEEKDAY | 0.67 | 1977-12-10 | 11:00 | -4.4 | 24.08 |  |  | 2000-12-10 | 11:00 | 0 | 32 |  |  | 1997-12-10 | 11:00 | 5.6 | 42.08 | [5 empty] | 5 | 41 |  |  |  | 5 | 41 |  |  |  |  | -7.8 | 17.96 |  |  |  |  | -4.8 | 23.36 | [5 empty] | -8.9 | 15.98 |  |  |  | -9.4 | 15.08 |  |  |  |  | -8.3 | 17.06 |  |  |  |  | -16.1 | 3.02 | [34 empty] | 1991-12-10 10:59 | 1991-12-10
1991-12-10 | 2003-12-10 | 12:00 | 6.1 | 42.98 | WEEKDAY | 0.67 | 1977-12-10 | 12:00 | -3.3 | 26.06 |  |  | 2000-12-10 | 12:00 | 1 | 33.8 |  |  | 1997-12-10 | 12:00 | 5 | 41 | [5 empty] | 6 | 42.8 |  |  |  | 5 | 41 |  |  |  |  | -7.8 | 17.96 |  |  |  |  | -4.6 | 23.72 | [5 empty] | -8.9 | 15.98 |  |  |  | -9.4 | 15.08 |  |  |  |  | -8.3 | 17.06 |  |  |  |  | -15.6 | 3.92 | [34 empty] | 1991-12-10 11:59 | 1991-12-10
1991-12-10 | 2003-12-10 | 13:00 | 6.7 | 44.06 | WEEKDAY | 0.63 | 1977-12-10 | 13:00 | -3.3 | 26.06 |  |  | 2000-12-10 | 13:00 | 3 | 37.4 |  |  | 1997-12-10 | 13:00 | 4.4 | 39.92 | [5 empty] | 5 | 41 |  |  |  | 6 | 42.8 |  |  |  |  | -7.2 | 19.04 |  |  |  |  | -4.4 | 24.08 | [5 empty] | -8.9 | 15.98 |  |  |  | -8.9 | 15.98 |  |  |  |  | -8.3 | 17.06 |  |  |  |  | -15.6 | 3.92 | [34 empty] | 1991-12-10 12:59 | 1991-12-11
1991-12-10 | 2003-12-10 | 14:00 | 8.3 | 46.94 | WEEKDAY | 0.53 | 1977-12-10 | 14:00 | -2.8 | 26.96 |  |  | 2000-12-10 | 14:00 | 3 | 37.4 |  |  | 1997-12-10 | 14:00 | 2.2 | 35.96 | [5 empty] | 2 | 35.6 |  |  |  | 6 | 42.8 |  |  |  |  | -7.2 | 19.04 |  |  |  |  | -4.8 | 23.36 | [5 empty] | -9.3 | 15.26 |  |  |  | -8.3 | 17.06 |  |  |  |  | -9.4 | 15.08 |  |  |  |  | -15 | 5 | [34 empty] | 1991-12-10 13:59 | 1991-12-11
1991-12-10 | 2003-12-10 | 15:00 | 9.4 | 48.92 | WEEKDAY | 0.53 | 1977-12-10 | 15:00 | -2.8 | 26.96 |  |  | 2000-12-10 | 15:00 | 3 | 37.4 |  |  | 1997-12-10 | 15:00 | 2.2 | 35.96 | [5 empty] | 2 | 35.6 |  |  |  | 6 | 42.8 |  |  |  |  | -7.8 | 17.96 |  |  |  |  | -5.2 | 22.64 | [5 empty] | -9.6 | 14.72 |  |  |  | -9.4 | 15.08 |  |  |  |  | -10 | 14 |  |  |  |  | -15 | 5 | [34 empty] | 1991-12-10 14:59 | 1991-12-11
1991-12-10 | 2003-12-10 | 16:00 | 10 | 50 | WEEKDAY | 0.5 | 1977-12-10 | 16:00 | -2.2 | 28.04 |  |  | 2000-12-10 | 16:00 | 3 | 37.4 |  |  | 1997-12-10 | 16:00 | 2.2 | 35.96 | [5 empty] | 2 | 35.6 |  |  |  | 6 | 42.8 |  |  |  |  | -7.8 | 17.96 |  |  |  |  | -5.6 | 21.92 | [5 empty] | -10 | 14 |  |  |  | -10.6 | 12.92 |  |  |  |  | -10.6 | 12.92 |  |  |  |  | -15 | 5 | [34 empty] | 1991-12-10 15:59 | 1991-12-11
1991-12-10 | 2003-12-10 | 17:00 | 10 | 50 | WEEKDAY | 0.56 | 1977-12-10 | 17:00 | -3.3 | 26.06 |  |  | 2000-12-10 | 17:00 | 2 | 35.6 |  |  | 1997-12-10 | 17:00 | 2.2 | 35.96 | [5 empty] | 2 | 35.6 |  |  |  | 6 | 42.8 |  |  |  |  | -8.9 | 15.98 |  |  |  |  | -6.5 | 20.3 | [5 empty] | -10.6 | 12.92 |  |  |  | -11.7 | 10.94 |  |  |  |  | -12.2 | 10.04 |  |  |  |  | -16.7 | 1.94 | [34 empty] | 1991-12-10 16:59 | 1991-12-11
1991-12-10 | 2003-12-10 | 18:00 | 8.9 | 48.02 | WEEKDAY | 0.69 | 1977-12-10 | 18:00 | -4.4 | 24.08 |  |  | 2000-12-10 | 18:00 | 2 | 35.6 |  |  | 1997-12-10 | 18:00 | 2.2 | 35.96 | [5 empty] | 2 | 35.6 |  |  |  | 6 | 42.8 |  |  |  |  | -9.4 | 15.08 |  |  |  |  | -7.4 | 18.68 | [5 empty] | -11.1 | 12.02 |  |  |  | -12.8 | 8.96 |  |  |  |  | -12.8 | 8.96 |  |  |  |  | -16.7 | 1.94 | [34 empty] | 1991-12-10 17:59 | 1991-12-11
1991-12-10 | 2003-12-10 | 19:00 | 9.4 | 48.92 | WEEKDAY | 0.77 | 1977-12-10 | 19:00 | -5 | 23 |  |  | 2000-12-10 | 19:00 | 2 | 35.6 |  |  | 1997-12-10 | 19:00 | 2.2 | 35.96 | [5 empty] | 3 | 37.4 |  |  |  | 7 | 44.6 |  |  |  |  | -10 | 14 |  |  |  |  | -8.3 | 17.06 | [5 empty] | -11.7 | 10.94 |  |  |  | -13.3 | 8.06 |  |  |  |  | -13.3 | 8.06 |  |  |  |  | -17.8 | -0.04 | [34 empty] | 1991-12-10 18:59 | 1991-12-11
1991-12-10 | 2003-12-10 | 20:00 | 10 | 50 | WEEKDAY | 0.81 | 1977-12-10 | 20:00 | -6.1 | 21.02 |  |  | 2000-12-10 | 20:00 | 2 | 35.6 |  |  | 1997-12-10 | 20:00 | 2.2 | 35.96 | [5 empty] | 3 | 37.4 |  |  |  | 7 | 44.6 |  |  |  |  | -10.6 | 12.92 |  |  |  |  | -7.9 | 17.78 | [5 empty] | -13.2 | 8.24 |  |  |  | -14.4 | 6.08 |  |  |  |  | -12.2 | 10.04 |  |  |  |  | -18.3 | -0.94 | [34 empty] | 1991-12-10 19:59 | 1991-12-11
1991-12-10 | 2003-12-10 | 21:00 | 10 | 50 | WEEKDAY | 0.75 | 1977-12-10 | 21:00 | -6.1 | 21.02 |  |  | 2000-12-10 | 21:00 | 3 | 37.4 |  |  | 1997-12-10 | 21:00 | 2.2 | 35.96 | [5 empty] | 3 | 37.4 |  |  |  | 5 | 41 |  |  |  |  | -10 | 14 |  |  |  |  | -7.6 | 18.32 | [5 empty] | -14.6 | 5.72 |  |  |  | -14.4 | 6.08 |  |  |  |  | -15 | 5 |  |  |  |  | -18.9 | -2.02 | [34 empty] | 1991-12-10 20:59 | 1991-12-11
1991-12-10 | 2003-12-10 | 22:00 | 10.6 | 51.08 | WEEKDAY | 0.78 | 1977-12-10 | 22:00 | -6.7 | 19.94 |  |  | 2000-12-10 | 22:00 | 2 | 35.6 |  |  | 1997-12-10 | 22:00 | 2.2 | 35.96 | [5 empty] | 3 | 37.4 |  |  |  | 5 | 41 |  |  |  |  | -10 | 14 |  |  |  |  | -7.2 | 19.04 | [5 empty] | -16.1 | 3.02 |  |  |  | -14.4 | 6.08 |  |  |  |  | -16.1 | 3.02 |  |  |  |  | -17.2 | 1.04 | [34 empty] | 1991-12-10 21:59 | 1991-12-11
1991-12-10 | 2003-12-10 | 23:00 | 11.1 | 51.98 | WEEKDAY | 0.79 | 1977-12-10 | 23:00 | -6.7 | 19.94 |  |  | 2000-12-10 | 23:00 | 2 | 35.6 |  |  | 1997-12-10 | 23:00 | 2.2 | 35.96 | [5 empty] | 3 | 37.4 |  |  |  | 5 | 41 |  |  |  |  | -10 | 14 |  |  |  |  | -7.2 | 19.04 | [5 empty] | -16.3 | 2.66 |  |  |  | -13.9 | 6.98 |  |  |  |  | -17.8 | -0.04 |  |  |  |  | -16.7 | 1.94 | [34 empty] | 1991-12-10 22:59 | 1991-12-11
1991-12-10 | 2003-12-10 | 24:00 | 11.1 | 51.98 | WEEKDAY | 0.61 | 1977-12-10 | 24:00 | -6.7 | 19.94 |  |  | 2000-12-10 | 24:00 | 2 | 35.6 |  |  | 1997-12-10 | 24:00 | 2.2 | 35.96 | [5 empty] | 3 | 37.4 |  |  |  | 5 | 41 |  |  |  |  | -9.4 | 15.08 |  |  |  |  | -7.2 | 19.04 | [5 empty] | -16.5 | 2.3 |  |  |  | -16.1 | 3.02 |  |  |  |  | -17.2 | 1.04 |  |  |  |  | -16.1 | 3.02 | [34 empty] | 1991-12-10 23:59 | 1991-12-11
1991-12-11 | 2003-12-11 | 1:00 | 11.1 | 51.98 | WEEKDAY | 0.33 | 1977-12-11 | 1:00 | -7.2 | 19.04 |  |  | 2000-12-11 | 1:00 | 2 | 35.6 |  |  | 1997-12-11 | 1:00 | 1.1 | 33.98 | [5 empty] | 3 | 37.4 |  |  |  | 5 | 41 |  |  |  |  | -9.4 | 15.08 |  |  |  |  | -7.2 | 19.04 | [5 empty] | -16.7 | 1.94 |  |  |  | -16.1 | 3.02 |  |  |  |  | -17.8 | -0.04 |  |  |  |  | -16.1 | 3.02 | [34 empty] | 1991-12-11 00:59 | 1991-12-11
1991-12-11 | 2003-12-11 | 2:00 | 11.7 | 53.06 | WEEKDAY | 0.15 | 1977-12-11 | 2:00 | -7.2 | 19.04 |  |  | 2000-12-11 | 2:00 | 2 | 35.6 |  |  | 1997-12-11 | 2:00 | 1.7 | 35.06 | [5 empty] | 2 | 35.6 |  |  |  | 5 | 41 |  |  |  |  | -9.4 | 15.08 |  |  |  |  | -7.4 | 18.68 | [5 empty] | -17.4 | 0.68 |  |  |  | -16.1 | 3.02 |  |  |  |  | -16.7 | 1.94 |  |  |  |  | -15.6 | 3.92 | [34 empty] | 1991-12-11 01:59 | 1991-12-11
1991-12-11 | 2003-12-11 | 3:00 | 11.7 | 53.06 | WEEKDAY | 0.09 | 1977-12-11 | 3:00 | -8.3 | 17.06 |  |  | 2000-12-11 | 3:00 | 1.4 | 34.52 |  |  | 1997-12-11 | 3:00 | 1.7 | 35.06 | [5 empty] | 2 | 35.6 |  |  |  | 5 | 41 |  |  |  |  | -9.4 | 15.08 |  |  |  |  | -7.6 | 18.32 | [5 empty] | -18.2 | -0.76 |  |  |  | -16.1 | 3.02 |  |  |  |  | -19.4 | -2.92 |  |  |  |  | -15 | 5 | [34 empty] | 1991-12-11 02:59 | 1991-12-11
1991-12-11 | 2003-12-11 | 4:00 | 11.7 | 53.06 | WEEKDAY | 0.06 | 1977-12-11 | 4:00 | -8.3 | 17.06 |  |  | 2000-12-11 | 4:00 | 1 | 33.8 |  |  | 1997-12-11 | 4:00 | 1.7 | 35.06 | [5 empty] | 2 | 35.6 |  |  |  | 5 | 41 |  |  |  |  | -9.4 | 15.08 |  |  |  |  | -7.8 | 17.96 | [5 empty] | -18.9 | -2.02 |  |  |  | -17.2 | 1.04 |  |  |  |  | -19.4 | -2.92 |  |  |  |  | -15 | 5 | [34 empty] | 1991-12-11 03:59 | 1991-12-11
1991-12-11 | 2003-12-11 | 5:00 | 12.2 | 53.96 | WEEKDAY | 0.06 | 1977-12-11 | 5:00 | -8.3 | 17.06 |  |  | 2000-12-11 | 5:00 | 1 | 33.8 |  |  | 1997-12-11 | 5:00 | 1.7 | 35.06 | [5 empty] | 2 | 35.6 |  |  |  | 5 | 41 |  |  |  |  | -9.4 | 15.08 |  |  |  |  | -8.2 | 17.24 | [5 empty] | -19.8 | -3.64 |  |  |  | -17.2 | 1.04 |  |  |  |  | -20 | -4 |  |  |  |  | -13.9 | 6.98 | [34 empty] | 1991-12-11 04:59 | 1991-12-11
1991-12-11 | 2003-12-11 | 6:00 | 12.8 | 55.04 | WEEKDAY | 0.11 | 1977-12-11 | 6:00 | -8.3 | 17.06 |  |  | 2000-12-11 | 6:00 | 0 | 32 |  |  | 1997-12-11 | 6:00 | 1.7 | 35.06 | [5 empty] | 2 | 35.6 |  |  |  | 5 | 41 |  |  |  |  | -9.4 | 15.08 |  |  |  |  | -8.5 | 16.7 | [5 empty] | -20.8 | -5.44 |  |  |  | -18.9 | -2.02 |  |  |  |  | -20.6 | -5.08 |  |  |  |  | -12.8 | 8.96 | [34 empty] | 1991-12-11 05:59 | 1991-12-11
1991-12-11 | 2003-12-11 | 7:00 | 13.3 | 55.94 | WEEKDAY | 0.37 | 1977-12-11 | 7:00 | -9.4 | 15.08 |  |  | 2000-12-11 | 7:00 | 0 | 32 |  |  | 1997-12-11 | 7:00 | 1.7 | 35.06 | [5 empty] | 2 | 35.6 |  |  |  | 5 | 41 |  |  |  |  | -10 | 14 |  |  |  |  | -8.9 | 15.98 | [5 empty] | -21.7 | -7.06 |  |  |  | -16.7 | 1.94 |  |  |  |  | -20.6 | -5.08 |  |  |  |  | -11.7 | 10.94 | [34 empty] | 1991-12-11 06:59 | 1991-12-11
1991-12-11 | 2003-12-11 | 8:00 | 13.9 | 57.02 | WEEKDAY | 0.77 | 1977-12-11 | 8:00 | -9.4 | 15.08 |  |  | 2000-12-11 | 8:00 | -1 | 30.2 |  |  | 1997-12-11 | 8:00 | 1.7 | 35.06 | [5 empty] | 2 | 35.6 |  |  |  | 6 | 42.8 |  |  |  |  | -10.6 | 12.92 |  |  |  |  | -8 | 17.6 | [5 empty] | -20.4 | -4.72 |  |  |  | -15 | 5 |  |  |  |  | -21.1 | -5.98 |  |  |  |  | -10.6 | 12.92 | [34 empty] | 1991-12-11 07:59 | 1991-12-11
1991-12-11 | 2003-12-11 | 9:00 | 14.4 | 57.92 | WEEKDAY | 0.77 | 1977-12-11 | 9:00 | -9.4 | 15.08 |  |  | 2000-12-11 | 9:00 | 1 | 33.8 |  |  | 1997-12-11 | 9:00 | 1.1 | 33.98 | [5 empty] | 2 | 35.6 |  |  |  | 6 | 42.8 |  |  |  |  | -10 | 14 |  |  |  |  | -7 | 19.4 | [5 empty] | -19.1 | -2.38 |  |  |  | -13.9 | 6.98 |  |  |  |  | -17.8 | -0.04 |  |  |  |  | -7.8 | 17.96 | [34 empty] | 1991-12-11 08:59 | 1991-12-11
1991-12-11 | 2003-12-11 | 10:00 | 15 | 59 | WEEKDAY | 0.65 | 1977-12-11 | 10:00 | -7.2 | 19.04 |  |  | 2000-12-11 | 10:00 | 3 | 37.4 |  |  | 1997-12-11 | 10:00 | 1.7 | 35.06 | [5 empty] | 1 | 33.8 |  |  |  | 7 | 44.6 |  |  |  |  | -9.4 | 15.08 |  |  |  |  | -6.1 | 21.02 | [5 empty] | -17.8 | -0.04 |  |  |  | -13.3 | 8.06 |  |  |  |  | -15 | 5 |  |  |  |  | -5.6 | 21.92 | [34 empty] | 1991-12-11 09:59 | 1991-12-11
1991-12-11 | 2003-12-11 | 11:00 | 14.4 | 57.92 | WEEKDAY | 0.67 | 1977-12-11 | 11:00 | -6.1 | 21.02 |  |  | 2000-12-11 | 11:00 | 4 | 39.2 |  |  | 1997-12-11 | 11:00 | 1.7 | 35.06 | [5 empty] | 1 | 33.8 |  |  |  | 8 | 46.4 |  |  |  |  | -8.3 | 17.06 |  |  |  |  | -4.8 | 23.36 | [5 empty] | -15.6 | 3.92 |  |  |  | -12.2 | 10.04 |  |  |  |  | -13.3 | 8.06 |  |  |  |  | -4.4 | 24.08 | [34 empty] | 1991-12-11 10:59 | 1991-12-11
1991-12-11 | 2003-12-11 | 12:00 | 13.9 | 57.02 | WEEKDAY | 0.67 | 1977-12-11 | 12:00 | -5.6 | 21.92 |  |  | 2000-12-11 | 12:00 | 4 | 39.2 |  |  | 1997-12-11 | 12:00 | 1.7 | 35.06 | [5 empty] | 1 | 33.8 |  |  |  | 8 | 46.4 |  |  |  |  | -7.8 | 17.96 |  |  |  |  | -3.5 | 25.7 | [5 empty] | -13.3 | 8.06 |  |  |  | -10.6 | 12.92 |  |  |  |  | -10.6 | 12.92 |  |  |  |  | -4.4 | 24.08 | [34 empty] | 1991-12-11 11:59 | 1991-12-11
1991-12-11 | 2003-12-11 | 13:00 | 11.7 | 53.06 | WEEKDAY | 0.63 | 1977-12-11 | 13:00 | -4.4 | 24.08 |  |  | 2000-12-11 | 13:00 | 4 | 39.2 |  |  | 1997-12-11 | 13:00 | 1.7 | 35.06 | [5 empty] | 1 | 33.8 |  |  |  | 9 | 48.2 |  |  |  |  | -6.1 | 21.02 |  |  |  |  | -2.2 | 28.04 | [5 empty] | -11.1 | 12.02 |  |  |  | -9.4 | 15.08 |  |  |  |  | -9.4 | 15.08 |  |  |  |  | -3.9 | 24.98 | [34 empty] | 1991-12-11 12:59 | 1991-12-12
1991-12-11 | 2003-12-11 | 14:00 | 11.7 | 53.06 | WEEKDAY | 0.53 | 1977-12-11 | 14:00 | -4.4 | 24.08 |  |  | 2000-12-11 | 14:00 | 4 | 39.2 |  |  | 1997-12-11 | 14:00 | 1.1 | 33.98 | [5 empty] | 1 | 33.8 |  |  |  | 9 | 48.2 |  |  |  |  | -6.1 | 21.02 |  |  |  |  | -2.4 | 27.68 | [5 empty] | -11.5 | 11.3 |  |  |  | -7.8 | 17.96 |  |  |  |  | -9.4 | 15.08 |  |  |  |  | -2.8 | 26.96 | [34 empty] | 1991-12-11 13:59 | 1991-12-12
1991-12-11 | 2003-12-11 | 15:00 | 13.3 | 55.94 | WEEKDAY | 0.53 | 1977-12-11 | 15:00 | -4.4 | 24.08 |  |  | 2000-12-11 | 15:00 | 4 | 39.2 |  |  | 1997-12-11 | 15:00 | 1.1 | 33.98 | [5 empty] | 1 | 33.8 |  |  |  | 10 | 50 |  |  |  |  | -6.1 | 21.02 |  |  |  |  | -2.6 | 27.32 | [5 empty] | -11.8 | 10.76 |  |  |  | -8.3 | 17.06 |  |  |  |  | -10 | 14 |  |  |  |  | -3.3 | 26.06 | [34 empty] | 1991-12-11 14:59 | 1991-12-12
1991-12-11 | 2003-12-11 | 16:00 | 12.2 | 53.96 | WEEKDAY | 0.5 | 1977-12-11 | 16:00 | -5.6 | 21.92 |  |  | 2000-12-11 | 16:00 | 3 | 37.4 |  |  | 1997-12-11 | 16:00 | 1.1 | 33.98 | [5 empty] | 1 | 33.8 |  |  |  | 9 | 48.2 |  |  |  |  | -6.7 | 19.94 |  |  |  |  | -2.8 | 26.96 | [5 empty] | -12.2 | 10.04 |  |  |  | -8.9 | 15.98 |  |  |  |  | -11.1 | 12.02 |  |  |  |  | -4.4 | 24.08 | [34 empty] | 1991-12-11 15:59 | 1991-12-12
1991-12-11 | 2003-12-11 | 17:00 | 11.7 | 53.06 | WEEKDAY | 0.56 | 1977-12-11 | 17:00 | -5.6 | 21.92 |  |  | 2000-12-11 | 17:00 | 2 | 35.6 |  |  | 1997-12-11 | 17:00 | 1.1 | 33.98 | [5 empty] | 1 | 33.8 |  |  |  | 9 | 48.2 |  |  |  |  | -6.7 | 19.94 |  |  |  |  | -4.8 | 23.36 | [5 empty] | -12.6 | 9.32 |  |  |  | -11.1 | 12.02 |  |  |  |  | -10.6 | 12.92 |  |  |  |  | -5 | 23 | [34 empty] | 1991-12-11 16:59 | 1991-12-12
1991-12-11 | 2003-12-11 | 18:00 | 11.1 | 51.98 | WEEKDAY | 0.69 | 1977-12-11 | 18:00 | -6.1 | 21.02 |  |  | 2000-12-11 | 18:00 | 1 | 33.8 |  |  | 1997-12-11 | 18:00 | 0.6 | 33.08 | [5 empty] | 1 | 33.8 |  |  |  | 9 | 48.2 |  |  |  |  | -7.2 | 19.04 |  |  |  |  | -6.9 | 19.58 | [5 empty] | -12.9 | 8.78 |  |  |  | -12.2 | 10.04 |  |  |  |  | -13.3 | 8.06 |  |  |  |  | -7.2 | 19.04 | [34 empty] | 1991-12-11 17:59 | 1991-12-12
1991-12-11 | 2003-12-11 | 19:00 | 9.4 | 48.92 | WEEKDAY | 0.77 | 1977-12-11 | 19:00 | -6.7 | 19.94 |  |  | 2000-12-11 | 19:00 | 1 | 33.8 |  |  | 1997-12-11 | 19:00 | 0.6 | 33.08 | [5 empty] | 2 | 35.6 |  |  |  | 8 | 46.4 |  |  |  |  | -7.8 | 17.96 |  |  |  |  | -8.9 | 15.98 | [5 empty] | -13.3 | 8.06 |  |  |  | -12.2 | 10.04 |  |  |  |  | -13.9 | 6.98 |  |  |  |  | -7.8 | 17.96 | [34 empty] | 1991-12-11 18:59 | 1991-12-12
1991-12-11 | 2003-12-11 | 20:00 | 8.3 | 46.94 | WEEKDAY | 0.81 | 1977-12-11 | 20:00 | -6.7 | 19.94 |  |  | 2000-12-11 | 20:00 | 1 | 33.8 |  |  | 1997-12-11 | 20:00 | 0.6 | 33.08 | [5 empty] | 2 | 35.6 |  |  |  | 8 | 46.4 |  |  |  |  | -8.3 | 17.06 |  |  |  |  | -10 | 14 | [5 empty] | -13.1 | 8.42 |  |  |  | -15.6 | 3.92 |  |  |  |  | -15.6 | 3.92 |  |  |  |  | -10 | 14 | [34 empty] | 1991-12-11 19:59 | 1991-12-12
1991-12-11 | 2003-12-11 | 21:00 | 6.7 | 44.06 | WEEKDAY | 0.75 | 1977-12-11 | 21:00 | -7.2 | 19.04 |  |  | 2000-12-11 | 21:00 | 2 | 35.6 |  |  | 1997-12-11 | 21:00 | 1.1 | 33.98 | [5 empty] | 2 | 35.6 |  |  |  | 8 | 46.4 |  |  |  |  | -8.3 | 17.06 |  |  |  |  | -11.1 | 12.02 | [5 empty] | -13 | 8.6 |  |  |  | -13.9 | 6.98 |  |  |  |  | -17.2 | 1.04 |  |  |  |  | -10.6 | 12.92 | [34 empty] | 1991-12-11 20:59 | 1991-12-12
1991-12-11 | 2003-12-11 | 22:00 | 6.1 | 42.98 | WEEKDAY | 0.78 | 1977-12-11 | 22:00 | -7.2 | 19.04 |  |  | 2000-12-11 | 22:00 | 3 | 37.4 |  |  | 1997-12-11 | 22:00 | 1.1 | 33.98 | [5 empty] | 2 | 35.6 |  |  |  | 7 | 44.6 |  |  |  |  | -7.2 | 19.04 |  |  |  |  | -12.2 | 10.04 | [5 empty] | -12.8 | 8.96 |  |  |  | -13.3 | 8.06 |  |  |  |  | -18.9 | -2.02 |  |  |  |  | -12.2 | 10.04 | [34 empty] | 1991-12-11 21:59 | 1991-12-12
1991-12-11 | 2003-12-11 | 23:00 | 5.6 | 42.08 | WEEKDAY | 0.79 | 1977-12-11 | 23:00 | -7.2 | 19.04 |  |  | 2000-12-11 | 23:00 | 3 | 37.4 |  |  | 1997-12-11 | 23:00 | 1.1 | 33.98 | [5 empty] | 2 | 35.6 |  |  |  | 7 | 44.6 |  |  |  |  | -6.7 | 19.94 |  |  |  |  | -11.1 | 12.02 | [5 empty] | -14.5 | 5.9 |  |  |  | -15.6 | 3.92 |  |  |  |  | -18.3 | -0.94 |  |  |  |  | -9.4 | 15.08 | [34 empty] | 1991-12-11 22:59 | 1991-12-12
1991-12-11 | 2003-12-11 | 24:00 | 5 | 41 | WEEKDAY | 0.61 | 1977-12-11 | 24:00 | -7.2 | 19.04 |  |  | 2000-12-11 | 24:00 | 4 | 39.2 |  |  | 1997-12-11 | 24:00 | 1.7 | 35.06 | [5 empty] | 2 | 35.6 |  |  |  | 7 | 44.6 |  |  |  |  | -5.6 | 21.92 |  |  |  |  | -10 | 14 | [5 empty] | -16.1 | 3.02 |  |  |  | -15 | 5 |  |  |  |  | -18.9 | -2.02 |  |  |  |  | -7.8 | 17.96 | [34 empty] | 1991-12-11 23:59 | 1991-12-12
1991-12-12 | 2003-12-12 | 1:00 | 5 | 41 | WEEKDAY | 0.33 | 1977-12-12 | 1:00 | -7.8 | 17.96 |  |  | 2000-12-12 | 1:00 | 4 | 39.2 |  |  | 1997-12-12 | 1:00 | 0.6 | 33.08 | [5 empty] | 2 | 35.6 |  |  |  | 6 | 42.8 |  |  |  |  | -6.1 | 21.02 |  |  |  |  | -8.9 | 15.98 | [5 empty] | -17.8 | -0.04 |  |  |  | -13.3 | 8.06 |  |  |  |  | -18.3 | -0.94 |  |  |  |  | -5.6 | 21.92 | [34 empty] | 1991-12-12 00:59 | 1991-12-12
1991-12-12 | 2003-12-12 | 2:00 | 5 | 41 | WEEKDAY | 0.15 | 1977-12-12 | 2:00 | -7.8 | 17.96 |  |  | 2000-12-12 | 2:00 | 7 | 44.6 |  |  | 1997-12-12 | 2:00 | 1.1 | 33.98 | [5 empty] | 2 | 35.6 |  |  |  | 6 | 42.8 |  |  |  |  | -6.1 | 21.02 |  |  |  |  | -8.5 | 16.7 | [5 empty] | -18.5 | -1.3 |  |  |  | -13.3 | 8.06 |  |  |  |  | -15.6 | 3.92 |  |  |  |  | -5 | 23 | [34 empty] | 1991-12-12 01:59 | 1991-12-12
1991-12-12 | 2003-12-12 | 3:00 | 4.4 | 39.92 | WEEKDAY | 0.09 | 1977-12-12 | 3:00 | -7.8 | 17.96 |  |  | 2000-12-12 | 3:00 | 7 | 44.6 |  |  | 1997-12-12 | 3:00 | 1.7 | 35.06 | [5 empty] | 3 | 37.4 |  |  |  | 5 | 41 |  |  |  |  | -6.1 | 21.02 |  |  |  |  | -8.2 | 17.24 | [5 empty] | -19.3 | -2.74 |  |  |  | -12.2 | 10.04 |  |  |  |  | -15.6 | 3.92 |  |  |  |  | -4.4 | 24.08 | [34 empty] | 1991-12-12 02:59 | 1991-12-12
1991-12-12 | 2003-12-12 | 4:00 | 3.9 | 39.02 | WEEKDAY | 0.06 | 1977-12-12 | 4:00 | -8.3 | 17.06 |  |  | 2000-12-12 | 4:00 | 8 | 46.4 |  |  | 1997-12-12 | 4:00 | 1.1 | 33.98 | [5 empty] | 3 | 37.4 |  |  |  | 4 | 39.2 |  |  |  |  | -5.6 | 21.92 |  |  |  |  | -7.8 | 17.96 | [5 empty] | -20 | -4 |  |  |  | -11.1 | 12.02 |  |  |  |  | -15 | 5 |  |  |  |  | -3.9 | 24.98 | [34 empty] | 1991-12-12 03:59 | 1991-12-12
1991-12-12 | 2003-12-12 | 5:00 | 3.9 | 39.02 | WEEKDAY | 0.06 | 1977-12-12 | 5:00 | -8.3 | 17.06 |  |  | 2000-12-12 | 5:00 | 8 | 46.4 |  |  | 1997-12-12 | 5:00 | 1.1 | 33.98 | [5 empty] | 3 | 37.4 |  |  |  | 4 | 39.2 |  |  |  |  | -5.6 | 21.92 |  |  |  |  | -7.4 | 18.68 | [5 empty] | -19.1 | -2.38 |  |  |  | -10 | 14 |  |  |  |  | -13.3 | 8.06 |  |  |  |  | -3.9 | 24.98 | [34 empty] | 1991-12-12 04:59 | 1991-12-12
1991-12-12 | 2003-12-12 | 6:00 | 3.9 | 39.02 | WEEKDAY | 0.11 | 1977-12-12 | 6:00 | -7.8 | 17.96 |  |  | 2000-12-12 | 6:00 | 9 | 48.2 |  |  | 1997-12-12 | 6:00 | 1.7 | 35.06 | [5 empty] | 3 | 37.4 |  |  |  | 4 | 39.2 |  |  |  |  | -5.6 | 21.92 |  |  |  |  | -7.1 | 19.22 | [5 empty] | -18.1 | -0.58 |  |  |  | -9.4 | 15.08 |  |  |  |  | -13.3 | 8.06 |  |  |  |  | -3.3 | 26.06 | [34 empty] | 1991-12-12 05:59 | 1991-12-12
1991-12-12 | 2003-12-12 | 7:00 | 3.3 | 37.94 | WEEKDAY | 0.37 | 1977-12-12 | 7:00 | -8.3 | 17.06 |  |  | 2000-12-12 | 7:00 | 10 | 50 |  |  | 1997-12-12 | 7:00 | 1.7 | 35.06 | [5 empty] | 3 | 37.4 |  |  |  | 4 | 39.2 |  |  |  |  | -5 | 23 |  |  |  |  | -6.7 | 19.94 | [5 empty] | -17.2 | 1.04 |  |  |  | -9.4 | 15.08 |  |  |  |  | -11.7 | 10.94 |  |  |  |  | -3.3 | 26.06 | [34 empty] | 1991-12-12 06:59 | 1991-12-12
1991-12-12 | 2003-12-12 | 8:00 | 3.3 | 37.94 | WEEKDAY | 0.77 | 1977-12-12 | 8:00 | -8.3 | 17.06 |  |  | 2000-12-12 | 8:00 | 10 | 50 |  |  | 1997-12-12 | 8:00 | 2.2 | 35.96 | [5 empty] | 3 | 37.4 |  |  |  | 3 | 37.4 |  |  |  |  | -4.4 | 24.08 |  |  |  |  | -5.9 | 21.38 | [5 empty] | -15.9 | 3.38 |  |  |  | -8.9 | 15.98 |  |  |  |  | -11.1 | 12.02 |  |  |  |  | -3.3 | 26.06 | [34 empty] | 1991-12-12 07:59 | 1991-12-12
1991-12-12 | 2003-12-12 | 9:00 | 3.3 | 37.94 | WEEKDAY | 0.77 | 1977-12-12 | 9:00 | -7.8 | 17.96 |  |  | 2000-12-12 | 9:00 | 10 | 50 |  |  | 1997-12-12 | 9:00 | 2.2 | 35.96 | [5 empty] | 4 | 39.2 |  |  |  | 4 | 39.2 |  |  |  |  | -3.9 | 24.98 |  |  |  |  | -5.2 | 22.64 | [5 empty] | -14.6 | 5.72 |  |  |  | -8.9 | 15.98 |  |  |  |  | -10 | 14 |  |  |  |  | -2.2 | 28.04 | [34 empty] | 1991-12-12 08:59 | 1991-12-12
1991-12-12 | 2003-12-12 | 10:00 | 3.9 | 39.02 | WEEKDAY | 0.65 | 1977-12-12 | 10:00 | -5.6 | 21.92 |  |  | 2000-12-12 | 10:00 | 7 | 44.6 |  |  | 1997-12-12 | 10:00 | 2.8 | 37.04 | [5 empty] | 4 | 39.2 |  |  |  | 4 | 39.2 |  |  |  |  | -2.8 | 26.96 |  |  |  |  | -4.4 | 24.08 | [5 empty] | -13.3 | 8.06 |  |  |  | -7.8 | 17.96 |  |  |  |  | -8.9 | 15.98 |  |  |  |  | -1.7 | 28.94 | [34 empty] | 1991-12-12 09:59 | 1991-12-12
1991-12-12 | 2003-12-12 | 11:00 | 4.4 | 39.92 | WEEKDAY | 0.67 | 1977-12-12 | 11:00 | -5 | 23 |  |  | 2000-12-12 | 11:00 | 4 | 39.2 |  |  | 1997-12-12 | 11:00 | 3.3 | 37.94 | [5 empty] | 4 | 39.2 |  |  |  | 4 | 39.2 |  |  |  |  | -1.1 | 30.02 |  |  |  |  | -3.5 | 25.7 | [5 empty] | -11.8 | 10.76 |  |  |  | -5.6 | 21.92 |  |  |  |  | -7.8 | 17.96 |  |  |  |  | -1.1 | 30.02 | [34 empty] | 1991-12-12 10:59 | 1991-12-12
1991-12-12 | 2003-12-12 | 12:00 | 5 | 41 | WEEKDAY | 0.67 | 1977-12-12 | 12:00 | -5 | 23 |  |  | 2000-12-12 | 12:00 | 4 | 39.2 |  |  | 1997-12-12 | 12:00 | 3.3 | 37.94 | [5 empty] | 5 | 41 |  |  |  | 5 | 41 |  |  |  |  | -1.1 | 30.02 |  |  |  |  | -2.6 | 27.32 | [5 empty] | -10.4 | 13.28 |  |  |  | -5.6 | 21.92 |  |  |  |  | -7.8 | 17.96 |  |  |  |  | -0.6 | 30.92 | [34 empty] | 1991-12-12 11:59 | 1991-12-12
1991-12-12 | 2003-12-12 | 13:00 | 5 | 41 | WEEKDAY | 0.63 | 1977-12-12 | 13:00 | -5 | 23 |  |  | 2000-12-12 | 13:00 | 4 | 39.2 |  |  | 1997-12-12 | 13:00 | 3.3 | 37.94 | [5 empty] | 5 | 41 |  |  |  | 6 | 42.8 |  |  |  |  | -0.6 | 30.92 |  |  |  |  | -1.7 | 28.94 | [5 empty] | -8.9 | 15.98 |  |  |  | -5 | 23 |  |  |  |  | -7.8 | 17.96 |  |  |  |  | 0.6 | 33.08 | [34 empty] | 1991-12-12 12:59 | 1991-12-13
1991-12-12 | 2003-12-12 | 14:00 | 5 | 41 | WEEKDAY | 0.53 | 1977-12-12 | 14:00 | -5 | 23 |  |  | 2000-12-12 | 14:00 | 3 | 37.4 |  |  | 1997-12-12 | 14:00 | 3.9 | 39.02 | [5 empty] | 5 | 41 |  |  |  | 5 | 41 |  |  |  |  | 0 | 32 |  |  |  |  | -1.5 | 29.3 | [5 empty] | -8.7 | 16.34 |  |  |  | -4.4 | 24.08 |  |  |  |  | -6.1 | 21.02 |  |  |  |  | 0 | 32 | [34 empty] | 1991-12-12 13:59 | 1991-12-13
1991-12-12 | 2003-12-12 | 15:00 | 5 | 41 | WEEKDAY | 0.53 | 1977-12-12 | 15:00 | -5 | 23 |  |  | 2000-12-12 | 15:00 | 3 | 37.4 |  |  | 1997-12-12 | 15:00 | 5 | 41 | [5 empty] | 4 | 39.2 |  |  |  | 5 | 41 |  |  |  |  | 0.6 | 33.08 |  |  |  |  | -1.3 | 29.66 | [5 empty] | -8.5 | 16.7 |  |  |  | -3.3 | 26.06 |  |  |  |  | -3.9 | 24.98 |  |  |  |  | 0 | 32 | [34 empty] | 1991-12-12 14:59 | 1991-12-13
1991-12-12 | 2003-12-12 | 16:00 | 5 | 41 | WEEKDAY | 0.5 | 1977-12-12 | 16:00 | -2.8 | 26.96 |  |  | 2000-12-12 | 16:00 | 2 | 35.6 |  |  | 1997-12-12 | 16:00 | 5 | 41 | [5 empty] | 4 | 39.2 |  |  |  | 4 | 39.2 |  |  |  |  | 0.6 | 33.08 |  |  |  |  | -1.1 | 30.02 | [5 empty] | -8.3 | 17.06 |  |  |  | -2.8 | 26.96 |  |  |  |  | -2.8 | 26.96 |  |  |  |  | 0 | 32 | [34 empty] | 1991-12-12 15:59 | 1991-12-13
1991-12-12 | 2003-12-12 | 17:00 | 3.9 | 39.02 | WEEKDAY | 0.56 | 1977-12-12 | 17:00 | -2.2 | 28.04 |  |  | 2000-12-12 | 17:00 | 0 | 32 |  |  | 1997-12-12 | 17:00 | 3.9 | 39.02 | [5 empty] | 3 | 37.4 |  |  |  | 4 | 39.2 |  |  |  |  | 0 | 32 |  |  |  |  | -1.1 | 30.02 | [5 empty] | -8.3 | 17.06 |  |  |  | -0.6 | 30.92 |  |  |  |  | -2.2 | 28.04 |  |  |  |  | 0 | 32 | [34 empty] | 1991-12-12 16:59 | 1991-12-13
1991-12-12 | 2003-12-12 | 18:00 | 3.9 | 39.02 | WEEKDAY | 0.69 | 1977-12-12 | 18:00 | -2.8 | 26.96 |  |  | 2000-12-12 | 18:00 | 0 | 32 |  |  | 1997-12-12 | 18:00 | 3.9 | 39.02 | [5 empty] | 3 | 37.4 |  |  |  | 3 | 37.4 |  |  |  |  | -0.6 | 30.92 |  |  |  |  | -1.1 | 30.02 | [5 empty] | -8.3 | 17.06 |  |  |  | 0 | 32 |  |  |  |  | -1.1 | 30.02 |  |  |  |  | 0.6 | 33.08 | [34 empty] | 1991-12-12 17:59 | 1991-12-13
1991-12-12 | 2003-12-12 | 19:00 | 3.3 | 37.94 | WEEKDAY | 0.77 | 1977-12-12 | 19:00 | -2.8 | 26.96 |  |  | 2000-12-12 | 19:00 | -2 | 28.4 |  |  | 1997-12-12 | 19:00 | 3.9 | 39.02 | [5 empty] | 2 | 35.6 |  |  |  | 4 | 39.2 |  |  |  |  | -1.7 | 28.94 |  |  |  |  | -1.1 | 30.02 | [5 empty] | -8.3 | 17.06 |  |  |  | -0.6 | 30.92 |  |  |  |  | -1.1 | 30.02 |  |  |  |  | 0 | 32 | [34 empty] | 1991-12-12 18:59 | 1991-12-13
1991-12-12 | 2003-12-12 | 20:00 | 3.3 | 37.94 | WEEKDAY | 0.81 | 1977-12-12 | 20:00 | -2.2 | 28.04 |  |  | 2000-12-12 | 20:00 | -2 | 28.4 |  |  | 1997-12-12 | 20:00 | 2.8 | 37.04 | [5 empty] | 1 | 33.8 |  |  |  | 4 | 39.2 |  |  |  |  | -1.7 | 28.94 |  |  |  |  | -1.3 | 29.66 | [5 empty] | -7.9 | 17.78 |  |  |  | -1.1 | 30.02 |  |  |  |  | -0.6 | 30.92 |  |  |  |  | -0.6 | 30.92 | [34 empty] | 1991-12-12 19:59 | 1991-12-13
1991-12-12 | 2003-12-12 | 21:00 | 3.3 | 37.94 | WEEKDAY | 0.75 | 1977-12-12 | 21:00 | -0.6 | 30.92 |  |  | 2000-12-12 | 21:00 | -3 | 26.6 |  |  | 1997-12-12 | 21:00 | 2.8 | 37.04 | [5 empty] | 1 | 33.8 |  |  |  | 5 | 41 |  |  |  |  | -1.7 | 28.94 |  |  |  |  | -1.5 | 29.3 | [5 empty] | -7.6 | 18.32 |  |  |  | -1.1 | 30.02 |  |  |  |  | 0 | 32 |  |  |  |  | -1.1 | 30.02 | [34 empty] | 1991-12-12 20:59 | 1991-12-13
1991-12-12 | 2003-12-12 | 22:00 | 2.8 | 37.04 | WEEKDAY | 0.78 | 1977-12-12 | 22:00 | 0 | 32 |  |  | 2000-12-12 | 22:00 | -4 | 24.8 |  |  | 1997-12-12 | 22:00 | 2.8 | 37.04 | [5 empty] | 1 | 33.8 |  |  |  | 4 | 39.2 |  |  |  |  | -1.1 | 30.02 |  |  |  |  | -1.7 | 28.94 | [5 empty] | -7.2 | 19.04 |  |  |  | 0 | 32 |  |  |  |  | 1.7 | 35.06 |  |  |  |  | -1.1 | 30.02 | [34 empty] | 1991-12-12 21:59 | 1991-12-13
1991-12-12 | 2003-12-12 | 23:00 | 2.2 | 35.96 | WEEKDAY | 0.79 | 1977-12-12 | 23:00 | 0 | 32 |  |  | 2000-12-12 | 23:00 | -4 | 24.8 |  |  | 1997-12-12 | 23:00 | 2.8 | 37.04 | [5 empty] | 1 | 33.8 |  |  |  | 4 | 39.2 |  |  |  |  | -1.1 | 30.02 |  |  |  |  | -1.7 | 28.94 | [5 empty] | -7.2 | 19.04 |  |  |  | 0 | 32 |  |  |  |  | 1.7 | 35.06 |  |  |  |  | -0.6 | 30.92 | [34 empty] | 1991-12-12 22:59 | 1991-12-13
1991-12-12 | 2003-12-12 | 24:00 | 2.2 | 35.96 | WEEKDAY | 0.61 | 1977-12-12 | 24:00 | 0 | 32 |  |  | 2000-12-12 | 24:00 | -5 | 23 |  |  | 1997-12-12 | 24:00 | 3.3 | 37.94 | [5 empty] | 1 | 33.8 |  |  |  | 4 | 39.2 |  |  |  |  | -1.1 | 30.02 |  |  |  |  | -1.7 | 28.94 | [5 empty] | -7.2 | 19.04 |  |  |  | 1.1 | 33.98 |  |  |  |  | 1.1 | 33.98 |  |  |  |  | -0.6 | 30.92 | [34 empty] | 1991-12-12 23:59 | 1991-12-13
1991-12-13 | 2003-12-13 | 1:00 | 1.1 | 33.98 | WEEKDAY | 0.33 | 1977-12-13 | 1:00 | 1.1 | 33.98 |  |  | 2000-12-13 | 1:00 | -6 | 21.2 |  |  | 1997-12-13 | 1:00 | 2.8 | 37.04 | [5 empty] | -1 | 30.2 |  |  |  | 4 | 39.2 |  |  |  |  | -2.2 | 28.04 |  |  |  |  | -1.7 | 28.94 | [5 empty] | -7.2 | 19.04 |  |  |  | 1.7 | 35.06 |  |  |  |  | 1.1 | 33.98 |  |  |  |  | 0 | 32 | [34 empty] | 1991-12-13 00:59 | 1991-12-13
1991-12-13 | 2003-12-13 | 2:00 | 1.1 | 33.98 | WEEKDAY | 0.15 | 1977-12-13 | 2:00 | 1.1 | 33.98 |  |  | 2000-12-13 | 2:00 | -6 | 21.2 |  |  | 1997-12-13 | 2:00 | 2.2 | 35.96 | [5 empty] | 0 | 32 |  |  |  | 4 | 39.2 |  |  |  |  | -1.7 | 28.94 |  |  |  |  | -1.3 | 29.66 | [5 empty] | -7 | 19.4 |  |  |  | 1.1 | 33.98 |  |  |  |  | 1.1 | 33.98 |  |  |  |  | 0.6 | 33.08 | [34 empty] | 1991-12-13 01:59 | 1991-12-13
1991-12-13 | 2003-12-13 | 3:00 | 0.6 | 33.08 | WEEKDAY | 0.09 | 1977-12-13 | 3:00 | 1.1 | 33.98 |  |  | 2000-12-13 | 3:00 | -6 | 21.2 |  |  | 1997-12-13 | 3:00 | 2.2 | 35.96 | [5 empty] | 2 | 35.6 |  |  |  | 5 | 41 |  |  |  |  | -1.7 | 28.94 |  |  |  |  | -1 | 30.2 | [5 empty] | -6.9 | 19.58 |  |  |  | 1.7 | 35.06 |  |  |  |  | 1.7 | 35.06 |  |  |  |  | 0.6 | 33.08 | [34 empty] | 1991-12-13 02:59 | 1991-12-13
1991-12-13 | 2003-12-13 | 4:00 | 0 | 32 | WEEKDAY | 0.06 | 1977-12-13 | 4:00 | 1.1 | 33.98 |  |  | 2000-12-13 | 4:00 | -7 | 19.4 |  |  | 1997-12-13 | 4:00 | 1.7 | 35.06 | [5 empty] | 2 | 35.6 |  |  |  | 5 | 41 |  |  |  |  | -1.1 | 30.02 |  |  |  |  | -0.6 | 30.92 | [5 empty] | -6.7 | 19.94 |  |  |  | 1.1 | 33.98 |  |  |  |  | 1.7 | 35.06 |  |  |  |  | 0.6 | 33.08 | [34 empty] | 1991-12-13 03:59 | 1991-12-13
1991-12-13 | 2003-12-13 | 5:00 | 0 | 32 | WEEKDAY | 0.06 | 1977-12-13 | 5:00 | 0.6 | 33.08 |  |  | 2000-12-13 | 5:00 | -7 | 19.4 |  |  | 1997-12-13 | 5:00 | 1.7 | 35.06 | [5 empty] | 1 | 33.8 |  |  |  | 3 | 37.4 |  |  |  |  | -1.1 | 30.02 |  |  |  |  | -0.4 | 31.28 | [5 empty] | -6.3 | 20.66 |  |  |  | 1.1 | 33.98 |  |  |  |  | 2.2 | 35.96 |  |  |  |  | -0.6 | 30.92 | [34 empty] | 1991-12-13 04:59 | 1991-12-13
1991-12-13 | 2003-12-13 | 6:00 | -0.6 | 30.92 | WEEKDAY | 0.11 | 1977-12-13 | 6:00 | 1.7 | 35.06 |  |  | 2000-12-13 | 6:00 | -7 | 19.4 |  |  | 1997-12-13 | 6:00 | 1.7 | 35.06 | [5 empty] | 2 | 35.6 |  |  |  | 5 | 41 |  |  |  |  | -0.6 | 30.92 |  |  |  |  | -0.2 | 31.64 | [5 empty] | -6 | 21.2 |  |  |  | 1.1 | 33.98 |  |  |  |  | 2.2 | 35.96 |  |  |  |  | -1.1 | 30.02 | [34 empty] | 1991-12-13 05:59 | 1991-12-13
1991-12-13 | 2003-12-13 | 7:00 | -0.6 | 30.92 | WEEKDAY | 0.37 | 1977-12-13 | 7:00 | 2.2 | 35.96 |  |  | 2000-12-13 | 7:00 | -8 | 17.6 |  |  | 1997-12-13 | 7:00 | 1.1 | 33.98 | [5 empty] | 1 | 33.8 |  |  |  | 4 | 39.2 |  |  |  |  | -0.6 | 30.92 |  |  |  |  | 0 | 32 | [5 empty] | -5.6 | 21.92 |  |  |  | 1.7 | 35.06 |  |  |  |  | 2.2 | 35.96 |  |  |  |  | -0.6 | 30.92 | [34 empty] | 1991-12-13 06:59 | 1991-12-13
1991-12-13 | 2003-12-13 | 8:00 | -0.6 | 30.92 | WEEKDAY | 0.77 | 1977-12-13 | 8:00 | 2.2 | 35.96 |  |  | 2000-12-13 | 8:00 | -8 | 17.6 |  |  | 1997-12-13 | 8:00 | 1.1 | 33.98 | [5 empty] | 0 | 32 |  |  |  | 5 | 41 |  |  |  |  | -0.6 | 30.92 |  |  |  |  | 0.2 | 32.36 | [5 empty] | -5.2 | 22.64 |  |  |  | 1.7 | 35.06 |  |  |  |  | 2.8 | 37.04 |  |  |  |  | 0.6 | 33.08 | [34 empty] | 1991-12-13 07:59 | 1991-12-13
1991-12-13 | 2003-12-13 | 9:00 | -0.6 | 30.92 | WEEKDAY | 0.77 | 1977-12-13 | 9:00 | 2.2 | 35.96 |  |  | 2000-12-13 | 9:00 | -7 | 19.4 |  |  | 1997-12-13 | 9:00 | 1.1 | 33.98 | [5 empty] | 2 | 35.6 |  |  |  | 5 | 41 |  |  |  |  | 0 | 32 |  |  |  |  | 0.4 | 32.72 | [5 empty] | -4.8 | 23.36 |  |  |  | 1.7 | 35.06 |  |  |  |  | 2.8 | 37.04 |  |  |  |  | 1.7 | 35.06 | [34 empty] | 1991-12-13 08:59 | 1991-12-13
1991-12-13 | 2003-12-13 | 10:00 | 0 | 32 | WEEKDAY | 0.65 | 1977-12-13 | 10:00 | 1.7 | 35.06 |  |  | 2000-12-13 | 10:00 | -5 | 23 |  |  | 1997-12-13 | 10:00 | 2.2 | 35.96 | [5 empty] | 4 | 39.2 |  |  |  | 5 | 41 |  |  |  |  | 1.1 | 33.98 |  |  |  |  | 0.6 | 33.08 | [5 empty] | -4.4 | 24.08 |  |  |  | 2.8 | 37.04 |  |  |  |  | 2.8 | 37.04 |  |  |  |  | 1.7 | 35.06 | [34 empty] | 1991-12-13 09:59 | 1991-12-13
1991-12-13 | 2003-12-13 | 11:00 | 0 | 32 | WEEKDAY | 0.67 | 1977-12-13 | 11:00 | 2.2 | 35.96 |  |  | 2000-12-13 | 11:00 | -4 | 24.8 |  |  | 1997-12-13 | 11:00 | 3.2 | 37.76 | [5 empty] | 4 | 39.2 |  |  |  | 6 | 42.8 |  |  |  |  | 2.2 | 35.96 |  |  |  |  | 1 | 33.8 | [5 empty] | -4.2 | 24.44 |  |  |  | 2.8 | 37.04 |  |  |  |  | 2.8 | 37.04 |  |  |  |  | 3.3 | 37.94 | [34 empty] | 1991-12-13 10:59 | 1991-12-13
1991-12-13 | 2003-12-13 | 12:00 | 0.6 | 33.08 | WEEKDAY | 0.67 | 1977-12-13 | 12:00 | 3.3 | 37.94 |  |  | 2000-12-13 | 12:00 | -3 | 26.6 |  |  | 1997-12-13 | 12:00 | 3.3 | 37.94 | [5 empty] | 5 | 41 |  |  |  | 7 | 44.6 |  |  |  |  | 3.3 | 37.94 |  |  |  |  | 1.3 | 34.34 | [5 empty] | -4.1 | 24.62 |  |  |  | 2.8 | 37.04 |  |  |  |  | 2.8 | 37.04 |  |  |  |  | 3.3 | 37.94 | [34 empty] | 1991-12-13 11:59 | 1991-12-13
1991-12-13 | 2003-12-13 | 13:00 | 0.6 | 33.08 | WEEKDAY | 0.63 | 1977-12-13 | 13:00 | 3.3 | 37.94 |  |  | 2000-12-13 | 13:00 | -2 | 28.4 |  |  | 1997-12-13 | 13:00 | 3.9 | 39.02 | [5 empty] | 5 | 41 |  |  |  | 7 | 44.6 |  |  |  |  | 3.3 | 37.94 |  |  |  |  | 1.7 | 35.06 | [5 empty] | -3.9 | 24.98 |  |  |  | 3.3 | 37.94 |  |  |  |  | 2.8 | 37.04 |  |  |  |  | 2.2 | 35.96 | [34 empty] | 1991-12-13 12:59 | 1991-12-14
1991-12-13 | 2003-12-13 | 14:00 | 0.6 | 33.08 | WEEKDAY | 0.53 | 1977-12-13 | 14:00 | 2.2 | 35.96 |  |  | 2000-12-13 | 14:00 | -1 | 30.2 |  |  | 1997-12-13 | 14:00 | 3.9 | 39.02 | [5 empty] | 5 | 41 |  |  |  | 4 | 39.2 |  |  |  |  | 3.3 | 37.94 |  |  |  |  | 2.4 | 36.32 | [5 empty] | -3.5 | 25.7 |  |  |  | 2.8 | 37.04 |  |  |  |  | 2.8 | 37.04 |  |  |  |  | 1.7 | 35.06 | [34 empty] | 1991-12-13 13:59 | 1991-12-14
1991-12-13 | 2003-12-13 | 15:00 | 0.6 | 33.08 | WEEKDAY | 0.53 | 1977-12-13 | 15:00 | 1.7 | 35.06 |  |  | 2000-12-13 | 15:00 | -1 | 30.2 |  |  | 1997-12-13 | 15:00 | 3.3 | 37.94 | [5 empty] | 4 | 39.2 |  |  |  | 6 | 42.8 |  |  |  |  | 3.3 | 37.94 |  |  |  |  | 3.2 | 37.76 | [5 empty] | -3.2 | 26.24 |  |  |  | 2.8 | 37.04 |  |  |  |  | 2.8 | 37.04 |  |  |  |  | 1.7 | 35.06 | [34 empty] | 1991-12-13 14:59 | 1991-12-14
1991-12-13 | 2003-12-13 | 16:00 | 0.6 | 33.08 | WEEKDAY | 0.5 | 1977-12-13 | 16:00 | 1.7 | 35.06 |  |  | 2000-12-13 | 16:00 | -1.2 | 29.84 |  |  | 1997-12-13 | 16:00 | 3.3 | 37.94 | [5 empty] | 4 | 39.2 |  |  |  | 5 | 41 |  |  |  |  | 3.3 | 37.94 |  |  |  |  | 3.9 | 39.02 | [5 empty] | -2.8 | 26.96 |  |  |  | 2.8 | 37.04 |  |  |  |  | 2.8 | 37.04 |  |  |  |  | 2.2 | 35.96 | [34 empty] | 1991-12-13 15:59 | 1991-12-14
1991-12-13 | 2003-12-13 | 17:00 | 0.6 | 33.08 | WEEKDAY | 0.56 | 1977-12-13 | 17:00 | 1.7 | 35.06 |  |  | 2000-12-13 | 17:00 | -2 | 28.4 |  |  | 1997-12-13 | 17:00 | 2.8 | 37.04 | [5 empty] | 3 | 37.4 |  |  |  | 4 | 39.2 |  |  |  |  | 2.8 | 37.04 |  |  |  |  | 3.7 | 38.66 | [5 empty] | -2.8 | 26.96 |  |  |  | 2.8 | 37.04 |  |  |  |  | 2.8 | 37.04 |  |  |  |  | 2.2 | 35.96 | [34 empty] | 1991-12-13 16:59 | 1991-12-14
1991-12-13 | 2003-12-13 | 18:00 | 0 | 32 | WEEKDAY | 0.69 | 1977-12-13 | 18:00 | 1.7 | 35.06 |  |  | 2000-12-13 | 18:00 | -2 | 28.4 |  |  | 1997-12-13 | 18:00 | 2.8 | 37.04 | [5 empty] | 3 | 37.4 |  |  |  | 3 | 37.4 |  |  |  |  | 1.7 | 35.06 |  |  |  |  | 3.5 | 38.3 | [5 empty] | -2.8 | 26.96 |  |  |  | 3.3 | 37.94 |  |  |  |  | 2.8 | 37.04 |  |  |  |  | 2.8 | 37.04 | [34 empty] | 1991-12-13 17:59 | 1991-12-14
1991-12-13 | 2003-12-13 | 19:00 | 0 | 32 | WEEKDAY | 0.77 | 1977-12-13 | 19:00 | 1.7 | 35.06 |  |  | 2000-12-13 | 19:00 | -2 | 28.4 |  |  | 1997-12-13 | 19:00 | 3.3 | 37.94 | [5 empty] | 2 | 35.6 |  |  |  | 3 | 37.4 |  |  |  |  | 0 | 32 |  |  |  |  | 3.3 | 37.94 | [5 empty] | -2.8 | 26.96 |  |  |  | 3.9 | 39.02 |  |  |  |  | 2.8 | 37.04 |  |  |  |  | 2.8 | 37.04 | [34 empty] | 1991-12-13 18:59 | 1991-12-14
1991-12-13 | 2003-12-13 | 20:00 | -0.6 | 30.92 | WEEKDAY | 0.81 | 1977-12-13 | 20:00 | 1.7 | 35.06 |  |  | 2000-12-13 | 20:00 | -2 | 28.4 |  |  | 1997-12-13 | 20:00 | 3.3 | 37.94 | [5 empty] | 2 | 35.6 |  |  |  | 3 | 37.4 |  |  |  |  | 0 | 32 |  |  |  |  | 2.6 | 36.68 | [5 empty] | -1.9 | 28.58 |  |  |  | 3.9 | 39.02 |  |  |  |  | 2.8 | 37.04 |  |  |  |  | 1.7 | 35.06 | [34 empty] | 1991-12-13 19:59 | 1991-12-14
1991-12-13 | 2003-12-13 | 21:00 | -0.6 | 30.92 | WEEKDAY | 0.75 | 1977-12-13 | 21:00 | 1.7 | 35.06 |  |  | 2000-12-13 | 21:00 | -3 | 26.6 |  |  | 1997-12-13 | 21:00 | 3.3 | 37.94 | [5 empty] | 3 | 37.4 |  |  |  | 3 | 37.4 |  |  |  |  | -0.6 | 30.92 |  |  |  |  | 1.8 | 35.24 | [5 empty] | -0.9 | 30.38 |  |  |  | 4.4 | 39.92 |  |  |  |  | 2.8 | 37.04 |  |  |  |  | 1.7 | 35.06 | [34 empty] | 1991-12-13 20:59 | 1991-12-14
1991-12-13 | 2003-12-13 | 22:00 | -0.6 | 30.92 | WEEKDAY | 0.78 | 1977-12-13 | 22:00 | 1.7 | 35.06 |  |  | 2000-12-13 | 22:00 | -3 | 26.6 |  |  | 1997-12-13 | 22:00 | 3.3 | 37.94 | [5 empty] | 3 | 37.4 |  |  |  | 2 | 35.6 |  |  |  |  | -0.6 | 30.92 |  |  |  |  | 1.1 | 33.98 | [5 empty] | 0 | 32 |  |  |  | 4.4 | 39.92 |  |  |  |  | 2.8 | 37.04 |  |  |  |  | 1.7 | 35.06 | [34 empty] | 1991-12-13 21:59 | 1991-12-14
1991-12-13 | 2003-12-13 | 23:00 | -0.6 | 30.92 | WEEKDAY | 0.79 | 1977-12-13 | 23:00 | 3.3 | 37.94 |  |  | 2000-12-13 | 23:00 | -3 | 26.6 |  |  | 1997-12-13 | 23:00 | 3.3 | 37.94 | [5 empty] | 3 | 37.4 |  |  |  | 2 | 35.6 |  |  |  |  | -1.1 | 30.02 |  |  |  |  | 1.3 | 34.34 | [5 empty] | 0.6 | 33.08 |  |  |  | 4.4 | 39.92 |  |  |  |  | 3.3 | 37.94 |  |  |  |  | 1.1 | 33.98 | [34 empty] | 1991-12-13 22:59 | 1991-12-14
1991-12-13 | 2003-12-13 | 24:00 | -1.1 | 30.02 | WEEKDAY | 0.61 | 1977-12-13 | 24:00 | 2.2 | 35.96 |  |  | 2000-12-13 | 24:00 | -2 | 28.4 |  |  | 1997-12-13 | 24:00 | 2.8 | 37.04 | [5 empty] | 3 | 37.4 |  |  |  | 2 | 35.6 |  |  |  |  | -1.1 | 30.02 |  |  |  |  | 1.5 | 34.7 | [5 empty] | 1.1 | 33.98 |  |  |  | 5.6 | 42.08 |  |  |  |  | 3.3 | 37.94 |  |  |  |  | 1.1 | 33.98 | [34 empty] | 1991-12-13 23:59 | 1991-12-14
1991-12-14 | 2003-12-14 | 1:00 | -1.1 | 30.02 | SATURDAY | 0.33 | 1977-12-14 | 1:00 | 1.7 | 35.06 |  |  | 2000-12-14 | 1:00 | -2 | 28.4 |  |  | 1997-12-14 | 1:00 | 2.8 | 37.04 | [5 empty] | 3 | 37.4 |  |  |  | 2 | 35.6 |  |  |  |  | -1.7 | 28.94 |  |  |  |  | 1.7 | 35.06 | [5 empty] | 1.7 | 35.06 |  |  |  | 5.6 | 42.08 |  |  |  |  | 3.3 | 37.94 |  |  |  |  | 1.1 | 33.98 | [34 empty] | 1991-12-14 00:59 | 1991-12-14
1991-12-14 | 2003-12-14 | 2:00 | -1.7 | 28.94 | SATURDAY | 0.15 | 1977-12-14 | 2:00 | 1.7 | 35.06 |  |  | 2000-12-14 | 2:00 | -1 | 30.2 |  |  | 1997-12-14 | 2:00 | 2.2 | 35.96 | [5 empty] | 2 | 35.6 |  |  |  | 2 | 35.6 |  |  |  |  | -1.7 | 28.94 |  |  |  |  | 1.5 | 34.7 | [5 empty] | 2.1 | 35.78 |  |  |  | 5.6 | 42.08 |  |  |  |  | 4.4 | 39.92 |  |  |  |  | 0 | 32 | [34 empty] | 1991-12-14 01:59 | 1991-12-14
1991-12-14 | 2003-12-14 | 3:00 | -1.7 | 28.94 | SATURDAY | 0.09 | 1977-12-14 | 3:00 | 1.7 | 35.06 |  |  | 2000-12-14 | 3:00 | 0 | 32 |  |  | 1997-12-14 | 3:00 | 2.2 | 35.96 | [5 empty] | 0 | 32 |  |  |  | 2 | 35.6 |  |  |  |  | -2.2 | 28.04 |  |  |  |  | 1.3 | 34.34 | [5 empty] | 2.4 | 36.32 |  |  |  | 5.6 | 42.08 |  |  |  |  | 5 | 41 |  |  |  |  | -0.6 | 30.92 | [34 empty] | 1991-12-14 02:59 | 1991-12-14
1991-12-14 | 2003-12-14 | 4:00 | -2.2 | 28.04 | SATURDAY | 0.06 | 1977-12-14 | 4:00 | 1.7 | 35.06 |  |  | 2000-12-14 | 4:00 | 0 | 32 |  |  | 1997-12-14 | 4:00 | 1.1 | 33.98 | [5 empty] | 0 | 32 |  |  |  | 2 | 35.6 |  |  |  |  | -2.2 | 28.04 |  |  |  |  | 1.1 | 33.98 | [5 empty] | 2.8 | 37.04 |  |  |  | 5.6 | 42.08 |  |  |  |  | 5.6 | 42.08 |  |  |  |  | -1.1 | 30.02 | [34 empty] | 1991-12-14 03:59 | 1991-12-14
1991-12-14 | 2003-12-14 | 5:00 | -1.7 | 28.94 | SATURDAY | 0.06 | 1977-12-14 | 5:00 | 1.1 | 33.98 |  |  | 2000-12-14 | 5:00 | 1 | 33.8 |  |  | 1997-12-14 | 5:00 | 1.1 | 33.98 | [5 empty] | 0 | 32 |  |  |  | 2 | 35.6 |  |  |  |  | -2.8 | 26.96 |  |  |  |  | 0.9 | 33.62 | [5 empty] | 3 | 37.4 |  |  |  | 5.6 | 42.08 |  |  |  |  | 5 | 41 |  |  |  |  | -3.9 | 24.98 | [34 empty] | 1991-12-14 04:59 | 1991-12-14
1991-12-14 | 2003-12-14 | 6:00 | -1.7 | 28.94 | SATURDAY | 0.11 | 1977-12-14 | 6:00 | 1.7 | 35.06 |  |  | 2000-12-14 | 6:00 | 2 | 35.6 |  |  | 1997-12-14 | 6:00 | 1.1 | 33.98 | [5 empty] | -1 | 30.2 |  |  |  | 2 | 35.6 |  |  |  |  | -3.9 | 24.98 |  |  |  |  | 0.8 | 33.44 | [5 empty] | 3.1 | 37.58 |  |  |  | 5.6 | 42.08 |  |  |  |  | 4.4 | 39.92 |  |  |  |  | -6.1 | 21.02 | [34 empty] | 1991-12-14 05:59 | 1991-12-14
1991-12-14 | 2003-12-14 | 7:00 | -1.1 | 30.02 | SATURDAY | 0.37 | 1977-12-14 | 7:00 | 4.4 | 39.92 |  |  | 2000-12-14 | 7:00 | 2 | 35.6 |  |  | 1997-12-14 | 7:00 | 0.6 | 33.08 | [5 empty] | 0 | 32 |  |  |  | 1 | 33.8 |  |  |  |  | -3.3 | 26.06 |  |  |  |  | 0.6 | 33.08 | [5 empty] | 3.3 | 37.94 |  |  |  | 6.1 | 42.98 |  |  |  |  | 4.4 | 39.92 |  |  |  |  | -7.8 | 17.96 | [34 empty] | 1991-12-14 06:59 | 1991-12-14
1991-12-14 | 2003-12-14 | 8:00 | -0.6 | 30.92 | SATURDAY | 0.77 | 1977-12-14 | 8:00 | 2.2 | 35.96 |  |  | 2000-12-14 | 8:00 | 1 | 33.8 |  |  | 1997-12-14 | 8:00 | 1.1 | 33.98 | [5 empty] | 0 | 32 |  |  |  | 0 | 32 |  |  |  |  | -3.9 | 24.98 |  |  |  |  | 0.2 | 32.36 | [5 empty] | 3.1 | 37.58 |  |  |  | 6.1 | 42.98 |  |  |  |  | 4.4 | 39.92 |  |  |  |  | -7.8 | 17.96 | [34 empty] | 1991-12-14 07:59 | 1991-12-14
1991-12-14 | 2003-12-14 | 9:00 | -1.7 | 28.94 | SATURDAY | 0.77 | 1977-12-14 | 9:00 | 2.8 | 37.04 |  |  | 2000-12-14 | 9:00 | 2 | 35.6 |  |  | 1997-12-14 | 9:00 | 2.2 | 35.96 | [5 empty] | 3 | 37.4 |  |  |  | -2 | 28.4 |  |  |  |  | -3.9 | 24.98 |  |  |  |  | -0.2 | 31.64 | [5 empty] | 3 | 37.4 |  |  |  | 5.6 | 42.08 |  |  |  |  | 4.4 | 39.92 |  |  |  |  | -7.8 | 17.96 | [34 empty] | 1991-12-14 08:59 | 1991-12-14
1991-12-14 | 2003-12-14 | 10:00 | -1.7 | 28.94 | SATURDAY | 0.65 | 1977-12-14 | 10:00 | 2.8 | 37.04 |  |  | 2000-12-14 | 10:00 | 3 | 37.4 |  |  | 1997-12-14 | 10:00 | 3.9 | 39.02 | [5 empty] | 5 | 41 |  |  |  | -2 | 28.4 |  |  |  |  | -4.4 | 24.08 |  |  |  |  | -0.6 | 30.92 | [5 empty] | 2.8 | 37.04 |  |  |  | 5.6 | 42.08 |  |  |  |  | 5 | 41 |  |  |  |  | -8.3 | 17.06 | [34 empty] | 1991-12-14 09:59 | 1991-12-14
1991-12-14 | 2003-12-14 | 11:00 | -1.7 | 28.94 | SATURDAY | 0.67 | 1977-12-14 | 11:00 | 2.8 | 37.04 |  |  | 2000-12-14 | 11:00 | 5 | 41 |  |  | 1997-12-14 | 11:00 | 5.6 | 42.08 | [5 empty] | 6 | 42.8 |  |  |  | -1 | 30.2 |  |  |  |  | -3.3 | 26.06 |  |  |  |  | -0.8 | 30.56 | [5 empty] | 2.8 | 37.04 |  |  |  | 5.6 | 42.08 |  |  |  |  | 5 | 41 |  |  |  |  | -8.9 | 15.98 | [34 empty] | 1991-12-14 10:59 | 1991-12-14
1991-12-14 | 2003-12-14 | 12:00 | -1.7 | 28.94 | SATURDAY | 0.67 | 1977-12-14 | 12:00 | 2.8 | 37.04 |  |  | 2000-12-14 | 12:00 | 4 | 39.2 |  |  | 1997-12-14 | 12:00 | 6.1 | 42.98 | [5 empty] | 6 | 42.8 |  |  |  | -1 | 30.2 |  |  |  |  | -3.3 | 26.06 |  |  |  |  | -0.9 | 30.38 | [5 empty] | 2.8 | 37.04 |  |  |  | 5 | 41 |  |  |  |  | 5.6 | 42.08 |  |  |  |  | -7.8 | 17.96 | [34 empty] | 1991-12-14 11:59 | 1991-12-14
1991-12-14 | 2003-12-14 | 13:00 | -1.1 | 30.02 | SATURDAY | 0.63 | 1977-12-14 | 13:00 | 3.3 | 37.94 |  |  | 2000-12-14 | 13:00 | 5 | 41 |  |  | 1997-12-14 | 13:00 | 6.7 | 44.06 | [5 empty] | 7 | 44.6 |  |  |  | 0 | 32 |  |  |  |  | -2.8 | 26.96 |  |  |  |  | -1.1 | 30.02 | [5 empty] | 2.8 | 37.04 |  |  |  | 5 | 41 |  |  |  |  | 6.1 | 42.98 |  |  |  |  | -6.7 | 19.94 | [34 empty] | 1991-12-14 12:59 | 1991-12-15
1991-12-14 | 2003-12-14 | 14:00 | 0 | 32 | SATURDAY | 0.53 | 1977-12-14 | 14:00 | 3.9 | 39.02 |  |  | 2000-12-14 | 14:00 | 5 | 41 |  |  | 1997-12-14 | 14:00 | 5 | 41 | [5 empty] | 6 | 42.8 |  |  |  | 0 | 32 |  |  |  |  | -3.3 | 26.06 |  |  |  |  | -1.1 | 30.02 | [5 empty] | 2.8 | 37.04 |  |  |  | 5.6 | 42.08 |  |  |  |  | 6.1 | 42.98 |  |  |  |  | -6.1 | 21.02 | [34 empty] | 1991-12-14 13:59 | 1991-12-15
1991-12-14 | 2003-12-14 | 15:00 | 1.1 | 33.98 | SATURDAY | 0.53 | 1977-12-14 | 15:00 | 5 | 41 |  |  | 2000-12-14 | 15:00 | 6 | 42.8 |  |  | 1997-12-14 | 15:00 | 5.6 | 42.08 | [5 empty] | 6 | 42.8 |  |  |  | -1 | 30.2 |  |  |  |  | -2.8 | 26.96 |  |  |  |  | -1.1 | 30.02 | [5 empty] | 2.8 | 37.04 |  |  |  | 5.6 | 42.08 |  |  |  |  | 5.6 | 42.08 |  |  |  |  | -5.6 | 21.92 | [34 empty] | 1991-12-14 14:59 | 1991-12-15
1991-12-14 | 2003-12-14 | 16:00 | 1.7 | 35.06 | SATURDAY | 0.5 | 1977-12-14 | 16:00 | 10 | 50 |  |  | 2000-12-14 | 16:00 | 8 | 46.4 |  |  | 1997-12-14 | 16:00 | 4.4 | 39.92 | [5 empty] | 5 | 41 |  |  |  | -1 | 30.2 |  |  |  |  | -2.2 | 28.04 |  |  |  |  | -1.1 | 30.02 | [5 empty] | 2.8 | 37.04 |  |  |  | 5 | 41 |  |  |  |  | 5 | 41 |  |  |  |  | -5.6 | 21.92 | [34 empty] | 1991-12-14 15:59 | 1991-12-15
1991-12-14 | 2003-12-14 | 17:00 | 1.7 | 35.06 | SATURDAY | 0.56 | 1977-12-14 | 17:00 | 10 | 50 |  |  | 2000-12-14 | 17:00 | 6.8 | 44.24 |  |  | 1997-12-14 | 17:00 | 2.8 | 37.04 | [5 empty] | 3 | 37.4 |  |  |  | -2 | 28.4 |  |  |  |  | -3.3 | 26.06 |  |  |  |  | -1.7 | 28.94 | [5 empty] | 2.8 | 37.04 |  |  |  | 4.4 | 39.92 |  |  |  |  | 4.4 | 39.92 |  |  |  |  | -5.6 | 21.92 | [34 empty] | 1991-12-14 16:59 | 1991-12-15
1991-12-14 | 2003-12-14 | 18:00 | 2.8 | 37.04 | SATURDAY | 0.69 | 1977-12-14 | 18:00 | 10.6 | 51.08 |  |  | 2000-12-14 | 18:00 | 6 | 42.8 |  |  | 1997-12-14 | 18:00 | 2.2 | 35.96 | [5 empty] | 2 | 35.6 |  |  |  | -3 | 26.6 |  |  |  |  | -3.9 | 24.98 |  |  |  |  | -2.2 | 28.04 | [5 empty] | 2.8 | 37.04 |  |  |  | 4.4 | 39.92 |  |  |  |  | 4.4 | 39.92 |  |  |  |  | -6.7 | 19.94 | [34 empty] | 1991-12-14 17:59 | 1991-12-15
1991-12-14 | 2003-12-14 | 19:00 | 3.9 | 39.02 | SATURDAY | 0.77 | 1977-12-14 | 19:00 | 11.1 | 51.98 |  |  | 2000-12-14 | 19:00 | 5 | 41 |  |  | 1997-12-14 | 19:00 | 0.6 | 33.08 | [5 empty] | 1 | 33.8 |  |  |  | -4 | 24.8 |  |  |  |  | -3.9 | 24.98 |  |  |  |  | -2.8 | 26.96 | [5 empty] | 2.8 | 37.04 |  |  |  | 3.9 | 39.02 |  |  |  |  | 3.3 | 37.94 |  |  |  |  | -6.7 | 19.94 | [34 empty] | 1991-12-14 18:59 | 1991-12-15
1991-12-14 | 2003-12-14 | 20:00 | 5.6 | 42.08 | SATURDAY | 0.81 | 1977-12-14 | 20:00 | 11.1 | 51.98 |  |  | 2000-12-14 | 20:00 | 4 | 39.2 |  |  | 1997-12-14 | 20:00 | 0 | 32 | [5 empty] | 0 | 32 |  |  |  | -4 | 24.8 |  |  |  |  | -3.9 | 24.98 |  |  |  |  | -3.5 | 25.7 | [5 empty] | 2.6 | 36.68 |  |  |  | 2.8 | 37.04 |  |  |  |  | 3.3 | 37.94 |  |  |  |  | -5.6 | 21.92 | [34 empty] | 1991-12-14 19:59 | 1991-12-15
1991-12-14 | 2003-12-14 | 21:00 | 5 | 41 | SATURDAY | 0.75 | 1977-12-14 | 21:00 | 11.7 | 53.06 |  |  | 2000-12-14 | 21:00 | 5 | 41 |  |  | 1997-12-14 | 21:00 | -0.6 | 30.92 | [5 empty] | 0 | 32 |  |  |  | -4 | 24.8 |  |  |  |  | -3.9 | 24.98 |  |  |  |  | -4.3 | 24.26 | [5 empty] | 2.4 | 36.32 |  |  |  | 2.2 | 35.96 |  |  |  |  | 3.9 | 39.02 |  |  |  |  | -1.7 | 28.94 | [34 empty] | 1991-12-14 20:59 | 1991-12-15
1991-12-14 | 2003-12-14 | 22:00 | 5 | 41 | SATURDAY | 0.78 | 1977-12-14 | 22:00 | 13.3 | 55.94 |  |  | 2000-12-14 | 22:00 | 3 | 37.4 |  |  | 1997-12-14 | 22:00 | -1.1 | 30.02 | [5 empty] | -2 | 28.4 |  |  |  | -4 | 24.8 |  |  |  |  | -4.4 | 24.08 |  |  |  |  | -5 | 23 | [5 empty] | 2.2 | 35.96 |  |  |  | 2.2 | 35.96 |  |  |  |  | 3.9 | 39.02 |  |  |  |  | -3.9 | 24.98 | [34 empty] | 1991-12-14 21:59 | 1991-12-15
1991-12-14 | 2003-12-14 | 23:00 | 4.4 | 39.92 | SATURDAY | 0.79 | 1977-12-14 | 23:00 | 11.7 | 53.06 |  |  | 2000-12-14 | 23:00 | 3 | 37.4 |  |  | 1997-12-14 | 23:00 | -1.7 | 28.94 | [5 empty] | -3 | 26.6 |  |  |  | -6 | 21.2 |  |  |  |  | -4.4 | 24.08 |  |  |  |  | -5 | 23 | [5 empty] | 2 | 35.6 |  |  |  | 2.2 | 35.96 |  |  |  |  | 3.3 | 37.94 |  |  |  |  | -3.9 | 24.98 | [34 empty] | 1991-12-14 22:59 | 1991-12-15
1991-12-14 | 2003-12-14 | 24:00 | 4.4 | 39.92 | SATURDAY | 0.61 | 1977-12-14 | 24:00 | 11.7 | 53.06 |  |  | 2000-12-14 | 24:00 | 2 | 35.6 |  |  | 1997-12-14 | 24:00 | -1.7 | 28.94 | [5 empty] | -3 | 26.6 |  |  |  | -6 | 21.2 |  |  |  |  | -4.4 | 24.08 |  |  |  |  | -5 | 23 | [5 empty] | 1.9 | 35.42 |  |  |  | 2.2 | 35.96 |  |  |  |  | 3.3 | 37.94 |  |  |  |  | -3.9 | 24.98 | [34 empty] | 1991-12-14 23:59 | 1991-12-15
1991-12-15 | 2003-12-15 | 1:00 | 5 | 41 | SUNDAY | 0.33 | 1977-12-15 | 1:00 | 11.1 | 51.98 |  |  | 2000-12-15 | 1:00 | 2 | 35.6 |  |  | 1997-12-15 | 1:00 | -2.2 | 28.04 | [5 empty] | -2 | 28.4 |  |  |  | -6 | 21.2 |  |  |  |  | -5 | 23 |  |  |  |  | -5 | 23 | [5 empty] | 1.7 | 35.06 |  |  |  | 2.2 | 35.96 |  |  |  |  | 2.2 | 35.96 |  |  |  |  | -3.3 | 26.06 | [34 empty] | 1991-12-15 00:59 | 1991-12-15
1991-12-15 | 2003-12-15 | 2:00 | 2.8 | 37.04 | SUNDAY | 0.15 | 1977-12-15 | 2:00 | 12.8 | 55.04 |  |  | 2000-12-15 | 2:00 | 2 | 35.6 |  |  | 1997-12-15 | 2:00 | -2.2 | 28.04 | [5 empty] | -3 | 26.6 |  |  |  | -8 | 17.6 |  |  |  |  | -4.4 | 24.08 |  |  |  |  | -4.6 | 23.72 | [5 empty] | 1.5 | 34.7 |  |  |  | 1.7 | 35.06 |  |  |  |  | 2.2 | 35.96 |  |  |  |  | -2.2 | 28.04 | [34 empty] | 1991-12-15 01:59 | 1991-12-15
1991-12-15 | 2003-12-15 | 3:00 | 0.6 | 33.08 | SUNDAY | 0.09 | 1977-12-15 | 3:00 | 12.8 | 55.04 |  |  | 2000-12-15 | 3:00 | 1 | 33.8 |  |  | 1997-12-15 | 3:00 | -2.2 | 28.04 | [5 empty] | -3 | 26.6 |  |  |  | -7 | 19.4 |  |  |  |  | -5 | 23 |  |  |  |  | -4.3 | 24.26 | [5 empty] | 1.3 | 34.34 |  |  |  | 2.2 | 35.96 |  |  |  |  | 2.2 | 35.96 |  |  |  |  | -2.2 | 28.04 | [34 empty] | 1991-12-15 02:59 | 1991-12-15
1991-12-15 | 2003-12-15 | 4:00 | 0 | 32 | SUNDAY | 0.06 | 1977-12-15 | 4:00 | 11.1 | 51.98 |  |  | 2000-12-15 | 4:00 | 1 | 33.8 |  |  | 1997-12-15 | 4:00 | -2.8 | 26.96 | [5 empty] | -3 | 26.6 |  |  |  | -8 | 17.6 |  |  |  |  | -4.4 | 24.08 |  |  |  |  | -3.9 | 24.98 | [5 empty] | 1.1 | 33.98 |  |  |  | 2.8 | 37.04 |  |  |  |  | 2.2 | 35.96 |  |  |  |  | -1.7 | 28.94 | [34 empty] | 1991-12-15 03:59 | 1991-12-15
1991-12-15 | 2003-12-15 | 5:00 | 0 | 32 | SUNDAY | 0.06 | 1977-12-15 | 5:00 | 8.9 | 48.02 |  |  | 2000-12-15 | 5:00 | 1 | 33.8 |  |  | 1997-12-15 | 5:00 | -2.8 | 26.96 | [5 empty] | -3 | 26.6 |  |  |  | -6 | 21.2 |  |  |  |  | -4.4 | 24.08 |  |  |  |  | -4.1 | 24.62 | [5 empty] | 1.1 | 33.98 |  |  |  | 2.8 | 37.04 |  |  |  |  | 2.2 | 35.96 |  |  |  |  | -1.7 | 28.94 | [34 empty] | 1991-12-15 04:59 | 1991-12-15
1991-12-15 | 2003-12-15 | 6:00 | 0 | 32 | SUNDAY | 0.11 | 1977-12-15 | 6:00 | 8.9 | 48.02 |  |  | 2000-12-15 | 6:00 | -1 | 30.2 |  |  | 1997-12-15 | 6:00 | -3.3 | 26.06 | [5 empty] | -3 | 26.6 |  |  |  | -7 | 19.4 |  |  |  |  | -3.9 | 24.98 |  |  |  |  | -4.2 | 24.44 | [5 empty] | 1.1 | 33.98 |  |  |  | 2.2 | 35.96 |  |  |  |  | 2.8 | 37.04 |  |  |  |  | -1.1 | 30.02 | [34 empty] | 1991-12-15 05:59 | 1991-12-15
1991-12-15 | 2003-12-15 | 7:00 | 0 | 32 | SUNDAY | 0.37 | 1977-12-15 | 7:00 | 8.3 | 46.94 |  |  | 2000-12-15 | 7:00 | -2 | 28.4 |  |  | 1997-12-15 | 7:00 | -3.9 | 24.98 | [5 empty] | -4 | 24.8 |  |  |  | -7 | 19.4 |  |  |  |  | -3.9 | 24.98 |  |  |  |  | -4.4 | 24.08 | [5 empty] | 1.1 | 33.98 |  |  |  | 2.2 | 35.96 |  |  |  |  | 2.8 | 37.04 |  |  |  |  | -1.1 | 30.02 | [34 empty] | 1991-12-15 06:59 | 1991-12-15
1991-12-15 | 2003-12-15 | 8:00 | 0 | 32 | SUNDAY | 0.77 | 1977-12-15 | 8:00 | 7.8 | 46.04 |  |  | 2000-12-15 | 8:00 | -2 | 28.4 |  |  | 1997-12-15 | 8:00 | -2.2 | 28.04 | [5 empty] | -4 | 24.8 |  |  |  | -7 | 19.4 |  |  |  |  | -3.3 | 26.06 |  |  |  |  | -3.7 | 25.34 | [5 empty] | 0.9 | 33.62 |  |  |  | 2.2 | 35.96 |  |  |  |  | 2.8 | 37.04 |  |  |  |  | -0.6 | 30.92 | [34 empty] | 1991-12-15 07:59 | 1991-12-15
1991-12-15 | 2003-12-15 | 9:00 | 0 | 32 | SUNDAY | 0.77 | 1977-12-15 | 9:00 | 7.8 | 46.04 |  |  | 2000-12-15 | 9:00 | -1 | 30.2 |  |  | 1997-12-15 | 9:00 | -0.6 | 30.92 | [5 empty] | -1 | 30.2 |  |  |  | -6 | 21.2 |  |  |  |  | -2.2 | 28.04 |  |  |  |  | -2.9 | 26.78 | [5 empty] | 0.8 | 33.44 |  |  |  | 2.2 | 35.96 |  |  |  |  | 2.8 | 37.04 |  |  |  |  | 0 | 32 | [34 empty] | 1991-12-15 08:59 | 1991-12-15
1991-12-15 | 2003-12-15 | 10:00 | 1.1 | 33.98 | SUNDAY | 0.65 | 1977-12-15 | 10:00 | 7.8 | 46.04 |  |  | 2000-12-15 | 10:00 | -1 | 30.2 |  |  | 1997-12-15 | 10:00 | 0 | 32 | [5 empty] | 1 | 33.8 |  |  |  | -5 | 23 |  |  |  |  | -1.7 | 28.94 |  |  |  |  | -2.2 | 28.04 | [5 empty] | 0.6 | 33.08 |  |  |  | 2.2 | 35.96 |  |  |  |  | 2.8 | 37.04 |  |  |  |  | 0 | 32 | [34 empty] | 1991-12-15 09:59 | 1991-12-15
1991-12-15 | 2003-12-15 | 11:00 | 2.2 | 35.96 | SUNDAY | 0.67 | 1977-12-15 | 11:00 | 7.8 | 46.04 |  |  | 2000-12-15 | 11:00 | 1 | 33.8 |  |  | 1997-12-15 | 11:00 | 1.1 | 33.98 | [5 empty] | 2 | 35.6 |  |  |  | -4 | 24.8 |  |  |  |  | -1.1 | 30.02 |  |  |  |  | -1.1 | 30.02 | [5 empty] | 0.8 | 33.44 |  |  |  | 2.2 | 35.96 |  |  |  |  | 2.8 | 37.04 |  |  |  |  | 0 | 32 | [34 empty] | 1991-12-15 10:59 | 1991-12-15
1991-12-15 | 2003-12-15 | 12:00 | 2.8 | 37.04 | SUNDAY | 0.67 | 1977-12-15 | 12:00 | 7.8 | 46.04 |  |  | 2000-12-15 | 12:00 | 2 | 35.6 |  |  | 1997-12-15 | 12:00 | 2.2 | 35.96 | [5 empty] | 2 | 35.6 |  |  |  | -3 | 26.6 |  |  |  |  | 0.6 | 33.08 |  |  |  |  | 0 | 32 | [5 empty] | 0.9 | 33.62 |  |  |  | 2.2 | 35.96 |  |  |  |  | 2.8 | 37.04 |  |  |  |  | 1.1 | 33.98 | [34 empty] | 1991-12-15 11:59 | 1991-12-15
1991-12-15 | 2003-12-15 | 13:00 | 3.3 | 37.94 | SUNDAY | 0.63 | 1977-12-15 | 13:00 | 8.9 | 48.02 |  |  | 2000-12-15 | 13:00 | 2 | 35.6 |  |  | 1997-12-15 | 13:00 | 2.8 | 37.04 | [5 empty] | 3 | 37.4 |  |  |  | -2 | 28.4 |  |  |  |  | 1.7 | 35.06 |  |  |  |  | 1.1 | 33.98 | [5 empty] | 1.1 | 33.98 |  |  |  | 2.8 | 37.04 |  |  |  |  | 2.8 | 37.04 |  |  |  |  | 1.1 | 33.98 | [34 empty] | 1991-12-15 12:59 | 1991-12-16
1991-12-15 | 2003-12-15 | 14:00 | 3.3 | 37.94 | SUNDAY | 0.53 | 1977-12-15 | 14:00 | 7.8 | 46.04 |  |  | 2000-12-15 | 14:00 | 2 | 35.6 |  |  | 1997-12-15 | 14:00 | 3.9 | 39.02 | [5 empty] | 4 | 39.2 |  |  |  | -2 | 28.4 |  |  |  |  | 2.8 | 37.04 |  |  |  |  | 1.5 | 34.7 | [5 empty] | 1.3 | 34.34 |  |  |  | 2.8 | 37.04 |  |  |  |  | 2.8 | 37.04 |  |  |  |  | 1.1 | 33.98 | [34 empty] | 1991-12-15 13:59 | 1991-12-16
1991-12-15 | 2003-12-15 | 15:00 | 3.9 | 39.02 | SUNDAY | 0.53 | 1977-12-15 | 15:00 | 7.2 | 44.96 |  |  | 2000-12-15 | 15:00 | 2 | 35.6 |  |  | 1997-12-15 | 15:00 | 4.4 | 39.92 | [5 empty] | 4 | 39.2 |  |  |  | -1 | 30.2 |  |  |  |  | 4.4 | 39.92 |  |  |  |  | 1.8 | 35.24 | [5 empty] | 1.5 | 34.7 |  |  |  | 2.8 | 37.04 |  |  |  |  | 3.3 | 37.94 |  |  |  |  | 1.1 | 33.98 | [34 empty] | 1991-12-15 14:59 | 1991-12-16
1991-12-15 | 2003-12-15 | 16:00 | 3.3 | 37.94 | SUNDAY | 0.5 | 1977-12-15 | 16:00 | 6.7 | 44.06 |  |  | 2000-12-15 | 16:00 | 1 | 33.8 |  |  | 1997-12-15 | 16:00 | 4.4 | 39.92 | [5 empty] | 4 | 39.2 |  |  |  | -2 | 28.4 |  |  |  |  | 4.4 | 39.92 |  |  |  |  | 2.2 | 35.96 | [5 empty] | 1.7 | 35.06 |  |  |  | 2.8 | 37.04 |  |  |  |  | 2.8 | 37.04 |  |  |  |  | 1.1 | 33.98 | [34 empty] | 1991-12-15 15:59 | 1991-12-16
1991-12-15 | 2003-12-15 | 17:00 | 3.3 | 37.94 | SUNDAY | 0.56 | 1977-12-15 | 17:00 | 5.6 | 42.08 |  |  | 2000-12-15 | 17:00 | 1 | 33.8 |  |  | 1997-12-15 | 17:00 | 3.9 | 39.02 | [5 empty] | 3 | 37.4 |  |  |  | -3 | 26.6 |  |  |  |  | 2.8 | 37.04 |  |  |  |  | 1.1 | 33.98 | [5 empty] | 1.7 | 35.06 |  |  |  | 2.8 | 37.04 |  |  |  |  | 2.8 | 37.04 |  |  |  |  | 1.1 | 33.98 | [34 empty] | 1991-12-15 16:59 | 1991-12-16
1991-12-15 | 2003-12-15 | 18:00 | 2.8 | 37.04 | SUNDAY | 0.69 | 1977-12-15 | 18:00 | 6.7 | 44.06 |  |  | 2000-12-15 | 18:00 | 0 | 32 |  |  | 1997-12-15 | 18:00 | 3.3 | 37.94 | [5 empty] | 3 | 37.4 |  |  |  | -3 | 26.6 |  |  |  |  | 2.2 | 35.96 |  |  |  |  | 0 | 32 | [5 empty] | 1.7 | 35.06 |  |  |  | 2.8 | 37.04 |  |  |  |  | 2.2 | 35.96 |  |  |  |  | 1.1 | 33.98 | [34 empty] | 1991-12-15 17:59 | 1991-12-16
1991-12-15 | 2003-12-15 | 19:00 | 2.8 | 37.04 | SUNDAY | 0.77 | 1977-12-15 | 19:00 | 7.2 | 44.96 |  |  | 2000-12-15 | 19:00 | 0 | 32 |  |  | 1997-12-15 | 19:00 | 3.3 | 37.94 | [5 empty] | 4 | 39.2 |  |  |  | -6 | 21.2 |  |  |  |  | 2.8 | 37.04 |  |  |  |  | -1.1 | 30.02 | [5 empty] | 1.7 | 35.06 |  |  |  | 2.2 | 35.96 |  |  |  |  | 2.2 | 35.96 |  |  |  |  | 1.7 | 35.06 | [34 empty] | 1991-12-15 18:59 | 1991-12-16
1991-12-15 | 2003-12-15 | 20:00 | 2.2 | 35.96 | SUNDAY | 0.81 | 1977-12-15 | 20:00 | 6.1 | 42.98 |  |  | 2000-12-15 | 20:00 | 0 | 32 |  |  | 1997-12-15 | 20:00 | 3.3 | 37.94 | [5 empty] | 3 | 37.4 |  |  |  | -6 | 21.2 |  |  |  |  | 2.2 | 35.96 |  |  |  |  | -1.8 | 28.76 | [5 empty] | 1.7 | 35.06 |  |  |  | 2.2 | 35.96 |  |  |  |  | 2.2 | 35.96 |  |  |  |  | 1.7 | 35.06 | [34 empty] | 1991-12-15 19:59 | 1991-12-16
1991-12-15 | 2003-12-15 | 21:00 | 2.2 | 35.96 | SUNDAY | 0.75 | 1977-12-15 | 21:00 | 6.1 | 42.98 |  |  | 2000-12-15 | 21:00 | -1 | 30.2 |  |  | 1997-12-15 | 21:00 | 3.3 | 37.94 | [5 empty] | 3 | 37.4 |  |  |  | -7 | 19.4 |  |  |  |  | 2.2 | 35.96 |  |  |  |  | -2.6 | 27.32 | [5 empty] | 1.7 | 35.06 |  |  |  | 2.2 | 35.96 |  |  |  |  | 2.2 | 35.96 |  |  |  |  | 1.7 | 35.06 | [34 empty] | 1991-12-15 20:59 | 1991-12-16
1991-12-15 | 2003-12-15 | 22:00 | 2.2 | 35.96 | SUNDAY | 0.78 | 1977-12-15 | 22:00 | 5 | 41 |  |  | 2000-12-15 | 22:00 | 0 | 32 |  |  | 1997-12-15 | 22:00 | 3.3 | 37.94 | [5 empty] | 4 | 39.2 |  |  |  | -7 | 19.4 |  |  |  |  | 2.2 | 35.96 |  |  |  |  | -3.3 | 26.06 | [5 empty] | 1.7 | 35.06 |  |  |  | 2.2 | 35.96 |  |  |  |  | 2.2 | 35.96 |  |  |  |  | 2.2 | 35.96 | [34 empty] | 1991-12-15 21:59 | 1991-12-16
1991-12-15 | 2003-12-15 | 23:00 | 1.7 | 35.06 | SUNDAY | 0.79 | 1977-12-15 | 23:00 | 5 | 41 |  |  | 2000-12-15 | 23:00 | 0 | 32 |  |  | 1997-12-15 | 23:00 | 3.3 | 37.94 | [5 empty] | 4 | 39.2 |  |  |  | -8 | 17.6 |  |  |  |  | 2.2 | 35.96 |  |  |  |  | -2 | 28.4 | [5 empty] | 1.7 | 35.06 |  |  |  | 1.7 | 35.06 |  |  |  |  | 2.2 | 35.96 |  |  |  |  | 2.8 | 37.04 | [34 empty] | 1991-12-15 22:59 | 1991-12-16
1991-12-15 | 2003-12-15 | 24:00 | 1.7 | 35.06 | SUNDAY | 0.61 | 1977-12-15 | 24:00 | 5 | 41 |  |  | 2000-12-15 | 24:00 | 0 | 32 |  |  | 1997-12-15 | 24:00 | 2.8 | 37.04 | [5 empty] | 3 | 37.4 |  |  |  | -9 | 15.8 |  |  |  |  | 1.7 | 35.06 |  |  |  |  | -0.7 | 30.74 | [5 empty] | 1.7 | 35.06 |  |  |  | 1.1 | 33.98 |  |  |  |  | 2.2 | 35.96 |  |  |  |  | 3.3 | 37.94 | [34 empty] | 1991-12-15 23:59 | 1991-12-16
1991-12-16 | 2003-12-16 | 1:00 | 1.7 | 35.06 | WEEKDAY | 0.33 | 1977-12-16 | 1:00 | 6.1 | 42.98 |  |  | 2000-12-16 | 1:00 | 0 | 32 |  |  | 1997-12-16 | 1:00 | 2.2 | 35.96 | [5 empty] | 2 | 35.6 |  |  |  | -9 | 15.8 |  |  |  |  | 1.1 | 33.98 |  |  |  |  | 0.6 | 33.08 | [5 empty] | 1.7 | 35.06 |  |  |  | 1.7 | 35.06 |  |  |  |  | 2.2 | 35.96 |  |  |  |  | 3.3 | 37.94 | [34 empty] | 1991-12-16 00:59 | 1991-12-16
1991-12-16 | 2003-12-16 | 2:00 | 1.1 | 33.98 | WEEKDAY | 0.15 | 1977-12-16 | 2:00 | 5 | 41 |  |  | 2000-12-16 | 2:00 | 0 | 32 |  |  | 1997-12-16 | 2:00 | 1.1 | 33.98 | [5 empty] | 2 | 35.6 |  |  |  | -8 | 17.6 |  |  |  |  | 0.6 | 33.08 |  |  |  |  | -0.7 | 30.74 | [5 empty] | 1.3 | 34.34 |  |  |  | 1.7 | 35.06 |  |  |  |  | 2.2 | 35.96 |  |  |  |  | 2.8 | 37.04 | [34 empty] | 1991-12-16 01:59 | 1991-12-16
1991-12-16 | 2003-12-16 | 3:00 | 1.1 | 33.98 | WEEKDAY | 0.09 | 1977-12-16 | 3:00 | 5.6 | 42.08 |  |  | 2000-12-16 | 3:00 | -0.1 | 31.82 |  |  | 1997-12-16 | 3:00 | 0 | 32 | [5 empty] | 1 | 33.8 |  |  |  | -9 | 15.8 |  |  |  |  | 1.1 | 33.98 |  |  |  |  | -2 | 28.4 | [5 empty] | 1 | 33.8 |  |  |  | 1.1 | 33.98 |  |  |  |  | 2.2 | 35.96 |  |  |  |  | 2.8 | 37.04 | [34 empty] | 1991-12-16 02:59 | 1991-12-16
1991-12-16 | 2003-12-16 | 4:00 | 1.1 | 33.98 | WEEKDAY | 0.06 | 1977-12-16 | 4:00 | 4.4 | 39.92 |  |  | 2000-12-16 | 4:00 | 0 | 32 |  |  | 1997-12-16 | 4:00 | 0 | 32 | [5 empty] | 0 | 32 |  |  |  | -9 | 15.8 |  |  |  |  | 1.1 | 33.98 |  |  |  |  | -3.3 | 26.06 | [5 empty] | 0.6 | 33.08 |  |  |  | 1.1 | 33.98 |  |  |  |  | 2.2 | 35.96 |  |  |  |  | 2.8 | 37.04 | [34 empty] | 1991-12-16 03:59 | 1991-12-16
1991-12-16 | 2003-12-16 | 5:00 | 1.1 | 33.98 | WEEKDAY | 0.06 | 1977-12-16 | 5:00 | 3.3 | 37.94 |  |  | 2000-12-16 | 5:00 | 0.5 | 32.9 |  |  | 1997-12-16 | 5:00 | 0.6 | 33.08 | [5 empty] | 1 | 33.8 |  |  |  | -4 | 24.8 |  |  |  |  | 0 | 32 |  |  |  |  | -4.4 | 24.08 | [5 empty] | 0.6 | 33.08 |  |  |  | 0 | 32 |  |  |  |  | 1.1 | 33.98 |  |  |  |  | 2.8 | 37.04 | [34 empty] | 1991-12-16 04:59 | 1991-12-16
1991-12-16 | 2003-12-16 | 6:00 | 1.7 | 35.06 | WEEKDAY | 0.11 | 1977-12-16 | 6:00 | 3.9 | 39.02 |  |  | 2000-12-16 | 6:00 | 1 | 33.8 |  |  | 1997-12-16 | 6:00 | 0 | 32 | [5 empty] | 0.9 | 33.62 |  |  |  | -4 | 24.8 |  |  |  |  | -1.1 | 30.02 |  |  |  |  | -5.6 | 21.92 | [5 empty] | 0.6 | 33.08 |  |  |  | -0.6 | 30.92 |  |  |  |  | 1.1 | 33.98 |  |  |  |  | 1.7 | 35.06 | [34 empty] | 1991-12-16 05:59 | 1991-12-16
1991-12-16 | 2003-12-16 | 7:00 | 1.1 | 33.98 | WEEKDAY | 0.37 | 1977-12-16 | 7:00 | 3.3 | 37.94 |  |  | 2000-12-16 | 7:00 | 1 | 33.8 |  |  | 1997-12-16 | 7:00 | -0.6 | 30.92 | [5 empty] | 1 | 33.8 |  |  |  | -4 | 24.8 |  |  |  |  | -0.6 | 30.92 |  |  |  |  | -6.7 | 19.94 | [5 empty] | 0.6 | 33.08 |  |  |  | -1.1 | 30.02 |  |  |  |  | 1.7 | 35.06 |  |  |  |  | 1.7 | 35.06 | [34 empty] | 1991-12-16 06:59 | 1991-12-16
1991-12-16 | 2003-12-16 | 8:00 | 1.1 | 33.98 | WEEKDAY | 0.77 | 1977-12-16 | 8:00 | 2.8 | 37.04 |  |  | 2000-12-16 | 8:00 | 2 | 35.6 |  |  | 1997-12-16 | 8:00 | 1.7 | 35.06 | [5 empty] | 0 | 32 |  |  |  | -3 | 26.6 |  |  |  |  | -1.7 | 28.94 |  |  |  |  | -3.2 | 26.24 | [5 empty] | 1.1 | 33.98 |  |  |  | 0.6 | 33.08 |  |  |  |  | 1.7 | 35.06 |  |  |  |  | 1.1 | 33.98 | [34 empty] | 1991-12-16 07:59 | 1991-12-16
1991-12-16 | 2003-12-16 | 9:00 | 2.2 | 35.96 | WEEKDAY | 0.77 | 1977-12-16 | 9:00 | 2.8 | 37.04 |  |  | 2000-12-16 | 9:00 | 2 | 35.6 |  |  | 1997-12-16 | 9:00 | 4.4 | 39.92 | [5 empty] | 4 | 39.2 |  |  |  | -3 | 26.6 |  |  |  |  | 0 | 32 |  |  |  |  | 0.4 | 32.72 | [5 empty] | 1.7 | 35.06 |  |  |  | 0.6 | 33.08 |  |  |  |  | 1.7 | 35.06 |  |  |  |  | 1.7 | 35.06 | [34 empty] | 1991-12-16 08:59 | 1991-12-16
1991-12-16 | 2003-12-16 | 10:00 | 3.3 | 37.94 | WEEKDAY | 0.65 | 1977-12-16 | 10:00 | 3.9 | 39.02 |  |  | 2000-12-16 | 10:00 | 3 | 37.4 |  |  | 1997-12-16 | 10:00 | 5.6 | 42.08 | [5 empty] | 8 | 46.4 |  |  |  | -2 | 28.4 |  |  |  |  | 1.1 | 33.98 |  |  |  |  | 3.9 | 39.02 | [5 empty] | 2.2 | 35.96 |  |  |  | 1.1 | 33.98 |  |  |  |  | 2.2 | 35.96 |  |  |  |  | 2.8 | 37.04 | [34 empty] | 1991-12-16 09:59 | 1991-12-16
1991-12-16 | 2003-12-16 | 11:00 | 5 | 41 | WEEKDAY | 0.67 | 1977-12-16 | 11:00 | 5 | 41 |  |  | 2000-12-16 | 11:00 | 3 | 37.4 |  |  | 1997-12-16 | 11:00 | 6.1 | 42.98 | [5 empty] | 9 | 48.2 |  |  |  | -1 | 30.2 |  |  |  |  | 2.2 | 35.96 |  |  |  |  | 4.8 | 40.64 | [5 empty] | 3.1 | 37.58 |  |  |  | 2.8 | 37.04 |  |  |  |  | 4.4 | 39.92 |  |  |  |  | 3.9 | 39.02 | [34 empty] | 1991-12-16 10:59 | 1991-12-16
1991-12-16 | 2003-12-16 | 12:00 | 6.1 | 42.98 | WEEKDAY | 0.67 | 1977-12-16 | 12:00 | 5 | 41 |  |  | 2000-12-16 | 12:00 | 3 | 37.4 |  |  | 1997-12-16 | 12:00 | 7.8 | 46.04 | [5 empty] | 10 | 50 |  |  |  | 1 | 33.8 |  |  |  |  | 3.3 | 37.94 |  |  |  |  | 5.8 | 42.44 | [5 empty] | 4.1 | 39.38 |  |  |  | 4.4 | 39.92 |  |  |  |  | 4.4 | 39.92 |  |  |  |  | 4.4 | 39.92 | [34 empty] | 1991-12-16 11:59 | 1991-12-16
1991-12-16 | 2003-12-16 | 13:00 | 7.8 | 46.04 | WEEKDAY | 0.63 | 1977-12-16 | 13:00 | 6.1 | 42.98 |  |  | 2000-12-16 | 13:00 | 4 | 39.2 |  |  | 1997-12-16 | 13:00 | 8.9 | 48.02 | [5 empty] | 12 | 53.6 |  |  |  | 2 | 35.6 |  |  |  |  | 4.4 | 39.92 |  |  |  |  | 6.7 | 44.06 | [5 empty] | 5 | 41 |  |  |  | 5.6 | 42.08 |  |  |  |  | 5.6 | 42.08 |  |  |  |  | 3.9 | 39.02 | [34 empty] | 1991-12-16 12:59 | 1991-12-17
1991-12-16 | 2003-12-16 | 14:00 | 8.3 | 46.94 | WEEKDAY | 0.53 | 1977-12-16 | 14:00 | 6.1 | 42.98 |  |  | 2000-12-16 | 14:00 | 4 | 39.2 |  |  | 1997-12-16 | 14:00 | 10 | 50 | [5 empty] | 13 | 55.4 |  |  |  | 4 | 39.2 |  |  |  |  | 5 | 41 |  |  |  |  | 6.5 | 43.7 | [5 empty] | 5 | 41 |  |  |  | 5.6 | 42.08 |  |  |  |  | 5.6 | 42.08 |  |  |  |  | 4.4 | 39.92 | [34 empty] | 1991-12-16 13:59 | 1991-12-17
1991-12-16 | 2003-12-16 | 15:00 | 7.8 | 46.04 | WEEKDAY | 0.53 | 1977-12-16 | 15:00 | 8.9 | 48.02 |  |  | 2000-12-16 | 15:00 | 5 | 41 |  |  | 1997-12-16 | 15:00 | 10.6 | 51.08 | [5 empty] | 13 | 55.4 |  |  |  | 4 | 39.2 |  |  |  |  | 5.6 | 42.08 |  |  |  |  | 6.3 | 43.34 | [5 empty] | 5 | 41 |  |  |  | 5 | 41 |  |  |  |  | 5.6 | 42.08 |  |  |  |  | 3.9 | 39.02 | [34 empty] | 1991-12-16 14:59 | 1991-12-17
1991-12-16 | 2003-12-16 | 16:00 | 5.6 | 42.08 | WEEKDAY | 0.5 | 1977-12-16 | 16:00 | 8.9 | 48.02 |  |  | 2000-12-16 | 16:00 | 5 | 41 |  |  | 1997-12-16 | 16:00 | 8.9 | 48.02 | [5 empty] | 12 | 53.6 |  |  |  | 4 | 39.2 |  |  |  |  | 4.4 | 39.92 |  |  |  |  | 6.1 | 42.98 | [5 empty] | 5 | 41 |  |  |  | 4.4 | 39.92 |  |  |  |  | 5.6 | 42.08 |  |  |  |  | 2.8 | 37.04 | [34 empty] | 1991-12-16 15:59 | 1991-12-17
1991-12-16 | 2003-12-16 | 17:00 | 5.6 | 42.08 | WEEKDAY | 0.56 | 1977-12-16 | 17:00 | 7.8 | 46.04 |  |  | 2000-12-16 | 17:00 | 5.3 | 41.54 |  |  | 1997-12-16 | 17:00 | 7.8 | 46.04 | [5 empty] | 9 | 48.2 |  |  |  | 2 | 35.6 |  |  |  |  | 3.9 | 39.02 |  |  |  |  | 3.7 | 38.66 | [5 empty] | 3.9 | 39.02 |  |  |  | 3.3 | 37.94 |  |  |  |  | 3.9 | 39.02 |  |  |  |  | 1.1 | 33.98 | [34 empty] | 1991-12-16 16:59 | 1991-12-17
1991-12-16 | 2003-12-16 | 18:00 | 6.1 | 42.98 | WEEKDAY | 0.69 | 1977-12-16 | 18:00 | 7.2 | 44.96 |  |  | 2000-12-16 | 18:00 | 6 | 42.8 |  |  | 1997-12-16 | 18:00 | 5.6 | 42.08 | [5 empty] | 7 | 44.6 |  |  |  | 1 | 33.8 |  |  |  |  | 3.3 | 37.94 |  |  |  |  | 1.3 | 34.34 | [5 empty] | 2.8 | 37.04 |  |  |  | 3.3 | 37.94 |  |  |  |  | 3.9 | 39.02 |  |  |  |  | -1.7 | 28.94 | [34 empty] | 1991-12-16 17:59 | 1991-12-17
1991-12-16 | 2003-12-16 | 19:00 | 6.1 | 42.98 | WEEKDAY | 0.77 | 1977-12-16 | 19:00 | 6.7 | 44.06 |  |  | 2000-12-16 | 19:00 | 7 | 44.6 |  |  | 1997-12-16 | 19:00 | 6.7 | 44.06 | [5 empty] | 5 | 41 |  |  |  | 2 | 35.6 |  |  |  |  | 3.9 | 39.02 |  |  |  |  | -1.1 | 30.02 | [5 empty] | 1.7 | 35.06 |  |  |  | 2.8 | 37.04 |  |  |  |  | 2.8 | 37.04 |  |  |  |  | -2.2 | 28.04 | [34 empty] | 1991-12-16 18:59 | 1991-12-17
1991-12-16 | 2003-12-16 | 20:00 | 6.7 | 44.06 | WEEKDAY | 0.81 | 1977-12-16 | 20:00 | 6.1 | 42.98 |  |  | 2000-12-16 | 20:00 | 8 | 46.4 |  |  | 1997-12-16 | 20:00 | 5 | 41 | [5 empty] | 4 | 39.2 |  |  |  | 2 | 35.6 |  |  |  |  | 3.9 | 39.02 |  |  |  |  | -1.8 | 28.76 | [5 empty] | 1.1 | 33.98 |  |  |  | 2.8 | 37.04 |  |  |  |  | 2.8 | 37.04 |  |  |  |  | -2.8 | 26.96 | [34 empty] | 1991-12-16 19:59 | 1991-12-17
1991-12-16 | 2003-12-16 | 21:00 | 6.7 | 44.06 | WEEKDAY | 0.75 | 1977-12-16 | 21:00 | 6.1 | 42.98 |  |  | 2000-12-16 | 21:00 | 9 | 48.2 |  |  | 1997-12-16 | 21:00 | 5.6 | 42.08 | [5 empty] | 6 | 42.8 |  |  |  | -3 | 26.6 |  |  |  |  | 3.9 | 39.02 |  |  |  |  | -2.6 | 27.32 | [5 empty] | 0.6 | 33.08 |  |  |  | 2.8 | 37.04 |  |  |  |  | 2.8 | 37.04 |  |  |  |  | -3.3 | 26.06 | [34 empty] | 1991-12-16 20:59 | 1991-12-17
1991-12-16 | 2003-12-16 | 22:00 | 6.7 | 44.06 | WEEKDAY | 0.78 | 1977-12-16 | 22:00 | 5 | 41 |  |  | 2000-12-16 | 22:00 | 9 | 48.2 |  |  | 1997-12-16 | 22:00 | 5.6 | 42.08 | [5 empty] | 3 | 37.4 |  |  |  | -4 | 24.8 |  |  |  |  | 3.9 | 39.02 |  |  |  |  | -3.3 | 26.06 | [5 empty] | 0 | 32 |  |  |  | 2.2 | 35.96 |  |  |  |  | 2.8 | 37.04 |  |  |  |  | -1.1 | 30.02 | [34 empty] | 1991-12-16 21:59 | 1991-12-17
1991-12-16 | 2003-12-16 | 23:00 | 7.2 | 44.96 | WEEKDAY | 0.79 | 1977-12-16 | 23:00 | 5 | 41 |  |  | 2000-12-16 | 23:00 | 10 | 50 |  |  | 1997-12-16 | 23:00 | 5 | 41 | [5 empty] | 1 | 33.8 |  |  |  | -4 | 24.8 |  |  |  |  | 4.4 | 39.92 |  |  |  |  | -0.9 | 30.38 | [5 empty] | -0.2 | 31.64 |  |  |  | 1.7 | 35.06 |  |  |  |  | 2.2 | 35.96 |  |  |  |  | 0 | 32 | [34 empty] | 1991-12-16 22:59 | 1991-12-17
1991-12-16 | 2003-12-16 | 24:00 | 7.2 | 44.96 | WEEKDAY | 0.61 | 1977-12-16 | 24:00 | 4.4 | 39.92 |  |  | 2000-12-16 | 24:00 | 10 | 50 |  |  | 1997-12-16 | 24:00 | 3.9 | 39.02 | [5 empty] | 2 | 35.6 |  |  |  | -3 | 26.6 |  |  |  |  | 3.3 | 37.94 |  |  |  |  | 1.5 | 34.7 | [5 empty] | -0.4 | 31.28 |  |  |  | 1.1 | 33.98 |  |  |  |  | 2.2 | 35.96 |  |  |  |  | 0.6 | 33.08 | [34 empty] | 1991-12-16 23:59 | 1991-12-17
1991-12-17 | 2003-12-17 | 1:00 | 6.7 | 44.06 | WEEKDAY | 0.33 | 1977-12-17 | 1:00 | 3.3 | 37.94 |  |  | 2000-12-17 | 1:00 | 10 | 50 |  |  | 1997-12-17 | 1:00 | 3.3 | 37.94 | [5 empty] | 4 | 39.2 |  |  |  | -3 | 26.6 |  |  |  |  | 1.1 | 33.98 |  |  |  |  | 3.9 | 39.02 | [5 empty] | -0.6 | 30.92 |  |  |  | 0.6 | 33.08 |  |  |  |  | 2.2 | 35.96 |  |  |  |  | -0.6 | 30.92 | [34 empty] | 1991-12-17 00:59 | 1991-12-17
1991-12-17 | 2003-12-17 | 2:00 | 6.7 | 44.06 | WEEKDAY | 0.15 | 1977-12-17 | 2:00 | 2.8 | 37.04 |  |  | 2000-12-17 | 2:00 | 10 | 50 |  |  | 1997-12-17 | 2:00 | 2.8 | 37.04 | [5 empty] | 1 | 33.8 |  |  |  | -3 | 26.6 |  |  |  |  | 1.7 | 35.06 |  |  |  |  | 3 | 37.4 | [5 empty] | -0.6 | 30.92 |  |  |  | 0.6 | 33.08 |  |  |  |  | 2.2 | 35.96 |  |  |  |  | -0.6 | 30.92 | [34 empty] | 1991-12-17 01:59 | 1991-12-17
1991-12-17 | 2003-12-17 | 3:00 | 6.7 | 44.06 | WEEKDAY | 0.09 | 1977-12-17 | 3:00 | 2.2 | 35.96 |  |  | 2000-12-17 | 3:00 | 10.4 | 50.72 |  |  | 1997-12-17 | 3:00 | 2.2 | 35.96 | [5 empty] | -1 | 30.2 |  |  |  | -3 | 26.6 |  |  |  |  | 1.7 | 35.06 |  |  |  |  | 2 | 35.6 | [5 empty] | -0.6 | 30.92 |  |  |  | 0.6 | 33.08 |  |  |  |  | 1.7 | 35.06 |  |  |  |  | -1.1 | 30.02 | [34 empty] | 1991-12-17 02:59 | 1991-12-17
1991-12-17 | 2003-12-17 | 4:00 | 7.2 | 44.96 | WEEKDAY | 0.06 | 1977-12-17 | 4:00 | 2.2 | 35.96 |  |  | 2000-12-17 | 4:00 | 11 | 51.8 |  |  | 1997-12-17 | 4:00 | 1.7 | 35.06 | [5 empty] | -1 | 30.2 |  |  |  | 1 | 33.8 |  |  |  |  | 1.7 | 35.06 |  |  |  |  | 1.1 | 33.98 | [5 empty] | -0.6 | 30.92 |  |  |  | 0.6 | 33.08 |  |  |  |  | 1.1 | 33.98 |  |  |  |  | -0.6 | 30.92 | [34 empty] | 1991-12-17 03:59 | 1991-12-17
1991-12-17 | 2003-12-17 | 5:00 | 7.2 | 44.96 | WEEKDAY | 0.06 | 1977-12-17 | 5:00 | 2.2 | 35.96 |  |  | 2000-12-17 | 5:00 | 14 | 57.2 |  |  | 1997-12-17 | 5:00 | 2.2 | 35.96 | [5 empty] | -2 | 28.4 |  |  |  | 2 | 35.6 |  |  |  |  | 1.1 | 33.98 |  |  |  |  | 1.1 | 33.98 | [5 empty] | -1.1 | 30.02 |  |  |  | 0.6 | 33.08 |  |  |  |  | 0.6 | 33.08 |  |  |  |  | 0 | 32 | [34 empty] | 1991-12-17 04:59 | 1991-12-17
1991-12-17 | 2003-12-17 | 6:00 | 9.4 | 48.92 | WEEKDAY | 0.11 | 1977-12-17 | 6:00 | 2.2 | 35.96 |  |  | 2000-12-17 | 6:00 | 15 | 59 |  |  | 1997-12-17 | 6:00 | 1.1 | 33.98 | [5 empty] | -2 | 28.4 |  |  |  | 2 | 35.6 |  |  |  |  | 1.1 | 33.98 |  |  |  |  | 1.1 | 33.98 | [5 empty] | -1.7 | 28.94 |  |  |  | 0.6 | 33.08 |  |  |  |  | 0.6 | 33.08 |  |  |  |  | -0.6 | 30.92 | [34 empty] | 1991-12-17 05:59 | 1991-12-17
1991-12-17 | 2003-12-17 | 7:00 | 8.9 | 48.02 | WEEKDAY | 0.37 | 1977-12-17 | 7:00 | 3.3 | 37.94 |  |  | 2000-12-17 | 7:00 | 16 | 60.8 |  |  | 1997-12-17 | 7:00 | 2.2 | 35.96 | [5 empty] | 1 | 33.8 |  |  |  | 3 | 37.4 |  |  |  |  | 0.6 | 33.08 |  |  |  |  | 1.1 | 33.98 | [5 empty] | -2.2 | 28.04 |  |  |  | 0 | 32 |  |  |  |  | 1.1 | 33.98 |  |  |  |  | 1.1 | 33.98 | [34 empty] | 1991-12-17 06:59 | 1991-12-17
1991-12-17 | 2003-12-17 | 8:00 | 10 | 50 | WEEKDAY | 0.77 | 1977-12-17 | 8:00 | 2.8 | 37.04 |  |  | 2000-12-17 | 8:00 | 16 | 60.8 |  |  | 1997-12-17 | 8:00 | 3.3 | 37.94 | [5 empty] | 2 | 35.6 |  |  |  | 2 | 35.6 |  |  |  |  | 0.6 | 33.08 |  |  |  |  | 1.7 | 35.06 | [5 empty] | -1.7 | 28.94 |  |  |  | 0 | 32 |  |  |  |  | 0.6 | 33.08 |  |  |  |  | 1.7 | 35.06 | [34 empty] | 1991-12-17 07:59 | 1991-12-17
1991-12-17 | 2003-12-17 | 9:00 | 10.6 | 51.08 | WEEKDAY | 0.77 | 1977-12-17 | 9:00 | 2.8 | 37.04 |  |  | 2000-12-17 | 9:00 | 16 | 60.8 |  |  | 1997-12-17 | 9:00 | 5.6 | 42.08 | [5 empty] | 6 | 42.8 |  |  |  | 3 | 37.4 |  |  |  |  | 0.6 | 33.08 |  |  |  |  | 2.2 | 35.96 | [5 empty] | -1.1 | 30.02 |  |  |  | 0.6 | 33.08 |  |  |  |  | 1.1 | 33.98 |  |  |  |  | 1.1 | 33.98 | [34 empty] | 1991-12-17 08:59 | 1991-12-17
1991-12-17 | 2003-12-17 | 10:00 | 12.2 | 53.96 | WEEKDAY | 0.65 | 1977-12-17 | 10:00 | 3.9 | 39.02 |  |  | 2000-12-17 | 10:00 | 15 | 59 |  |  | 1997-12-17 | 10:00 | 8.3 | 46.94 | [5 empty] | 9 | 48.2 |  |  |  | 5 | 41 |  |  |  |  | 0 | 32 |  |  |  |  | 2.8 | 37.04 | [5 empty] | -0.6 | 30.92 |  |  |  | 0.6 | 33.08 |  |  |  |  | 1.7 | 35.06 |  |  |  |  | 1.1 | 33.98 | [34 empty] | 1991-12-17 09:59 | 1991-12-17
1991-12-17 | 2003-12-17 | 11:00 | 12.8 | 55.04 | WEEKDAY | 0.67 | 1977-12-17 | 11:00 | 5.6 | 42.08 |  |  | 2000-12-17 | 11:00 | 16 | 60.8 |  |  | 1997-12-17 | 11:00 | 10.6 | 51.08 | [5 empty] | 12 | 53.6 |  |  |  | 4 | 39.2 |  |  |  |  | 0 | 32 |  |  |  |  | 2.6 | 36.68 | [5 empty] | 0 | 32 |  |  |  | 1.1 | 33.98 |  |  |  |  | 2.2 | 35.96 |  |  |  |  | 0 | 32 | [34 empty] | 1991-12-17 10:59 | 1991-12-17
1991-12-17 | 2003-12-17 | 12:00 | 12.2 | 53.96 | WEEKDAY | 0.67 | 1977-12-17 | 12:00 | 6.1 | 42.98 |  |  | 2000-12-17 | 12:00 | 15 | 59 |  |  | 1997-12-17 | 12:00 | 12.2 | 53.96 | [5 empty] | 14 | 57.2 |  |  |  | 5 | 41 |  |  |  |  | -0.6 | 30.92 |  |  |  |  | 2.4 | 36.32 | [5 empty] | 0.5 | 32.9 |  |  |  | 1.7 | 35.06 |  |  |  |  | 2.2 | 35.96 |  |  |  |  | 0 | 32 | [34 empty] | 1991-12-17 11:59 | 1991-12-17
1991-12-17 | 2003-12-17 | 13:00 | 11.7 | 53.06 | WEEKDAY | 0.63 | 1977-12-17 | 13:00 | 7.2 | 44.96 |  |  | 2000-12-17 | 13:00 | 15 | 59 |  |  | 1997-12-17 | 13:00 | 12.2 | 53.96 | [5 empty] | 13 | 55.4 |  |  |  | 4 | 39.2 |  |  |  |  | 0 | 32 |  |  |  |  | 2.2 | 35.96 | [5 empty] | 1.1 | 33.98 |  |  |  | 2.2 | 35.96 |  |  |  |  | 2.2 | 35.96 |  |  |  |  | 0 | 32 | [34 empty] | 1991-12-17 12:59 | 1991-12-18
1991-12-17 | 2003-12-17 | 14:00 | 12.2 | 53.96 | WEEKDAY | 0.53 | 1977-12-17 | 14:00 | 6.7 | 44.06 |  |  | 2000-12-17 | 14:00 | 13 | 55.4 |  |  | 1997-12-17 | 14:00 | 12.2 | 53.96 | [5 empty] | 13 | 55.4 |  |  |  | 3 | 37.4 |  |  |  |  | -0.6 | 30.92 |  |  |  |  | 1.7 | 35.06 | [5 empty] | 1.1 | 33.98 |  |  |  | 2.2 | 35.96 |  |  |  |  | 2.2 | 35.96 |  |  |  |  | -1.1 | 30.02 | [34 empty] | 1991-12-17 13:59 | 1991-12-18
1991-12-17 | 2003-12-17 | 15:00 | 10.6 | 51.08 | WEEKDAY | 0.53 | 1977-12-17 | 15:00 | 6.7 | 44.06 |  |  | 2000-12-17 | 15:00 | 13 | 55.4 |  |  | 1997-12-17 | 15:00 | 12.2 | 53.96 | [5 empty] | 13 | 55.4 |  |  |  | 3 | 37.4 |  |  |  |  | -1.7 | 28.94 |  |  |  |  | 1.1 | 33.98 | [5 empty] | 1.1 | 33.98 |  |  |  | 1.7 | 35.06 |  |  |  |  | 2.2 | 35.96 |  |  |  |  | -1.7 | 28.94 | [34 empty] | 1991-12-17 14:59 | 1991-12-18
1991-12-17 | 2003-12-17 | 16:00 | 7.8 | 46.04 | WEEKDAY | 0.5 | 1977-12-17 | 16:00 | 6.7 | 44.06 |  |  | 2000-12-17 | 16:00 | 11 | 51.8 |  |  | 1997-12-17 | 16:00 | 10 | 50 | [5 empty] | 11 | 51.8 |  |  |  | 3 | 37.4 |  |  |  |  | -2.2 | 28.04 |  |  |  |  | 0.6 | 33.08 | [5 empty] | 1.1 | 33.98 |  |  |  | 1.1 | 33.98 |  |  |  |  | 1.7 | 35.06 |  |  |  |  | -2.2 | 28.04 | [34 empty] | 1991-12-17 15:59 | 1991-12-18
1991-12-17 | 2003-12-17 | 17:00 | 6.1 | 42.98 | WEEKDAY | 0.56 | 1977-12-17 | 17:00 | 5.6 | 42.08 |  |  | 2000-12-17 | 17:00 | 15 | 59 |  |  | 1997-12-17 | 17:00 | 8.9 | 48.02 | [5 empty] | 9 | 48.2 |  |  |  | 1 | 33.8 |  |  |  |  | -2.8 | 26.96 |  |  |  |  | 0 | 32 | [5 empty] | 0.4 | 32.72 |  |  |  | 0.6 | 33.08 |  |  |  |  | 1.1 | 33.98 |  |  |  |  | -2.8 | 26.96 | [34 empty] | 1991-12-17 16:59 | 1991-12-18
1991-12-17 | 2003-12-17 | 18:00 | 5.6 | 42.08 | WEEKDAY | 0.69 | 1977-12-17 | 18:00 | 5 | 41 |  |  | 2000-12-17 | 18:00 | 9 | 48.2 |  |  | 1997-12-17 | 18:00 | 8.3 | 46.94 | [5 empty] | 7 | 44.6 |  |  |  | -1 | 30.2 |  |  |  |  | -2.8 | 26.96 |  |  |  |  | -0.5 | 31.1 | [5 empty] | -0.4 | 31.28 |  |  |  | 0 | 32 |  |  |  |  | 1.1 | 33.98 |  |  |  |  | -3.9 | 24.98 | [34 empty] | 1991-12-17 17:59 | 1991-12-18
1991-12-17 | 2003-12-17 | 19:00 | 5.6 | 42.08 | WEEKDAY | 0.77 | 1977-12-17 | 19:00 | 3.9 | 39.02 |  |  | 2000-12-17 | 19:00 | 7.9 | 46.22 |  |  | 1997-12-17 | 19:00 | 7.8 | 46.04 | [5 empty] | 6 | 42.8 |  |  |  | -2 | 28.4 |  |  |  |  | -3.3 | 26.06 |  |  |  |  | -1.1 | 30.02 | [5 empty] | -1.1 | 30.02 |  |  |  | 0 | 32 |  |  |  |  | 1.1 | 33.98 |  |  |  |  | -4.4 | 24.08 | [34 empty] | 1991-12-17 18:59 | 1991-12-18
1991-12-17 | 2003-12-17 | 20:00 | 3.3 | 37.94 | WEEKDAY | 0.81 | 1977-12-17 | 20:00 | 3.3 | 37.94 |  |  | 2000-12-17 | 20:00 | 7 | 44.6 |  |  | 1997-12-17 | 20:00 | 6.7 | 44.06 | [5 empty] | 6 | 42.8 |  |  |  | -4 | 24.8 |  |  |  |  | -2.8 | 26.96 |  |  |  |  | -1.5 | 29.3 | [5 empty] | -1.5 | 29.3 |  |  |  | 0.6 | 33.08 |  |  |  |  | 0.6 | 33.08 |  |  |  |  | -5.6 | 21.92 | [34 empty] | 1991-12-17 19:59 | 1991-12-18
1991-12-17 | 2003-12-17 | 21:00 | 2.8 | 37.04 | WEEKDAY | 0.75 | 1977-12-17 | 21:00 | 3.3 | 37.94 |  |  | 2000-12-17 | 21:00 | 4 | 39.2 |  |  | 1997-12-17 | 21:00 | 5.6 | 42.08 | [5 empty] | 5 | 41 |  |  |  | -5 | 23 |  |  |  |  | -3.9 | 24.98 |  |  |  |  | -1.8 | 28.76 | [5 empty] | -1.8 | 28.76 |  |  |  | 0.6 | 33.08 |  |  |  |  | 0.6 | 33.08 |  |  |  |  | -6.7 | 19.94 | [34 empty] | 1991-12-17 20:59 | 1991-12-18
1991-12-17 | 2003-12-17 | 22:00 | 3.3 | 37.94 | WEEKDAY | 0.78 | 1977-12-17 | 22:00 | 3.9 | 39.02 |  |  | 2000-12-17 | 22:00 | 2 | 35.6 |  |  | 1997-12-17 | 22:00 | 5 | 41 | [5 empty] | 5 | 41 |  |  |  | -6 | 21.2 |  |  |  |  | -3.9 | 24.98 |  |  |  |  | -2.2 | 28.04 | [5 empty] | -2.2 | 28.04 |  |  |  | 0 | 32 |  |  |  |  | 0 | 32 |  |  |  |  | -7.8 | 17.96 | [34 empty] | 1991-12-17 21:59 | 1991-12-18
1991-12-17 | 2003-12-17 | 23:00 | 3.3 | 37.94 | WEEKDAY | 0.79 | 1977-12-17 | 23:00 | 3.9 | 39.02 |  |  | 2000-12-17 | 23:00 | 1 | 33.8 |  |  | 1997-12-17 | 23:00 | 4.4 | 39.92 | [5 empty] | 4 | 39.2 |  |  |  | -7 | 19.4 |  |  |  |  | -3.9 | 24.98 |  |  |  |  | -2.6 | 27.32 | [5 empty] | -2.8 | 26.96 |  |  |  | 0 | 32 |  |  |  |  | -0.6 | 30.92 |  |  |  |  | -8.3 | 17.06 | [34 empty] | 1991-12-17 22:59 | 1991-12-18
1991-12-17 | 2003-12-17 | 24:00 | 2.2 | 35.96 | WEEKDAY | 0.61 | 1977-12-17 | 24:00 | 3.9 | 39.02 |  |  | 2000-12-17 | 24:00 | 1 | 33.8 |  |  | 1997-12-17 | 24:00 | 2.8 | 37.04 | [5 empty] | 3 | 37.4 |  |  |  | -7 | 19.4 |  |  |  |  | -4.4 | 24.08 |  |  |  |  | -2.9 | 26.78 | [5 empty] | -3.3 | 26.06 |  |  |  | 0 | 32 |  |  |  |  | -0.6 | 30.92 |  |  |  |  | -9.4 | 15.08 | [34 empty] | 1991-12-17 23:59 | 1991-12-18
1991-12-18 | 2003-12-18 | 1:00 | 1.7 | 35.06 | WEEKDAY | 0.33 | 1977-12-18 | 1:00 | 1.7 | 35.06 |  |  | 2000-12-18 | 1:00 | -1 | 30.2 |  |  | 1997-12-18 | 1:00 | 2.2 | 35.96 | [5 empty] | 3 | 37.4 |  |  |  | -8 | 17.6 |  |  |  |  | -5 | 23 |  |  |  |  | -3.3 | 26.06 | [5 empty] | -3.9 | 24.98 |  |  |  | 0.6 | 33.08 |  |  |  |  | -1.1 | 30.02 |  |  |  |  | -10.6 | 12.92 | [34 empty] | 1991-12-18 00:59 | 1991-12-18
1991-12-18 | 2003-12-18 | 2:00 | 1.1 | 33.98 | WEEKDAY | 0.15 | 1977-12-18 | 2:00 | 1.7 | 35.06 |  |  | 2000-12-18 | 2:00 | -2 | 28.4 |  |  | 1997-12-18 | 2:00 | 1.7 | 35.06 | [5 empty] | 2 | 35.6 |  |  |  | -8 | 17.6 |  |  |  |  | -6.1 | 21.02 |  |  |  |  | -4.4 | 24.08 | [5 empty] | -4.3 | 24.26 |  |  |  | 1.1 | 33.98 |  |  |  |  | -1.1 | 30.02 |  |  |  |  | -11.1 | 12.02 | [34 empty] | 1991-12-18 01:59 | 1991-12-18
1991-12-18 | 2003-12-18 | 3:00 | 1.1 | 33.98 | WEEKDAY | 0.09 | 1977-12-18 | 3:00 | 1.1 | 33.98 |  |  | 2000-12-18 | 3:00 | -2 | 28.4 |  |  | 1997-12-18 | 3:00 | 1.7 | 35.06 | [5 empty] | 2 | 35.6 |  |  |  | -9 | 15.8 |  |  |  |  | -6.7 | 19.94 |  |  |  |  | -5.6 | 21.92 | [5 empty] | -4.6 | 23.72 |  |  |  | 1.1 | 33.98 |  |  |  |  | -1.1 | 30.02 |  |  |  |  | -11.7 | 10.94 | [34 empty] | 1991-12-18 02:59 | 1991-12-18
1991-12-18 | 2003-12-18 | 4:00 | 1.1 | 33.98 | WEEKDAY | 0.06 | 1977-12-18 | 4:00 | 1.1 | 33.98 |  |  | 2000-12-18 | 4:00 | -3 | 26.6 |  |  | 1997-12-18 | 4:00 | 1.1 | 33.98 | [5 empty] | 2 | 35.6 |  |  |  | -9 | 15.8 |  |  |  |  | -7.2 | 19.04 |  |  |  |  | -6.7 | 19.94 | [5 empty] | -5 | 23 |  |  |  | 1.1 | 33.98 |  |  |  |  | -0.6 | 30.92 |  |  |  |  | -12.2 | 10.04 | [34 empty] | 1991-12-18 03:59 | 1991-12-18
1991-12-18 | 2003-12-18 | 5:00 | 1.1 | 33.98 | WEEKDAY | 0.06 | 1977-12-18 | 5:00 | 0.6 | 33.08 |  |  | 2000-12-18 | 5:00 | -3 | 26.6 |  |  | 1997-12-18 | 5:00 | 0.6 | 33.08 | [5 empty] | 2 | 35.6 |  |  |  | -9 | 15.8 |  |  |  |  | -7.2 | 19.04 |  |  |  |  | -6.9 | 19.58 | [5 empty] | -4.4 | 24.08 |  |  |  | 1.7 | 35.06 |  |  |  |  | -0.6 | 30.92 |  |  |  |  | -12.8 | 8.96 | [34 empty] | 1991-12-18 04:59 | 1991-12-18
1991-12-18 | 2003-12-18 | 6:00 | 0.6 | 33.08 | WEEKDAY | 0.11 | 1977-12-18 | 6:00 | 1.1 | 33.98 |  |  | 2000-12-18 | 6:00 | -3 | 26.6 |  |  | 1997-12-18 | 6:00 | 0.6 | 33.08 | [5 empty] | 1 | 33.8 |  |  |  | -10 | 14 |  |  |  |  | -7.8 | 17.96 |  |  |  |  | -7 | 19.4 | [5 empty] | -3.9 | 24.98 |  |  |  | 1.7 | 35.06 |  |  |  |  | -0.6 | 30.92 |  |  |  |  | -13.9 | 6.98 | [34 empty] | 1991-12-18 05:59 | 1991-12-18
1991-12-18 | 2003-12-18 | 7:00 | 0.6 | 33.08 | WEEKDAY | 0.37 | 1977-12-18 | 7:00 | 1.1 | 33.98 |  |  | 2000-12-18 | 7:00 | -3 | 26.6 |  |  | 1997-12-18 | 7:00 | 0.6 | 33.08 | [5 empty] | 1 | 33.8 |  |  |  | -10 | 14 |  |  |  |  | -7.8 | 17.96 |  |  |  |  | -7.2 | 19.04 | [5 empty] | -3.3 | 26.06 |  |  |  | 2.2 | 35.96 |  |  |  |  | 0 | 32 |  |  |  |  | -13.9 | 6.98 | [34 empty] | 1991-12-18 06:59 | 1991-12-18
1991-12-18 | 2003-12-18 | 8:00 | 0.6 | 33.08 | WEEKDAY | 0.77 | 1977-12-18 | 8:00 | 2.2 | 35.96 |  |  | 2000-12-18 | 8:00 | -2.9 | 26.78 |  |  | 1997-12-18 | 8:00 | 1.1 | 33.98 | [5 empty] | 1 | 33.8 |  |  |  | -10 | 14 |  |  |  |  | -7.8 | 17.96 |  |  |  |  | -6.3 | 20.66 | [5 empty] | -2.8 | 26.96 |  |  |  | 2.2 | 35.96 |  |  |  |  | 0 | 32 |  |  |  |  | -13.9 | 6.98 | [34 empty] | 1991-12-18 07:59 | 1991-12-18
1991-12-18 | 2003-12-18 | 9:00 | 1.1 | 33.98 | WEEKDAY | 0.77 | 1977-12-18 | 9:00 | 1.7 | 35.06 |  |  | 2000-12-18 | 9:00 | -2 | 28.4 |  |  | 1997-12-18 | 9:00 | 3.3 | 37.94 | [5 empty] | 5 | 41 |  |  |  | -7 | 19.4 |  |  |  |  | -6.7 | 19.94 |  |  |  |  | -5.3 | 22.46 | [5 empty] | -2.2 | 28.04 |  |  |  | 2.2 | 35.96 |  |  |  |  | 0 | 32 |  |  |  |  | -13.9 | 6.98 | [34 empty] | 1991-12-18 08:59 | 1991-12-18
1991-12-18 | 2003-12-18 | 10:00 | 1.7 | 35.06 | WEEKDAY | 0.65 | 1977-12-18 | 10:00 | 1.7 | 35.06 |  |  | 2000-12-18 | 10:00 | -1 | 30.2 |  |  | 1997-12-18 | 10:00 | 4.4 | 39.92 | [5 empty] | 6 | 42.8 |  |  |  | -3 | 26.6 |  |  |  |  | -6.1 | 21.02 |  |  |  |  | -4.4 | 24.08 | [5 empty] | -1.7 | 28.94 |  |  |  | 2.2 | 35.96 |  |  |  |  | 0 | 32 |  |  |  |  | -12.8 | 8.96 | [34 empty] | 1991-12-18 09:59 | 1991-12-18
1991-12-18 | 2003-12-18 | 11:00 | 2.2 | 35.96 | WEEKDAY | 0.67 | 1977-12-18 | 11:00 | 1.7 | 35.06 |  |  | 2000-12-18 | 11:00 | 0 | 32 |  |  | 1997-12-18 | 11:00 | 5.6 | 42.08 | [5 empty] | 7 | 44.6 |  |  |  | -2 | 28.4 |  |  |  |  | -5.6 | 21.92 |  |  |  |  | -3.7 | 25.34 | [5 empty] | -1.7 | 28.94 |  |  |  | 2.2 | 35.96 |  |  |  |  | 0.6 | 33.08 |  |  |  |  | -12.8 | 8.96 | [34 empty] | 1991-12-18 10:59 | 1991-12-18
1991-12-18 | 2003-12-18 | 12:00 | 2.2 | 35.96 | WEEKDAY | 0.67 | 1977-12-18 | 12:00 | 1.7 | 35.06 |  |  | 2000-12-18 | 12:00 | 0 | 32 |  |  | 1997-12-18 | 12:00 | 6.1 | 42.98 | [5 empty] | 7 | 44.6 |  |  |  | 0 | 32 |  |  |  |  | -5 | 23 |  |  |  |  | -2.9 | 26.78 | [5 empty] | -1.7 | 28.94 |  |  |  | 2.2 | 35.96 |  |  |  |  | 1.7 | 35.06 |  |  |  |  | -12.8 | 8.96 | [34 empty] | 1991-12-18 11:59 | 1991-12-18
1991-12-18 | 2003-12-18 | 13:00 | 2.2 | 35.96 | WEEKDAY | 0.63 | 1977-12-18 | 13:00 | 2.2 | 35.96 |  |  | 2000-12-18 | 13:00 | 1 | 33.8 |  |  | 1997-12-18 | 13:00 | 7.2 | 44.96 | [5 empty] | 8 | 46.4 |  |  |  | 1 | 33.8 |  |  |  |  | -4.4 | 24.08 |  |  |  |  | -2.2 | 28.04 | [5 empty] | -1.7 | 28.94 |  |  |  | 3.9 | 39.02 |  |  |  |  | 1.7 | 35.06 |  |  |  |  | -12.8 | 8.96 | [34 empty] | 1991-12-18 12:59 | 1991-12-19
1991-12-18 | 2003-12-18 | 14:00 | 2.2 | 35.96 | WEEKDAY | 0.53 | 1977-12-18 | 14:00 | 2.2 | 35.96 |  |  | 2000-12-18 | 14:00 | 1 | 33.8 |  |  | 1997-12-18 | 14:00 | 7.8 | 46.04 | [5 empty] | 8 | 46.4 |  |  |  | 2 | 35.6 |  |  |  |  | -3.9 | 24.98 |  |  |  |  | -3.1 | 26.42 | [5 empty] | -1.5 | 29.3 |  |  |  | 2.8 | 37.04 |  |  |  |  | 2.2 | 35.96 |  |  |  |  | -12.2 | 10.04 | [34 empty] | 1991-12-18 13:59 | 1991-12-19
1991-12-18 | 2003-12-18 | 15:00 | 2.2 | 35.96 | WEEKDAY | 0.53 | 1977-12-18 | 15:00 | 1.1 | 33.98 |  |  | 2000-12-18 | 15:00 | 1 | 33.8 |  |  | 1997-12-18 | 15:00 | 6.1 | 42.98 | [5 empty] | 8 | 46.4 |  |  |  | 3 | 37.4 |  |  |  |  | -3.9 | 24.98 |  |  |  |  | -4.1 | 24.62 | [5 empty] | -1.3 | 29.66 |  |  |  | 3.3 | 37.94 |  |  |  |  | 2.2 | 35.96 |  |  |  |  | -12.2 | 10.04 | [34 empty] | 1991-12-18 14:59 | 1991-12-19
1991-12-18 | 2003-12-18 | 16:00 | 2.2 | 35.96 | WEEKDAY | 0.5 | 1977-12-18 | 16:00 | 0.6 | 33.08 |  |  | 2000-12-18 | 16:00 | 1 | 33.8 |  |  | 1997-12-18 | 16:00 | 5.6 | 42.08 | [5 empty] | 7 | 44.6 |  |  |  | 2 | 35.6 |  |  |  |  | -3.3 | 26.06 |  |  |  |  | -5 | 23 | [5 empty] | -1.1 | 30.02 |  |  |  | 3.3 | 37.94 |  |  |  |  | 2.2 | 35.96 |  |  |  |  | -12.2 | 10.04 | [34 empty] | 1991-12-18 15:59 | 1991-12-19
1991-12-18 | 2003-12-18 | 17:00 | 1.7 | 35.06 | WEEKDAY | 0.56 | 1977-12-18 | 17:00 | 1.1 | 33.98 |  |  | 2000-12-18 | 17:00 | 0 | 32 |  |  | 1997-12-18 | 17:00 | 3.3 | 37.94 | [5 empty] | 5 | 41 |  |  |  | -1 | 30.2 |  |  |  |  | -5 | 23 |  |  |  |  | -6.1 | 21.02 | [5 empty] | -1.1 | 30.02 |  |  |  | 3.9 | 39.02 |  |  |  |  | 2.2 | 35.96 |  |  |  |  | -12.8 | 8.96 | [34 empty] | 1991-12-18 16:59 | 1991-12-19
1991-12-18 | 2003-12-18 | 18:00 | 2.2 | 35.96 | WEEKDAY | 0.69 | 1977-12-18 | 18:00 | 1.1 | 33.98 |  |  | 2000-12-18 | 18:00 | -1 | 30.2 |  |  | 1997-12-18 | 18:00 | 3.3 | 37.94 | [5 empty] | 2 | 35.6 |  |  |  | -2 | 28.4 |  |  |  |  | -6.1 | 21.02 |  |  |  |  | -7.2 | 19.04 | [5 empty] | -1.1 | 30.02 |  |  |  | 3.3 | 37.94 |  |  |  |  | 2.2 | 35.96 |  |  |  |  | -12.8 | 8.96 | [34 empty] | 1991-12-18 17:59 | 1991-12-19
1991-12-18 | 2003-12-18 | 19:00 | 1.7 | 35.06 | WEEKDAY | 0.77 | 1977-12-18 | 19:00 | 1.7 | 35.06 |  |  | 2000-12-18 | 19:00 | -2 | 28.4 |  |  | 1997-12-18 | 19:00 | 2.8 | 37.04 | [5 empty] | 0 | 32 |  |  |  | -3 | 26.6 |  |  |  |  | -6.7 | 19.94 |  |  |  |  | -8.3 | 17.06 | [5 empty] | -1.1 | 30.02 |  |  |  | 3.3 | 37.94 |  |  |  |  | 2.2 | 35.96 |  |  |  |  | -12.8 | 8.96 | [34 empty] | 1991-12-18 18:59 | 1991-12-19
1991-12-18 | 2003-12-18 | 20:00 | 1.7 | 35.06 | WEEKDAY | 0.81 | 1977-12-18 | 20:00 | 2.2 | 35.96 |  |  | 2000-12-18 | 20:00 | -2 | 28.4 |  |  | 1997-12-18 | 20:00 | 3.3 | 37.94 | [5 empty] | 0 | 32 |  |  |  | -3 | 26.6 |  |  |  |  | -9.4 | 15.08 |  |  |  |  | -8.5 | 16.7 | [5 empty] | -1.1 | 30.02 |  |  |  | 2.8 | 37.04 |  |  |  |  | 2.2 | 35.96 |  |  |  |  | -13.3 | 8.06 | [34 empty] | 1991-12-18 19:59 | 1991-12-19
1991-12-18 | 2003-12-18 | 21:00 | 1.7 | 35.06 | WEEKDAY | 0.75 | 1977-12-18 | 21:00 | 2.8 | 37.04 |  |  | 2000-12-18 | 21:00 | -2 | 28.4 |  |  | 1997-12-18 | 21:00 | 2.8 | 37.04 | [5 empty] | 0 | 32 |  |  |  | -3 | 26.6 |  |  |  |  | -10 | 14 |  |  |  |  | -8.7 | 16.34 | [5 empty] | -1.1 | 30.02 |  |  |  | 2.8 | 37.04 |  |  |  |  | 1.7 | 35.06 |  |  |  |  | -13.3 | 8.06 | [34 empty] | 1991-12-18 20:59 | 1991-12-19
1991-12-18 | 2003-12-18 | 22:00 | 1.7 | 35.06 | WEEKDAY | 0.78 | 1977-12-18 | 22:00 | 2.2 | 35.96 |  |  | 2000-12-18 | 22:00 | -3 | 26.6 |  |  | 1997-12-18 | 22:00 | 2.2 | 35.96 | [5 empty] | -1 | 30.2 |  |  |  | -4 | 24.8 |  |  |  |  | -10.6 | 12.92 |  |  |  |  | -8.9 | 15.98 | [5 empty] | -1.1 | 30.02 |  |  |  | 2.8 | 37.04 |  |  |  |  | 1.7 | 35.06 |  |  |  |  | -13.3 | 8.06 | [34 empty] | 1991-12-18 21:59 | 1991-12-19
1991-12-18 | 2003-12-18 | 23:00 | 1.7 | 35.06 | WEEKDAY | 0.79 | 1977-12-18 | 23:00 | 1.7 | 35.06 |  |  | 2000-12-18 | 23:00 | -3 | 26.6 |  |  | 1997-12-18 | 23:00 | 2.2 | 35.96 | [5 empty] | 0 | 32 |  |  |  | -6 | 21.2 |  |  |  |  | -11.1 | 12.02 |  |  |  |  | -9.1 | 15.62 | [5 empty] | -0.9 | 30.38 |  |  |  | 2.2 | 35.96 |  |  |  |  | 1.7 | 35.06 |  |  |  |  | -14.4 | 6.08 | [34 empty] | 1991-12-18 22:59 | 1991-12-19
1991-12-18 | 2003-12-18 | 24:00 | 1.7 | 35.06 | WEEKDAY | 0.61 | 1977-12-18 | 24:00 | 2.2 | 35.96 |  |  | 2000-12-18 | 24:00 | -4 | 24.8 |  |  | 1997-12-18 | 24:00 | 2.8 | 37.04 | [5 empty] | 0 | 32 |  |  |  | -5 | 23 |  |  |  |  | -11.1 | 12.02 |  |  |  |  | -9.2 | 15.44 | [5 empty] | -0.8 | 30.56 |  |  |  | 1.7 | 35.06 |  |  |  |  | 1.1 | 33.98 |  |  |  |  | -14.4 | 6.08 | [34 empty] | 1991-12-18 23:59 | 1991-12-19
1991-12-19 | 2003-12-19 | 1:00 | 1.1 | 33.98 | WEEKDAY | 0.33 | 1977-12-19 | 1:00 | 2.2 | 35.96 |  |  | 2000-12-19 | 1:00 | -4 | 24.8 |  |  | 1997-12-19 | 1:00 | 2.8 | 37.04 | [5 empty] | 0 | 32 |  |  |  | -6 | 21.2 |  |  |  |  | -11.1 | 12.02 |  |  |  |  | -9.4 | 15.08 | [5 empty] | -0.6 | 30.92 |  |  |  | 1.7 | 35.06 |  |  |  |  | 1.1 | 33.98 |  |  |  |  | -15 | 5 | [34 empty] | 1991-12-19 00:59 | 1991-12-19
1991-12-19 | 2003-12-19 | 2:00 | 1.1 | 33.98 | WEEKDAY | 0.15 | 1977-12-19 | 2:00 | 2.8 | 37.04 |  |  | 2000-12-19 | 2:00 | -4 | 24.8 |  |  | 1997-12-19 | 2:00 | 2.8 | 37.04 | [5 empty] | -2 | 28.4 |  |  |  | -6 | 21.2 |  |  |  |  | -11.7 | 10.94 |  |  |  |  | -9.4 | 15.08 | [5 empty] | -0.6 | 30.92 |  |  |  | 1.7 | 35.06 |  |  |  |  | 0.6 | 33.08 |  |  |  |  | -15 | 5 | [34 empty] | 1991-12-19 01:59 | 1991-12-19
1991-12-19 | 2003-12-19 | 3:00 | 0.6 | 33.08 | WEEKDAY | 0.09 | 1977-12-19 | 3:00 | 3.3 | 37.94 |  |  | 2000-12-19 | 3:00 | -5 | 23 |  |  | 1997-12-19 | 3:00 | 3.3 | 37.94 | [5 empty] | -2 | 28.4 |  |  |  | -4 | 24.8 |  |  |  |  | -12.2 | 10.04 |  |  |  |  | -9.4 | 15.08 | [5 empty] | -0.6 | 30.92 |  |  |  | 1.7 | 35.06 |  |  |  |  | 0.6 | 33.08 |  |  |  |  | -15.6 | 3.92 | [34 empty] | 1991-12-19 02:59 | 1991-12-19
1991-12-19 | 2003-12-19 | 4:00 | 0.6 | 33.08 | WEEKDAY | 0.06 | 1977-12-19 | 4:00 | 3.3 | 37.94 |  |  | 2000-12-19 | 4:00 | -4.5 | 23.9 |  |  | 1997-12-19 | 4:00 | 2.8 | 37.04 | [5 empty] | 3 | 37.4 |  |  |  | -3 | 26.6 |  |  |  |  | -12.8 | 8.96 |  |  |  |  | -9.4 | 15.08 | [5 empty] | -0.6 | 30.92 |  |  |  | 1.7 | 35.06 |  |  |  |  | 0.6 | 33.08 |  |  |  |  | -15.6 | 3.92 | [34 empty] | 1991-12-19 03:59 | 1991-12-19
1991-12-19 | 2003-12-19 | 5:00 | 0 | 32 | WEEKDAY | 0.06 | 1977-12-19 | 5:00 | 3.3 | 37.94 |  |  | 2000-12-19 | 5:00 | -4 | 24.8 |  |  | 1997-12-19 | 5:00 | 3.3 | 37.94 | [5 empty] | 3 | 37.4 |  |  |  | -3 | 26.6 |  |  |  |  | -13.3 | 8.06 |  |  |  |  | -9.4 | 15.08 | [5 empty] | -0.6 | 30.92 |  |  |  | 1.7 | 35.06 |  |  |  |  | 0.6 | 33.08 |  |  |  |  | -15.6 | 3.92 | [34 empty] | 1991-12-19 04:59 | 1991-12-19
1991-12-19 | 2003-12-19 | 6:00 | 0 | 32 | WEEKDAY | 0.11 | 1977-12-19 | 6:00 | 3.3 | 37.94 |  |  | 2000-12-19 | 6:00 | -4 | 24.8 |  |  | 1997-12-19 | 6:00 | 3.3 | 37.94 | [5 empty] | 3 | 37.4 |  |  |  | -2 | 28.4 |  |  |  |  | -12.8 | 8.96 |  |  |  |  | -9.4 | 15.08 | [5 empty] | -0.6 | 30.92 |  |  |  | 1.7 | 35.06 |  |  |  |  | 0.6 | 33.08 |  |  |  |  | -15.6 | 3.92 | [34 empty] | 1991-12-19 05:59 | 1991-12-19
1991-12-19 | 2003-12-19 | 7:00 | 0 | 32 | WEEKDAY | 0.37 | 1977-12-19 | 7:00 | 3.9 | 39.02 |  |  | 2000-12-19 | 7:00 | -4 | 24.8 |  |  | 1997-12-19 | 7:00 | 3.3 | 37.94 | [5 empty] | 4 | 39.2 |  |  |  | -2 | 28.4 |  |  |  |  | -12.8 | 8.96 |  |  |  |  | -9.4 | 15.08 | [5 empty] | -0.6 | 30.92 |  |  |  | 1.1 | 33.98 |  |  |  |  | 0.6 | 33.08 |  |  |  |  | -15 | 5 | [34 empty] | 1991-12-19 06:59 | 1991-12-19
1991-12-19 | 2003-12-19 | 8:00 | -0.6 | 30.92 | WEEKDAY | 0.77 | 1977-12-19 | 8:00 | 3.9 | 39.02 |  |  | 2000-12-19 | 8:00 | -3 | 26.6 |  |  | 1997-12-19 | 8:00 | 3.3 | 37.94 | [5 empty] | 5 | 41 |  |  |  | -1 | 30.2 |  |  |  |  | -12.2 | 10.04 |  |  |  |  | -8.7 | 16.34 | [5 empty] | -0.2 | 31.64 |  |  |  | 0.6 | 33.08 |  |  |  |  | 1.1 | 33.98 |  |  |  |  | -15 | 5 | [34 empty] | 1991-12-19 07:59 | 1991-12-19
1991-12-19 | 2003-12-19 | 9:00 | 0 | 32 | WEEKDAY | 0.77 | 1977-12-19 | 9:00 | 3.9 | 39.02 |  |  | 2000-12-19 | 9:00 | -2 | 28.4 |  |  | 1997-12-19 | 9:00 | 5.6 | 42.08 | [5 empty] | 7 | 44.6 |  |  |  | 0 | 32 |  |  |  |  | -11.7 | 10.94 |  |  |  |  | -7.9 | 17.78 | [5 empty] | 0.2 | 32.36 |  |  |  | 0.6 | 33.08 |  |  |  |  | 1.1 | 33.98 |  |  |  |  | -14.4 | 6.08 | [34 empty] | 1991-12-19 08:59 | 1991-12-19
1991-12-19 | 2003-12-19 | 10:00 | 0 | 32 | WEEKDAY | 0.65 | 1977-12-19 | 10:00 | 4.4 | 39.92 |  |  | 2000-12-19 | 10:00 | -1 | 30.2 |  |  | 1997-12-19 | 10:00 | 6.1 | 42.98 | [5 empty] | 8 | 46.4 |  |  |  | 1 | 33.8 |  |  |  |  | -10 | 14 |  |  |  |  | -7.2 | 19.04 | [5 empty] | 0.6 | 33.08 |  |  |  | 0.6 | 33.08 |  |  |  |  | 1.1 | 33.98 |  |  |  |  | -13.3 | 8.06 | [34 empty] | 1991-12-19 09:59 | 1991-12-19
1991-12-19 | 2003-12-19 | 11:00 | 0.6 | 33.08 | WEEKDAY | 0.67 | 1977-12-19 | 11:00 | 3.9 | 39.02 |  |  | 2000-12-19 | 11:00 | 1 | 33.8 |  |  | 1997-12-19 | 11:00 | 7.8 | 46.04 | [5 empty] | 11 | 51.8 |  |  |  | 3 | 37.4 |  |  |  |  | -8.9 | 15.98 |  |  |  |  | -6.3 | 20.66 | [5 empty] | 1 | 33.8 |  |  |  | 0.6 | 33.08 |  |  |  |  | 1.1 | 33.98 |  |  |  |  | -12.2 | 10.04 | [34 empty] | 1991-12-19 10:59 | 1991-12-19
1991-12-19 | 2003-12-19 | 12:00 | 1.1 | 33.98 | WEEKDAY | 0.67 | 1977-12-19 | 12:00 | 4.4 | 39.92 |  |  | 2000-12-19 | 12:00 | 1 | 33.8 |  |  | 1997-12-19 | 12:00 | 8.9 | 48.02 | [5 empty] | 12 | 53.6 |  |  |  | 3 | 37.4 |  |  |  |  | -7.8 | 17.96 |  |  |  |  | -5.3 | 22.46 | [5 empty] | 1.3 | 34.34 |  |  |  | 0.6 | 33.08 |  |  |  |  | 1.1 | 33.98 |  |  |  |  | -11.1 | 12.02 | [34 empty] | 1991-12-19 11:59 | 1991-12-19
1991-12-19 | 2003-12-19 | 13:00 | 1.1 | 33.98 | WEEKDAY | 0.63 | 1977-12-19 | 13:00 | 4.4 | 39.92 |  |  | 2000-12-19 | 13:00 | 2 | 35.6 |  |  | 1997-12-19 | 13:00 | 10 | 50 | [5 empty] | 12 | 53.6 |  |  |  | 3 | 37.4 |  |  |  |  | -7.8 | 17.96 |  |  |  |  | -4.4 | 24.08 | [5 empty] | 1.7 | 35.06 |  |  |  | 1.7 | 35.06 |  |  |  |  | 1.7 | 35.06 |  |  |  |  | -10 | 14 | [34 empty] | 1991-12-19 12:59 | 1991-12-20
1991-12-19 | 2003-12-19 | 14:00 | 1.1 | 33.98 | WEEKDAY | 0.53 | 1977-12-19 | 14:00 | 4.4 | 39.92 |  |  | 2000-12-19 | 14:00 | 2 | 35.6 |  |  | 1997-12-19 | 14:00 | 10.6 | 51.08 | [5 empty] | 11 | 51.8 |  |  |  | 4 | 39.2 |  |  |  |  | -7.8 | 17.96 |  |  |  |  | -4.6 | 23.72 | [5 empty] | 1.7 | 35.06 |  |  |  | 1.7 | 35.06 |  |  |  |  | 1.7 | 35.06 |  |  |  |  | -9.4 | 15.08 | [34 empty] | 1991-12-19 13:59 | 1991-12-20
1991-12-19 | 2003-12-19 | 15:00 | 1.7 | 35.06 | WEEKDAY | 0.53 | 1977-12-19 | 15:00 | 4.4 | 39.92 |  |  | 2000-12-19 | 15:00 | 2 | 35.6 |  |  | 1997-12-19 | 15:00 | 10 | 50 | [5 empty] | 11 | 51.8 |  |  |  | 4 | 39.2 |  |  |  |  | -7.8 | 17.96 |  |  |  |  | -4.8 | 23.36 | [5 empty] | 1.7 | 35.06 |  |  |  | 1.7 | 35.06 |  |  |  |  | 1.7 | 35.06 |  |  |  |  | -8.9 | 15.98 | [34 empty] | 1991-12-19 14:59 | 1991-12-20
1991-12-19 | 2003-12-19 | 16:00 | 2.2 | 35.96 | WEEKDAY | 0.5 | 1977-12-19 | 16:00 | 3.9 | 39.02 |  |  | 2000-12-19 | 16:00 | 3 | 37.4 |  |  | 1997-12-19 | 16:00 | 9.4 | 48.92 | [5 empty] | 11 | 51.8 |  |  |  | 3 | 37.4 |  |  |  |  | -7.8 | 17.96 |  |  |  |  | -5 | 23 | [5 empty] | 1.7 | 35.06 |  |  |  | 1.7 | 35.06 |  |  |  |  | 1.7 | 35.06 |  |  |  |  | -9.4 | 15.08 | [34 empty] | 1991-12-19 15:59 | 1991-12-20
1991-12-19 | 2003-12-19 | 17:00 | 2.2 | 35.96 | WEEKDAY | 0.56 | 1977-12-19 | 17:00 | 5 | 41 |  |  | 2000-12-19 | 17:00 | 2 | 35.6 |  |  | 1997-12-19 | 17:00 | 9.4 | 48.92 | [5 empty] | 9 | 48.2 |  |  |  | 3 | 37.4 |  |  |  |  | -8.3 | 17.06 |  |  |  |  | -5.4 | 22.28 | [5 empty] | 1.3 | 34.34 |  |  |  | 1.7 | 35.06 |  |  |  |  | 1.7 | 35.06 |  |  |  |  | -9.4 | 15.08 | [34 empty] | 1991-12-19 16:59 | 1991-12-20
1991-12-19 | 2003-12-19 | 18:00 | 2.2 | 35.96 | WEEKDAY | 0.69 | 1977-12-19 | 18:00 | 5 | 41 |  |  | 2000-12-19 | 18:00 | 2 | 35.6 |  |  | 1997-12-19 | 18:00 | 8.9 | 48.02 | [5 empty] | 9 | 48.2 |  |  |  | 2 | 35.6 |  |  |  |  | -9.4 | 15.08 |  |  |  |  | -5.7 | 21.74 | [5 empty] | 1 | 33.8 |  |  |  | 1.1 | 33.98 |  |  |  |  | 1.7 | 35.06 |  |  |  |  | -10 | 14 | [34 empty] | 1991-12-19 17:59 | 1991-12-20
1991-12-19 | 2003-12-19 | 19:00 | 2.2 | 35.96 | WEEKDAY | 0.77 | 1977-12-19 | 19:00 | 5.6 | 42.08 |  |  | 2000-12-19 | 19:00 | 2 | 35.6 |  |  | 1997-12-19 | 19:00 | 9.4 | 48.92 | [5 empty] | 8 | 46.4 |  |  |  | 2 | 35.6 |  |  |  |  | -8.9 | 15.98 |  |  |  |  | -6.1 | 21.02 | [5 empty] | 0.6 | 33.08 |  |  |  | 1.1 | 33.98 |  |  |  |  | 1.7 | 35.06 |  |  |  |  | -9.4 | 15.08 | [34 empty] | 1991-12-19 18:59 | 1991-12-20
1991-12-19 | 2003-12-19 | 20:00 | 2.2 | 35.96 | WEEKDAY | 0.81 | 1977-12-19 | 20:00 | 4.4 | 39.92 |  |  | 2000-12-19 | 20:00 | 2 | 35.6 |  |  | 1997-12-19 | 20:00 | 7.2 | 44.96 | [5 empty] | 8 | 46.4 |  |  |  | -3 | 26.6 |  |  |  |  | -9.4 | 15.08 |  |  |  |  | -6.1 | 21.02 | [5 empty] | 0.4 | 32.72 |  |  |  | 1.7 | 35.06 |  |  |  |  | 1.7 | 35.06 |  |  |  |  | -9.4 | 15.08 | [34 empty] | 1991-12-19 19:59 | 1991-12-20
1991-12-19 | 2003-12-19 | 21:00 | 1.7 | 35.06 | WEEKDAY | 0.75 | 1977-12-19 | 21:00 | 5 | 41 |  |  | 2000-12-19 | 21:00 | 2 | 35.6 |  |  | 1997-12-19 | 21:00 | 8.3 | 46.94 | [5 empty] | 6 | 42.8 |  |  |  | -4 | 24.8 |  |  |  |  | -10 | 14 |  |  |  |  | -6.1 | 21.02 | [5 empty] | 0.2 | 32.36 |  |  |  | 1.7 | 35.06 |  |  |  |  | 1.7 | 35.06 |  |  |  |  | -10 | 14 | [34 empty] | 1991-12-19 20:59 | 1991-12-20
1991-12-19 | 2003-12-19 | 22:00 | 1.7 | 35.06 | WEEKDAY | 0.78 | 1977-12-19 | 22:00 | 5 | 41 |  |  | 2000-12-19 | 22:00 | 2 | 35.6 |  |  | 1997-12-19 | 22:00 | 5.6 | 42.08 | [5 empty] | 6 | 42.8 |  |  |  | -6 | 21.2 |  |  |  |  | -10 | 14 |  |  |  |  | -6.1 | 21.02 | [5 empty] | 0 | 32 |  |  |  | 1.7 | 35.06 |  |  |  |  | 1.7 | 35.06 |  |  |  |  | -11.7 | 10.94 | [34 empty] | 1991-12-19 21:59 | 1991-12-20
1991-12-19 | 2003-12-19 | 23:00 | 1.7 | 35.06 | WEEKDAY | 0.79 | 1977-12-19 | 23:00 | 4.4 | 39.92 |  |  | 2000-12-19 | 23:00 | 2 | 35.6 |  |  | 1997-12-19 | 23:00 | 4.4 | 39.92 | [5 empty] | 4 | 39.2 |  |  |  | -7 | 19.4 |  |  |  |  | -10.6 | 12.92 |  |  |  |  | -5.9 | 21.38 | [5 empty] | 0 | 32 |  |  |  | 1.7 | 35.06 |  |  |  |  | 1.7 | 35.06 |  |  |  |  | -12.2 | 10.04 | [34 empty] | 1991-12-19 22:59 | 1991-12-20
1991-12-19 | 2003-12-19 | 24:00 | 1.7 | 35.06 | WEEKDAY | 0.61 | 1977-12-19 | 24:00 | 5 | 41 |  |  | 2000-12-19 | 24:00 | 1 | 33.8 |  |  | 1997-12-19 | 24:00 | 5.6 | 42.08 | [5 empty] | 3 | 37.4 |  |  |  | -7.8 | 17.96 |  |  |  |  | -10 | 14 |  |  |  |  | -5.8 | 21.56 | [5 empty] | 0 | 32 |  |  |  | 0.6 | 33.08 |  |  |  |  | 1.7 | 35.06 |  |  |  |  | -12.8 | 8.96 | [34 empty] | 1991-12-19 23:59 | 1991-12-20
1991-12-20 | 2003-12-20 | 1:00 | 1.7 | 35.06 | WEEKDAY | 0.33 | 1977-12-20 | 1:00 | 4.4 | 39.92 |  |  | 2000-12-20 | 1:00 | 1 | 33.8 |  |  | 1997-12-20 | 1:00 | 5 | 41 | [5 empty] | 4 | 39.2 |  |  |  | -8 | 17.6 |  |  |  |  | -9.4 | 15.08 |  |  |  |  | -5.6 | 21.92 | [5 empty] | 0 | 32 |  |  |  | 0.6 | 33.08 |  |  |  |  | 1.7 | 35.06 |  |  |  |  | -13.3 | 8.06 | [34 empty] | 1991-12-20 00:59 | 1991-12-20
1991-12-20 | 2003-12-20 | 2:00 | 1.1 | 33.98 | WEEKDAY | 0.15 | 1977-12-20 | 2:00 | 3.9 | 39.02 |  |  | 2000-12-20 | 2:00 | 1 | 33.8 |  |  | 1997-12-20 | 2:00 | 5.6 | 42.08 | [5 empty] | 4 | 39.2 |  |  |  | -9 | 15.8 |  |  |  |  | -9.4 | 15.08 |  |  |  |  | -6 | 21.2 | [5 empty] | -0.4 | 31.28 |  |  |  | 0.6 | 33.08 |  |  |  |  | 1.7 | 35.06 |  |  |  |  | -13.3 | 8.06 | [34 empty] | 1991-12-20 01:59 | 1991-12-20
1991-12-20 | 2003-12-20 | 3:00 | 1.1 | 33.98 | WEEKDAY | 0.09 | 1977-12-20 | 3:00 | 3.3 | 37.94 |  |  | 2000-12-20 | 3:00 | -1 | 30.2 |  |  | 1997-12-20 | 3:00 | 5 | 41 | [5 empty] | 4 | 39.2 |  |  |  | -11 | 12.2 |  |  |  |  | -8.9 | 15.98 |  |  |  |  | -6.3 | 20.66 | [5 empty] | -0.7 | 30.74 |  |  |  | 0.6 | 33.08 |  |  |  |  | 2.2 | 35.96 |  |  |  |  | -13.9 | 6.98 | [34 empty] | 1991-12-20 02:59 | 1991-12-20
1991-12-20 | 2003-12-20 | 4:00 | 0.6 | 33.08 | WEEKDAY | 0.06 | 1977-12-20 | 4:00 | 3.3 | 37.94 |  |  | 2000-12-20 | 4:00 | -1 | 30.2 |  |  | 1997-12-20 | 4:00 | 5.6 | 42.08 | [5 empty] | 4 | 39.2 |  |  |  | -11 | 12.2 |  |  |  |  | -8.9 | 15.98 |  |  |  |  | -6.7 | 19.94 | [5 empty] | -1.1 | 30.02 |  |  |  | 0.6 | 33.08 |  |  |  |  | 2.2 | 35.96 |  |  |  |  | -14.4 | 6.08 | [34 empty] | 1991-12-20 03:59 | 1991-12-20
1991-12-20 | 2003-12-20 | 5:00 | 0.6 | 33.08 | WEEKDAY | 0.06 | 1977-12-20 | 5:00 | 2.8 | 37.04 |  |  | 2000-12-20 | 5:00 | -1 | 30.2 |  |  | 1997-12-20 | 5:00 | 5.6 | 42.08 | [5 empty] | 4 | 39.2 |  |  |  | -11.7 | 10.94 |  |  |  |  | -8.3 | 17.06 |  |  |  |  | -6.9 | 19.58 | [5 empty] | -0.7 | 30.74 |  |  |  | 0.6 | 33.08 |  |  |  |  | 2.2 | 35.96 |  |  |  |  | -14.4 | 6.08 | [34 empty] | 1991-12-20 04:59 | 1991-12-20
1991-12-20 | 2003-12-20 | 6:00 | 0.6 | 33.08 | WEEKDAY | 0.11 | 1977-12-20 | 6:00 | 2.2 | 35.96 |  |  | 2000-12-20 | 6:00 | -1 | 30.2 |  |  | 1997-12-20 | 6:00 | 3.9 | 39.02 | [5 empty] | 1 | 33.8 |  |  |  | -12.4 | 9.68 |  |  |  |  | -8.3 | 17.06 |  |  |  |  | -7 | 19.4 | [5 empty] | -0.4 | 31.28 |  |  |  | 0.6 | 33.08 |  |  |  |  | 2.2 | 35.96 |  |  |  |  | -15 | 5 | [34 empty] | 1991-12-20 05:59 | 1991-12-20
1991-12-20 | 2003-12-20 | 7:00 | 0 | 32 | WEEKDAY | 0.37 | 1977-12-20 | 7:00 | 1.7 | 35.06 |  |  | 2000-12-20 | 7:00 | -1 | 30.2 |  |  | 1997-12-20 | 7:00 | 1.7 | 35.06 | [5 empty] | 1 | 33.8 |  |  |  | -13.6 | 7.52 |  |  |  |  | -8.3 | 17.06 |  |  |  |  | -7.2 | 19.04 | [5 empty] | 0 | 32 |  |  |  | 0.6 | 33.08 |  |  |  |  | 0.6 | 33.08 |  |  |  |  | -15.6 | 3.92 | [34 empty] | 1991-12-20 06:59 | 1991-12-20
1991-12-20 | 2003-12-20 | 8:00 | 0 | 32 | WEEKDAY | 0.77 | 1977-12-20 | 8:00 | 1.7 | 35.06 |  |  | 2000-12-20 | 8:00 | -1 | 30.2 |  |  | 1997-12-20 | 8:00 | 2.2 | 35.96 | [5 empty] | 1 | 33.8 |  |  |  | -14.4 | 6.08 |  |  |  |  | -7.8 | 17.96 |  |  |  |  | -6.3 | 20.66 | [5 empty] | 0.4 | 32.72 |  |  |  | 0.6 | 33.08 |  |  |  |  | 0.6 | 33.08 |  |  |  |  | -14.4 | 6.08 | [34 empty] | 1991-12-20 07:59 | 1991-12-20
1991-12-20 | 2003-12-20 | 9:00 | 0.6 | 33.08 | WEEKDAY | 0.77 | 1977-12-20 | 9:00 | 1.7 | 35.06 |  |  | 2000-12-20 | 9:00 | -1 | 30.2 |  |  | 1997-12-20 | 9:00 | 6.1 | 42.98 | [5 empty] | 5 | 41 |  |  |  | -13.6 | 7.52 |  |  |  |  | -7.8 | 17.96 |  |  |  |  | -5.3 | 22.46 | [5 empty] | 0.7 | 33.26 |  |  |  | 0.6 | 33.08 |  |  |  |  | 1.1 | 33.98 |  |  |  |  | -13.3 | 8.06 | [34 empty] | 1991-12-20 08:59 | 1991-12-20
1991-12-20 | 2003-12-20 | 10:00 | 1.1 | 33.98 | WEEKDAY | 0.65 | 1977-12-20 | 10:00 | 1.7 | 35.06 |  |  | 2000-12-20 | 10:00 | 1 | 33.8 |  |  | 1997-12-20 | 10:00 | 8.3 | 46.94 | [5 empty] | 8 | 46.4 |  |  |  | -12.8 | 8.96 |  |  |  |  | -6.7 | 19.94 |  |  |  |  | -4.4 | 24.08 | [5 empty] | 1.1 | 33.98 |  |  |  | 2.2 | 35.96 |  |  |  |  | 1.7 | 35.06 |  |  |  |  | -12.2 | 10.04 | [34 empty] | 1991-12-20 09:59 | 1991-12-20
1991-12-20 | 2003-12-20 | 11:00 | 2.2 | 35.96 | WEEKDAY | 0.67 | 1977-12-20 | 11:00 | 2.2 | 35.96 |  |  | 2000-12-20 | 11:00 | -1 | 30.2 |  |  | 1997-12-20 | 11:00 | 8.9 | 48.02 | [5 empty] | 10 | 50 |  |  |  | -12 | 10.4 |  |  |  |  | -5.6 | 21.92 |  |  |  |  | -4 | 24.8 | [5 empty] | 1.7 | 35.06 |  |  |  | 2.8 | 37.04 |  |  |  |  | 2.2 | 35.96 |  |  |  |  | -11.7 | 10.94 | [34 empty] | 1991-12-20 10:59 | 1991-12-20
1991-12-20 | 2003-12-20 | 12:00 | 2.8 | 37.04 | WEEKDAY | 0.67 | 1977-12-20 | 12:00 | 2.2 | 35.96 |  |  | 2000-12-20 | 12:00 | -1 | 30.2 |  |  | 1997-12-20 | 12:00 | 8.9 | 48.02 | [5 empty] | 10 | 50 |  |  |  | -11 | 12.2 |  |  |  |  | -5.6 | 21.92 |  |  |  |  | -3.7 | 25.34 | [5 empty] | 2.2 | 35.96 |  |  |  | 2.2 | 35.96 |  |  |  |  | 2.2 | 35.96 |  |  |  |  | -10.6 | 12.92 | [34 empty] | 1991-12-20 11:59 | 1991-12-20
1991-12-20 | 2003-12-20 | 13:00 | 3.3 | 37.94 | WEEKDAY | 0.63 | 1977-12-20 | 13:00 | 2.8 | 37.04 |  |  | 2000-12-20 | 13:00 | -1 | 30.2 |  |  | 1997-12-20 | 13:00 | 9.4 | 48.92 | [5 empty] | 11 | 51.8 |  |  |  | -9 | 15.8 |  |  |  |  | -5 | 23 |  |  |  |  | -3.3 | 26.06 | [5 empty] | 2.8 | 37.04 |  |  |  | 0.6 | 33.08 |  |  |  |  | 2.8 | 37.04 |  |  |  |  | -10 | 14 | [34 empty] | 1991-12-20 12:59 | 1991-12-21
1991-12-20 | 2003-12-20 | 14:00 | 3.3 | 37.94 | WEEKDAY | 0.53 | 1977-12-20 | 14:00 | 3.9 | 39.02 |  |  | 2000-12-20 | 14:00 | -1 | 30.2 |  |  | 1997-12-20 | 14:00 | 10 | 50 | [5 empty] | 10 | 50 |  |  |  | -9 | 15.8 |  |  |  |  | -5 | 23 |  |  |  |  | -3.5 | 25.7 | [5 empty] | 2.8 | 37.04 |  |  |  | 0.6 | 33.08 |  |  |  |  | 1.7 | 35.06 |  |  |  |  | -10 | 14 | [34 empty] | 1991-12-20 13:59 | 1991-12-21
1991-12-20 | 2003-12-20 | 15:00 | 2.8 | 37.04 | WEEKDAY | 0.53 | 1977-12-20 | 15:00 | 3.9 | 39.02 |  |  | 2000-12-20 | 15:00 | -1 | 30.2 |  |  | 1997-12-20 | 15:00 | 8.3 | 46.94 | [5 empty] | 8 | 46.4 |  |  |  | -10 | 14 |  |  |  |  | -4.4 | 24.08 |  |  |  |  | -3.7 | 25.34 | [5 empty] | 2.8 | 37.04 |  |  |  | 0.6 | 33.08 |  |  |  |  | 2.2 | 35.96 |  |  |  |  | -9.4 | 15.08 | [34 empty] | 1991-12-20 14:59 | 1991-12-21
1991-12-20 | 2003-12-20 | 16:00 | 2.8 | 37.04 | WEEKDAY | 0.5 | 1977-12-20 | 16:00 | 3.9 | 39.02 |  |  | 2000-12-20 | 16:00 | -1 | 30.2 |  |  | 1997-12-20 | 16:00 | 7.8 | 46.04 | [5 empty] | 7 | 44.6 |  |  |  | -11 | 12.2 |  |  |  |  | -3.9 | 24.98 |  |  |  |  | -3.9 | 24.98 | [5 empty] | 2.8 | 37.04 |  |  |  | 4.4 | 39.92 |  |  |  |  | 2.2 | 35.96 |  |  |  |  | -8.9 | 15.98 | [34 empty] | 1991-12-20 15:59 | 1991-12-21
1991-12-20 | 2003-12-20 | 17:00 | 2.2 | 35.96 | WEEKDAY | 0.56 | 1977-12-20 | 17:00 | 3.9 | 39.02 |  |  | 2000-12-20 | 17:00 | -2 | 28.4 |  |  | 1997-12-20 | 17:00 | 6.7 | 44.06 | [5 empty] | 6 | 42.8 |  |  |  | -12 | 10.4 |  |  |  |  | -3.3 | 26.06 |  |  |  |  | -3.9 | 24.98 | [5 empty] | 2.1 | 35.78 |  |  |  | 4.4 | 39.92 |  |  |  |  | 3.3 | 37.94 |  |  |  |  | -8.9 | 15.98 | [34 empty] | 1991-12-20 16:59 | 1991-12-21
1991-12-20 | 2003-12-20 | 18:00 | 1.7 | 35.06 | WEEKDAY | 0.69 | 1977-12-20 | 18:00 | 5 | 41 |  |  | 2000-12-20 | 18:00 | -2 | 28.4 |  |  | 1997-12-20 | 18:00 | 6.7 | 44.06 | [5 empty] | 5 | 41 |  |  |  | -13 | 8.6 |  |  |  |  | -2.8 | 26.96 |  |  |  |  | -3.9 | 24.98 | [5 empty] | 1.3 | 34.34 |  |  |  | 3.9 | 39.02 |  |  |  |  | 3.3 | 37.94 |  |  |  |  | -9.4 | 15.08 | [34 empty] | 1991-12-20 17:59 | 1991-12-21
1991-12-20 | 2003-12-20 | 19:00 | 1.1 | 33.98 | WEEKDAY | 0.77 | 1977-12-20 | 19:00 | 5 | 41 |  |  | 2000-12-20 | 19:00 | -2 | 28.4 |  |  | 1997-12-20 | 19:00 | 5.6 | 42.08 | [5 empty] | 4 | 39.2 |  |  |  | -14 | 6.8 |  |  |  |  | -2.2 | 28.04 |  |  |  |  | -3.9 | 24.98 | [5 empty] | 0.6 | 33.08 |  |  |  | 3.9 | 39.02 |  |  |  |  | 3.3 | 37.94 |  |  |  |  | -9.4 | 15.08 | [34 empty] | 1991-12-20 18:59 | 1991-12-21
1991-12-20 | 2003-12-20 | 20:00 | 0 | 32 | WEEKDAY | 0.81 | 1977-12-20 | 20:00 | 4.4 | 39.92 |  |  | 2000-12-20 | 20:00 | -3 | 26.6 |  |  | 1997-12-20 | 20:00 | 5 | 41 | [5 empty] | 5 | 41 |  |  |  | -17 | 1.4 |  |  |  |  | -1.1 | 30.02 |  |  |  |  | -3 | 26.6 | [5 empty] | 0.8 | 33.44 |  |  |  | 3.3 | 37.94 |  |  |  |  | 3.3 | 37.94 |  |  |  |  | -8.9 | 15.98 | [34 empty] | 1991-12-20 19:59 | 1991-12-21
1991-12-20 | 2003-12-20 | 21:00 | -0.6 | 30.92 | WEEKDAY | 0.75 | 1977-12-20 | 21:00 | 4.4 | 39.92 |  |  | 2000-12-20 | 21:00 | -3 | 26.6 |  |  | 1997-12-20 | 21:00 | 5 | 41 | [5 empty] | 6 | 42.8 |  |  |  | -17 | 1.4 |  |  |  |  | -1.1 | 30.02 |  |  |  |  | -2 | 28.4 | [5 empty] | 0.9 | 33.62 |  |  |  | 3.3 | 37.94 |  |  |  |  | 3.3 | 37.94 |  |  |  |  | -9.4 | 15.08 | [34 empty] | 1991-12-20 20:59 | 1991-12-21
1991-12-20 | 2003-12-20 | 22:00 | -1.1 | 30.02 | WEEKDAY | 0.78 | 1977-12-20 | 22:00 | 4.4 | 39.92 |  |  | 2000-12-20 | 22:00 | -3 | 26.6 |  |  | 1997-12-20 | 22:00 | 4.4 | 39.92 | [5 empty] | 4 | 39.2 |  |  |  | -16 | 3.2 |  |  |  |  | -0.6 | 30.92 |  |  |  |  | -1.1 | 30.02 | [5 empty] | 1.1 | 33.98 |  |  |  | 3.3 | 37.94 |  |  |  |  | 3.3 | 37.94 |  |  |  |  | -9.4 | 15.08 | [34 empty] | 1991-12-20 21:59 | 1991-12-21
1991-12-20 | 2003-12-20 | 23:00 | -1.1 | 30.02 | WEEKDAY | 0.79 | 1977-12-20 | 23:00 | 5 | 41 |  |  | 2000-12-20 | 23:00 | -4 | 24.8 |  |  | 1997-12-20 | 23:00 | 3.9 | 39.02 | [5 empty] | 3 | 37.4 |  |  |  | -18 | -0.4 |  |  |  |  | 0 | 32 |  |  |  |  | -0.7 | 30.74 | [5 empty] | 0.9 | 33.62 |  |  |  | 3.3 | 37.94 |  |  |  |  | 3.3 | 37.94 |  |  |  |  | -9.4 | 15.08 | [34 empty] | 1991-12-20 22:59 | 1991-12-21
1991-12-20 | 2003-12-20 | 24:00 | -2.2 | 28.04 | WEEKDAY | 0.61 | 1977-12-20 | 24:00 | 5 | 41 |  |  | 2000-12-20 | 24:00 | -4 | 24.8 |  |  | 1997-12-20 | 24:00 | 3.3 | 37.94 | [5 empty] | 3 | 37.4 |  |  |  | -18 | -0.4 |  |  |  |  | 1.1 | 33.98 |  |  |  |  | -0.4 | 31.28 | [5 empty] | 0.8 | 33.44 |  |  |  | 3.3 | 37.94 |  |  |  |  | 3.3 | 37.94 |  |  |  |  | -8.3 | 17.06 | [34 empty] | 1991-12-20 23:59 | 1991-12-21
1991-12-21 | 2003-12-21 | 1:00 | -2.8 | 26.96 | SATURDAY | 0.33 | 1977-12-21 | 1:00 | 5 | 41 |  |  | 2000-12-21 | 1:00 | -4.4 | 24.08 |  |  | 1997-12-21 | 1:00 | 2.8 | 37.04 | [5 empty] | 3 | 37.4 |  |  |  | -18 | -0.4 |  |  |  |  | 1.1 | 33.98 |  |  |  |  | 0 | 32 | [5 empty] | 0.6 | 33.08 |  |  |  | 3.3 | 37.94 |  |  |  |  | 3.3 | 37.94 |  |  |  |  | -8.3 | 17.06 | [34 empty] | 1991-12-21 00:59 | 1991-12-21
1991-12-21 | 2003-12-21 | 2:00 | -2.8 | 26.96 | SATURDAY | 0.15 | 1977-12-21 | 2:00 | 5 | 41 |  |  | 2000-12-21 | 2:00 | -5 | 23 |  |  | 1997-12-21 | 2:00 | 2.2 | 35.96 | [5 empty] | 1 | 33.8 |  |  |  | -18 | -0.4 |  |  |  |  | 1.1 | 33.98 |  |  |  |  | 0.4 | 32.72 | [5 empty] | 0.8 | 33.44 |  |  |  | 3.9 | 39.02 |  |  |  |  | 3.3 | 37.94 |  |  |  |  | -7.8 | 17.96 | [34 empty] | 1991-12-21 01:59 | 1991-12-21
1991-12-21 | 2003-12-21 | 3:00 | -3.3 | 26.06 | SATURDAY | 0.09 | 1977-12-21 | 3:00 | 5.6 | 42.08 |  |  | 2000-12-21 | 3:00 | -6 | 21.2 |  |  | 1997-12-21 | 3:00 | 2.2 | 35.96 | [5 empty] | 1 | 33.8 |  |  |  | -17 | 1.4 |  |  |  |  | 1.7 | 35.06 |  |  |  |  | 0.7 | 33.26 | [5 empty] | 0.9 | 33.62 |  |  |  | 2.8 | 37.04 |  |  |  |  | 3.3 | 37.94 |  |  |  |  | -7.8 | 17.96 | [34 empty] | 1991-12-21 02:59 | 1991-12-21
1991-12-21 | 2003-12-21 | 4:00 | -3.3 | 26.06 | SATURDAY | 0.06 | 1977-12-21 | 4:00 | 5.6 | 42.08 |  |  | 2000-12-21 | 4:00 | -6 | 21.2 |  |  | 1997-12-21 | 4:00 | 1.1 | 33.98 | [5 empty] | 1 | 33.8 |  |  |  | -17 | 1.4 |  |  |  |  | 2.2 | 35.96 |  |  |  |  | 1.1 | 33.98 | [5 empty] | 1.1 | 33.98 |  |  |  | 1.7 | 35.06 |  |  |  |  | 2.8 | 37.04 |  |  |  |  | -6.1 | 21.02 | [34 empty] | 1991-12-21 03:59 | 1991-12-21
1991-12-21 | 2003-12-21 | 5:00 | -3.3 | 26.06 | SATURDAY | 0.06 | 1977-12-21 | 5:00 | 5.6 | 42.08 |  |  | 2000-12-21 | 5:00 | -7 | 19.4 |  |  | 1997-12-21 | 5:00 | 0 | 32 | [5 empty] | 0 | 32 |  |  |  | -16 | 3.2 |  |  |  |  | 1.7 | 35.06 |  |  |  |  | 1.3 | 34.34 | [5 empty] | 1.1 | 33.98 |  |  |  | 1.1 | 33.98 |  |  |  |  | 2.8 | 37.04 |  |  |  |  | -5.6 | 21.92 | [34 empty] | 1991-12-21 04:59 | 1991-12-21
1991-12-21 | 2003-12-21 | 6:00 | -2.8 | 26.96 | SATURDAY | 0.11 | 1977-12-21 | 6:00 | 5.6 | 42.08 |  |  | 2000-12-21 | 6:00 | -6 | 21.2 |  |  | 1997-12-21 | 6:00 | 0 | 32 | [5 empty] | -0.1 | 31.82 |  |  |  | -16 | 3.2 |  |  |  |  | 2.2 | 35.96 |  |  |  |  | 1.5 | 34.7 | [5 empty] | 1.1 | 33.98 |  |  |  | 1.1 | 33.98 |  |  |  |  | 2.8 | 37.04 |  |  |  |  | -1.7 | 28.94 | [34 empty] | 1991-12-21 05:59 | 1991-12-21
1991-12-21 | 2003-12-21 | 7:00 | -2.2 | 28.04 | SATURDAY | 0.37 | 1977-12-21 | 7:00 | 6.7 | 44.06 |  |  | 2000-12-21 | 7:00 | -6 | 21.2 |  |  | 1997-12-21 | 7:00 | -0.6 | 30.92 | [5 empty] | 0 | 32 |  |  |  | -16 | 3.2 |  |  |  |  | 2.2 | 35.96 |  |  |  |  | 1.7 | 35.06 | [5 empty] | 1.1 | 33.98 |  |  |  | 0.6 | 33.08 |  |  |  |  | 2.2 | 35.96 |  |  |  |  | 0.6 | 33.08 | [34 empty] | 1991-12-21 06:59 | 1991-12-21
1991-12-21 | 2003-12-21 | 8:00 | -1.7 | 28.94 | SATURDAY | 0.77 | 1977-12-21 | 8:00 | 8.9 | 48.02 |  |  | 2000-12-21 | 8:00 | -6 | 21.2 |  |  | 1997-12-21 | 8:00 | -0.6 | 30.92 | [5 empty] | 0 | 32 |  |  |  | -16 | 3.2 |  |  |  |  | 2.2 | 35.96 |  |  |  |  | 2.1 | 35.78 | [5 empty] | 0.9 | 33.62 |  |  |  | 0.6 | 33.08 |  |  |  |  | 1.7 | 35.06 |  |  |  |  | 2.2 | 35.96 | [34 empty] | 1991-12-21 07:59 | 1991-12-21
1991-12-21 | 2003-12-21 | 9:00 | -0.6 | 30.92 | SATURDAY | 0.77 | 1977-12-21 | 9:00 | 8.9 | 48.02 |  |  | 2000-12-21 | 9:00 | -4 | 24.8 |  |  | 1997-12-21 | 9:00 | 0 | 32 | [5 empty] | 0 | 32 |  |  |  | -13 | 8.6 |  |  |  |  | 1.7 | 35.06 |  |  |  |  | 2.4 | 36.32 | [5 empty] | 0.8 | 33.44 |  |  |  | 0.6 | 33.08 |  |  |  |  | 1.7 | 35.06 |  |  |  |  | 1.7 | 35.06 | [34 empty] | 1991-12-21 08:59 | 1991-12-21
1991-12-21 | 2003-12-21 | 10:00 | -0.6 | 30.92 | SATURDAY | 0.65 | 1977-12-21 | 10:00 | 9.4 | 48.92 |  |  | 2000-12-21 | 10:00 | -2 | 28.4 |  |  | 1997-12-21 | 10:00 | 0.6 | 33.08 | [5 empty] | 1 | 33.8 |  |  |  | -10 | 14 |  |  |  |  | 1.7 | 35.06 |  |  |  |  | 2.8 | 37.04 | [5 empty] | 0.6 | 33.08 |  |  |  | 0.6 | 33.08 |  |  |  |  | 1.7 | 35.06 |  |  |  |  | 1.1 | 33.98 | [34 empty] | 1991-12-21 09:59 | 1991-12-21
1991-12-21 | 2003-12-21 | 11:00 | 1.1 | 33.98 | SATURDAY | 0.67 | 1977-12-21 | 11:00 | 7.2 | 44.96 |  |  | 2000-12-21 | 11:00 | -2 | 28.4 |  |  | 1997-12-21 | 11:00 | 1.7 | 35.06 | [5 empty] | 1 | 33.8 |  |  |  | -8 | 17.6 |  |  |  |  | 0.6 | 33.08 |  |  |  |  | 3.3 | 37.94 | [5 empty] | 0.8 | 33.44 |  |  |  | 0.6 | 33.08 |  |  |  |  | 1.7 | 35.06 |  |  |  |  | 0.6 | 33.08 | [34 empty] | 1991-12-21 10:59 | 1991-12-21
1991-12-21 | 2003-12-21 | 12:00 | 1.7 | 35.06 | SATURDAY | 0.67 | 1977-12-21 | 12:00 | 7.8 | 46.04 |  |  | 2000-12-21 | 12:00 | -1 | 30.2 |  |  | 1997-12-21 | 12:00 | 2.2 | 35.96 | [5 empty] | 2 | 35.6 |  |  |  | -6 | 21.2 |  |  |  |  | 0 | 32 |  |  |  |  | 3.9 | 39.02 | [5 empty] | 0.9 | 33.62 |  |  |  | 0.6 | 33.08 |  |  |  |  | 1.1 | 33.98 |  |  |  |  | -4.4 | 24.08 | [34 empty] | 1991-12-21 11:59 | 1991-12-21
1991-12-21 | 2003-12-21 | 13:00 | 2.2 | 35.96 | SATURDAY | 0.63 | 1977-12-21 | 13:00 | 12.2 | 53.96 |  |  | 2000-12-21 | 13:00 | -1 | 30.2 |  |  | 1997-12-21 | 13:00 | 2.8 | 37.04 | [5 empty] | 3 | 37.4 |  |  |  | -4 | 24.8 |  |  |  |  | 0 | 32 |  |  |  |  | 4.4 | 39.92 | [5 empty] | 1.1 | 33.98 |  |  |  | 0.6 | 33.08 |  |  |  |  | 1.1 | 33.98 |  |  |  |  | -6.1 | 21.02 | [34 empty] | 1991-12-21 12:59 | 1991-12-22
1991-12-21 | 2003-12-21 | 14:00 | 3.3 | 37.94 | SATURDAY | 0.53 | 1977-12-21 | 14:00 | 12.2 | 53.96 |  |  | 2000-12-21 | 14:00 | -1 | 30.2 |  |  | 1997-12-21 | 14:00 | 3.3 | 37.94 | [5 empty] | 3 | 37.4 |  |  |  | -3 | 26.6 |  |  |  |  | -1.1 | 30.02 |  |  |  |  | 2.9 | 37.22 | [5 empty] | 1.1 | 33.98 |  |  |  | 0.6 | 33.08 |  |  |  |  | 1.1 | 33.98 |  |  |  |  | -5.6 | 21.92 | [34 empty] | 1991-12-21 13:59 | 1991-12-22
1991-12-21 | 2003-12-21 | 15:00 | 3.9 | 39.02 | SATURDAY | 0.53 | 1977-12-21 | 15:00 | 11.7 | 53.06 |  |  | 2000-12-21 | 15:00 | 0 | 32 |  |  | 1997-12-21 | 15:00 | 3.3 | 37.94 | [5 empty] | 2 | 35.6 |  |  |  | -2 | 28.4 |  |  |  |  | -1.7 | 28.94 |  |  |  |  | 1.5 | 34.7 | [5 empty] | 1.1 | 33.98 |  |  |  | 0.6 | 33.08 |  |  |  |  | 1.1 | 33.98 |  |  |  |  | -6.1 | 21.02 | [34 empty] | 1991-12-21 14:59 | 1991-12-22
1991-12-21 | 2003-12-21 | 16:00 | 3.9 | 39.02 | SATURDAY | 0.5 | 1977-12-21 | 16:00 | 11.1 | 51.98 |  |  | 2000-12-21 | 16:00 | -1 | 30.2 |  |  | 1997-12-21 | 16:00 | 2.8 | 37.04 | [5 empty] | 2 | 35.6 |  |  |  | -2 | 28.4 |  |  |  |  | -1.7 | 28.94 |  |  |  |  | 0 | 32 | [5 empty] | 1.1 | 33.98 |  |  |  | 0.6 | 33.08 |  |  |  |  | 1.1 | 33.98 |  |  |  |  | -6.1 | 21.02 | [34 empty] | 1991-12-21 15:59 | 1991-12-22
1991-12-21 | 2003-12-21 | 17:00 | 3.3 | 37.94 | SATURDAY | 0.56 | 1977-12-21 | 17:00 | 9.4 | 48.92 |  |  | 2000-12-21 | 17:00 | -2 | 28.4 |  |  | 1997-12-21 | 17:00 | 1.7 | 35.06 | [5 empty] | 0 | 32 |  |  |  | -2 | 28.4 |  |  |  |  | -1.7 | 28.94 |  |  |  |  | -0.6 | 30.92 | [5 empty] | 1.1 | 33.98 |  |  |  | 0.6 | 33.08 |  |  |  |  | 1.1 | 33.98 |  |  |  |  | -6.7 | 19.94 | [34 empty] | 1991-12-21 16:59 | 1991-12-22
1991-12-21 | 2003-12-21 | 18:00 | 3.3 | 37.94 | SATURDAY | 0.69 | 1977-12-21 | 18:00 | 7.8 | 46.04 |  |  | 2000-12-21 | 18:00 | -2 | 28.4 |  |  | 1997-12-21 | 18:00 | 1.7 | 35.06 | [5 empty] | -1 | 30.2 |  |  |  | -4 | 24.8 |  |  |  |  | -1.7 | 28.94 |  |  |  |  | -1.1 | 30.02 | [5 empty] | 1.1 | 33.98 |  |  |  | 0 | 32 |  |  |  |  | 0.6 | 33.08 |  |  |  |  | -7.2 | 19.04 | [34 empty] | 1991-12-21 17:59 | 1991-12-22
1991-12-21 | 2003-12-21 | 19:00 | 3.3 | 37.94 | SATURDAY | 0.77 | 1977-12-21 | 19:00 | 6.7 | 44.06 |  |  | 2000-12-21 | 19:00 | -2 | 28.4 |  |  | 1997-12-21 | 19:00 | -0.6 | 30.92 | [5 empty] | -1 | 30.2 |  |  |  | -6 | 21.2 |  |  |  |  | -2.2 | 28.04 |  |  |  |  | -1.7 | 28.94 | [5 empty] | 1.1 | 33.98 |  |  |  | -0.6 | 30.92 |  |  |  |  | 0.6 | 33.08 |  |  |  |  | -7.2 | 19.04 | [34 empty] | 1991-12-21 18:59 | 1991-12-22
1991-12-21 | 2003-12-21 | 20:00 | 3.3 | 37.94 | SATURDAY | 0.81 | 1977-12-21 | 20:00 | 6.1 | 42.98 |  |  | 2000-12-21 | 20:00 | -3 | 26.6 |  |  | 1997-12-21 | 20:00 | 0 | 32 | [5 empty] | -1 | 30.2 |  |  |  | -7 | 19.4 |  |  |  |  | -2.8 | 26.96 |  |  |  |  | -2.4 | 27.68 | [5 empty] | 0.9 | 33.62 |  |  |  | -1.1 | 30.02 |  |  |  |  | 0.6 | 33.08 |  |  |  |  | -7.8 | 17.96 | [34 empty] | 1991-12-21 19:59 | 1991-12-22
1991-12-21 | 2003-12-21 | 21:00 | 3.3 | 37.94 | SATURDAY | 0.75 | 1977-12-21 | 21:00 | 6.1 | 42.98 |  |  | 2000-12-21 | 21:00 | -1 | 30.2 |  |  | 1997-12-21 | 21:00 | -1.1 | 30.02 | [5 empty] | -1 | 30.2 |  |  |  | -8 | 17.6 |  |  |  |  | -3.3 | 26.06 |  |  |  |  | -3.2 | 26.24 | [5 empty] | 0.8 | 33.44 |  |  |  | -1.1 | 30.02 |  |  |  |  | 0 | 32 |  |  |  |  | -8.3 | 17.06 | [34 empty] | 1991-12-21 20:59 | 1991-12-22
1991-12-21 | 2003-12-21 | 22:00 | 3.3 | 37.94 | SATURDAY | 0.78 | 1977-12-21 | 22:00 | 4.4 | 39.92 |  |  | 2000-12-21 | 22:00 | -1 | 30.2 |  |  | 1997-12-21 | 22:00 | -1.7 | 28.94 | [5 empty] | -2 | 28.4 |  |  |  | -9 | 15.8 |  |  |  |  | -2.8 | 26.96 |  |  |  |  | -3.9 | 24.98 | [5 empty] | 0.6 | 33.08 |  |  |  | -1.7 | 28.94 |  |  |  |  | 0 | 32 |  |  |  |  | -8.3 | 17.06 | [34 empty] | 1991-12-21 21:59 | 1991-12-22
1991-12-21 | 2003-12-21 | 23:00 | 3.3 | 37.94 | SATURDAY | 0.79 | 1977-12-21 | 23:00 | 4.4 | 39.92 |  |  | 2000-12-21 | 23:00 | -1 | 30.2 |  |  | 1997-12-21 | 23:00 | -1.7 | 28.94 | [5 empty] | -3 | 26.6 |  |  |  | -9 | 15.8 |  |  |  |  | -3.3 | 26.06 |  |  |  |  | -3.9 | 24.98 | [5 empty] | 0.2 | 32.36 |  |  |  | -2.2 | 28.04 |  |  |  |  | -0.6 | 30.92 |  |  |  |  | -8.9 | 15.98 | [34 empty] | 1991-12-21 22:59 | 1991-12-22
1991-12-21 | 2003-12-21 | 24:00 | 3.3 | 37.94 | SATURDAY | 0.61 | 1977-12-21 | 24:00 | 4.4 | 39.92 |  |  | 2000-12-21 | 24:00 | -1 | 30.2 |  |  | 1997-12-21 | 24:00 | -3.3 | 26.06 | [5 empty] | -3 | 26.6 |  |  |  | -10 | 14 |  |  |  |  | -3.3 | 26.06 |  |  |  |  | -3.9 | 24.98 | [5 empty] | -0.2 | 31.64 |  |  |  | -2.2 | 28.04 |  |  |  |  | -1.1 | 30.02 |  |  |  |  | -9.4 | 15.08 | [34 empty] | 1991-12-21 23:59 | 1991-12-22
1991-12-22 | 2003-12-22 | 1:00 | 3.9 | 39.02 | SUNDAY | 0.33 | 1977-12-22 | 1:00 | 3.9 | 39.02 |  |  | 2000-12-22 | 1:00 | -2 | 28.4 |  |  | 1997-12-22 | 1:00 | -3.3 | 26.06 | [5 empty] | -6 | 21.2 |  |  |  | -11 | 12.2 |  |  |  |  | -3.9 | 24.98 |  |  |  |  | -3.9 | 24.98 | [5 empty] | -0.6 | 30.92 |  |  |  | -2.2 | 28.04 |  |  |  |  | -1.1 | 30.02 |  |  |  |  | -9.4 | 15.08 | [34 empty] | 1991-12-22 00:59 | 1991-12-22
1991-12-22 | 2003-12-22 | 2:00 | 3.3 | 37.94 | SUNDAY | 0.15 | 1977-12-22 | 2:00 | 3.3 | 37.94 |  |  | 2000-12-22 | 2:00 | -1 | 30.2 |  |  | 1997-12-22 | 2:00 | -2.8 | 26.96 | [5 empty] | -4 | 24.8 |  |  |  | -10 | 14 |  |  |  |  | -3.9 | 24.98 |  |  |  |  | -3.9 | 24.98 | [5 empty] | -1 | 30.2 |  |  |  | -2.8 | 26.96 |  |  |  |  | -1.1 | 30.02 |  |  |  |  | -9.4 | 15.08 | [34 empty] | 1991-12-22 01:59 | 1991-12-22
1991-12-22 | 2003-12-22 | 3:00 | 3.9 | 39.02 | SUNDAY | 0.09 | 1977-12-22 | 3:00 | 2.8 | 37.04 |  |  | 2000-12-22 | 3:00 | -1 | 30.2 |  |  | 1997-12-22 | 3:00 | -2.8 | 26.96 | [5 empty] | -5 | 23 |  |  |  | -10 | 14 |  |  |  |  | -3.9 | 24.98 |  |  |  |  | -3.9 | 24.98 | [5 empty] | -1.3 | 29.66 |  |  |  | -3.3 | 26.06 |  |  |  |  | -1.7 | 28.94 |  |  |  |  | -10 | 14 | [34 empty] | 1991-12-22 02:59 | 1991-12-22
1991-12-22 | 2003-12-22 | 4:00 | 3.3 | 37.94 | SUNDAY | 0.06 | 1977-12-22 | 4:00 | 2.2 | 35.96 |  |  | 2000-12-22 | 4:00 | -1 | 30.2 |  |  | 1997-12-22 | 4:00 | -3.3 | 26.06 | [5 empty] | -5 | 23 |  |  |  | -9 | 15.8 |  |  |  |  | -3.9 | 24.98 |  |  |  |  | -3.9 | 24.98 | [5 empty] | -1.7 | 28.94 |  |  |  | -3.3 | 26.06 |  |  |  |  | -1.7 | 28.94 |  |  |  |  | -10.6 | 12.92 | [34 empty] | 1991-12-22 03:59 | 1991-12-22
1991-12-22 | 2003-12-22 | 5:00 | 3.3 | 37.94 | SUNDAY | 0.06 | 1977-12-22 | 5:00 | 1.7 | 35.06 |  |  | 2000-12-22 | 5:00 | -2 | 28.4 |  |  | 1997-12-22 | 5:00 | -3.9 | 24.98 | [5 empty] | -5 | 23 |  |  |  | -10 | 14 |  |  |  |  | -3.3 | 26.06 |  |  |  |  | -4.1 | 24.62 | [5 empty] | -2.1 | 28.22 |  |  |  | -3.9 | 24.98 |  |  |  |  | -1.7 | 28.94 |  |  |  |  | -13.9 | 6.98 | [34 empty] | 1991-12-22 04:59 | 1991-12-22
1991-12-22 | 2003-12-22 | 6:00 | 2.8 | 37.04 | SUNDAY | 0.11 | 1977-12-22 | 6:00 | 1.1 | 33.98 |  |  | 2000-12-22 | 6:00 | -2 | 28.4 |  |  | 1997-12-22 | 6:00 | -3.9 | 24.98 | [5 empty] | -7 | 19.4 |  |  |  | -9 | 15.8 |  |  |  |  | -3.3 | 26.06 |  |  |  |  | -4.2 | 24.44 | [5 empty] | -2.4 | 27.68 |  |  |  | -4.4 | 24.08 |  |  |  |  | -2.2 | 28.04 |  |  |  |  | -15.6 | 3.92 | [34 empty] | 1991-12-22 05:59 | 1991-12-22
1991-12-22 | 2003-12-22 | 7:00 | 2.8 | 37.04 | SUNDAY | 0.37 | 1977-12-22 | 7:00 | 1.1 | 33.98 |  |  | 2000-12-22 | 7:00 | -2 | 28.4 |  |  | 1997-12-22 | 7:00 | -5 | 23 | [5 empty] | -4 | 24.8 |  |  |  | -9 | 15.8 |  |  |  |  | -3.3 | 26.06 |  |  |  |  | -4.4 | 24.08 | [5 empty] | -2.8 | 26.96 |  |  |  | -4.4 | 24.08 |  |  |  |  | -2.2 | 28.04 |  |  |  |  | -15.6 | 3.92 | [34 empty] | 1991-12-22 06:59 | 1991-12-22
1991-12-22 | 2003-12-22 | 8:00 | 2.8 | 37.04 | SUNDAY | 0.77 | 1977-12-22 | 8:00 | 0.6 | 33.08 |  |  | 2000-12-22 | 8:00 | -3 | 26.6 |  |  | 1997-12-22 | 8:00 | -4.4 | 24.08 | [5 empty] | -5 | 23 |  |  |  | -9 | 15.8 |  |  |  |  | -3.3 | 26.06 |  |  |  |  | -3.5 | 25.7 | [5 empty] | -2.2 | 28.04 |  |  |  | -4.4 | 24.08 |  |  |  |  | -2.2 | 28.04 |  |  |  |  | -18.3 | -0.94 | [34 empty] | 1991-12-22 07:59 | 1991-12-22
1991-12-22 | 2003-12-22 | 9:00 | 4.4 | 39.92 | SUNDAY | 0.77 | 1977-12-22 | 9:00 | 1.1 | 33.98 |  |  | 2000-12-22 | 9:00 | -2 | 28.4 |  |  | 1997-12-22 | 9:00 | -2.8 | 26.96 | [5 empty] | -2 | 28.4 |  |  |  | -6 | 21.2 |  |  |  |  | -2.8 | 26.96 |  |  |  |  | -2.6 | 27.32 | [5 empty] | -1.7 | 28.94 |  |  |  | -3.3 | 26.06 |  |  |  |  | -2.2 | 28.04 |  |  |  |  | -13.9 | 6.98 | [34 empty] | 1991-12-22 08:59 | 1991-12-22
1991-12-22 | 2003-12-22 | 10:00 | 5 | 41 | SUNDAY | 0.65 | 1977-12-22 | 10:00 | 1.7 | 35.06 |  |  | 2000-12-22 | 10:00 | -1 | 30.2 |  |  | 1997-12-22 | 10:00 | -2.2 | 28.04 | [5 empty] | -1 | 30.2 |  |  |  | -2 | 28.4 |  |  |  |  | -2.8 | 26.96 |  |  |  |  | -1.7 | 28.94 | [5 empty] | -1.1 | 30.02 |  |  |  | -2.2 | 28.04 |  |  |  |  | -2.2 | 28.04 |  |  |  |  | -11.7 | 10.94 | [34 empty] | 1991-12-22 09:59 | 1991-12-22
1991-12-22 | 2003-12-22 | 11:00 | 7.2 | 44.96 | SUNDAY | 0.67 | 1977-12-22 | 11:00 | 2.2 | 35.96 |  |  | 2000-12-22 | 11:00 | -1 | 30.2 |  |  | 1997-12-22 | 11:00 | -1.1 | 30.02 | [5 empty] | 1 | 33.8 |  |  |  | 2 | 35.6 |  |  |  |  | -2.2 | 28.04 |  |  |  |  | -0.9 | 30.38 | [5 empty] | -0.7 | 30.74 |  |  |  | -1.1 | 30.02 |  |  |  |  | -1.7 | 28.94 |  |  |  |  | -9.4 | 15.08 | [34 empty] | 1991-12-22 10:59 | 1991-12-22
1991-12-22 | 2003-12-22 | 12:00 | 7.2 | 44.96 | SUNDAY | 0.67 | 1977-12-22 | 12:00 | 2.8 | 37.04 |  |  | 2000-12-22 | 12:00 | -1 | 30.2 |  |  | 1997-12-22 | 12:00 | 0.6 | 33.08 | [5 empty] | 1 | 33.8 |  |  |  | 3 | 37.4 |  |  |  |  | -2.2 | 28.04 |  |  |  |  | -0.2 | 31.64 | [5 empty] | -0.4 | 31.28 |  |  |  | -1.1 | 30.02 |  |  |  |  | -1.1 | 30.02 |  |  |  |  | -6.7 | 19.94 | [34 empty] | 1991-12-22 11:59 | 1991-12-22
1991-12-22 | 2003-12-22 | 13:00 | 8.3 | 46.94 | SUNDAY | 0.63 | 1977-12-22 | 13:00 | 3.3 | 37.94 |  |  | 2000-12-22 | 13:00 | -0.6 | 30.92 |  |  | 1997-12-22 | 13:00 | 0.6 | 33.08 | [5 empty] | 2 | 35.6 |  |  |  | 4 | 39.2 |  |  |  |  | -1.7 | 28.94 |  |  |  |  | 0.6 | 33.08 | [5 empty] | 0 | 32 |  |  |  | -1.1 | 30.02 |  |  |  |  | -0.6 | 30.92 |  |  |  |  | -5.6 | 21.92 | [34 empty] | 1991-12-22 12:59 | 1991-12-23
1991-12-22 | 2003-12-22 | 14:00 | 9.4 | 48.92 | SUNDAY | 0.53 | 1977-12-22 | 14:00 | 3.3 | 37.94 |  |  | 2000-12-22 | 14:00 | 0 | 32 |  |  | 1997-12-22 | 14:00 | 1.1 | 33.98 | [5 empty] | 2 | 35.6 |  |  |  | 8 | 46.4 |  |  |  |  | -1.7 | 28.94 |  |  |  |  | 0.8 | 33.44 | [5 empty] | 0.2 | 32.36 |  |  |  | 0.6 | 33.08 |  |  |  |  | -0.6 | 30.92 |  |  |  |  | -5 | 23 | [34 empty] | 1991-12-22 13:59 | 1991-12-23
1991-12-22 | 2003-12-22 | 15:00 | 10 | 50 | SUNDAY | 0.53 | 1977-12-22 | 15:00 | 3.3 | 37.94 |  |  | 2000-12-22 | 15:00 | -2 | 28.4 |  |  | 1997-12-22 | 15:00 | 1.7 | 35.06 | [5 empty] | 3 | 37.4 |  |  |  | 7 | 44.6 |  |  |  |  | -1.7 | 28.94 |  |  |  |  | 0.9 | 33.62 | [5 empty] | 0.4 | 32.72 |  |  |  | 0.6 | 33.08 |  |  |  |  | -0.6 | 30.92 |  |  |  |  | -5 | 23 | [34 empty] | 1991-12-22 14:59 | 1991-12-23
1991-12-22 | 2003-12-22 | 16:00 | 10 | 50 | SUNDAY | 0.5 | 1977-12-22 | 16:00 | 2.8 | 37.04 |  |  | 2000-12-22 | 16:00 | -1 | 30.2 |  |  | 1997-12-22 | 16:00 | 1.7 | 35.06 | [5 empty] | 2 | 35.6 |  |  |  | 6 | 42.8 |  |  |  |  | -1.1 | 30.02 |  |  |  |  | 1.1 | 33.98 | [5 empty] | 0.6 | 33.08 |  |  |  | 0 | 32 |  |  |  |  | -0.6 | 30.92 |  |  |  |  | -5.6 | 21.92 | [34 empty] | 1991-12-22 15:59 | 1991-12-23
1991-12-22 | 2003-12-22 | 17:00 | 10 | 50 | SUNDAY | 0.56 | 1977-12-22 | 17:00 | 2.8 | 37.04 |  |  | 2000-12-22 | 17:00 | -1 | 30.2 |  |  | 1997-12-22 | 17:00 | 2.2 | 35.96 | [5 empty] | 2 | 35.6 |  |  |  | 3 | 37.4 |  |  |  |  | -1.7 | 28.94 |  |  |  |  | 0.5 | 32.9 | [5 empty] | 0.4 | 32.72 |  |  |  | -0.6 | 30.92 |  |  |  |  | 0 | 32 |  |  |  |  | -6.1 | 21.02 | [34 empty] | 1991-12-22 16:59 | 1991-12-23
1991-12-22 | 2003-12-22 | 18:00 | 10 | 50 | SUNDAY | 0.69 | 1977-12-22 | 18:00 | 1.7 | 35.06 |  |  | 2000-12-22 | 18:00 | -2 | 28.4 |  |  | 1997-12-22 | 18:00 | 2.2 | 35.96 | [5 empty] | 2 | 35.6 |  |  |  | -1 | 30.2 |  |  |  |  | -1.7 | 28.94 |  |  |  |  | 0 | 32 | [5 empty] | 0.2 | 32.36 |  |  |  | -1.1 | 30.02 |  |  |  |  | 0 | 32 |  |  |  |  | -6.7 | 19.94 | [34 empty] | 1991-12-22 17:59 | 1991-12-23
1991-12-22 | 2003-12-22 | 19:00 | 9.4 | 48.92 | SUNDAY | 0.77 | 1977-12-22 | 19:00 | 1.7 | 35.06 |  |  | 2000-12-22 | 19:00 | -2 | 28.4 |  |  | 1997-12-22 | 19:00 | 2.2 | 35.96 | [5 empty] | 2 | 35.6 |  |  |  | -1 | 30.2 |  |  |  |  | -1.7 | 28.94 |  |  |  |  | -0.6 | 30.92 | [5 empty] | 0 | 32 |  |  |  | -1.1 | 30.02 |  |  |  |  | -0.6 | 30.92 |  |  |  |  | -6.7 | 19.94 | [34 empty] | 1991-12-22 18:59 | 1991-12-23
1991-12-22 | 2003-12-22 | 20:00 | 9.4 | 48.92 | SUNDAY | 0.81 | 1977-12-22 | 20:00 | 1.1 | 33.98 |  |  | 2000-12-22 | 20:00 | -3 | 26.6 |  |  | 1997-12-22 | 20:00 | 2 | 35.6 | [5 empty] | 2 | 35.6 |  |  |  | -2 | 28.4 |  |  |  |  | -1.7 | 28.94 |  |  |  |  | -1.1 | 30.02 | [5 empty] | 0 | 32 |  |  |  | -1.7 | 28.94 |  |  |  |  | 0 | 32 |  |  |  |  | -5 | 23 | [34 empty] | 1991-12-22 19:59 | 1991-12-23
1991-12-22 | 2003-12-22 | 21:00 | 9.4 | 48.92 | SUNDAY | 0.75 | 1977-12-22 | 21:00 | 1.1 | 33.98 |  |  | 2000-12-22 | 21:00 | -4 | 24.8 |  |  | 1997-12-22 | 21:00 | 1.7 | 35.06 | [5 empty] | 2 | 35.6 |  |  |  | -2 | 28.4 |  |  |  |  | -1.1 | 30.02 |  |  |  |  | -1.7 | 28.94 | [5 empty] | 0 | 32 |  |  |  | -1.7 | 28.94 |  |  |  |  | 0 | 32 |  |  |  |  | -1.7 | 28.94 | [34 empty] | 1991-12-22 20:59 | 1991-12-23
1991-12-22 | 2003-12-22 | 22:00 | 8.9 | 48.02 | SUNDAY | 0.78 | 1977-12-22 | 22:00 | 1.1 | 33.98 |  |  | 2000-12-22 | 22:00 | -7 | 19.4 |  |  | 1997-12-22 | 22:00 | 2.2 | 35.96 | [5 empty] | 2 | 35.6 |  |  |  | -3 | 26.6 |  |  |  |  | -1.1 | 30.02 |  |  |  |  | -2.2 | 28.04 | [5 empty] | 0 | 32 |  |  |  | -2.2 | 28.04 |  |  |  |  | -1.1 | 30.02 |  |  |  |  | 0.6 | 33.08 | [34 empty] | 1991-12-22 21:59 | 1991-12-23
1991-12-22 | 2003-12-22 | 23:00 | 8.9 | 48.02 | SUNDAY | 0.79 | 1977-12-22 | 23:00 | 1.1 | 33.98 |  |  | 2000-12-22 | 23:00 | -8 | 17.6 |  |  | 1997-12-22 | 23:00 | 2.2 | 35.96 | [5 empty] | 3 | 37.4 |  |  |  | -3 | 26.6 |  |  |  |  | -1.7 | 28.94 |  |  |  |  | -2 | 28.4 | [5 empty] | -0.7 | 30.74 |  |  |  | -3.9 | 24.98 |  |  |  |  | -1.7 | 28.94 |  |  |  |  | 1.1 | 33.98 | [34 empty] | 1991-12-22 22:59 | 1991-12-23
1991-12-22 | 2003-12-22 | 24:00 | 8.9 | 48.02 | SUNDAY | 0.61 | 1977-12-22 | 24:00 | 1.1 | 33.98 |  |  | 2000-12-22 | 24:00 | -9 | 15.8 |  |  | 1997-12-22 | 24:00 | 2.8 | 37.04 | [5 empty] | 3 | 37.4 |  |  |  | -1 | 30.2 |  |  |  |  | -1.1 | 30.02 |  |  |  |  | -1.9 | 28.58 | [5 empty] | -1.5 | 29.3 |  |  |  | -3.3 | 26.06 |  |  |  |  | -3.3 | 26.06 |  |  |  |  | 1.1 | 33.98 | [34 empty] | 1991-12-22 23:59 | 1991-12-23
1991-12-23 | 2003-12-23 | 1:00 | 8.3 | 46.94 | WEEKDAY | 0.33 | 1977-12-23 | 1:00 | 1.1 | 33.98 |  |  | 2000-12-23 | 1:00 | -9 | 15.8 |  |  | 1997-12-23 | 1:00 | 3.9 | 39.02 | [5 empty] | 3 | 37.4 |  |  |  | -1 | 30.2 |  |  |  |  | -1.1 | 30.02 |  |  |  |  | -1.7 | 28.94 | [5 empty] | -2.2 | 28.04 |  |  |  | -2.8 | 26.96 |  |  |  |  | -2.2 | 28.04 |  |  |  |  | 1.7 | 35.06 | [34 empty] | 1991-12-23 00:59 | 1991-12-23
1991-12-23 | 2003-12-23 | 2:00 | 8.3 | 46.94 | WEEKDAY | 0.15 | 1977-12-23 | 2:00 | 0.6 | 33.08 |  |  | 2000-12-23 | 2:00 | -10 | 14 |  |  | 1997-12-23 | 2:00 | 3.9 | 39.02 | [5 empty] | 4 | 39.2 |  |  |  | 0 | 32 |  |  |  |  | -1.1 | 30.02 |  |  |  |  | -1.5 | 29.3 | [5 empty] | -2.2 | 28.04 |  |  |  | -2.8 | 26.96 |  |  |  |  | -1.7 | 28.94 |  |  |  |  | 1.7 | 35.06 | [34 empty] | 1991-12-23 01:59 | 1991-12-23
1991-12-23 | 2003-12-23 | 3:00 | 8.3 | 46.94 | WEEKDAY | 0.09 | 1977-12-23 | 3:00 | 0.6 | 33.08 |  |  | 2000-12-23 | 3:00 | -10 | 14 |  |  | 1997-12-23 | 3:00 | 3.9 | 39.02 | [5 empty] | 4 | 39.2 |  |  |  | 0 | 32 |  |  |  |  | -0.6 | 30.92 |  |  |  |  | -1.3 | 29.66 | [5 empty] | -2.2 | 28.04 |  |  |  | -1.7 | 28.94 |  |  |  |  | -0.6 | 30.92 |  |  |  |  | 1.7 | 35.06 | [34 empty] | 1991-12-23 02:59 | 1991-12-23
1991-12-23 | 2003-12-23 | 4:00 | 8.3 | 46.94 | WEEKDAY | 0.06 | 1977-12-23 | 4:00 | 0 | 32 |  |  | 2000-12-23 | 4:00 | -10.5 | 13.1 |  |  | 1997-12-23 | 4:00 | 3.9 | 39.02 | [5 empty] | 4 | 39.2 |  |  |  | 1 | 33.8 |  |  |  |  | -0.6 | 30.92 |  |  |  |  | -1.1 | 30.02 | [5 empty] | -2.2 | 28.04 |  |  |  | -1.7 | 28.94 |  |  |  |  | -0.6 | 30.92 |  |  |  |  | 1.7 | 35.06 | [34 empty] | 1991-12-23 03:59 | 1991-12-23
1991-12-23 | 2003-12-23 | 5:00 | 8.3 | 46.94 | WEEKDAY | 0.06 | 1977-12-23 | 5:00 | 0 | 32 |  |  | 2000-12-23 | 5:00 | -11 | 12.2 |  |  | 1997-12-23 | 5:00 | 2.8 | 37.04 | [5 empty] | 4 | 39.2 |  |  |  | 2 | 35.6 |  |  |  |  | 0 | 32 |  |  |  |  | -0.9 | 30.38 | [5 empty] | -1.7 | 28.94 |  |  |  | -1.7 | 28.94 |  |  |  |  | -0.6 | 30.92 |  |  |  |  | 1.7 | 35.06 | [34 empty] | 1991-12-23 04:59 | 1991-12-23
1991-12-23 | 2003-12-23 | 6:00 | 8.9 | 48.02 | WEEKDAY | 0.11 | 1977-12-23 | 6:00 | 0.6 | 33.08 |  |  | 2000-12-23 | 6:00 | -10 | 14 |  |  | 1997-12-23 | 6:00 | 3.3 | 37.94 | [5 empty] | 4 | 39.2 |  |  |  | 9 | 48.2 |  |  |  |  | -1.1 | 30.02 |  |  |  |  | -0.8 | 30.56 | [5 empty] | -1.1 | 30.02 |  |  |  | -1.1 | 30.02 |  |  |  |  | 0 | 32 |  |  |  |  | 1.1 | 33.98 | [34 empty] | 1991-12-23 05:59 | 1991-12-23
1991-12-23 | 2003-12-23 | 7:00 | 7.8 | 46.04 | WEEKDAY | 0.37 | 1977-12-23 | 7:00 | 0.6 | 33.08 |  |  | 2000-12-23 | 7:00 | -10 | 14 |  |  | 1997-12-23 | 7:00 | 2.2 | 35.96 | [5 empty] | 5 | 41 |  |  |  | 10 | 50 |  |  |  |  | -1.7 | 28.94 |  |  |  |  | -0.6 | 30.92 | [5 empty] | -0.6 | 30.92 |  |  |  | 0 | 32 |  |  |  |  | 0 | 32 |  |  |  |  | 1.1 | 33.98 | [34 empty] | 1991-12-23 06:59 | 1991-12-23
1991-12-23 | 2003-12-23 | 8:00 | 7.8 | 46.04 | WEEKDAY | 0.77 | 1977-12-23 | 8:00 | 1.1 | 33.98 |  |  | 2000-12-23 | 8:00 | -10 | 14 |  |  | 1997-12-23 | 8:00 | 2.2 | 35.96 | [5 empty] | 3 | 37.4 |  |  |  | 11 | 51.8 |  |  |  |  | -2.2 | 28.04 |  |  |  |  | 0.2 | 32.36 | [5 empty] | 0.3 | 32.54 |  |  |  | 0.6 | 33.08 |  |  |  |  | 0.6 | 33.08 |  |  |  |  | 0.6 | 33.08 | [34 empty] | 1991-12-23 07:59 | 1991-12-23
1991-12-23 | 2003-12-23 | 9:00 | 8.3 | 46.94 | WEEKDAY | 0.77 | 1977-12-23 | 9:00 | 2.2 | 35.96 |  |  | 2000-12-23 | 9:00 | -9 | 15.8 |  |  | 1997-12-23 | 9:00 | 2.8 | 37.04 | [5 empty] | 2 | 35.6 |  |  |  | 12 | 53.6 |  |  |  |  | -1.7 | 28.94 |  |  |  |  | 0.9 | 33.62 | [5 empty] | 1.3 | 34.34 |  |  |  | 0.6 | 33.08 |  |  |  |  | 1.7 | 35.06 |  |  |  |  | 0 | 32 | [34 empty] | 1991-12-23 08:59 | 1991-12-23
1991-12-23 | 2003-12-23 | 10:00 | 9.4 | 48.92 | WEEKDAY | 0.65 | 1977-12-23 | 10:00 | 3.3 | 37.94 |  |  | 2000-12-23 | 10:00 | -8 | 17.6 |  |  | 1997-12-23 | 10:00 | 3.3 | 37.94 | [5 empty] | 3 | 37.4 |  |  |  | 13 | 55.4 |  |  |  |  | -1.1 | 30.02 |  |  |  |  | 1.7 | 35.06 | [5 empty] | 2.2 | 35.96 |  |  |  | 1.1 | 33.98 |  |  |  |  | 1.7 | 35.06 |  |  |  |  | 0.6 | 33.08 | [34 empty] | 1991-12-23 09:59 | 1991-12-23
1991-12-23 | 2003-12-23 | 11:00 | 10.6 | 51.08 | WEEKDAY | 0.67 | 1977-12-23 | 11:00 | 3.9 | 39.02 |  |  | 2000-12-23 | 11:00 | -6 | 21.2 |  |  | 1997-12-23 | 11:00 | 3.9 | 39.02 | [5 empty] | 3 | 37.4 |  |  |  | 13 | 55.4 |  |  |  |  | 0 | 32 |  |  |  |  | 3 | 37.4 | [5 empty] | 2.6 | 36.68 |  |  |  | 2.2 | 35.96 |  |  |  |  | 2.8 | 37.04 |  |  |  |  | 1.7 | 35.06 | [34 empty] | 1991-12-23 10:59 | 1991-12-23
1991-12-23 | 2003-12-23 | 12:00 | 10.6 | 51.08 | WEEKDAY | 0.67 | 1977-12-23 | 12:00 | 5 | 41 |  |  | 2000-12-23 | 12:00 | -5 | 23 |  |  | 1997-12-23 | 12:00 | 3.9 | 39.02 | [5 empty] | 4 | 39.2 |  |  |  | 13 | 55.4 |  |  |  |  | 0 | 32 |  |  |  |  | 4.3 | 39.74 | [5 empty] | 2.9 | 37.22 |  |  |  | 2.8 | 37.04 |  |  |  |  | 3.3 | 37.94 |  |  |  |  | 2.2 | 35.96 | [34 empty] | 1991-12-23 11:59 | 1991-12-23
1991-12-23 | 2003-12-23 | 13:00 | 11.7 | 53.06 | WEEKDAY | 0.63 | 1977-12-23 | 13:00 | 7.2 | 44.96 |  |  | 2000-12-23 | 13:00 | -4 | 24.8 |  |  | 1997-12-23 | 13:00 | 3.3 | 37.94 | [5 empty] | 5 | 41 |  |  |  | 13 | 55.4 |  |  |  |  | 0.6 | 33.08 |  |  |  |  | 5.6 | 42.08 | [5 empty] | 3.3 | 37.94 |  |  |  | 3.9 | 39.02 |  |  |  |  | 4.4 | 39.92 |  |  |  |  | 2.8 | 37.04 | [34 empty] | 1991-12-23 12:59 | 1991-12-24
1991-12-23 | 2003-12-23 | 14:00 | 11.7 | 53.06 | WEEKDAY | 0.53 | 1977-12-23 | 14:00 | 7.8 | 46.04 |  |  | 2000-12-23 | 14:00 | -2 | 28.4 |  |  | 1997-12-23 | 14:00 | 3.3 | 37.94 | [5 empty] | 4 | 39.2 |  |  |  | 14 | 57.2 |  |  |  |  | 0.6 | 33.08 |  |  |  |  | 4.8 | 40.64 | [5 empty] | 3.7 | 38.66 |  |  |  | 4.4 | 39.92 |  |  |  |  | 5.6 | 42.08 |  |  |  |  | 2.8 | 37.04 | [34 empty] | 1991-12-23 13:59 | 1991-12-24
1991-12-23 | 2003-12-23 | 15:00 | 11.1 | 51.98 | WEEKDAY | 0.53 | 1977-12-23 | 15:00 | 8.9 | 48.02 |  |  | 2000-12-23 | 15:00 | -3 | 26.6 |  |  | 1997-12-23 | 15:00 | 3.3 | 37.94 | [5 empty] | 3 | 37.4 |  |  |  | 16 | 60.8 |  |  |  |  | 0.6 | 33.08 |  |  |  |  | 4.1 | 39.38 | [5 empty] | 4 | 39.2 |  |  |  | 5 | 41 |  |  |  |  | 5 | 41 |  |  |  |  | 2.8 | 37.04 | [34 empty] | 1991-12-23 14:59 | 1991-12-24
1991-12-23 | 2003-12-23 | 16:00 | 10.6 | 51.08 | WEEKDAY | 0.5 | 1977-12-23 | 16:00 | 8.9 | 48.02 |  |  | 2000-12-23 | 16:00 | -2 | 28.4 |  |  | 1997-12-23 | 16:00 | 3.3 | 37.94 | [5 empty] | 4 | 39.2 |  |  |  | 16 | 60.8 |  |  |  |  | 0.6 | 33.08 |  |  |  |  | 3.3 | 37.94 | [5 empty] | 4.4 | 39.92 |  |  |  | 4.4 | 39.92 |  |  |  |  | 5 | 41 |  |  |  |  | 1.7 | 35.06 | [34 empty] | 1991-12-23 15:59 | 1991-12-24
1991-12-23 | 2003-12-23 | 17:00 | 9.4 | 48.92 | WEEKDAY | 0.56 | 1977-12-23 | 17:00 | 7.8 | 46.04 |  |  | 2000-12-23 | 17:00 | -3 | 26.6 |  |  | 1997-12-23 | 17:00 | 3.3 | 37.94 | [5 empty] | 4 | 39.2 |  |  |  | 14 | 57.2 |  |  |  |  | -0.6 | 30.92 |  |  |  |  | 2.6 | 36.68 | [5 empty] | 3.5 | 38.3 |  |  |  | 4.4 | 39.92 |  |  |  |  | 4.4 | 39.92 |  |  |  |  | 1.7 | 35.06 | [34 empty] | 1991-12-23 16:59 | 1991-12-24
1991-12-23 | 2003-12-23 | 18:00 | 9.4 | 48.92 | WEEKDAY | 0.69 | 1977-12-23 | 18:00 | 6.7 | 44.06 |  |  | 2000-12-23 | 18:00 | -4 | 24.8 |  |  | 1997-12-23 | 18:00 | 3.9 | 39.02 | [5 empty] | 4 | 39.2 |  |  |  | 11 | 51.8 |  |  |  |  | -1.7 | 28.94 |  |  |  |  | 1.8 | 35.24 | [5 empty] | 2.6 | 36.68 |  |  |  | 3.9 | 39.02 |  |  |  |  | 2.8 | 37.04 |  |  |  |  | 1.1 | 33.98 | [34 empty] | 1991-12-23 17:59 | 1991-12-24
1991-12-23 | 2003-12-23 | 19:00 | 8.9 | 48.02 | WEEKDAY | 0.77 | 1977-12-23 | 19:00 | 6.7 | 44.06 |  |  | 2000-12-23 | 19:00 | -4 | 24.8 |  |  | 1997-12-23 | 19:00 | 3.9 | 39.02 | [5 empty] | 3 | 37.4 |  |  |  | 11 | 51.8 |  |  |  |  | -1.7 | 28.94 |  |  |  |  | 1.1 | 33.98 | [5 empty] | 1.7 | 35.06 |  |  |  | 3.9 | 39.02 |  |  |  |  | 3.3 | 37.94 |  |  |  |  | 0.6 | 33.08 | [34 empty] | 1991-12-23 18:59 | 1991-12-24
1991-12-23 | 2003-12-23 | 20:00 | 8.9 | 48.02 | WEEKDAY | 0.81 | 1977-12-23 | 20:00 | 6.1 | 42.98 |  |  | 2000-12-23 | 20:00 | -4 | 24.8 |  |  | 1997-12-23 | 20:00 | 3.3 | 37.94 | [5 empty] | 3 | 37.4 |  |  |  | 11 | 51.8 |  |  |  |  | -1.7 | 28.94 |  |  |  |  | 0 | 32 | [5 empty] | 2.1 | 35.78 |  |  |  | 3.9 | 39.02 |  |  |  |  | 3.9 | 39.02 |  |  |  |  | -1.1 | 30.02 | [34 empty] | 1991-12-23 19:59 | 1991-12-24
1991-12-23 | 2003-12-23 | 21:00 | 8.9 | 48.02 | WEEKDAY | 0.75 | 1977-12-23 | 21:00 | 5.6 | 42.08 |  |  | 2000-12-23 | 21:00 | -4 | 24.8 |  |  | 1997-12-23 | 21:00 | 3.3 | 37.94 | [5 empty] | 2 | 35.6 |  |  |  | 10 | 50 |  |  |  |  | -1.7 | 28.94 |  |  |  |  | -1.1 | 30.02 | [5 empty] | 2.4 | 36.32 |  |  |  | 3.3 | 37.94 |  |  |  |  | 2.2 | 35.96 |  |  |  |  | -2.2 | 28.04 | [34 empty] | 1991-12-23 20:59 | 1991-12-24
1991-12-23 | 2003-12-23 | 22:00 | 8.9 | 48.02 | WEEKDAY | 0.78 | 1977-12-23 | 22:00 | 5.6 | 42.08 |  |  | 2000-12-23 | 22:00 | -4 | 24.8 |  |  | 1997-12-23 | 22:00 | 3.9 | 39.02 | [5 empty] | 3 | 37.4 |  |  |  | 8 | 46.4 |  |  |  |  | -2.2 | 28.04 |  |  |  |  | -2.2 | 28.04 | [5 empty] | 2.8 | 37.04 |  |  |  | 2.2 | 35.96 |  |  |  |  | 2.2 | 35.96 |  |  |  |  | -3.3 | 26.06 | [34 empty] | 1991-12-23 21:59 | 1991-12-24
1991-12-23 | 2003-12-23 | 23:00 | 9.4 | 48.92 | WEEKDAY | 0.79 | 1977-12-23 | 23:00 | 5 | 41 |  |  | 2000-12-23 | 23:00 | -5 | 23 |  |  | 1997-12-23 | 23:00 | 3.9 | 39.02 | [5 empty] | 3 | 37.4 |  |  |  | 5 | 41 |  |  |  |  | -1.7 | 28.94 |  |  |  |  | -2 | 28.4 | [5 empty] | 2.8 | 37.04 |  |  |  | 3.3 | 37.94 |  |  |  |  | 1.7 | 35.06 |  |  |  |  | -5 | 23 | [34 empty] | 1991-12-23 22:59 | 1991-12-24
1991-12-23 | 2003-12-23 | 24:00 | 10 | 50 | WEEKDAY | 0.61 | 1977-12-23 | 24:00 | 5 | 41 |  |  | 2000-12-23 | 24:00 | -7 | 19.4 |  |  | 1997-12-23 | 24:00 | 3.9 | 39.02 | [5 empty] | 3 | 37.4 |  |  |  | 3 | 37.4 |  |  |  |  | -3.9 | 24.98 |  |  |  |  | -1.9 | 28.58 | [5 empty] | 2.8 | 37.04 |  |  |  | 3.3 | 37.94 |  |  |  |  | 1.7 | 35.06 |  |  |  |  | -7.2 | 19.04 | [34 empty] | 1991-12-23 23:59 | 1991-12-24
1991-12-24 | 2003-12-24 | 1:00 | 10 | 50 | WEEKDAY | 0.33 | 1977-12-24 | 1:00 | 5 | 41 |  |  | 2000-12-24 | 1:00 | -6 | 21.2 |  |  | 1997-12-24 | 1:00 | 3.9 | 39.02 | [5 empty] | 3 | 37.4 |  |  |  | 2 | 35.6 |  |  |  |  | -4.4 | 24.08 |  |  |  |  | -1.7 | 28.94 | [5 empty] | 2.8 | 37.04 |  |  |  | 2.8 | 37.04 |  |  |  |  | 1.1 | 33.98 |  |  |  |  | -6.7 | 19.94 | [34 empty] | 1991-12-24 00:59 | 1991-12-24
1991-12-24 | 2003-12-24 | 2:00 | 10 | 50 | WEEKDAY | 0.15 | 1977-12-24 | 2:00 | 5 | 41 |  |  | 2000-12-24 | 2:00 | -7 | 19.4 |  |  | 1997-12-24 | 2:00 | 2.8 | 37.04 | [5 empty] | 3 | 37.4 |  |  |  | 1 | 33.8 |  |  |  |  | -5 | 23 |  |  |  |  | -3.2 | 26.24 | [5 empty] | 2.2 | 35.96 |  |  |  | 2.8 | 37.04 |  |  |  |  | 0.6 | 33.08 |  |  |  |  | -6.7 | 19.94 | [34 empty] | 1991-12-24 01:59 | 1991-12-24
1991-12-24 | 2003-12-24 | 3:00 | 10 | 50 | WEEKDAY | 0.09 | 1977-12-24 | 3:00 | 5 | 41 |  |  | 2000-12-24 | 3:00 | -6.6 | 20.12 |  |  | 1997-12-24 | 3:00 | 3.9 | 39.02 | [5 empty] | 3 | 37.4 |  |  |  | 0 | 32 |  |  |  |  | -5.6 | 21.92 |  |  |  |  | -4.6 | 23.72 | [5 empty] | 1.7 | 35.06 |  |  |  | 2.8 | 37.04 |  |  |  |  | 1.1 | 33.98 |  |  |  |  | -9.4 | 15.08 | [34 empty] | 1991-12-24 02:59 | 1991-12-24
1991-12-24 | 2003-12-24 | 4:00 | 11.1 | 51.98 | WEEKDAY | 0.06 | 1977-12-24 | 4:00 | 5 | 41 |  |  | 2000-12-24 | 4:00 | -6 | 21.2 |  |  | 1997-12-24 | 4:00 | 3.3 | 37.94 | [5 empty] | 2 | 35.6 |  |  |  | -1 | 30.2 |  |  |  |  | -6.7 | 19.94 |  |  |  |  | -6.1 | 21.02 | [5 empty] | 1.1 | 33.98 |  |  |  | 2.2 | 35.96 |  |  |  |  | 1.7 | 35.06 |  |  |  |  | -10 | 14 | [34 empty] | 1991-12-24 03:59 | 1991-12-24
1991-12-24 | 2003-12-24 | 5:00 | 11.1 | 51.98 | WEEKDAY | 0.06 | 1977-12-24 | 5:00 | 3.9 | 39.02 |  |  | 2000-12-24 | 5:00 | -7 | 19.4 |  |  | 1997-12-24 | 5:00 | 3.3 | 37.94 | [5 empty] | 1 | 33.8 |  |  |  | -1 | 30.2 |  |  |  |  | -6.7 | 19.94 |  |  |  |  | -6.7 | 19.94 | [5 empty] | 0.4 | 32.72 |  |  |  | 2.2 | 35.96 |  |  |  |  | 2.2 | 35.96 |  |  |  |  | -11.1 | 12.02 | [34 empty] | 1991-12-24 04:59 | 1991-12-24
1991-12-24 | 2003-12-24 | 6:00 | 11.7 | 53.06 | WEEKDAY | 0.11 | 1977-12-24 | 6:00 | 3.9 | 39.02 |  |  | 2000-12-24 | 6:00 | -8 | 17.6 |  |  | 1997-12-24 | 6:00 | 3.3 | 37.94 | [5 empty] | 2 | 35.6 |  |  |  | -2 | 28.4 |  |  |  |  | -6.7 | 19.94 |  |  |  |  | -7.2 | 19.04 | [5 empty] | -0.4 | 31.28 |  |  |  | 2.2 | 35.96 |  |  |  |  | 2.2 | 35.96 |  |  |  |  | -11.1 | 12.02 | [34 empty] | 1991-12-24 05:59 | 1991-12-24
1991-12-24 | 2003-12-24 | 7:00 | 12.2 | 53.96 | WEEKDAY | 0.37 | 1977-12-24 | 7:00 | 3.3 | 37.94 |  |  | 2000-12-24 | 7:00 | -8 | 17.6 |  |  | 1997-12-24 | 7:00 | 3.3 | 37.94 | [5 empty] | 2 | 35.6 |  |  |  | -2 | 28.4 |  |  |  |  | -7.2 | 19.04 |  |  |  |  | -7.8 | 17.96 | [5 empty] | -1.1 | 30.02 |  |  |  | 1.7 | 35.06 |  |  |  |  | 1.7 | 35.06 |  |  |  |  | -11.7 | 10.94 | [34 empty] | 1991-12-24 06:59 | 1991-12-24
1991-12-24 | 2003-12-24 | 8:00 | 13.3 | 55.94 | WEEKDAY | 0.77 | 1977-12-24 | 8:00 | 2.2 | 35.96 |  |  | 2000-12-24 | 8:00 | -3 | 26.6 |  |  | 1997-12-24 | 8:00 | 2.2 | 35.96 | [5 empty] | 2 | 35.6 |  |  |  | -2 | 28.4 |  |  |  |  | -7.2 | 19.04 |  |  |  |  | -5.9 | 21.38 | [5 empty] | -0.5 | 31.1 |  |  |  | 1.7 | 35.06 |  |  |  |  | 1.7 | 35.06 |  |  |  |  | -12.2 | 10.04 | [34 empty] | 1991-12-24 07:59 | 1991-12-24
1991-12-24 | 2003-12-24 | 9:00 | 12.2 | 53.96 | WEEKDAY | 0.77 | 1977-12-24 | 9:00 | 5 | 41 |  |  | 2000-12-24 | 9:00 | -4 | 24.8 |  |  | 1997-12-24 | 9:00 | 3.3 | 37.94 | [5 empty] | 4 | 39.2 |  |  |  | -2 | 28.4 |  |  |  |  | -5 | 23 |  |  |  |  | -4.1 | 24.62 | [5 empty] | 0 | 32 |  |  |  | 1.1 | 33.98 |  |  |  |  | 1.7 | 35.06 |  |  |  |  | -10 | 14 | [34 empty] | 1991-12-24 08:59 | 1991-12-24
1991-12-24 | 2003-12-24 | 10:00 | 12.2 | 53.96 | WEEKDAY | 0.65 | 1977-12-24 | 10:00 | 7.2 | 44.96 |  |  | 2000-12-24 | 10:00 | -3 | 26.6 |  |  | 1997-12-24 | 10:00 | 3.9 | 39.02 | [5 empty] | 4 | 39.2 |  |  |  | -1 | 30.2 |  |  |  |  | -3.3 | 26.06 |  |  |  |  | -2.2 | 28.04 | [5 empty] | 0.6 | 33.08 |  |  |  | 1.7 | 35.06 |  |  |  |  | 2.2 | 35.96 |  |  |  |  | -5.6 | 21.92 | [34 empty] | 1991-12-24 09:59 | 1991-12-24
1991-12-24 | 2003-12-24 | 11:00 | 11.7 | 53.06 | WEEKDAY | 0.67 | 1977-12-24 | 11:00 | 8.3 | 46.94 |  |  | 2000-12-24 | 11:00 | -1 | 30.2 |  |  | 1997-12-24 | 11:00 | 4.4 | 39.92 | [5 empty] | 5 | 41 |  |  |  | 1 | 33.8 |  |  |  |  | -1.7 | 28.94 |  |  |  |  | -1.3 | 29.66 | [5 empty] | 1.7 | 35.06 |  |  |  | 2.2 | 35.96 |  |  |  |  | 3.3 | 37.94 |  |  |  |  | -5 | 23 | [34 empty] | 1991-12-24 10:59 | 1991-12-24
1991-12-24 | 2003-12-24 | 12:00 | 13.3 | 55.94 | WEEKDAY | 0.67 | 1977-12-24 | 12:00 | 10 | 50 |  |  | 2000-12-24 | 12:00 | -1 | 30.2 |  |  | 1997-12-24 | 12:00 | 4.4 | 39.92 | [5 empty] | 5 | 41 |  |  |  | 0 | 32 |  |  |  |  | -1.1 | 30.02 |  |  |  |  | -0.3 | 31.46 | [5 empty] | 2.8 | 37.04 |  |  |  | 3.3 | 37.94 |  |  |  |  | 3.9 | 39.02 |  |  |  |  | -4.4 | 24.08 | [34 empty] | 1991-12-24 11:59 | 1991-12-24
1991-12-24 | 2003-12-24 | 13:00 | 13.9 | 57.02 | WEEKDAY | 0.63 | 1977-12-24 | 13:00 | 10 | 50 |  |  | 2000-12-24 | 13:00 | -1 | 30.2 |  |  | 1997-12-24 | 13:00 | 5 | 41 | [5 empty] | 6 | 42.8 |  |  |  | 1 | 33.8 |  |  |  |  | -0.6 | 30.92 |  |  |  |  | 0.6 | 33.08 | [5 empty] | 3.9 | 39.02 |  |  |  | 5 | 41 |  |  |  |  | 4.4 | 39.92 |  |  |  |  | -3.9 | 24.98 | [34 empty] | 1991-12-24 12:59 | 1991-12-25
1991-12-24 | 2003-12-24 | 14:00 | 12.2 | 53.96 | WEEKDAY | 0.53 | 1977-12-24 | 14:00 | 11.1 | 51.98 |  |  | 2000-12-24 | 14:00 | -2 | 28.4 |  |  | 1997-12-24 | 14:00 | 5 | 41 | [5 empty] | 5 | 41 |  |  |  | 1 | 33.8 |  |  |  |  | -0.6 | 30.92 |  |  |  |  | 0.4 | 32.72 | [5 empty] | 4.1 | 39.38 |  |  |  | 5.6 | 42.08 |  |  |  |  | 5 | 41 |  |  |  |  | -3.3 | 26.06 | [34 empty] | 1991-12-24 13:59 | 1991-12-25
1991-12-24 | 2003-12-24 | 15:00 | 11.7 | 53.06 | WEEKDAY | 0.53 | 1977-12-24 | 15:00 | 10.6 | 51.08 |  |  | 2000-12-24 | 15:00 | -1 | 30.2 |  |  | 1997-12-24 | 15:00 | 4.4 | 39.92 | [5 empty] | 5 | 41 |  |  |  | 1 | 33.8 |  |  |  |  | -0.6 | 30.92 |  |  |  |  | 0.2 | 32.36 | [5 empty] | 4.2 | 39.56 |  |  |  | 6.1 | 42.98 |  |  |  |  | 5.6 | 42.08 |  |  |  |  | -2.8 | 26.96 | [34 empty] | 1991-12-24 14:59 | 1991-12-25
1991-12-24 | 2003-12-24 | 16:00 | 11.7 | 53.06 | WEEKDAY | 0.5 | 1977-12-24 | 16:00 | 9.4 | 48.92 |  |  | 2000-12-24 | 16:00 | -1 | 30.2 |  |  | 1997-12-24 | 16:00 | 3.9 | 39.02 | [5 empty] | 4 | 39.2 |  |  |  | 0 | 32 |  |  |  |  | -0.6 | 30.92 |  |  |  |  | 0 | 32 | [5 empty] | 4.4 | 39.92 |  |  |  | 6.1 | 42.98 |  |  |  |  | 6.1 | 42.98 |  |  |  |  | -2.8 | 26.96 | [34 empty] | 1991-12-24 15:59 | 1991-12-25
1991-12-24 | 2003-12-24 | 17:00 | 11.7 | 53.06 | WEEKDAY | 0.56 | 1977-12-24 | 17:00 | 8.3 | 46.94 |  |  | 2000-12-24 | 17:00 | -2 | 28.4 |  |  | 1997-12-24 | 17:00 | 2.8 | 37.04 | [5 empty] | 3 | 37.4 |  |  |  | -1 | 30.2 |  |  |  |  | -0.6 | 30.92 |  |  |  |  | 0.4 | 32.72 | [5 empty] | 4.4 | 39.92 |  |  |  | 6.1 | 42.98 |  |  |  |  | 4.4 | 39.92 |  |  |  |  | -2.8 | 26.96 | [34 empty] | 1991-12-24 16:59 | 1991-12-25
1991-12-24 | 2003-12-24 | 18:00 | 11.1 | 51.98 | WEEKDAY | 0.69 | 1977-12-24 | 18:00 | 6.7 | 44.06 |  |  | 2000-12-24 | 18:00 | -2 | 28.4 |  |  | 1997-12-24 | 18:00 | 2.8 | 37.04 | [5 empty] | 1 | 33.8 |  |  |  | -2 | 28.4 |  |  |  |  | -0.6 | 30.92 |  |  |  |  | 0.7 | 33.26 | [5 empty] | 4.4 | 39.92 |  |  |  | 3.9 | 39.02 |  |  |  |  | 4.4 | 39.92 |  |  |  |  | -2.2 | 28.04 | [34 empty] | 1991-12-24 17:59 | 1991-12-25
1991-12-24 | 2003-12-24 | 19:00 | 11.1 | 51.98 | WEEKDAY | 0.77 | 1977-12-24 | 19:00 | 6.1 | 42.98 |  |  | 2000-12-24 | 19:00 | -3 | 26.6 |  |  | 1997-12-24 | 19:00 | 2.2 | 35.96 | [5 empty] | 1 | 33.8 |  |  |  | -2 | 28.4 |  |  |  |  | -1.1 | 30.02 |  |  |  |  | 1.1 | 33.98 | [5 empty] | 4.4 | 39.92 |  |  |  | 5 | 41 |  |  |  |  | 4.4 | 39.92 |  |  |  |  | -2.8 | 26.96 | [34 empty] | 1991-12-24 18:59 | 1991-12-25
1991-12-24 | 2003-12-24 | 20:00 | 12.2 | 53.96 | WEEKDAY | 0.81 | 1977-12-24 | 20:00 | 6.1 | 42.98 |  |  | 2000-12-24 | 20:00 | -3 | 26.6 |  |  | 1997-12-24 | 20:00 | 3.3 | 37.94 | [5 empty] | 1 | 33.8 |  |  |  | -2 | 28.4 |  |  |  |  | -0.6 | 30.92 |  |  |  |  | 0.9 | 33.62 | [5 empty] | 5 | 41 |  |  |  | 5.6 | 42.08 |  |  |  |  | 5.6 | 42.08 |  |  |  |  | -2.8 | 26.96 | [34 empty] | 1991-12-24 19:59 | 1991-12-25
1991-12-24 | 2003-12-24 | 21:00 | 11.1 | 51.98 | WEEKDAY | 0.75 | 1977-12-24 | 21:00 | 5 | 41 |  |  | 2000-12-24 | 21:00 | -3 | 26.6 |  |  | 1997-12-24 | 21:00 | 3.3 | 37.94 | [5 empty] | 1 | 33.8 |  |  |  | -3 | 26.6 |  |  |  |  | -0.6 | 30.92 |  |  |  |  | 0.8 | 33.44 | [5 empty] | 5.5 | 41.9 |  |  |  | 6.1 | 42.98 |  |  |  |  | 5.6 | 42.08 |  |  |  |  | -2.2 | 28.04 | [34 empty] | 1991-12-24 20:59 | 1991-12-25
1991-12-24 | 2003-12-24 | 22:00 | 10 | 50 | WEEKDAY | 0.78 | 1977-12-24 | 22:00 | 5 | 41 |  |  | 2000-12-24 | 22:00 | -4 | 24.8 |  |  | 1997-12-24 | 22:00 | 3.9 | 39.02 | [5 empty] | 2 | 35.6 |  |  |  | -4 | 24.8 |  |  |  |  | -0.6 | 30.92 |  |  |  |  | 0.6 | 33.08 | [5 empty] | 6.1 | 42.98 |  |  |  | 6.7 | 44.06 |  |  |  |  | 6.1 | 42.98 |  |  |  |  | -1.7 | 28.94 | [34 empty] | 1991-12-24 21:59 | 1991-12-25
1991-12-24 | 2003-12-24 | 23:00 | 9.4 | 48.92 | WEEKDAY | 0.79 | 1977-12-24 | 23:00 | 5.6 | 42.08 |  |  | 2000-12-24 | 23:00 | -3 | 26.6 |  |  | 1997-12-24 | 23:00 | 3.9 | 39.02 | [5 empty] | 3 | 37.4 |  |  |  | -6 | 21.2 |  |  |  |  | 0 | 32 |  |  |  |  | 0.2 | 32.36 | [5 empty] | 5.7 | 42.26 |  |  |  | 5.6 | 42.08 |  |  |  |  | 6.7 | 44.06 |  |  |  |  | -2.2 | 28.04 | [34 empty] | 1991-12-24 22:59 | 1991-12-25
1991-12-24 | 2003-12-24 | 24:00 | 8.3 | 46.94 | WEEKDAY | 0.61 | 1977-12-24 | 24:00 | 6.1 | 42.98 |  |  | 2000-12-24 | 24:00 | -4 | 24.8 |  |  | 1997-12-24 | 24:00 | 3.3 | 37.94 | [5 empty] | 3 | 37.4 |  |  |  | -7 | 19.4 |  |  |  |  | -0.6 | 30.92 |  |  |  |  | -0.2 | 31.64 | [5 empty] | 5.4 | 41.72 |  |  |  | 6.1 | 42.98 |  |  |  |  | 5.6 | 42.08 |  |  |  |  | -2.8 | 26.96 | [34 empty] | 1991-12-24 23:59 | 1991-12-25
1991-12-25 | 2003-12-25 | 1:00 | 7.8 | 46.04 | WEEKDAY | 0.33 | 1977-12-25 | 1:00 | 6.7 | 44.06 |  |  | 2000-12-25 | 1:00 | -4 | 24.8 |  |  | 1997-12-25 | 1:00 | 5 | 41 | [5 empty] | 4 | 39.2 |  |  |  | -7 | 19.4 |  |  |  |  | -1.1 | 30.02 |  |  |  |  | -0.6 | 30.92 | [5 empty] | 5 | 41 |  |  |  | 6.1 | 42.98 |  |  |  |  | 6.1 | 42.98 |  |  |  |  | -1.7 | 28.94 | [34 empty] | 1991-12-25 00:59 | 1991-12-25
1991-12-25 | 2003-12-25 | 2:00 | 7.2 | 44.96 | WEEKDAY | 0.15 | 1977-12-25 | 2:00 | 6.7 | 44.06 |  |  | 2000-12-25 | 2:00 | -4 | 24.8 |  |  | 1997-12-25 | 2:00 | 5.6 | 42.08 | [5 empty] | 6 | 42.8 |  |  |  | -8 | 17.6 |  |  |  |  | -2.2 | 28.04 |  |  |  |  | -0.4 | 31.28 | [5 empty] | 5.7 | 42.26 |  |  |  | 6.7 | 44.06 |  |  |  |  | 6.7 | 44.06 |  |  |  |  | -1.7 | 28.94 | [34 empty] | 1991-12-25 01:59 | 1991-12-25
1991-12-25 | 2003-12-25 | 3:00 | 6.7 | 44.06 | WEEKDAY | 0.09 | 1977-12-25 | 3:00 | 6.7 | 44.06 |  |  | 2000-12-25 | 3:00 | -5 | 23 |  |  | 1997-12-25 | 3:00 | 6.1 | 42.98 | [5 empty] | 7 | 44.6 |  |  |  | -8 | 17.6 |  |  |  |  | -2.2 | 28.04 |  |  |  |  | -0.2 | 31.64 | [5 empty] | 6.5 | 43.7 |  |  |  | 6.1 | 42.98 |  |  |  |  | 7.8 | 46.04 |  |  |  |  | -2.2 | 28.04 | [34 empty] | 1991-12-25 02:59 | 1991-12-25
1991-12-25 | 2003-12-25 | 4:00 | 6.1 | 42.98 | WEEKDAY | 0.06 | 1977-12-25 | 4:00 | 6.7 | 44.06 |  |  | 2000-12-25 | 4:00 | -6 | 21.2 |  |  | 1997-12-25 | 4:00 | 8 | 46.4 | [5 empty] | 8 | 46.4 |  |  |  | -9 | 15.8 |  |  |  |  | -2.2 | 28.04 |  |  |  |  | 0 | 32 | [5 empty] | 7.2 | 44.96 |  |  |  | 3.9 | 39.02 |  |  |  |  | 6.7 | 44.06 |  |  |  |  | -3.9 | 24.98 | [34 empty] | 1991-12-25 03:59 | 1991-12-25
1991-12-25 | 2003-12-25 | 5:00 | 5.6 | 42.08 | WEEKDAY | 0.06 | 1977-12-25 | 5:00 | 7.2 | 44.96 |  |  | 2000-12-25 | 5:00 | -6 | 21.2 |  |  | 1997-12-25 | 5:00 | 7.8 | 46.04 | [5 empty] | 8 | 46.4 |  |  |  | -9 | 15.8 |  |  |  |  | -2.8 | 26.96 |  |  |  |  | 0 | 32 | [5 empty] | 6.3 | 43.34 |  |  |  | 2.8 | 37.04 |  |  |  |  | 4.4 | 39.92 |  |  |  |  | -4.4 | 24.08 | [34 empty] | 1991-12-25 04:59 | 1991-12-25
1991-12-25 | 2003-12-25 | 6:00 | 5.6 | 42.08 | WEEKDAY | 0.11 | 1977-12-25 | 6:00 | 7.2 | 44.96 |  |  | 2000-12-25 | 6:00 | -7 | 19.4 |  |  | 1997-12-25 | 6:00 | 8.3 | 46.94 | [5 empty] | 8 | 46.4 |  |  |  | -9 | 15.8 |  |  |  |  | -2.8 | 26.96 |  |  |  |  | 0 | 32 | [5 empty] | 5.3 | 41.54 |  |  |  | 1.7 | 35.06 |  |  |  |  | 2.8 | 37.04 |  |  |  |  | -5 | 23 | [34 empty] | 1991-12-25 05:59 | 1991-12-25
1991-12-25 | 2003-12-25 | 7:00 | 5.6 | 42.08 | WEEKDAY | 0.37 | 1977-12-25 | 7:00 | 8.9 | 48.02 |  |  | 2000-12-25 | 7:00 | -7 | 19.4 |  |  | 1997-12-25 | 7:00 | 8.9 | 48.02 | [5 empty] | 9 | 48.2 |  |  |  | -10 | 14 |  |  |  |  | -2.8 | 26.96 |  |  |  |  | 0 | 32 | [5 empty] | 4.4 | 39.92 |  |  |  | 0 | 32 |  |  |  |  | 2.8 | 37.04 |  |  |  |  | -5 | 23 | [34 empty] | 1991-12-25 06:59 | 1991-12-25
1991-12-25 | 2003-12-25 | 8:00 | 5.6 | 42.08 | WEEKDAY | 0.77 | 1977-12-25 | 8:00 | 10 | 50 |  |  | 2000-12-25 | 8:00 | -8 | 17.6 |  |  | 1997-12-25 | 8:00 | 9.4 | 48.92 | [5 empty] | 9 | 48.2 |  |  |  | -9 | 15.8 |  |  |  |  | -2.8 | 26.96 |  |  |  |  | 0 | 32 | [5 empty] | 3.5 | 38.3 |  |  |  | -1.1 | 30.02 |  |  |  |  | 1.7 | 35.06 |  |  |  |  | -5 | 23 | [34 empty] | 1991-12-25 07:59 | 1991-12-25
1991-12-25 | 2003-12-25 | 9:00 | 5.6 | 42.08 | WEEKDAY | 0.77 | 1977-12-25 | 9:00 | 9.4 | 48.92 |  |  | 2000-12-25 | 9:00 | -8 | 17.6 |  |  | 1997-12-25 | 9:00 | 10.6 | 51.08 | [5 empty] | 10 | 50 |  |  |  | -6 | 21.2 |  |  |  |  | -2.2 | 28.04 |  |  |  |  | 0 | 32 | [5 empty] | 2.6 | 36.68 |  |  |  | -2.2 | 28.04 |  |  |  |  | 0.6 | 33.08 |  |  |  |  | -5 | 23 | [34 empty] | 1991-12-25 08:59 | 1991-12-25
1991-12-25 | 2003-12-25 | 10:00 | 5 | 41 | WEEKDAY | 0.65 | 1977-12-25 | 10:00 | 8.3 | 46.94 |  |  | 2000-12-25 | 10:00 | -8 | 17.6 |  |  | 1997-12-25 | 10:00 | 10 | 50 | [5 empty] | 11 | 51.8 |  |  |  | -4 | 24.8 |  |  |  |  | -1.7 | 28.94 |  |  |  |  | 0 | 32 | [5 empty] | 1.7 | 35.06 |  |  |  | -3.3 | 26.06 |  |  |  |  | 0 | 32 |  |  |  |  | -5.6 | 21.92 | [34 empty] | 1991-12-25 09:59 | 1991-12-25
1991-12-25 | 2003-12-25 | 11:00 | 5.6 | 42.08 | WEEKDAY | 0.67 | 1977-12-25 | 11:00 | 8.3 | 46.94 |  |  | 2000-12-25 | 11:00 | -7 | 19.4 |  |  | 1997-12-25 | 11:00 | 8.3 | 46.94 | [5 empty] | 11 | 51.8 |  |  |  | -3 | 26.6 |  |  |  |  | -1.7 | 28.94 |  |  |  |  | 0.4 | 32.72 | [5 empty] | 1.7 | 35.06 |  |  |  | -3.3 | 26.06 |  |  |  |  | -0.6 | 30.92 |  |  |  |  | -5.6 | 21.92 | [34 empty] | 1991-12-25 10:59 | 1991-12-25
1991-12-25 | 2003-12-25 | 12:00 | 5.6 | 42.08 | WEEKDAY | 0.67 | 1977-12-25 | 12:00 | 9.4 | 48.92 |  |  | 2000-12-25 | 12:00 | -6.8 | 19.76 |  |  | 1997-12-25 | 12:00 | 9.4 | 48.92 | [5 empty] | 12 | 53.6 |  |  |  | -3 | 26.6 |  |  |  |  | -1.1 | 30.02 |  |  |  |  | 0.7 | 33.26 | [5 empty] | 1.7 | 35.06 |  |  |  | -3.9 | 24.98 |  |  |  |  | -1.1 | 30.02 |  |  |  |  | -5.6 | 21.92 | [34 empty] | 1991-12-25 11:59 | 1991-12-25
1991-12-25 | 2003-12-25 | 13:00 | 5.6 | 42.08 | WEEKDAY | 0.63 | 1977-12-25 | 13:00 | 9.4 | 48.92 |  |  | 2000-12-25 | 13:00 | -7 | 19.4 |  |  | 1997-12-25 | 13:00 | 9.4 | 48.92 | [5 empty] | 10 | 50 |  |  |  | -2 | 28.4 |  |  |  |  | -1.1 | 30.02 |  |  |  |  | 1.1 | 33.98 | [5 empty] | 1.7 | 35.06 |  |  |  | -4.4 | 24.08 |  |  |  |  | -1.7 | 28.94 |  |  |  |  | -5 | 23 | [34 empty] | 1991-12-25 12:59 | 1991-12-26
1991-12-25 | 2003-12-25 | 14:00 | 5.6 | 42.08 | WEEKDAY | 0.53 | 1977-12-25 | 14:00 | 8.9 | 48.02 |  |  | 2000-12-25 | 14:00 | -7 | 19.4 |  |  | 1997-12-25 | 14:00 | 10 | 50 | [5 empty] | 10 | 50 |  |  |  | -2 | 28.4 |  |  |  |  | -1.1 | 30.02 |  |  |  |  | 1.3 | 34.34 | [5 empty] | 0.8 | 33.44 |  |  |  | -4.4 | 24.08 |  |  |  |  | -1.7 | 28.94 |  |  |  |  | -5 | 23 | [34 empty] | 1991-12-25 13:59 | 1991-12-26
1991-12-25 | 2003-12-25 | 15:00 | 5.6 | 42.08 | WEEKDAY | 0.53 | 1977-12-25 | 15:00 | 8.3 | 46.94 |  |  | 2000-12-25 | 15:00 | -7 | 19.4 |  |  | 1997-12-25 | 15:00 | 10 | 50 | [5 empty] | 10 | 50 |  |  |  | -3 | 26.6 |  |  |  |  | -0.6 | 30.92 |  |  |  |  | 1.5 | 34.7 | [5 empty] | -0.2 | 31.64 |  |  |  | -5 | 23 |  |  |  |  | -2.2 | 28.04 |  |  |  |  | -5.6 | 21.92 | [34 empty] | 1991-12-25 14:59 | 1991-12-26
1991-12-25 | 2003-12-25 | 16:00 | 5 | 41 | WEEKDAY | 0.5 | 1977-12-25 | 16:00 | 7.2 | 44.96 |  |  | 2000-12-25 | 16:00 | -8 | 17.6 |  |  | 1997-12-25 | 16:00 | 9.4 | 48.92 | [5 empty] | 10 | 50 |  |  |  | -3 | 26.6 |  |  |  |  | -1.1 | 30.02 |  |  |  |  | 1.7 | 35.06 | [5 empty] | -1.1 | 30.02 |  |  |  | -6.1 | 21.02 |  |  |  |  | -3.9 | 24.98 |  |  |  |  | -5.6 | 21.92 | [34 empty] | 1991-12-25 15:59 | 1991-12-26
1991-12-25 | 2003-12-25 | 17:00 | 3.9 | 39.02 | WEEKDAY | 0.56 | 1977-12-25 | 17:00 | 7.2 | 44.96 |  |  | 2000-12-25 | 17:00 | -8 | 17.6 |  |  | 1997-12-25 | 17:00 | 9.4 | 48.92 | [5 empty] | 9 | 48.2 |  |  |  | -4 | 24.8 |  |  |  |  | -1.1 | 30.02 |  |  |  |  | 0.9 | 33.62 | [5 empty] | -2 | 28.4 |  |  |  | -6.7 | 19.94 |  |  |  |  | -3.9 | 24.98 |  |  |  |  | -5 | 23 | [34 empty] | 1991-12-25 16:59 | 1991-12-26
1991-12-25 | 2003-12-25 | 18:00 | 3.9 | 39.02 | WEEKDAY | 0.69 | 1977-12-25 | 18:00 | 6.1 | 42.98 |  |  | 2000-12-25 | 18:00 | -9 | 15.8 |  |  | 1997-12-25 | 18:00 | 6.1 | 42.98 | [5 empty] | 9 | 48.2 |  |  |  | -4 | 24.8 |  |  |  |  | -2.2 | 28.04 |  |  |  |  | 0.2 | 32.36 | [5 empty] | -3 | 26.6 |  |  |  | -7.8 | 17.96 |  |  |  |  | -4.4 | 24.08 |  |  |  |  | -5 | 23 | [34 empty] | 1991-12-25 17:59 | 1991-12-26
1991-12-25 | 2003-12-25 | 19:00 | 3.9 | 39.02 | WEEKDAY | 0.77 | 1977-12-25 | 19:00 | 5.6 | 42.08 |  |  | 2000-12-25 | 19:00 | -9 | 15.8 |  |  | 1997-12-25 | 19:00 | 8.9 | 48.02 | [5 empty] | 7 | 44.6 |  |  |  | -6 | 21.2 |  |  |  |  | -2.2 | 28.04 |  |  |  |  | -0.6 | 30.92 | [5 empty] | -3.9 | 24.98 |  |  |  | -8.3 | 17.06 |  |  |  |  | -5 | 23 |  |  |  |  | -4.4 | 24.08 | [34 empty] | 1991-12-25 18:59 | 1991-12-26
1991-12-25 | 2003-12-25 | 20:00 | 2.8 | 37.04 | WEEKDAY | 0.81 | 1977-12-25 | 20:00 | 3.9 | 39.02 |  |  | 2000-12-25 | 20:00 | -10 | 14 |  |  | 1997-12-25 | 20:00 | 7.8 | 46.04 | [5 empty] | 6 | 42.8 |  |  |  | -7 | 19.4 |  |  |  |  | -3.9 | 24.98 |  |  |  |  | -0.4 | 31.28 | [5 empty] | -4.5 | 23.9 |  |  |  | -8.9 | 15.98 |  |  |  |  | -5.6 | 21.92 |  |  |  |  | -4.4 | 24.08 | [34 empty] | 1991-12-25 19:59 | 1991-12-26
1991-12-25 | 2003-12-25 | 21:00 | 2.8 | 37.04 | WEEKDAY | 0.75 | 1977-12-25 | 21:00 | 2.8 | 37.04 |  |  | 2000-12-25 | 21:00 | -10 | 14 |  |  | 1997-12-25 | 21:00 | 7.2 | 44.96 | [5 empty] | 6 | 42.8 |  |  |  | -8 | 17.6 |  |  |  |  | -3.9 | 24.98 |  |  |  |  | -0.2 | 31.64 | [5 empty] | -5 | 23 |  |  |  | -9.4 | 15.08 |  |  |  |  | -6.7 | 19.94 |  |  |  |  | -3.3 | 26.06 | [34 empty] | 1991-12-25 20:59 | 1991-12-26
1991-12-25 | 2003-12-25 | 22:00 | 2.2 | 35.96 | WEEKDAY | 0.78 | 1977-12-25 | 22:00 | 2.8 | 37.04 |  |  | 2000-12-25 | 22:00 | -10 | 14 |  |  | 1997-12-25 | 22:00 | 6.7 | 44.06 | [5 empty] | 6 | 42.8 |  |  |  | -8 | 17.6 |  |  |  |  | -3.9 | 24.98 |  |  |  |  | 0 | 32 | [5 empty] | -5.6 | 21.92 |  |  |  | -10 | 14 |  |  |  |  | -7.8 | 17.96 |  |  |  |  | -3.3 | 26.06 | [34 empty] | 1991-12-25 21:59 | 1991-12-26
1991-12-25 | 2003-12-25 | 23:00 | 1.7 | 35.06 | WEEKDAY | 0.79 | 1977-12-25 | 23:00 | 2.2 | 35.96 |  |  | 2000-12-25 | 23:00 | -10 | 14 |  |  | 1997-12-25 | 23:00 | 6.7 | 44.06 | [5 empty] | 7 | 44.6 |  |  |  | -8 | 17.6 |  |  |  |  | -3.9 | 24.98 |  |  |  |  | -0.6 | 30.92 | [5 empty] | -6.3 | 20.66 |  |  |  | -10.6 | 12.92 |  |  |  |  | -8.9 | 15.98 |  |  |  |  | -2.8 | 26.96 | [34 empty] | 1991-12-25 22:59 | 1991-12-26
1991-12-25 | 2003-12-25 | 24:00 | 1.7 | 35.06 | WEEKDAY | 0.61 | 1977-12-25 | 24:00 | 1.7 | 35.06 |  |  | 2000-12-25 | 24:00 | -10 | 14 |  |  | 1997-12-25 | 24:00 | 5 | 41 | [5 empty] | 5 | 41 |  |  |  | -9 | 15.8 |  |  |  |  | -3.9 | 24.98 |  |  |  |  | -1.1 | 30.02 | [5 empty] | -7.1 | 19.22 |  |  |  | -11.1 | 12.02 |  |  |  |  | -8.9 | 15.98 |  |  |  |  | -2.8 | 26.96 | [34 empty] | 1991-12-25 23:59 | 1991-12-26
1991-12-26 | 2003-12-26 | 1:00 | 1.1 | 33.98 | WEEKDAY | 0.33 | 1977-12-26 | 1:00 | 1.1 | 33.98 |  |  | 2000-12-26 | 1:00 | -11 | 12.2 |  |  | 1997-12-26 | 1:00 | 3.3 | 37.94 | [5 empty] | 5 | 41 |  |  |  | -9 | 15.8 |  |  |  |  | -3.9 | 24.98 |  |  |  |  | -1.7 | 28.94 | [5 empty] | -7.8 | 17.96 |  |  |  | -11.1 | 12.02 |  |  |  |  | -10 | 14 |  |  |  |  | -2.2 | 28.04 | [34 empty] | 1991-12-26 00:59 | 1991-12-26
1991-12-26 | 2003-12-26 | 2:00 | 1.1 | 33.98 | WEEKDAY | 0.15 | 1977-12-26 | 2:00 | 0.6 | 33.08 |  |  | 2000-12-26 | 2:00 | -11 | 12.2 |  |  | 1997-12-26 | 2:00 | 5.6 | 42.08 | [5 empty] | 6 | 42.8 |  |  |  | -9 | 15.8 |  |  |  |  | -3.9 | 24.98 |  |  |  |  | -1.7 | 28.94 | [5 empty] | -8.3 | 17.06 |  |  |  | -11.7 | 10.94 |  |  |  |  | -10 | 14 |  |  |  |  | -2.2 | 28.04 | [34 empty] | 1991-12-26 01:59 | 1991-12-26
1991-12-26 | 2003-12-26 | 3:00 | 1.1 | 33.98 | WEEKDAY | 0.09 | 1977-12-26 | 3:00 | -0.6 | 30.92 |  |  | 2000-12-26 | 3:00 | -11 | 12.2 |  |  | 1997-12-26 | 3:00 | 6.7 | 44.06 | [5 empty] | 6 | 42.8 |  |  |  | -10 | 14 |  |  |  |  | -3.9 | 24.98 |  |  |  |  | -1.7 | 28.94 | [5 empty] | -8.9 | 15.98 |  |  |  | -11.7 | 10.94 |  |  |  |  | -10.6 | 12.92 |  |  |  |  | -2.2 | 28.04 | [34 empty] | 1991-12-26 02:59 | 1991-12-26
1991-12-26 | 2003-12-26 | 4:00 | 1.1 | 33.98 | WEEKDAY | 0.06 | 1977-12-26 | 4:00 | -2.2 | 28.04 |  |  | 2000-12-26 | 4:00 | -11 | 12.2 |  |  | 1997-12-26 | 4:00 | 5.6 | 42.08 | [5 empty] | 7 | 44.6 |  |  |  | -10 | 14 |  |  |  |  | -3.9 | 24.98 |  |  |  |  | -1.7 | 28.94 | [5 empty] | -9.4 | 15.08 |  |  |  | -11.7 | 10.94 |  |  |  |  | -10 | 14 |  |  |  |  | -1.7 | 28.94 | [34 empty] | 1991-12-26 03:59 | 1991-12-26
1991-12-26 | 2003-12-26 | 5:00 | 0.6 | 33.08 | WEEKDAY | 0.06 | 1977-12-26 | 5:00 | -3.3 | 26.06 |  |  | 2000-12-26 | 5:00 | -11 | 12.2 |  |  | 1997-12-26 | 5:00 | 5.6 | 42.08 | [5 empty] | 6 | 42.8 |  |  |  | -10 | 14 |  |  |  |  | -3.9 | 24.98 |  |  |  |  | -2.1 | 28.22 | [5 empty] | -9.2 | 15.44 |  |  |  | -12.2 | 10.04 |  |  |  |  | -9.4 | 15.08 |  |  |  |  | -2.2 | 28.04 | [34 empty] | 1991-12-26 04:59 | 1991-12-26
1991-12-26 | 2003-12-26 | 6:00 | 0 | 32 | WEEKDAY | 0.11 | 1977-12-26 | 6:00 | -4.4 | 24.08 |  |  | 2000-12-26 | 6:00 | -10 | 14 |  |  | 1997-12-26 | 6:00 | 6.1 | 42.98 | [5 empty] | 7 | 44.6 |  |  |  | -9 | 15.8 |  |  |  |  | -3.9 | 24.98 |  |  |  |  | -2.4 | 27.68 | [5 empty] | -9.1 | 15.62 |  |  |  | -12.2 | 10.04 |  |  |  |  | -10 | 14 |  |  |  |  | -2.2 | 28.04 | [34 empty] | 1991-12-26 05:59 | 1991-12-26
1991-12-26 | 2003-12-26 | 7:00 | 0.6 | 33.08 | WEEKDAY | 0.37 | 1977-12-26 | 7:00 | -5 | 23 |  |  | 2000-12-26 | 7:00 | -9 | 15.8 |  |  | 1997-12-26 | 7:00 | 6.7 | 44.06 | [5 empty] | 7 | 44.6 |  |  |  | -9 | 15.8 |  |  |  |  | -3.9 | 24.98 |  |  |  |  | -2.8 | 26.96 | [5 empty] | -8.9 | 15.98 |  |  |  | -12.2 | 10.04 |  |  |  |  | -10.6 | 12.92 |  |  |  |  | -2.2 | 28.04 | [34 empty] | 1991-12-26 06:59 | 1991-12-26
1991-12-26 | 2003-12-26 | 8:00 | 0.6 | 33.08 | WEEKDAY | 0.77 | 1977-12-26 | 8:00 | -5.6 | 21.92 |  |  | 2000-12-26 | 8:00 | -9 | 15.8 |  |  | 1997-12-26 | 8:00 | 6.7 | 44.06 | [5 empty] | 7 | 44.6 |  |  |  | -9 | 15.8 |  |  |  |  | -3.9 | 24.98 |  |  |  |  | -2.4 | 27.68 | [5 empty] | -8.7 | 16.34 |  |  |  | -12.8 | 8.96 |  |  |  |  | -10.6 | 12.92 |  |  |  |  | -2.8 | 26.96 | [34 empty] | 1991-12-26 07:59 | 1991-12-26
1991-12-26 | 2003-12-26 | 9:00 | 1.1 | 33.98 | WEEKDAY | 0.77 | 1977-12-26 | 9:00 | -5 | 23 |  |  | 2000-12-26 | 9:00 | -8 | 17.6 |  |  | 1997-12-26 | 9:00 | 6.7 | 44.06 | [5 empty] | 8 | 46.4 |  |  |  | -8 | 17.6 |  |  |  |  | -4.4 | 24.08 |  |  |  |  | -2.1 | 28.22 | [5 empty] | -8.5 | 16.7 |  |  |  | -12.8 | 8.96 |  |  |  |  | -10.6 | 12.92 |  |  |  |  | -2.8 | 26.96 | [34 empty] | 1991-12-26 08:59 | 1991-12-26
1991-12-26 | 2003-12-26 | 10:00 | 2.2 | 35.96 | WEEKDAY | 0.65 | 1977-12-26 | 10:00 | -4.4 | 24.08 |  |  | 2000-12-26 | 10:00 | -7 | 19.4 |  |  | 1997-12-26 | 10:00 | 8.3 | 46.94 | [5 empty] | 9 | 48.2 |  |  |  | -6 | 21.2 |  |  |  |  | -5 | 23 |  |  |  |  | -1.7 | 28.94 | [5 empty] | -8.3 | 17.06 |  |  |  | -12.2 | 10.04 |  |  |  |  | -9.4 | 15.08 |  |  |  |  | -2.8 | 26.96 | [34 empty] | 1991-12-26 09:59 | 1991-12-26
1991-12-26 | 2003-12-26 | 11:00 | 2.8 | 37.04 | WEEKDAY | 0.67 | 1977-12-26 | 11:00 | -3.9 | 24.98 |  |  | 2000-12-26 | 11:00 | -5 | 23 |  |  | 1997-12-26 | 11:00 | 8.9 | 48.02 | [5 empty] | 10 | 50 |  |  |  | -4 | 24.8 |  |  |  |  | -5 | 23 |  |  |  |  | -1.1 | 30.02 | [5 empty] | -7.9 | 17.78 |  |  |  | -10.6 | 12.92 |  |  |  |  | -9.4 | 15.08 |  |  |  |  | -1.7 | 28.94 | [34 empty] | 1991-12-26 10:59 | 1991-12-26
1991-12-26 | 2003-12-26 | 12:00 | 3.3 | 37.94 | WEEKDAY | 0.67 | 1977-12-26 | 12:00 | -3.9 | 24.98 |  |  | 2000-12-26 | 12:00 | -4 | 24.8 |  |  | 1997-12-26 | 12:00 | 9.4 | 48.92 | [5 empty] | 10 | 50 |  |  |  | -4 | 24.8 |  |  |  |  | -5 | 23 |  |  |  |  | -0.6 | 30.92 | [5 empty] | -7.6 | 18.32 |  |  |  | -10 | 14 |  |  |  |  | -8.9 | 15.98 |  |  |  |  | -1.7 | 28.94 | [34 empty] | 1991-12-26 11:59 | 1991-12-26
1991-12-26 | 2003-12-26 | 13:00 | 3.9 | 39.02 | WEEKDAY | 0.63 | 1977-12-26 | 13:00 | -2.8 | 26.96 |  |  | 2000-12-26 | 13:00 | -3 | 26.6 |  |  | 1997-12-26 | 13:00 | 10 | 50 | [5 empty] | 11 | 51.8 |  |  |  | -3 | 26.6 |  |  |  |  | -4.4 | 24.08 |  |  |  |  | 0 | 32 | [5 empty] | -7.2 | 19.04 |  |  |  | -9.4 | 15.08 |  |  |  |  | -8.3 | 17.06 |  |  |  |  | -1.7 | 28.94 | [34 empty] | 1991-12-26 12:59 | 1991-12-27
1991-12-26 | 2003-12-26 | 14:00 | 4.4 | 39.92 | WEEKDAY | 0.53 | 1977-12-26 | 14:00 | -2.8 | 26.96 |  |  | 2000-12-26 | 14:00 | -3 | 26.6 |  |  | 1997-12-26 | 14:00 | 8.9 | 48.02 | [5 empty] | 9 | 48.2 |  |  |  | -3 | 26.6 |  |  |  |  | -4.4 | 24.08 |  |  |  |  | -0.6 | 30.92 | [5 empty] | -7.6 | 18.32 |  |  |  | -9.4 | 15.08 |  |  |  |  | -8.9 | 15.98 |  |  |  |  | -1.7 | 28.94 | [34 empty] | 1991-12-26 13:59 | 1991-12-27
1991-12-26 | 2003-12-26 | 15:00 | 5.6 | 42.08 | WEEKDAY | 0.53 | 1977-12-26 | 15:00 | -2.8 | 26.96 |  |  | 2000-12-26 | 15:00 | -3 | 26.6 |  |  | 1997-12-26 | 15:00 | 8.3 | 46.94 | [5 empty] | 9 | 48.2 |  |  |  | -4 | 24.8 |  |  |  |  | -4.4 | 24.08 |  |  |  |  | -1.1 | 30.02 | [5 empty] | -7.9 | 17.78 |  |  |  | -9.4 | 15.08 |  |  |  |  | -8.9 | 15.98 |  |  |  |  | -1.7 | 28.94 | [34 empty] | 1991-12-26 14:59 | 1991-12-27
1991-12-26 | 2003-12-26 | 16:00 | 5.6 | 42.08 | WEEKDAY | 0.5 | 1977-12-26 | 16:00 | -2.8 | 26.96 |  |  | 2000-12-26 | 16:00 | -3 | 26.6 |  |  | 1997-12-26 | 16:00 | 8.3 | 46.94 | [5 empty] | 9 | 48.2 |  |  |  | -4 | 24.8 |  |  |  |  | -4.4 | 24.08 |  |  |  |  | -1.7 | 28.94 | [5 empty] | -8.3 | 17.06 |  |  |  | -9.4 | 15.08 |  |  |  |  | -8.9 | 15.98 |  |  |  |  | -2.8 | 26.96 | [34 empty] | 1991-12-26 15:59 | 1991-12-27
1991-12-26 | 2003-12-26 | 17:00 | 5.6 | 42.08 | WEEKDAY | 0.56 | 1977-12-26 | 17:00 | -3.9 | 24.98 |  |  | 2000-12-26 | 17:00 | -3 | 26.6 |  |  | 1997-12-26 | 17:00 | 7.2 | 44.96 | [5 empty] | 8 | 46.4 |  |  |  | -4 | 24.8 |  |  |  |  | -5 | 23 |  |  |  |  | -3.2 | 26.24 | [5 empty] | -8.7 | 16.34 |  |  |  | -10 | 14 |  |  |  |  | -9.4 | 15.08 |  |  |  |  | -3.9 | 24.98 | [34 empty] | 1991-12-26 16:59 | 1991-12-27
1991-12-26 | 2003-12-26 | 18:00 | 5.6 | 42.08 | WEEKDAY | 0.69 | 1977-12-26 | 18:00 | -4.4 | 24.08 |  |  | 2000-12-26 | 18:00 | -4 | 24.8 |  |  | 1997-12-26 | 18:00 | 6.7 | 44.06 | [5 empty] | 6 | 42.8 |  |  |  | -4 | 24.8 |  |  |  |  | -5 | 23 |  |  |  |  | -4.6 | 23.72 | [5 empty] | -9 | 15.8 |  |  |  | -10 | 14 |  |  |  |  | -10 | 14 |  |  |  |  | -5 | 23 | [34 empty] | 1991-12-26 17:59 | 1991-12-27
1991-12-26 | 2003-12-26 | 19:00 | 5.6 | 42.08 | WEEKDAY | 0.77 | 1977-12-26 | 19:00 | -5 | 23 |  |  | 2000-12-26 | 19:00 | -4 | 24.8 |  |  | 1997-12-26 | 19:00 | 7.2 | 44.96 | [5 empty] | 5 | 41 |  |  |  | -4 | 24.8 |  |  |  |  | -5 | 23 |  |  |  |  | -6.1 | 21.02 | [5 empty] | -9.4 | 15.08 |  |  |  | -10 | 14 |  |  |  |  | -10 | 14 |  |  |  |  | -5.6 | 21.92 | [34 empty] | 1991-12-26 18:59 | 1991-12-27
1991-12-26 | 2003-12-26 | 20:00 | 5.6 | 42.08 | WEEKDAY | 0.81 | 1977-12-26 | 20:00 | -5.6 | 21.92 |  |  | 2000-12-26 | 20:00 | -4 | 24.8 |  |  | 1997-12-26 | 20:00 | 7.2 | 44.96 | [5 empty] | 4 | 39.2 |  |  |  | -4 | 24.8 |  |  |  |  | -5 | 23 |  |  |  |  | -6.3 | 20.66 | [5 empty] | -9.4 | 15.08 |  |  |  | -10 | 14 |  |  |  |  | -10 | 14 |  |  |  |  | -3.3 | 26.06 | [34 empty] | 1991-12-26 19:59 | 1991-12-27
1991-12-26 | 2003-12-26 | 21:00 | 5.6 | 42.08 | WEEKDAY | 0.75 | 1977-12-26 | 21:00 | -6.1 | 21.02 |  |  | 2000-12-26 | 21:00 | -4 | 24.8 |  |  | 1997-12-26 | 21:00 | 6.7 | 44.06 | [5 empty] | 3 | 37.4 |  |  |  | -5 | 23 |  |  |  |  | -5 | 23 |  |  |  |  | -6.5 | 20.3 | [5 empty] | -9.4 | 15.08 |  |  |  | -11.1 | 12.02 |  |  |  |  | -10.6 | 12.92 |  |  |  |  | -3.3 | 26.06 | [34 empty] | 1991-12-26 20:59 | 1991-12-27
1991-12-26 | 2003-12-26 | 22:00 | 5.6 | 42.08 | WEEKDAY | 0.78 | 1977-12-26 | 22:00 | -6.7 | 19.94 |  |  | 2000-12-26 | 22:00 | -4 | 24.8 |  |  | 1997-12-26 | 22:00 | 5.6 | 42.08 | [5 empty] | 3 | 37.4 |  |  |  | -5 | 23 |  |  |  |  | -5 | 23 |  |  |  |  | -6.7 | 19.94 | [5 empty] | -9.4 | 15.08 |  |  |  | -11.1 | 12.02 |  |  |  |  | -10.6 | 12.92 |  |  |  |  | -3.3 | 26.06 | [34 empty] | 1991-12-26 21:59 | 1991-12-27
1991-12-26 | 2003-12-26 | 23:00 | 5 | 41 | WEEKDAY | 0.79 | 1977-12-26 | 23:00 | -6.7 | 19.94 |  |  | 2000-12-26 | 23:00 | -5 | 23 |  |  | 1997-12-26 | 23:00 | 4.4 | 39.92 | [5 empty] | 4 | 39.2 |  |  |  | -5 | 23 |  |  |  |  | -5 | 23 |  |  |  |  | -6.1 | 21.02 | [5 empty] | -9.6 | 14.72 |  |  |  | -11.1 | 12.02 |  |  |  |  | -10.6 | 12.92 |  |  |  |  | -3.9 | 24.98 | [34 empty] | 1991-12-26 22:59 | 1991-12-27
1991-12-26 | 2003-12-26 | 24:00 | 5 | 41 | WEEKDAY | 0.61 | 1977-12-26 | 24:00 | -7.2 | 19.04 |  |  | 2000-12-26 | 24:00 | -5 | 23 |  |  | 1997-12-26 | 24:00 | 3.9 | 39.02 | [5 empty] | 1 | 33.8 |  |  |  | -6 | 21.2 |  |  |  |  | -5 | 23 |  |  |  |  | -5.6 | 21.92 | [5 empty] | -9.8 | 14.36 |  |  |  | -11.1 | 12.02 |  |  |  |  | -10 | 14 |  |  |  |  | -3.9 | 24.98 | [34 empty] | 1991-12-26 23:59 | 1991-12-27
1991-12-27 | 2003-12-27 | 1:00 | 4.4 | 39.92 | WEEKDAY | 0.33 | 1977-12-27 | 1:00 | -7.8 | 17.96 |  |  | 2000-12-27 | 1:00 | -5 | 23 |  |  | 1997-12-27 | 1:00 | 3.9 | 39.02 | [5 empty] | 2 | 35.6 |  |  |  | -6 | 21.2 |  |  |  |  | -5 | 23 |  |  |  |  | -5 | 23 | [5 empty] | -10 | 14 |  |  |  | -12.2 | 10.04 |  |  |  |  | -10 | 14 |  |  |  |  | -5.6 | 21.92 | [34 empty] | 1991-12-27 00:59 | 1991-12-27
1991-12-27 | 2003-12-27 | 2:00 | 3.9 | 39.02 | WEEKDAY | 0.15 | 1977-12-27 | 2:00 | -8.3 | 17.06 |  |  | 2000-12-27 | 2:00 | -5 | 23 |  |  | 1997-12-27 | 2:00 | 3.9 | 39.02 | [5 empty] | 1 | 33.8 |  |  |  | -5 | 23 |  |  |  |  | -5.6 | 21.92 |  |  |  |  | -4.6 | 23.72 | [5 empty] | -10.2 | 13.64 |  |  |  | -11.7 | 10.94 |  |  |  |  | -10 | 14 |  |  |  |  | -6.1 | 21.02 | [34 empty] | 1991-12-27 01:59 | 1991-12-27
1991-12-27 | 2003-12-27 | 3:00 | 4.4 | 39.92 | WEEKDAY | 0.09 | 1977-12-27 | 3:00 | -8.3 | 17.06 |  |  | 2000-12-27 | 3:00 | -5 | 23 |  |  | 1997-12-27 | 3:00 | 3.9 | 39.02 | [5 empty] | 1 | 33.8 |  |  |  | -6 | 21.2 |  |  |  |  | -6.1 | 21.02 |  |  |  |  | -4.3 | 24.26 | [5 empty] | -10.4 | 13.28 |  |  |  | -11.7 | 10.94 |  |  |  |  | -10.6 | 12.92 |  |  |  |  | -6.7 | 19.94 | [34 empty] | 1991-12-27 02:59 | 1991-12-27
1991-12-27 | 2003-12-27 | 4:00 | 4.4 | 39.92 | WEEKDAY | 0.06 | 1977-12-27 | 4:00 | -8.3 | 17.06 |  |  | 2000-12-27 | 4:00 | -5 | 23 |  |  | 1997-12-27 | 4:00 | 3.3 | 37.94 | [5 empty] | 0 | 32 |  |  |  | -6 | 21.2 |  |  |  |  | -6.1 | 21.02 |  |  |  |  | -3.9 | 24.98 | [5 empty] | -10.6 | 12.92 |  |  |  | -11.7 | 10.94 |  |  |  |  | -10 | 14 |  |  |  |  | -6.7 | 19.94 | [34 empty] | 1991-12-27 03:59 | 1991-12-27
1991-12-27 | 2003-12-27 | 5:00 | 4.4 | 39.92 | WEEKDAY | 0.06 | 1977-12-27 | 5:00 | -8.9 | 15.98 |  |  | 2000-12-27 | 5:00 | -5 | 23 |  |  | 1997-12-27 | 5:00 | 3.9 | 39.02 | [5 empty] | 0 | 32 |  |  |  | -6 | 21.2 |  |  |  |  | -6.1 | 21.02 |  |  |  |  | -3.7 | 25.34 | [5 empty] | -10.6 | 12.92 |  |  |  | -11.7 | 10.94 |  |  |  |  | -10 | 14 |  |  |  |  | -7.2 | 19.04 | [34 empty] | 1991-12-27 04:59 | 1991-12-27
1991-12-27 | 2003-12-27 | 6:00 | 4.4 | 39.92 | WEEKDAY | 0.11 | 1977-12-27 | 6:00 | -9.4 | 15.08 |  |  | 2000-12-27 | 6:00 | -5 | 23 |  |  | 1997-12-27 | 6:00 | 3.9 | 39.02 | [5 empty] | 0 | 32 |  |  |  | -6 | 21.2 |  |  |  |  | -5.6 | 21.92 |  |  |  |  | -3.5 | 25.7 | [5 empty] | -10.6 | 12.92 |  |  |  | -11.1 | 12.02 |  |  |  |  | -10 | 14 |  |  |  |  | -7.8 | 17.96 | [34 empty] | 1991-12-27 05:59 | 1991-12-27
1991-12-27 | 2003-12-27 | 7:00 | 4.4 | 39.92 | WEEKDAY | 0.37 | 1977-12-27 | 7:00 | -9.4 | 15.08 |  |  | 2000-12-27 | 7:00 | -5 | 23 |  |  | 1997-12-27 | 7:00 | 4.4 | 39.92 | [5 empty] | 1 | 33.8 |  |  |  | -7 | 19.4 |  |  |  |  | -5.6 | 21.92 |  |  |  |  | -3.3 | 26.06 | [5 empty] | -10.6 | 12.92 |  |  |  | -11.1 | 12.02 |  |  |  |  | -10 | 14 |  |  |  |  | -8.3 | 17.06 | [34 empty] | 1991-12-27 06:59 | 1991-12-27
1991-12-27 | 2003-12-27 | 8:00 | 4.4 | 39.92 | WEEKDAY | 0.77 | 1977-12-27 | 8:00 | -9.4 | 15.08 |  |  | 2000-12-27 | 8:00 | -4 | 24.8 |  |  | 1997-12-27 | 8:00 | 3.9 | 39.02 | [5 empty] | 2 | 35.6 |  |  |  | -7 | 19.4 |  |  |  |  | -5.6 | 21.92 |  |  |  |  | -3.1 | 26.42 | [5 empty] | -9.8 | 14.36 |  |  |  | -10.6 | 12.92 |  |  |  |  | -10 | 14 |  |  |  |  | -8.3 | 17.06 | [34 empty] | 1991-12-27 07:59 | 1991-12-27
1991-12-27 | 2003-12-27 | 9:00 | 5 | 41 | WEEKDAY | 0.77 | 1977-12-27 | 9:00 | -7.8 | 17.96 |  |  | 2000-12-27 | 9:00 | -3 | 26.6 |  |  | 1997-12-27 | 9:00 | 2.2 | 35.96 | [5 empty] | 3 | 37.4 |  |  |  | -7 | 19.4 |  |  |  |  | -5.6 | 21.92 |  |  |  |  | -3 | 26.6 | [5 empty] | -9.1 | 15.62 |  |  |  | -10.6 | 12.92 |  |  |  |  | -9.4 | 15.08 |  |  |  |  | -7.8 | 17.96 | [34 empty] | 1991-12-27 08:59 | 1991-12-27
1991-12-27 | 2003-12-27 | 10:00 | 6.1 | 42.98 | WEEKDAY | 0.65 | 1977-12-27 | 10:00 | -6.7 | 19.94 |  |  | 2000-12-27 | 10:00 | -3 | 26.6 |  |  | 1997-12-27 | 10:00 | 1.7 | 35.06 | [5 empty] | 3 | 37.4 |  |  |  | -8 | 17.6 |  |  |  |  | -5 | 23 |  |  |  |  | -2.8 | 26.96 | [5 empty] | -8.3 | 17.06 |  |  |  | -10.6 | 12.92 |  |  |  |  | -8.3 | 17.06 |  |  |  |  | -9.4 | 15.08 | [34 empty] | 1991-12-27 09:59 | 1991-12-27
1991-12-27 | 2003-12-27 | 11:00 | 7.8 | 46.04 | WEEKDAY | 0.67 | 1977-12-27 | 11:00 | -5 | 23 |  |  | 2000-12-27 | 11:00 | -2 | 28.4 |  |  | 1997-12-27 | 11:00 | 1.7 | 35.06 | [5 empty] | 2 | 35.6 |  |  |  | -7 | 19.4 |  |  |  |  | -4.4 | 24.08 |  |  |  |  | -2.4 | 27.68 | [5 empty] | -7.6 | 18.32 |  |  |  | -9.4 | 15.08 |  |  |  |  | -7.2 | 19.04 |  |  |  |  | -9.4 | 15.08 | [34 empty] | 1991-12-27 10:59 | 1991-12-27
1991-12-27 | 2003-12-27 | 12:00 | 8.9 | 48.02 | WEEKDAY | 0.67 | 1977-12-27 | 12:00 | -4.4 | 24.08 |  |  | 2000-12-27 | 12:00 | -1 | 30.2 |  |  | 1997-12-27 | 12:00 | 1.7 | 35.06 | [5 empty] | 2 | 35.6 |  |  |  | -6 | 21.2 |  |  |  |  | -4.4 | 24.08 |  |  |  |  | -2.1 | 28.22 | [5 empty] | -6.8 | 19.76 |  |  |  | -8.9 | 15.98 |  |  |  |  | -6.7 | 19.94 |  |  |  |  | -8.3 | 17.06 | [34 empty] | 1991-12-27 11:59 | 1991-12-27
1991-12-27 | 2003-12-27 | 13:00 | 10 | 50 | WEEKDAY | 0.63 | 1977-12-27 | 13:00 | -3.9 | 24.98 |  |  | 2000-12-27 | 13:00 | -1 | 30.2 |  |  | 1997-12-27 | 13:00 | 1.7 | 35.06 | [5 empty] | 2 | 35.6 |  |  |  | -6 | 21.2 |  |  |  |  | -3.9 | 24.98 |  |  |  |  | -1.7 | 28.94 | [5 empty] | -6.1 | 21.02 |  |  |  | -7.8 | 17.96 |  |  |  |  | -6.1 | 21.02 |  |  |  |  | -7.8 | 17.96 | [34 empty] | 1991-12-27 12:59 | 1991-12-28
1991-12-27 | 2003-12-27 | 14:00 | 10.6 | 51.08 | WEEKDAY | 0.53 | 1977-12-27 | 14:00 | -3.9 | 24.98 |  |  | 2000-12-27 | 14:00 | -1 | 30.2 |  |  | 1997-12-27 | 14:00 | 1.1 | 33.98 | [5 empty] | 1 | 33.8 |  |  |  | -5 | 23 |  |  |  |  | -4.4 | 24.08 |  |  |  |  | -2.1 | 28.22 | [5 empty] | -5.9 | 21.38 |  |  |  | -7.2 | 19.04 |  |  |  |  | -6.1 | 21.02 |  |  |  |  | -7.8 | 17.96 | [34 empty] | 1991-12-27 13:59 | 1991-12-28
1991-12-27 | 2003-12-27 | 15:00 | 11.1 | 51.98 | WEEKDAY | 0.53 | 1977-12-27 | 15:00 | -3.9 | 24.98 |  |  | 2000-12-27 | 15:00 | -1 | 30.2 |  |  | 1997-12-27 | 15:00 | 1.1 | 33.98 | [5 empty] | 1 | 33.8 |  |  |  | -5 | 23 |  |  |  |  | -5 | 23 |  |  |  |  | -2.4 | 27.68 | [5 empty] | -5.8 | 21.56 |  |  |  | -7.2 | 19.04 |  |  |  |  | -6.1 | 21.02 |  |  |  |  | -6.7 | 19.94 | [34 empty] | 1991-12-27 14:59 | 1991-12-28
1991-12-27 | 2003-12-27 | 16:00 | 10.6 | 51.08 | WEEKDAY | 0.5 | 1977-12-27 | 16:00 | -3.9 | 24.98 |  |  | 2000-12-27 | 16:00 | -1 | 30.2 |  |  | 1997-12-27 | 16:00 | 1.7 | 35.06 | [5 empty] | 1 | 33.8 |  |  |  | -6 | 21.2 |  |  |  |  | -5 | 23 |  |  |  |  | -2.8 | 26.96 | [5 empty] | -5.6 | 21.92 |  |  |  | -8.9 | 15.98 |  |  |  |  | -6.7 | 19.94 |  |  |  |  | -7.2 | 19.04 | [34 empty] | 1991-12-27 15:59 | 1991-12-28
1991-12-27 | 2003-12-27 | 17:00 | 10 | 50 | WEEKDAY | 0.56 | 1977-12-27 | 17:00 | -4.4 | 24.08 |  |  | 2000-12-27 | 17:00 | -2 | 28.4 |  |  | 1997-12-27 | 17:00 | 2 | 35.6 | [5 empty] | 1 | 33.8 |  |  |  | -7 | 19.4 |  |  |  |  | -5.6 | 21.92 |  |  |  |  | -3.3 | 26.06 | [5 empty] | -6.1 | 21.02 |  |  |  | -9.4 | 15.08 |  |  |  |  | -7.2 | 19.04 |  |  |  |  | -7.2 | 19.04 | [34 empty] | 1991-12-27 16:59 | 1991-12-28
1991-12-27 | 2003-12-27 | 18:00 | 8.9 | 48.02 | WEEKDAY | 0.69 | 1977-12-27 | 18:00 | -4.4 | 24.08 |  |  | 2000-12-27 | 18:00 | -2 | 28.4 |  |  | 1997-12-27 | 18:00 | 1.7 | 35.06 | [5 empty] | 1 | 33.8 |  |  |  | -7 | 19.4 |  |  |  |  | -6.7 | 19.94 |  |  |  |  | -3.9 | 24.98 | [5 empty] | -6.7 | 19.94 |  |  |  | -8.9 | 15.98 |  |  |  |  | -7.8 | 17.96 |  |  |  |  | -7.8 | 17.96 | [34 empty] | 1991-12-27 17:59 | 1991-12-28
1991-12-27 | 2003-12-27 | 19:00 | 7.8 | 46.04 | WEEKDAY | 0.77 | 1977-12-27 | 19:00 | -5 | 23 |  |  | 2000-12-27 | 19:00 | -2 | 28.4 |  |  | 1997-12-27 | 19:00 | 1.7 | 35.06 | [5 empty] | 2 | 35.6 |  |  |  | -8 | 17.6 |  |  |  |  | -6.7 | 19.94 |  |  |  |  | -4.4 | 24.08 | [5 empty] | -7.2 | 19.04 |  |  |  | -9.4 | 15.08 |  |  |  |  | -7.8 | 17.96 |  |  |  |  | -7.8 | 17.96 | [34 empty] | 1991-12-27 18:59 | 1991-12-28
1991-12-27 | 2003-12-27 | 20:00 | 7.2 | 44.96 | WEEKDAY | 0.81 | 1977-12-27 | 20:00 | -5 | 23 |  |  | 2000-12-27 | 20:00 | -3 | 26.6 |  |  | 1997-12-27 | 20:00 | 1.1 | 33.98 | [5 empty] | 2 | 35.6 |  |  |  | -8 | 17.6 |  |  |  |  | -7.2 | 19.04 |  |  |  |  | -4.6 | 23.72 | [5 empty] | -7.8 | 17.96 |  |  |  | -10 | 14 |  |  |  |  | -8.3 | 17.06 |  |  |  |  | -7.8 | 17.96 | [34 empty] | 1991-12-27 19:59 | 1991-12-28
1991-12-27 | 2003-12-27 | 21:00 | 6.1 | 42.98 | WEEKDAY | 0.75 | 1977-12-27 | 21:00 | -5 | 23 |  |  | 2000-12-27 | 21:00 | -3 | 26.6 |  |  | 1997-12-27 | 21:00 | 0.6 | 33.08 | [5 empty] | 2 | 35.6 |  |  |  | -10 | 14 |  |  |  |  | -7.8 | 17.96 |  |  |  |  | -4.8 | 23.36 | [5 empty] | -8.3 | 17.06 |  |  |  | -10.6 | 12.92 |  |  |  |  | -8.3 | 17.06 |  |  |  |  | -8.9 | 15.98 | [34 empty] | 1991-12-27 20:59 | 1991-12-28
1991-12-27 | 2003-12-27 | 22:00 | 5 | 41 | WEEKDAY | 0.78 | 1977-12-27 | 22:00 | -5 | 23 |  |  | 2000-12-27 | 22:00 | -3 | 26.6 |  |  | 1997-12-27 | 22:00 | 0.6 | 33.08 | [5 empty] | 1 | 33.8 |  |  |  | -9 | 15.8 |  |  |  |  | -7.8 | 17.96 |  |  |  |  | -5 | 23 | [5 empty] | -8.9 | 15.98 |  |  |  | -10.6 | 12.92 |  |  |  |  | -9.4 | 15.08 |  |  |  |  | -9.4 | 15.08 | [34 empty] | 1991-12-27 21:59 | 1991-12-28
1991-12-27 | 2003-12-27 | 23:00 | 5 | 41 | WEEKDAY | 0.79 | 1977-12-27 | 23:00 | -5 | 23 |  |  | 2000-12-27 | 23:00 | -3 | 26.6 |  |  | 1997-12-27 | 23:00 | 0.6 | 33.08 | [5 empty] | 1 | 33.8 |  |  |  | -11 | 12.2 |  |  |  |  | -7.8 | 17.96 |  |  |  |  | -5.6 | 21.92 | [5 empty] | -9.1 | 15.62 |  |  |  | -10.6 | 12.92 |  |  |  |  | -10 | 14 |  |  |  |  | -9.4 | 15.08 | [34 empty] | 1991-12-27 22:59 | 1991-12-28
1991-12-27 | 2003-12-27 | 24:00 | 4.4 | 39.92 | WEEKDAY | 0.61 | 1977-12-27 | 24:00 | -5 | 23 |  |  | 2000-12-27 | 24:00 | -3 | 26.6 |  |  | 1997-12-27 | 24:00 | 0.6 | 33.08 | [5 empty] | 1 | 33.8 |  |  |  | -13 | 8.6 |  |  |  |  | -7.8 | 17.96 |  |  |  |  | -6.1 | 21.02 | [5 empty] | -9.2 | 15.44 |  |  |  | -10.6 | 12.92 |  |  |  |  | -10.6 | 12.92 |  |  |  |  | -9.4 | 15.08 | [34 empty] | 1991-12-27 23:59 | 1991-12-28
1991-12-28 | 2003-12-28 | 1:00 | 3.9 | 39.02 | SATURDAY | 0.33 | 1977-12-28 | 1:00 | -5 | 23 |  |  | 2000-12-28 | 1:00 | -4 | 24.8 |  |  | 1997-12-28 | 1:00 | 1.1 | 33.98 | [5 empty] | 1 | 33.8 |  |  |  | -14 | 6.8 |  |  |  |  | -8.3 | 17.06 |  |  |  |  | -6.7 | 19.94 | [5 empty] | -9.4 | 15.08 |  |  |  | -10 | 14 |  |  |  |  | -10.6 | 12.92 |  |  |  |  | -11.7 | 10.94 | [34 empty] | 1991-12-28 00:59 | 1991-12-28
1991-12-28 | 2003-12-28 | 2:00 | 3.3 | 37.94 | SATURDAY | 0.15 | 1977-12-28 | 2:00 | -5.6 | 21.92 |  |  | 2000-12-28 | 2:00 | -4 | 24.8 |  |  | 1997-12-28 | 2:00 | 1.7 | 35.06 | [5 empty] | 1 | 33.8 |  |  |  | -16 | 3.2 |  |  |  |  | -8.3 | 17.06 |  |  |  |  | -7.2 | 19.04 | [5 empty] | -9.8 | 14.36 |  |  |  | -10.6 | 12.92 |  |  |  |  | -10.6 | 12.92 |  |  |  |  | -12.2 | 10.04 | [34 empty] | 1991-12-28 01:59 | 1991-12-28
1991-12-28 | 2003-12-28 | 3:00 | 3.9 | 39.02 | SATURDAY | 0.09 | 1977-12-28 | 3:00 | -5.6 | 21.92 |  |  | 2000-12-28 | 3:00 | -4.4 | 24.08 |  |  | 1997-12-28 | 3:00 | 1.7 | 35.06 | [5 empty] | 1 | 33.8 |  |  |  | -16 | 3.2 |  |  |  |  | -8.3 | 17.06 |  |  |  |  | -7.8 | 17.96 | [5 empty] | -10.2 | 13.64 |  |  |  | -10.6 | 12.92 |  |  |  |  | -11.1 | 12.02 |  |  |  |  | -12.8 | 8.96 | [34 empty] | 1991-12-28 02:59 | 1991-12-28
1991-12-28 | 2003-12-28 | 4:00 | 3.3 | 37.94 | SATURDAY | 0.06 | 1977-12-28 | 4:00 | -6.1 | 21.02 |  |  | 2000-12-28 | 4:00 | -4.6 | 23.72 |  |  | 1997-12-28 | 4:00 | 1.1 | 33.98 | [5 empty] | 2 | 35.6 |  |  |  | -17 | 1.4 |  |  |  |  | -7.8 | 17.96 |  |  |  |  | -8.3 | 17.06 | [5 empty] | -10.6 | 12.92 |  |  |  | -11.1 | 12.02 |  |  |  |  | -11.7 | 10.94 |  |  |  |  | -13.3 | 8.06 | [34 empty] | 1991-12-28 03:59 | 1991-12-28
1991-12-28 | 2003-12-28 | 5:00 | 2.8 | 37.04 | SATURDAY | 0.06 | 1977-12-28 | 5:00 | -6.7 | 19.94 |  |  | 2000-12-28 | 5:00 | -4.8 | 23.36 |  |  | 1997-12-28 | 5:00 | 1.1 | 33.98 | [5 empty] | 2 | 35.6 |  |  |  | -17 | 1.4 |  |  |  |  | -7.8 | 17.96 |  |  |  |  | -9.1 | 15.62 | [5 empty] | -11.1 | 12.02 |  |  |  | -11.7 | 10.94 |  |  |  |  | -11.1 | 12.02 |  |  |  |  | -13.3 | 8.06 | [34 empty] | 1991-12-28 04:59 | 1991-12-28
1991-12-28 | 2003-12-28 | 6:00 | 2.2 | 35.96 | SATURDAY | 0.11 | 1977-12-28 | 6:00 | -7.2 | 19.04 |  |  | 2000-12-28 | 6:00 | -5 | 23 |  |  | 1997-12-28 | 6:00 | 1.1 | 33.98 | [5 empty] | 1 | 33.8 |  |  |  | -17 | 1.4 |  |  |  |  | -7.8 | 17.96 |  |  |  |  | -9.8 | 14.36 | [5 empty] | -11.7 | 10.94 |  |  |  | -12.2 | 10.04 |  |  |  |  | -11.7 | 10.94 |  |  |  |  | -14.4 | 6.08 | [34 empty] | 1991-12-28 05:59 | 1991-12-28
1991-12-28 | 2003-12-28 | 7:00 | 2.8 | 37.04 | SATURDAY | 0.37 | 1977-12-28 | 7:00 | -7.2 | 19.04 |  |  | 2000-12-28 | 7:00 | -6 | 21.2 |  |  | 1997-12-28 | 7:00 | 0.6 | 33.08 | [5 empty] | 1 | 33.8 |  |  |  | -17 | 1.4 |  |  |  |  | -8.3 | 17.06 |  |  |  |  | -10.6 | 12.92 | [5 empty] | -12.2 | 10.04 |  |  |  | -12.2 | 10.04 |  |  |  |  | -11.7 | 10.94 |  |  |  |  | -15 | 5 | [34 empty] | 1991-12-28 06:59 | 1991-12-28
1991-12-28 | 2003-12-28 | 8:00 | 2.8 | 37.04 | SATURDAY | 0.77 | 1977-12-28 | 8:00 | -7.2 | 19.04 |  |  | 2000-12-28 | 8:00 | -6 | 21.2 |  |  | 1997-12-28 | 8:00 | 0.6 | 33.08 | [5 empty] | 1 | 33.8 |  |  |  | -17 | 1.4 |  |  |  |  | -8.3 | 17.06 |  |  |  |  | -10 | 14 | [5 empty] | -10.9 | 12.38 |  |  |  | -12.2 | 10.04 |  |  |  |  | -11.1 | 12.02 |  |  |  |  | -15.6 | 3.92 | [34 empty] | 1991-12-28 07:59 | 1991-12-28
1991-12-28 | 2003-12-28 | 9:00 | 3.3 | 37.94 | SATURDAY | 0.77 | 1977-12-28 | 9:00 | -6.7 | 19.94 |  |  | 2000-12-28 | 9:00 | -6 | 21.2 |  |  | 1997-12-28 | 9:00 | 1.1 | 33.98 | [5 empty] | 1 | 33.8 |  |  |  | -13 | 8.6 |  |  |  |  | -8.3 | 17.06 |  |  |  |  | -9.5 | 14.9 | [5 empty] | -9.6 | 14.72 |  |  |  | -11.7 | 10.94 |  |  |  |  | -10.6 | 12.92 |  |  |  |  | -15 | 5 | [34 empty] | 1991-12-28 08:59 | 1991-12-28
1991-12-28 | 2003-12-28 | 10:00 | 4.4 | 39.92 | SATURDAY | 0.65 | 1977-12-28 | 10:00 | -5.6 | 21.92 |  |  | 2000-12-28 | 10:00 | -6 | 21.2 |  |  | 1997-12-28 | 10:00 | 1.7 | 35.06 | [5 empty] | 2 | 35.6 |  |  |  | -8 | 17.6 |  |  |  |  | -8.3 | 17.06 |  |  |  |  | -8.9 | 15.98 | [5 empty] | -8.3 | 17.06 |  |  |  | -11.7 | 10.94 |  |  |  |  | -9.4 | 15.08 |  |  |  |  | -14.4 | 6.08 | [34 empty] | 1991-12-28 09:59 | 1991-12-28
1991-12-28 | 2003-12-28 | 11:00 | 6.7 | 44.06 | SATURDAY | 0.67 | 1977-12-28 | 11:00 | -4.4 | 24.08 |  |  | 2000-12-28 | 11:00 | -6 | 21.2 |  |  | 1997-12-28 | 11:00 | 2.8 | 37.04 | [5 empty] | 2 | 35.6 |  |  |  | -7 | 19.4 |  |  |  |  | -7.8 | 17.96 |  |  |  |  | -8.2 | 17.24 | [5 empty] | -7.2 | 19.04 |  |  |  | -10.6 | 12.92 |  |  |  |  | -8.9 | 15.98 |  |  |  |  | -13.9 | 6.98 | [34 empty] | 1991-12-28 10:59 | 1991-12-28
1991-12-28 | 2003-12-28 | 12:00 | 7.8 | 46.04 | SATURDAY | 0.67 | 1977-12-28 | 12:00 | -3.9 | 24.98 |  |  | 2000-12-28 | 12:00 | -5 | 23 |  |  | 1997-12-28 | 12:00 | 2.2 | 35.96 | [5 empty] | 2 | 35.6 |  |  |  | -6 | 21.2 |  |  |  |  | -7.8 | 17.96 |  |  |  |  | -7.4 | 18.68 | [5 empty] | -6.1 | 21.02 |  |  |  | -10 | 14 |  |  |  |  | -7.8 | 17.96 |  |  |  |  | -12.2 | 10.04 | [34 empty] | 1991-12-28 11:59 | 1991-12-28
1991-12-28 | 2003-12-28 | 13:00 | 9.4 | 48.92 | SATURDAY | 0.63 | 1977-12-28 | 13:00 | -3.9 | 24.98 |  |  | 2000-12-28 | 13:00 | -5 | 23 |  |  | 1997-12-28 | 13:00 | 3.3 | 37.94 | [5 empty] | 3 | 37.4 |  |  |  | -5 | 23 |  |  |  |  | -6.7 | 19.94 |  |  |  |  | -6.7 | 19.94 | [5 empty] | -5 | 23 |  |  |  | -9.4 | 15.08 |  |  |  |  | -7.2 | 19.04 |  |  |  |  | -11.1 | 12.02 | [34 empty] | 1991-12-28 12:59 | 1991-12-29
1991-12-28 | 2003-12-28 | 14:00 | 10.6 | 51.08 | SATURDAY | 0.53 | 1977-12-28 | 14:00 | -2.2 | 28.04 |  |  | 2000-12-28 | 14:00 | -4 | 24.8 |  |  | 1997-12-28 | 14:00 | 3.9 | 39.02 | [5 empty] | 3 | 37.4 |  |  |  | -4 | 24.8 |  |  |  |  | -7.2 | 19.04 |  |  |  |  | -6.7 | 19.94 | [5 empty] | -5.4 | 22.28 |  |  |  | -9.4 | 15.08 |  |  |  |  | -6.7 | 19.94 |  |  |  |  | -11.1 | 12.02 | [34 empty] | 1991-12-28 13:59 | 1991-12-29
1991-12-28 | 2003-12-28 | 15:00 | 10.6 | 51.08 | SATURDAY | 0.53 | 1977-12-28 | 15:00 | -2.8 | 26.96 |  |  | 2000-12-28 | 15:00 | -4 | 24.8 |  |  | 1997-12-28 | 15:00 | 2.8 | 37.04 | [5 empty] | 3 | 37.4 |  |  |  | -3 | 26.6 |  |  |  |  | -7.2 | 19.04 |  |  |  |  | -6.7 | 19.94 | [5 empty] | -5.7 | 21.74 |  |  |  | -8.9 | 15.98 |  |  |  |  | -6.1 | 21.02 |  |  |  |  | -11.1 | 12.02 | [34 empty] | 1991-12-28 14:59 | 1991-12-29
1991-12-28 | 2003-12-28 | 16:00 | 10.6 | 51.08 | SATURDAY | 0.5 | 1977-12-28 | 16:00 | -3.3 | 26.06 |  |  | 2000-12-28 | 16:00 | -4 | 24.8 |  |  | 1997-12-28 | 16:00 | 3.3 | 37.94 | [5 empty] | 3 | 37.4 |  |  |  | -3 | 26.6 |  |  |  |  | -7.8 | 17.96 |  |  |  |  | -6.7 | 19.94 | [5 empty] | -6.1 | 21.02 |  |  |  | -8.9 | 15.98 |  |  |  |  | -6.1 | 21.02 |  |  |  |  | -11.1 | 12.02 | [34 empty] | 1991-12-28 15:59 | 1991-12-29
1991-12-28 | 2003-12-28 | 17:00 | 8.3 | 46.94 | SATURDAY | 0.56 | 1977-12-28 | 17:00 | -3.9 | 24.98 |  |  | 2000-12-28 | 17:00 | -5 | 23 |  |  | 1997-12-28 | 17:00 | 2.2 | 35.96 | [5 empty] | 2 | 35.6 |  |  |  | -4 | 24.8 |  |  |  |  | -8.9 | 15.98 |  |  |  |  | -7.4 | 18.68 | [5 empty] | -6.5 | 20.3 |  |  |  | -9.4 | 15.08 |  |  |  |  | -6.7 | 19.94 |  |  |  |  | -11.7 | 10.94 | [34 empty] | 1991-12-28 16:59 | 1991-12-29
1991-12-28 | 2003-12-28 | 18:00 | 7.2 | 44.96 | SATURDAY | 0.69 | 1977-12-28 | 18:00 | -3.9 | 24.98 |  |  | 2000-12-28 | 18:00 | -6 | 21.2 |  |  | 1997-12-28 | 18:00 | 2.2 | 35.96 | [5 empty] | -2 | 28.4 |  |  |  | -4 | 24.8 |  |  |  |  | -8.9 | 15.98 |  |  |  |  | -8.2 | 17.24 | [5 empty] | -6.8 | 19.76 |  |  |  | -9.4 | 15.08 |  |  |  |  | -7.2 | 19.04 |  |  |  |  | -11.1 | 12.02 | [34 empty] | 1991-12-28 17:59 | 1991-12-29
1991-12-28 | 2003-12-28 | 19:00 | 6.7 | 44.06 | SATURDAY | 0.77 | 1977-12-28 | 19:00 | -3.9 | 24.98 |  |  | 2000-12-28 | 19:00 | -7 | 19.4 |  |  | 1997-12-28 | 19:00 | 1.7 | 35.06 | [5 empty] | -3 | 26.6 |  |  |  | -4 | 24.8 |  |  |  |  | -9.4 | 15.08 |  |  |  |  | -8.9 | 15.98 | [5 empty] | -7.2 | 19.04 |  |  |  | -9.4 | 15.08 |  |  |  |  | -7.2 | 19.04 |  |  |  |  | -10.6 | 12.92 | [34 empty] | 1991-12-28 18:59 | 1991-12-29
1991-12-28 | 2003-12-28 | 20:00 | 5.6 | 42.08 | SATURDAY | 0.81 | 1977-12-28 | 20:00 | -3.9 | 24.98 |  |  | 2000-12-28 | 20:00 | -7 | 19.4 |  |  | 1997-12-28 | 20:00 | 1.7 | 35.06 | [5 empty] | -3.5 | 25.7 |  |  |  | -4 | 24.8 |  |  |  |  | -10 | 14 |  |  |  |  | -9.6 | 14.72 | [5 empty] | -7.9 | 17.78 |  |  |  | -9.4 | 15.08 |  |  |  |  | -7.8 | 17.96 |  |  |  |  | -10.6 | 12.92 | [34 empty] | 1991-12-28 19:59 | 1991-12-29
1991-12-28 | 2003-12-28 | 21:00 | 6.1 | 42.98 | SATURDAY | 0.75 | 1977-12-28 | 21:00 | -5 | 23 |  |  | 2000-12-28 | 21:00 | -8 | 17.6 |  |  | 1997-12-28 | 21:00 | 1.1 | 33.98 | [5 empty] | -4 | 24.8 |  |  |  | -4 | 24.8 |  |  |  |  | -9.4 | 15.08 |  |  |  |  | -10.4 | 13.28 | [5 empty] | -8.7 | 16.34 |  |  |  | -9.4 | 15.08 |  |  |  |  | -8.3 | 17.06 |  |  |  |  | -10.6 | 12.92 | [34 empty] | 1991-12-28 20:59 | 1991-12-29
1991-12-28 | 2003-12-28 | 22:00 | 5.6 | 42.08 | SATURDAY | 0.78 | 1977-12-28 | 22:00 | -5.6 | 21.92 |  |  | 2000-12-28 | 22:00 | -8 | 17.6 |  |  | 1997-12-28 | 22:00 | 0.6 | 33.08 | [5 empty] | -4 | 24.8 |  |  |  | -3 | 26.6 |  |  |  |  | -9.4 | 15.08 |  |  |  |  | -11.1 | 12.02 | [5 empty] | -9.4 | 15.08 |  |  |  | -9.4 | 15.08 |  |  |  |  | -8.3 | 17.06 |  |  |  |  | -10.6 | 12.92 | [34 empty] | 1991-12-28 21:59 | 1991-12-29
1991-12-28 | 2003-12-28 | 23:00 | 5.6 | 42.08 | SATURDAY | 0.79 | 1977-12-28 | 23:00 | -6.1 | 21.02 |  |  | 2000-12-28 | 23:00 | -8 | 17.6 |  |  | 1997-12-28 | 23:00 | -1.1 | 30.02 | [5 empty] | -5 | 23 |  |  |  | -3 | 26.6 |  |  |  |  | -9.4 | 15.08 |  |  |  |  | -12 | 10.4 | [5 empty] | -9 | 15.8 |  |  |  | -9.4 | 15.08 |  |  |  |  | -7.8 | 17.96 |  |  |  |  | -10.6 | 12.92 | [34 empty] | 1991-12-28 22:59 | 1991-12-29
1991-12-28 | 2003-12-28 | 24:00 | 5.6 | 42.08 | SATURDAY | 0.61 | 1977-12-28 | 24:00 | -7.2 | 19.04 |  |  | 2000-12-28 | 24:00 | -8 | 17.6 |  |  | 1997-12-28 | 24:00 | -2.2 | 28.04 | [5 empty] | -5 | 23 |  |  |  | -3 | 26.6 |  |  |  |  | -9.4 | 15.08 |  |  |  |  | -13 | 8.6 | [5 empty] | -8.7 | 16.34 |  |  |  | -9.4 | 15.08 |  |  |  |  | -7.2 | 19.04 |  |  |  |  | -11.1 | 12.02 | [34 empty] | 1991-12-28 23:59 | 1991-12-29
1991-12-29 | 2003-12-29 | 1:00 | 5 | 41 | SUNDAY | 0.33 | 1977-12-29 | 1:00 | -7.2 | 19.04 |  |  | 2000-12-29 | 1:00 | -9 | 15.8 |  |  | 1997-12-29 | 1:00 | -2.8 | 26.96 | [5 empty] | -4 | 24.8 |  |  |  | -3 | 26.6 |  |  |  |  | -11.1 | 12.02 |  |  |  |  | -13.9 | 6.98 | [5 empty] | -8.3 | 17.06 |  |  |  | -9.4 | 15.08 |  |  |  |  | -6.7 | 19.94 |  |  |  |  | -11.7 | 10.94 | [34 empty] | 1991-12-29 00:59 | 1991-12-29
1991-12-29 | 2003-12-29 | 2:00 | 5 | 41 | SUNDAY | 0.15 | 1977-12-29 | 2:00 | -7.2 | 19.04 |  |  | 2000-12-29 | 2:00 | -9 | 15.8 |  |  | 1997-12-29 | 2:00 | -1.7 | 28.94 | [5 empty] | -2 | 28.4 |  |  |  | -2 | 28.4 |  |  |  |  | -12.2 | 10.04 |  |  |  |  | -13.9 | 6.98 | [5 empty] | -8.7 | 16.34 |  |  |  | -8.9 | 15.98 |  |  |  |  | -7.2 | 19.04 |  |  |  |  | -11.7 | 10.94 | [34 empty] | 1991-12-29 01:59 | 1991-12-29
1991-12-29 | 2003-12-29 | 3:00 | 3.9 | 39.02 | SUNDAY | 0.09 | 1977-12-29 | 3:00 | -7.2 | 19.04 |  |  | 2000-12-29 | 3:00 | -9.1 | 15.62 |  |  | 1997-12-29 | 3:00 | -2.8 | 26.96 | [5 empty] | -2 | 28.4 |  |  |  | -1 | 30.2 |  |  |  |  | -12.2 | 10.04 |  |  |  |  | -13.9 | 6.98 | [5 empty] | -9 | 15.8 |  |  |  | -8.3 | 17.06 |  |  |  |  | -7.2 | 19.04 |  |  |  |  | -12.2 | 10.04 | [34 empty] | 1991-12-29 02:59 | 1991-12-29
1991-12-29 | 2003-12-29 | 4:00 | 3.9 | 39.02 | SUNDAY | 0.06 | 1977-12-29 | 4:00 | -7.2 | 19.04 |  |  | 2000-12-29 | 4:00 | -9 | 15.8 |  |  | 1997-12-29 | 4:00 | -1.7 | 28.94 | [5 empty] | -1 | 30.2 |  |  |  | -1 | 30.2 |  |  |  |  | -11.7 | 10.94 |  |  |  |  | -13.9 | 6.98 | [5 empty] | -9.4 | 15.08 |  |  |  | -7.8 | 17.96 |  |  |  |  | -7.2 | 19.04 |  |  |  |  | -12.2 | 10.04 | [34 empty] | 1991-12-29 03:59 | 1991-12-29
1991-12-29 | 2003-12-29 | 5:00 | 3.3 | 37.94 | SUNDAY | 0.06 | 1977-12-29 | 5:00 | -7.8 | 17.96 |  |  | 2000-12-29 | 5:00 | -9 | 15.8 |  |  | 1997-12-29 | 5:00 | 0 | 32 | [5 empty] | -1 | 30.2 |  |  |  | -0.8 | 30.56 |  |  |  |  | -12.2 | 10.04 |  |  |  |  | -13.9 | 6.98 | [5 empty] | -8.5 | 16.7 |  |  |  | -8.3 | 17.06 |  |  |  |  | -6.7 | 19.94 |  |  |  |  | -13.3 | 8.06 | [34 empty] | 1991-12-29 04:59 | 1991-12-29
1991-12-29 | 2003-12-29 | 6:00 | 3.9 | 39.02 | SUNDAY | 0.11 | 1977-12-29 | 6:00 | -7.8 | 17.96 |  |  | 2000-12-29 | 6:00 | -9 | 15.8 |  |  | 1997-12-29 | 6:00 | 0.6 | 33.08 | [5 empty] | -1 | 30.2 |  |  |  | -0.6 | 30.92 |  |  |  |  | -13.9 | 6.98 |  |  |  |  | -13.9 | 6.98 | [5 empty] | -7.6 | 18.32 |  |  |  | -8.3 | 17.06 |  |  |  |  | -7.8 | 17.96 |  |  |  |  | -13.3 | 8.06 | [34 empty] | 1991-12-29 05:59 | 1991-12-29
1991-12-29 | 2003-12-29 | 7:00 | 3.9 | 39.02 | SUNDAY | 0.37 | 1977-12-29 | 7:00 | -7.8 | 17.96 |  |  | 2000-12-29 | 7:00 | -9 | 15.8 |  |  | 1997-12-29 | 7:00 | 0.6 | 33.08 | [5 empty] | -1 | 30.2 |  |  |  | -0.4 | 31.28 |  |  |  |  | -13.9 | 6.98 |  |  |  |  | -13.9 | 6.98 | [5 empty] | -6.7 | 19.94 |  |  |  | -7.2 | 19.04 |  |  |  |  | -7.8 | 17.96 |  |  |  |  | -13.9 | 6.98 | [34 empty] | 1991-12-29 06:59 | 1991-12-29
1991-12-29 | 2003-12-29 | 8:00 | 3.9 | 39.02 | SUNDAY | 0.77 | 1977-12-29 | 8:00 | -7.8 | 17.96 |  |  | 2000-12-29 | 8:00 | -9 | 15.8 |  |  | 1997-12-29 | 8:00 | 0.6 | 33.08 | [5 empty] | -1 | 30.2 |  |  |  | 0 | 32 |  |  |  |  | -13.9 | 6.98 |  |  |  |  | -13.3 | 8.06 | [5 empty] | -6.1 | 21.02 |  |  |  | -6.7 | 19.94 |  |  |  |  | -8.3 | 17.06 |  |  |  |  | -14.4 | 6.08 | [34 empty] | 1991-12-29 07:59 | 1991-12-29
1991-12-29 | 2003-12-29 | 9:00 | 5 | 41 | SUNDAY | 0.77 | 1977-12-29 | 9:00 | -6.7 | 19.94 |  |  | 2000-12-29 | 9:00 | -8 | 17.6 |  |  | 1997-12-29 | 9:00 | 1.1 | 33.98 | [5 empty] | 2 | 35.6 |  |  |  | 1 | 33.8 |  |  |  |  | -12.8 | 8.96 |  |  |  |  | -12.8 | 8.96 | [5 empty] | -5.6 | 21.92 |  |  |  | -6.7 | 19.94 |  |  |  |  | -6.1 | 21.02 |  |  |  |  | -14.4 | 6.08 | [34 empty] | 1991-12-29 08:59 | 1991-12-29
1991-12-29 | 2003-12-29 | 10:00 | 6.7 | 44.06 | SUNDAY | 0.65 | 1977-12-29 | 10:00 | -5.6 | 21.92 |  |  | 2000-12-29 | 10:00 | -6 | 21.2 |  |  | 1997-12-29 | 10:00 | 2.8 | 37.04 | [5 empty] | 3 | 37.4 |  |  |  | 1 | 33.8 |  |  |  |  | -12.2 | 10.04 |  |  |  |  | -12.2 | 10.04 | [5 empty] | -5 | 23 |  |  |  | -6.1 | 21.02 |  |  |  |  | -6.1 | 21.02 |  |  |  |  | -13.3 | 8.06 | [34 empty] | 1991-12-29 09:59 | 1991-12-29
1991-12-29 | 2003-12-29 | 11:00 | 7.8 | 46.04 | SUNDAY | 0.67 | 1977-12-29 | 11:00 | -3.9 | 24.98 |  |  | 2000-12-29 | 11:00 | -5 | 23 |  |  | 1997-12-29 | 11:00 | 3.3 | 37.94 | [5 empty] | 6 | 42.8 |  |  |  | 2 | 35.6 |  |  |  |  | -11.7 | 10.94 |  |  |  |  | -10.4 | 13.28 | [5 empty] | -4.1 | 24.62 |  |  |  | -5.6 | 21.92 |  |  |  |  | -4.4 | 24.08 |  |  |  |  | -12.8 | 8.96 | [34 empty] | 1991-12-29 10:59 | 1991-12-29
1991-12-29 | 2003-12-29 | 12:00 | 10 | 50 | SUNDAY | 0.67 | 1977-12-29 | 12:00 | -3.3 | 26.06 |  |  | 2000-12-29 | 12:00 | -4 | 24.8 |  |  | 1997-12-29 | 12:00 | 3.9 | 39.02 | [5 empty] | 5 | 41 |  |  |  | 3 | 37.4 |  |  |  |  | -10.6 | 12.92 |  |  |  |  | -8.5 | 16.7 | [5 empty] | -3.1 | 26.42 |  |  |  | -4.4 | 24.08 |  |  |  |  | -3.3 | 26.06 |  |  |  |  | -11.7 | 10.94 | [34 empty] | 1991-12-29 11:59 | 1991-12-29
1991-12-29 | 2003-12-29 | 13:00 | 11.1 | 51.98 | SUNDAY | 0.63 | 1977-12-29 | 13:00 | -2.8 | 26.96 |  |  | 2000-12-29 | 13:00 | -2 | 28.4 |  |  | 1997-12-29 | 13:00 | 3.3 | 37.94 | [5 empty] | 5 | 41 |  |  |  | 4 | 39.2 |  |  |  |  | -9.4 | 15.08 |  |  |  |  | -6.7 | 19.94 | [5 empty] | -2.2 | 28.04 |  |  |  | -5.6 | 21.92 |  |  |  |  | -2.8 | 26.96 |  |  |  |  | -11.1 | 12.02 | [34 empty] | 1991-12-29 12:59 | 1991-12-30
1991-12-29 | 2003-12-29 | 14:00 | 12.2 | 53.96 | SUNDAY | 0.53 | 1977-12-29 | 14:00 | -1.7 | 28.94 |  |  | 2000-12-29 | 14:00 | -1 | 30.2 |  |  | 1997-12-29 | 14:00 | 3.3 | 37.94 | [5 empty] | 6 | 42.8 |  |  |  | 5 | 41 |  |  |  |  | -8.3 | 17.06 |  |  |  |  | -6.9 | 19.58 | [5 empty] | -2.4 | 27.68 |  |  |  | -5.6 | 21.92 |  |  |  |  | -2.8 | 26.96 |  |  |  |  | -10.6 | 12.92 | [34 empty] | 1991-12-29 13:59 | 1991-12-30
1991-12-29 | 2003-12-29 | 15:00 | 12.8 | 55.04 | SUNDAY | 0.53 | 1977-12-29 | 15:00 | -1.7 | 28.94 |  |  | 2000-12-29 | 15:00 | -1 | 30.2 |  |  | 1997-12-29 | 15:00 | 3.9 | 39.02 | [5 empty] | 7 | 44.6 |  |  |  | 5 | 41 |  |  |  |  | -6.7 | 19.94 |  |  |  |  | -7 | 19.4 | [5 empty] | -2.6 | 27.32 |  |  |  | -3.3 | 26.06 |  |  |  |  | -3.3 | 26.06 |  |  |  |  | -10.6 | 12.92 | [34 empty] | 1991-12-29 14:59 | 1991-12-30
1991-12-29 | 2003-12-29 | 16:00 | 10.6 | 51.08 | SUNDAY | 0.5 | 1977-12-29 | 16:00 | -1.7 | 28.94 |  |  | 2000-12-29 | 16:00 | -2 | 28.4 |  |  | 1997-12-29 | 16:00 | 5 | 41 | [5 empty] | 6 | 42.8 |  |  |  | 4 | 39.2 |  |  |  |  | -7.2 | 19.04 |  |  |  |  | -7.2 | 19.04 | [5 empty] | -2.8 | 26.96 |  |  |  | -2.8 | 26.96 |  |  |  |  | -3.3 | 26.06 |  |  |  |  | -11.1 | 12.02 | [34 empty] | 1991-12-29 15:59 | 1991-12-30
1991-12-29 | 2003-12-29 | 17:00 | 8.9 | 48.02 | SUNDAY | 0.56 | 1977-12-29 | 17:00 | -1.7 | 28.94 |  |  | 2000-12-29 | 17:00 | -3 | 26.6 |  |  | 1997-12-29 | 17:00 | 6.1 | 42.98 | [5 empty] | 6 | 42.8 |  |  |  | 3 | 37.4 |  |  |  |  | -7.2 | 19.04 |  |  |  |  | -8.3 | 17.06 | [5 empty] | -3 | 26.6 |  |  |  | -2.8 | 26.96 |  |  |  |  | -3.9 | 24.98 |  |  |  |  | -11.7 | 10.94 | [34 empty] | 1991-12-29 16:59 | 1991-12-30
1991-12-29 | 2003-12-29 | 18:00 | 7.8 | 46.04 | SUNDAY | 0.69 | 1977-12-29 | 18:00 | -1.7 | 28.94 |  |  | 2000-12-29 | 18:00 | -4 | 24.8 |  |  | 1997-12-29 | 18:00 | 6.1 | 42.98 | [5 empty] | 6 | 42.8 |  |  |  | 2 | 35.6 |  |  |  |  | -7.8 | 17.96 |  |  |  |  | -9.5 | 14.9 | [5 empty] | -3.1 | 26.42 |  |  |  | -3.9 | 24.98 |  |  |  |  | -2.8 | 26.96 |  |  |  |  | -13.9 | 6.98 | [34 empty] | 1991-12-29 17:59 | 1991-12-30
1991-12-29 | 2003-12-29 | 19:00 | 7.8 | 46.04 | SUNDAY | 0.77 | 1977-12-29 | 19:00 | -2.2 | 28.04 |  |  | 2000-12-29 | 19:00 | -4.1 | 24.62 |  |  | 1997-12-29 | 19:00 | 5.6 | 42.08 | [5 empty] | 6 | 42.8 |  |  |  | 2 | 35.6 |  |  |  |  | -8.3 | 17.06 |  |  |  |  | -10.6 | 12.92 | [5 empty] | -3.3 | 26.06 |  |  |  | -3.9 | 24.98 |  |  |  |  | -2.2 | 28.04 |  |  |  |  | -16.1 | 3.02 | [34 empty] | 1991-12-29 18:59 | 1991-12-30
1991-12-29 | 2003-12-29 | 20:00 | 7.8 | 46.04 | SUNDAY | 0.81 | 1977-12-29 | 20:00 | -2.2 | 28.04 |  |  | 2000-12-29 | 20:00 | -4 | 24.8 |  |  | 1997-12-29 | 20:00 | 5 | 41 | [5 empty] | 6 | 42.8 |  |  |  | 2 | 35.6 |  |  |  |  | -8.3 | 17.06 |  |  |  |  | -11.3 | 11.66 | [5 empty] | -2.9 | 26.78 |  |  |  | -3.3 | 26.06 |  |  |  |  | -2.8 | 26.96 |  |  |  |  | -17.8 | -0.04 | [34 empty] | 1991-12-29 19:59 | 1991-12-30
1991-12-29 | 2003-12-29 | 21:00 | 8.3 | 46.94 | SUNDAY | 0.75 | 1977-12-29 | 21:00 | -1.7 | 28.94 |  |  | 2000-12-29 | 21:00 | -4.6 | 23.72 |  |  | 1997-12-29 | 21:00 | 4.4 | 39.92 | [5 empty] | 5 | 41 |  |  |  | 2 | 35.6 |  |  |  |  | -8.9 | 15.98 |  |  |  |  | -12.1 | 10.22 | [5 empty] | -2.6 | 27.32 |  |  |  | -3.3 | 26.06 |  |  |  |  | -2.8 | 26.96 |  |  |  |  | -17.8 | -0.04 | [34 empty] | 1991-12-29 20:59 | 1991-12-30
1991-12-29 | 2003-12-29 | 22:00 | 8.3 | 46.94 | SUNDAY | 0.78 | 1977-12-29 | 22:00 | -0.6 | 30.92 |  |  | 2000-12-29 | 22:00 | -5 | 23 |  |  | 1997-12-29 | 22:00 | 4.4 | 39.92 | [5 empty] | 6 | 42.8 |  |  |  | 1 | 33.8 |  |  |  |  | -8.3 | 17.06 |  |  |  |  | -12.8 | 8.96 | [5 empty] | -2.2 | 28.04 |  |  |  | -3.3 | 26.06 |  |  |  |  | -2.2 | 28.04 |  |  |  |  | -18.9 | -2.02 | [34 empty] | 1991-12-29 21:59 | 1991-12-30
1991-12-29 | 2003-12-29 | 23:00 | 8.3 | 46.94 | SUNDAY | 0.79 | 1977-12-29 | 23:00 | 0 | 32 |  |  | 2000-12-29 | 23:00 | -5 | 23 |  |  | 1997-12-29 | 23:00 | 4.4 | 39.92 | [5 empty] | 10 | 50 |  |  |  | 1 | 33.8 |  |  |  |  | -7.8 | 17.96 |  |  |  |  | -12.8 | 8.96 | [5 empty] | -2.2 | 28.04 |  |  |  | -3.3 | 26.06 |  |  |  |  | -2.2 | 28.04 |  |  |  |  | -18.9 | -2.02 | [34 empty] | 1991-12-29 22:59 | 1991-12-30
1991-12-29 | 2003-12-29 | 24:00 | 7.2 | 44.96 | SUNDAY | 0.61 | 1977-12-29 | 24:00 | -1.1 | 30.02 |  |  | 2000-12-29 | 24:00 | -5 | 23 |  |  | 1997-12-29 | 24:00 | 5 | 41 | [5 empty] | 11 | 51.8 |  |  |  | 2 | 35.6 |  |  |  |  | -7.8 | 17.96 |  |  |  |  | -12.8 | 8.96 | [5 empty] | -2.2 | 28.04 |  |  |  | -3.3 | 26.06 |  |  |  |  | -2.2 | 28.04 |  |  |  |  | -19.4 | -2.92 | [34 empty] | 1991-12-29 23:59 | 1991-12-30
1991-12-30 | 2003-12-30 | 1:00 | 6.7 | 44.06 | WEEKDAY | 0.33 | 1977-12-30 | 1:00 | -1.1 | 30.02 |  |  | 2000-12-30 | 1:00 | -5 | 23 |  |  | 1997-12-30 | 1:00 | 5 | 41 | [5 empty] | 9 | 48.2 |  |  |  | 1 | 33.8 |  |  |  |  | -8.3 | 17.06 |  |  |  |  | -12.8 | 8.96 | [5 empty] | -2.2 | 28.04 |  |  |  | -3.3 | 26.06 |  |  |  |  | -2.2 | 28.04 |  |  |  |  | -19.4 | -2.92 | [34 empty] | 1991-12-30 00:59 | 1991-12-30
1991-12-30 | 2003-12-30 | 2:00 | 6.7 | 44.06 | WEEKDAY | 0.15 | 1977-12-30 | 2:00 | -1.1 | 30.02 |  |  | 2000-12-30 | 2:00 | -5 | 23 |  |  | 1997-12-30 | 2:00 | 3.3 | 37.94 | [5 empty] | 7 | 44.6 |  |  |  | 1 | 33.8 |  |  |  |  | -8.3 | 17.06 |  |  |  |  | -12.4 | 9.68 | [5 empty] | -2 | 28.4 |  |  |  | -3.9 | 24.98 |  |  |  |  | -2.2 | 28.04 |  |  |  |  | -20 | -4 | [34 empty] | 1991-12-30 01:59 | 1991-12-30
1991-12-30 | 2003-12-30 | 3:00 | 6.7 | 44.06 | WEEKDAY | 0.09 | 1977-12-30 | 3:00 | -1.7 | 28.94 |  |  | 2000-12-30 | 3:00 | -5 | 23 |  |  | 1997-12-30 | 3:00 | 3.3 | 37.94 | [5 empty] | 6 | 42.8 |  |  |  | 0 | 32 |  |  |  |  | -9.4 | 15.08 |  |  |  |  | -12.1 | 10.22 | [5 empty] | -1.9 | 28.58 |  |  |  | -3.9 | 24.98 |  |  |  |  | -2.2 | 28.04 |  |  |  |  | -20 | -4 | [34 empty] | 1991-12-30 02:59 | 1991-12-30
1991-12-30 | 2003-12-30 | 4:00 | 7.2 | 44.96 | WEEKDAY | 0.06 | 1977-12-30 | 4:00 | -1.1 | 30.02 |  |  | 2000-12-30 | 4:00 | -5 | 23 |  |  | 1997-12-30 | 4:00 | 3.9 | 39.02 | [5 empty] | 6 | 42.8 |  |  |  | 0 | 32 |  |  |  |  | -9.4 | 15.08 |  |  |  |  | -11.7 | 10.94 | [5 empty] | -1.7 | 28.94 |  |  |  | -3.9 | 24.98 |  |  |  |  | -2.8 | 26.96 |  |  |  |  | -20 | -4 | [34 empty] | 1991-12-30 03:59 | 1991-12-30
1991-12-30 | 2003-12-30 | 5:00 | 7.8 | 46.04 | WEEKDAY | 0.06 | 1977-12-30 | 5:00 | -1.1 | 30.02 |  |  | 2000-12-30 | 5:00 | -4 | 24.8 |  |  | 1997-12-30 | 5:00 | 5 | 41 | [5 empty] | 6 | 42.8 |  |  |  | 0 | 32 |  |  |  |  | -8.3 | 17.06 |  |  |  |  | -12.1 | 10.22 | [5 empty] | -1.9 | 28.58 |  |  |  | -3.9 | 24.98 |  |  |  |  | -2.2 | 28.04 |  |  |  |  | -18.3 | -0.94 | [34 empty] | 1991-12-30 04:59 | 1991-12-30
1991-12-30 | 2003-12-30 | 6:00 | 7.8 | 46.04 | WEEKDAY | 0.11 | 1977-12-30 | 6:00 | -1.7 | 28.94 |  |  | 2000-12-30 | 6:00 | -5 | 23 |  |  | 1997-12-30 | 6:00 | 4.4 | 39.92 | [5 empty] | 6 | 42.8 |  |  |  | 0 | 32 |  |  |  |  | -8.3 | 17.06 |  |  |  |  | -12.4 | 9.68 | [5 empty] | -2 | 28.4 |  |  |  | -3.9 | 24.98 |  |  |  |  | -2.2 | 28.04 |  |  |  |  | -18.3 | -0.94 | [34 empty] | 1991-12-30 05:59 | 1991-12-30
1991-12-30 | 2003-12-30 | 7:00 | 8.3 | 46.94 | WEEKDAY | 0.37 | 1977-12-30 | 7:00 | -1.7 | 28.94 |  |  | 2000-12-30 | 7:00 | -4 | 24.8 |  |  | 1997-12-30 | 7:00 | 2.8 | 37.04 | [5 empty] | 5 | 41 |  |  |  | 0 | 32 |  |  |  |  | -8.3 | 17.06 |  |  |  |  | -12.8 | 8.96 | [5 empty] | -2.2 | 28.04 |  |  |  | -2.8 | 26.96 |  |  |  |  | -1.7 | 28.94 |  |  |  |  | -17.2 | 1.04 | [34 empty] | 1991-12-30 06:59 | 1991-12-30
1991-12-30 | 2003-12-30 | 8:00 | 9.4 | 48.92 | WEEKDAY | 0.77 | 1977-12-30 | 8:00 | -1.1 | 30.02 |  |  | 2000-12-30 | 8:00 | -3 | 26.6 |  |  | 1997-12-30 | 8:00 | 2.8 | 37.04 | [5 empty] | 4 | 39.2 |  |  |  | 0 | 32 |  |  |  |  | -7.2 | 19.04 |  |  |  |  | -12.1 | 10.22 | [5 empty] | -1.8 | 28.76 |  |  |  | -1.7 | 28.94 |  |  |  |  | -1.7 | 28.94 |  |  |  |  | -16.1 | 3.02 | [34 empty] | 1991-12-30 07:59 | 1991-12-30
1991-12-30 | 2003-12-30 | 9:00 | 10 | 50 | WEEKDAY | 0.77 | 1977-12-30 | 9:00 | 0 | 32 |  |  | 2000-12-30 | 9:00 | -3 | 26.6 |  |  | 1997-12-30 | 9:00 | 2.2 | 35.96 | [5 empty] | 4 | 39.2 |  |  |  | 1 | 33.8 |  |  |  |  | -6.7 | 19.94 |  |  |  |  | -11.3 | 11.66 | [5 empty] | -1.5 | 29.3 |  |  |  | -0.6 | 30.92 |  |  |  |  | -1.1 | 30.02 |  |  |  |  | -13.9 | 6.98 | [34 empty] | 1991-12-30 08:59 | 1991-12-30
1991-12-30 | 2003-12-30 | 10:00 | 10.6 | 51.08 | WEEKDAY | 0.65 | 1977-12-30 | 10:00 | 1.1 | 33.98 |  |  | 2000-12-30 | 10:00 | -3 | 26.6 |  |  | 1997-12-30 | 10:00 | 2.2 | 35.96 | [5 empty] | 4 | 39.2 |  |  |  | 2 | 35.6 |  |  |  |  | -5 | 23 |  |  |  |  | -10.6 | 12.92 | [5 empty] | -1.1 | 30.02 |  |  |  | -0.6 | 30.92 |  |  |  |  | 0 | 32 |  |  |  |  | -11.7 | 10.94 | [34 empty] | 1991-12-30 09:59 | 1991-12-30
1991-12-30 | 2003-12-30 | 11:00 | 11.1 | 51.98 | WEEKDAY | 0.67 | 1977-12-30 | 11:00 | 2.8 | 37.04 |  |  | 2000-12-30 | 11:00 | -3 | 26.6 |  |  | 1997-12-30 | 11:00 | 1.7 | 35.06 | [5 empty] | 4 | 39.2 |  |  |  | 3 | 37.4 |  |  |  |  | -3.9 | 24.98 |  |  |  |  | -9.3 | 15.26 | [5 empty] | 0 | 32 |  |  |  | 0 | 32 |  |  |  |  | 1.1 | 33.98 |  |  |  |  | -11.1 | 12.02 | [34 empty] | 1991-12-30 10:59 | 1991-12-30
1991-12-30 | 2003-12-30 | 12:00 | 11.1 | 51.98 | WEEKDAY | 0.67 | 1977-12-30 | 12:00 | 3.3 | 37.94 |  |  | 2000-12-30 | 12:00 | -3 | 26.6 |  |  | 1997-12-30 | 12:00 | 1.7 | 35.06 | [5 empty] | 3 | 37.4 |  |  |  | 5 | 41 |  |  |  |  | -2.8 | 26.96 |  |  |  |  | -8 | 17.6 | [5 empty] | 1.1 | 33.98 |  |  |  | 0 | 32 |  |  |  |  | 1.7 | 35.06 |  |  |  |  | -9.4 | 15.08 | [34 empty] | 1991-12-30 11:59 | 1991-12-30
1991-12-30 | 2003-12-30 | 13:00 | 10.6 | 51.08 | WEEKDAY | 0.63 | 1977-12-30 | 13:00 | 5.6 | 42.08 |  |  | 2000-12-30 | 13:00 | -3 | 26.6 |  |  | 1997-12-30 | 13:00 | 1.7 | 35.06 | [5 empty] | 3 | 37.4 |  |  |  | 4 | 39.2 |  |  |  |  | -1.7 | 28.94 |  |  |  |  | -6.7 | 19.94 | [5 empty] | 2.2 | 35.96 |  |  |  | 0.6 | 33.08 |  |  |  |  | 2.2 | 35.96 |  |  |  |  | -7.8 | 17.96 | [34 empty] | 1991-12-30 12:59 | 1991-12-31
1991-12-30 | 2003-12-30 | 14:00 | 10 | 50 | WEEKDAY | 0.53 | 1977-12-30 | 14:00 | 6.1 | 42.98 |  |  | 2000-12-30 | 14:00 | -4 | 24.8 |  |  | 1997-12-30 | 14:00 | 1.7 | 35.06 | [5 empty] | 3 | 37.4 |  |  |  | 5 | 41 |  |  |  |  | -0.6 | 30.92 |  |  |  |  | -5.6 | 21.92 | [5 empty] | 2 | 35.6 |  |  |  | 0.6 | 33.08 |  |  |  |  | 2.2 | 35.96 |  |  |  |  | -7.8 | 17.96 | [34 empty] | 1991-12-30 13:59 | 1991-12-31
1991-12-30 | 2003-12-30 | 15:00 | 9.4 | 48.92 | WEEKDAY | 0.53 | 1977-12-30 | 15:00 | 6.7 | 44.06 |  |  | 2000-12-30 | 15:00 | -4 | 24.8 |  |  | 1997-12-30 | 15:00 | 1.7 | 35.06 | [5 empty] | 2 | 35.6 |  |  |  | 5 | 41 |  |  |  |  | -0.6 | 30.92 |  |  |  |  | -4.4 | 24.08 | [5 empty] | 1.9 | 35.42 |  |  |  | 0.6 | 33.08 |  |  |  |  | 2.2 | 35.96 |  |  |  |  | -7.8 | 17.96 | [34 empty] | 1991-12-30 14:59 | 1991-12-31
1991-12-30 | 2003-12-30 | 16:00 | 8.3 | 46.94 | WEEKDAY | 0.5 | 1977-12-30 | 16:00 | 8.3 | 46.94 |  |  | 2000-12-30 | 16:00 | -4 | 24.8 |  |  | 1997-12-30 | 16:00 | 1.1 | 33.98 | [5 empty] | 3 | 37.4 |  |  |  | 5 | 41 |  |  |  |  | -0.6 | 30.92 |  |  |  |  | -3.3 | 26.06 | [5 empty] | 1.7 | 35.06 |  |  |  | 0.6 | 33.08 |  |  |  |  | 1.7 | 35.06 |  |  |  |  | -8.3 | 17.06 | [34 empty] | 1991-12-30 15:59 | 1991-12-31
1991-12-30 | 2003-12-30 | 17:00 | 7.8 | 46.04 | WEEKDAY | 0.56 | 1977-12-30 | 17:00 | 6.7 | 44.06 |  |  | 2000-12-30 | 17:00 | -3 | 26.6 |  |  | 1997-12-30 | 17:00 | 1.7 | 35.06 | [5 empty] | 3 | 37.4 |  |  |  | 2 | 35.6 |  |  |  |  | -1.1 | 30.02 |  |  |  |  | -4.4 | 24.08 | [5 empty] | 1.5 | 34.7 |  |  |  | 0.6 | 33.08 |  |  |  |  | 1.7 | 35.06 |  |  |  |  | -8.9 | 15.98 | [34 empty] | 1991-12-30 16:59 | 1991-12-31
1991-12-30 | 2003-12-30 | 18:00 | 7.2 | 44.96 | WEEKDAY | 0.69 | 1977-12-30 | 18:00 | 6.1 | 42.98 |  |  | 2000-12-30 | 18:00 | -2 | 28.4 |  |  | 1997-12-30 | 18:00 | 1.7 | 35.06 | [5 empty] | 3 | 37.4 |  |  |  | -1 | 30.2 |  |  |  |  | -1.1 | 30.02 |  |  |  |  | -5.6 | 21.92 | [5 empty] | 1.3 | 34.34 |  |  |  | 0.6 | 33.08 |  |  |  |  | 1.7 | 35.06 |  |  |  |  | -8.3 | 17.06 | [34 empty] | 1991-12-30 17:59 | 1991-12-31
1991-12-30 | 2003-12-30 | 19:00 | 6.7 | 44.06 | WEEKDAY | 0.77 | 1977-12-30 | 19:00 | 6.1 | 42.98 |  |  | 2000-12-30 | 19:00 | -2.1 | 28.22 |  |  | 1997-12-30 | 19:00 | 2.8 | 37.04 | [5 empty] | 3 | 37.4 |  |  |  | -2 | 28.4 |  |  |  |  | -1.1 | 30.02 |  |  |  |  | -6.7 | 19.94 | [5 empty] | 1.1 | 33.98 |  |  |  | 0.6 | 33.08 |  |  |  |  | 1.7 | 35.06 |  |  |  |  | -8.3 | 17.06 | [34 empty] | 1991-12-30 18:59 | 1991-12-31
1991-12-30 | 2003-12-30 | 20:00 | 6.1 | 42.98 | WEEKDAY | 0.81 | 1977-12-30 | 20:00 | 6.1 | 42.98 |  |  | 2000-12-30 | 20:00 | -2 | 28.4 |  |  | 1997-12-30 | 20:00 | 2.2 | 35.96 | [5 empty] | 3 | 37.4 |  |  |  | -2 | 28.4 |  |  |  |  | -1.1 | 30.02 |  |  |  |  | -6.3 | 20.66 | [5 empty] | 1.1 | 33.98 |  |  |  | 0.6 | 33.08 |  |  |  |  | 1.7 | 35.06 |  |  |  |  | -8.3 | 17.06 | [34 empty] | 1991-12-30 19:59 | 1991-12-31
1991-12-30 | 2003-12-30 | 21:00 | 5.6 | 42.08 | WEEKDAY | 0.75 | 1977-12-30 | 21:00 | 5 | 41 |  |  | 2000-12-30 | 21:00 | -3 | 26.6 |  |  | 1997-12-30 | 21:00 | 2.2 | 35.96 | [5 empty] | 3 | 37.4 |  |  |  | -3 | 26.6 |  |  |  |  | -1.1 | 30.02 |  |  |  |  | -6 | 21.2 | [5 empty] | 1.1 | 33.98 |  |  |  | 0.6 | 33.08 |  |  |  |  | 1.1 | 33.98 |  |  |  |  | -7.8 | 17.96 | [34 empty] | 1991-12-30 20:59 | 1991-12-31
1991-12-30 | 2003-12-30 | 22:00 | 5.6 | 42.08 | WEEKDAY | 0.78 | 1977-12-30 | 22:00 | 5.6 | 42.08 |  |  | 2000-12-30 | 22:00 | -3 | 26.6 |  |  | 1997-12-30 | 22:00 | 2.2 | 35.96 | [5 empty] | 3 | 37.4 |  |  |  | -3 | 26.6 |  |  |  |  | -1.1 | 30.02 |  |  |  |  | -5.6 | 21.92 | [5 empty] | 1.1 | 33.98 |  |  |  | 0 | 32 |  |  |  |  | 0.6 | 33.08 |  |  |  |  | -7.2 | 19.04 | [34 empty] | 1991-12-30 21:59 | 1991-12-31
1991-12-30 | 2003-12-30 | 23:00 | 5 | 41 | WEEKDAY | 0.79 | 1977-12-30 | 23:00 | 4.4 | 39.92 |  |  | 2000-12-30 | 23:00 | -3 | 26.6 |  |  | 1997-12-30 | 23:00 | 1.7 | 35.06 | [5 empty] | 3 | 37.4 |  |  |  | -2 | 28.4 |  |  |  |  | -1.1 | 30.02 |  |  |  |  | -5.4 | 22.28 | [5 empty] | 0.9 | 33.62 |  |  |  | -0.6 | 30.92 |  |  |  |  | 0.6 | 33.08 |  |  |  |  | -7.2 | 19.04 | [34 empty] | 1991-12-30 22:59 | 1991-12-31
1991-12-30 | 2003-12-30 | 24:00 | 5 | 41 | WEEKDAY | 0.61 | 1977-12-30 | 24:00 | 3.3 | 37.94 |  |  | 2000-12-30 | 24:00 | -4 | 24.8 |  |  | 1997-12-30 | 24:00 | 1.7 | 35.06 | [5 empty] | 3 | 37.4 |  |  |  | 1 | 33.8 |  |  |  |  | -1.1 | 30.02 |  |  |  |  | -5.2 | 22.64 | [5 empty] | 0.8 | 33.44 |  |  |  | -1.1 | 30.02 |  |  |  |  | 0 | 32 |  |  |  |  | -7.2 | 19.04 | [34 empty] | 1991-12-30 23:59 | 1991-12-31
1991-12-31 | 2003-12-31 | 1:00 | 5 | 41 | WEEKDAY | 0.33 | 1977-12-31 | 1:00 | 2.8 | 37.04 |  |  | 2000-12-31 | 1:00 | -4 | 24.8 |  |  | 1997-12-31 | 1:00 | 1.1 | 33.98 | [5 empty] | 2 | 35.6 |  |  |  | 2 | 35.6 |  |  |  |  | -1.7 | 28.94 |  |  |  |  | -5 | 23 | [5 empty] | 0.6 | 33.08 |  |  |  | -1.1 | 30.02 |  |  |  |  | 0 | 32 |  |  |  |  | -6.7 | 19.94 | [34 empty] | 1991-12-31 00:59 | 1991-12-31
1991-12-31 | 2003-12-31 | 2:00 | 5 | 41 | WEEKDAY | 0.15 | 1977-12-31 | 2:00 | 2.8 | 37.04 |  |  | 2000-12-31 | 2:00 | -4 | 24.8 |  |  | 1997-12-31 | 2:00 | 0.6 | 33.08 | [5 empty] | 2 | 35.6 |  |  |  | 1 | 33.8 |  |  |  |  | -1.7 | 28.94 |  |  |  |  | -4.4 | 24.08 | [5 empty] | 0.2 | 32.36 |  |  |  | -1.7 | 28.94 |  |  |  |  | 0 | 32 |  |  |  |  | -7.2 | 19.04 | [34 empty] | 1991-12-31 01:59 | 1991-12-31
1991-12-31 | 2003-12-31 | 3:00 | 4.4 | 39.92 | WEEKDAY | 0.09 | 1977-12-31 | 3:00 | 2.8 | 37.04 |  |  | 2000-12-31 | 3:00 | -4 | 24.8 |  |  | 1997-12-31 | 3:00 | -0.6 | 30.92 | [5 empty] | 2 | 35.6 |  |  |  | 2 | 35.6 |  |  |  |  | -1.7 | 28.94 |  |  |  |  | -3.9 | 24.98 | [5 empty] | -0.2 | 31.64 |  |  |  | -1.7 | 28.94 |  |  |  |  | 0 | 32 |  |  |  |  | -7.2 | 19.04 | [34 empty] | 1991-12-31 02:59 | 1991-12-31
1991-12-31 | 2003-12-31 | 4:00 | 4.4 | 39.92 | WEEKDAY | 0.06 | 1977-12-31 | 4:00 | 2.8 | 37.04 |  |  | 2000-12-31 | 4:00 | -4 | 24.8 |  |  | 1997-12-31 | 4:00 | -1.1 | 30.02 | [5 empty] | 1 | 33.8 |  |  |  | 1 | 33.8 |  |  |  |  | -1.1 | 30.02 |  |  |  |  | -3.3 | 26.06 | [5 empty] | -0.6 | 30.92 |  |  |  | -1.7 | 28.94 |  |  |  |  | 0 | 32 |  |  |  |  | -6.7 | 19.94 | [34 empty] | 1991-12-31 03:59 | 1991-12-31
1991-12-31 | 2003-12-31 | 5:00 | 4.4 | 39.92 | WEEKDAY | 0.06 | 1977-12-31 | 5:00 | 2.8 | 37.04 |  |  | 2000-12-31 | 5:00 | -4 | 24.8 |  |  | 1997-12-31 | 5:00 | -1.1 | 30.02 | [5 empty] | 0 | 32 |  |  |  | 1 | 33.8 |  |  |  |  | -1.1 | 30.02 |  |  |  |  | -3.1 | 26.42 | [5 empty] | -1 | 30.2 |  |  |  | -1.7 | 28.94 |  |  |  |  | 0 | 32 |  |  |  |  | -6.7 | 19.94 | [34 empty] | 1991-12-31 04:59 | 1991-12-31
1991-12-31 | 2003-12-31 | 6:00 | 3.9 | 39.02 | WEEKDAY | 0.11 | 1977-12-31 | 6:00 | 2.8 | 37.04 |  |  | 2000-12-31 | 6:00 | -4 | 24.8 |  |  | 1997-12-31 | 6:00 | -1.7 | 28.94 | [5 empty] | 0 | 32 |  |  |  | 1 | 33.8 |  |  |  |  | -0.6 | 30.92 |  |  |  |  | -3 | 26.6 | [5 empty] | -1.3 | 29.66 |  |  |  | -1.7 | 28.94 |  |  |  |  | -0.6 | 30.92 |  |  |  |  | -6.1 | 21.02 | [34 empty] | 1991-12-31 05:59 | 1991-12-31
1991-12-31 | 2003-12-31 | 7:00 | 3.9 | 39.02 | WEEKDAY | 0.37 | 1977-12-31 | 7:00 | 2.8 | 37.04 |  |  | 2000-12-31 | 7:00 | -4 | 24.8 |  |  | 1997-12-31 | 7:00 | -1.7 | 28.94 | [5 empty] | -1 | 30.2 |  |  |  | 4 | 39.2 |  |  |  |  | -1.1 | 30.02 |  |  |  |  | -2.8 | 26.96 | [5 empty] | -1.7 | 28.94 |  |  |  | -2.2 | 28.04 |  |  |  |  | -0.6 | 30.92 |  |  |  |  | -5.6 | 21.92 | [34 empty] | 1991-12-31 06:59 | 1991-12-31
1991-12-31 | 2003-12-31 | 8:00 | 3.9 | 39.02 | WEEKDAY | 0.77 | 1977-12-31 | 8:00 | 3.9 | 39.02 |  |  | 2000-12-31 | 8:00 | -4 | 24.8 |  |  | 1997-12-31 | 8:00 | -1.7 | 28.94 | [5 empty] | -1 | 30.2 |  |  |  | 4 | 39.2 |  |  |  |  | -1.1 | 30.02 |  |  |  |  | -1.1 | 30.02 | [5 empty] | -1.7 | 28.94 |  |  |  | -2.2 | 28.04 |  |  |  |  | -1.1 | 30.02 |  |  |  |  | -5.6 | 21.92 | [34 empty] | 1991-12-31 07:59 | 1991-12-31
1991-12-31 | 2003-12-31 | 9:00 | 3.9 | 39.02 | WEEKDAY | 0.77 | 1977-12-31 | 9:00 | 3.3 | 37.94 |  |  | 2000-12-31 | 9:00 | -4 | 24.8 |  |  | 1997-12-31 | 9:00 | -1.7 | 28.94 | [5 empty] | -1 | 30.2 |  |  |  | 3 | 37.4 |  |  |  |  | -0.6 | 30.92 |  |  |  |  | 0.5 | 32.9 | [5 empty] | -1.7 | 28.94 |  |  |  | -2.2 | 28.04 |  |  |  |  | -1.1 | 30.02 |  |  |  |  | -5.6 | 21.92 | [34 empty] | 1991-12-31 08:59 | 1991-12-31
1991-12-31 | 2003-12-31 | 10:00 | 3.9 | 39.02 | WEEKDAY | 0.65 | 1977-12-31 | 10:00 | 3.9 | 39.02 |  |  | 2000-12-31 | 10:00 | -3 | 26.6 |  |  | 1997-12-31 | 10:00 | -1.1 | 30.02 | [5 empty] | -1 | 30.2 |  |  |  | 5 | 41 |  |  |  |  | 0 | 32 |  |  |  |  | 2.2 | 35.96 | [5 empty] | -1.7 | 28.94 |  |  |  | -1.7 | 28.94 |  |  |  |  | -1.1 | 30.02 |  |  |  |  | -5.6 | 21.92 | [34 empty] | 1991-12-31 09:59 | 1991-12-31
1991-12-31 | 2003-12-31 | 11:00 | 5 | 41 | WEEKDAY | 0.67 | 1977-12-31 | 11:00 | 4.4 | 39.92 |  |  | 2000-12-31 | 11:00 | -2 | 28.4 |  |  | 1997-12-31 | 11:00 | -1.1 | 30.02 | [5 empty] | 0 | 32 |  |  |  | 7 | 44.6 |  |  |  |  | 0 | 32 |  |  |  |  | 2.2 | 35.96 | [5 empty] | -1.1 | 30.02 |  |  |  | -1.1 | 30.02 |  |  |  |  | -0.6 | 30.92 |  |  |  |  | -3.9 | 24.98 | [34 empty] | 1991-12-31 10:59 | 1991-12-31
1991-12-31 | 2003-12-31 | 12:00 | 5.6 | 42.08 | WEEKDAY | 0.67 | 1977-12-31 | 12:00 | 5 | 41 |  |  | 2000-12-31 | 12:00 | -2 | 28.4 |  |  | 1997-12-31 | 12:00 | -0.6 | 30.92 | [5 empty] | -1 | 30.2 |  |  |  | 7 | 44.6 |  |  |  |  | 0 | 32 |  |  |  |  | 2.2 | 35.96 | [5 empty] | -0.6 | 30.92 |  |  |  | -1.7 | 28.94 |  |  |  |  | -0.6 | 30.92 |  |  |  |  | -3.3 | 26.06 | [34 empty] | 1991-12-31 11:59 | 1991-12-31
1991-12-31 | 2003-12-31 | 13:00 | 6.1 | 42.98 | WEEKDAY | 0.63 | 1977-12-31 | 13:00 | 5.6 | 42.08 |  |  | 2000-12-31 | 13:00 | -2 | 28.4 |  |  | 1997-12-31 | 13:00 | -1.1 | 30.02 | [5 empty] | -1 | 30.2 |  |  |  | 8 | 46.4 |  |  |  |  | 0.6 | 33.08 |  |  |  |  | 2.2 | 35.96 | [5 empty] | 0 | 32 |  |  |  | -1.1 | 30.02 |  |  |  |  | 0 | 32 |  |  |  |  | -2.8 | 26.96 | [34 empty] | 1991-12-31 12:59 | 1992-01-01
1991-12-31 | 2003-12-31 | 14:00 | 7.2 | 44.96 | WEEKDAY | 0.53 | 1977-12-31 | 14:00 | 6.1 | 42.98 |  |  | 2000-12-31 | 14:00 | -2 | 28.4 |  |  | 1997-12-31 | 14:00 | -1.1 | 30.02 | [5 empty] | -1 | 30.2 |  |  |  | 10 | 50 |  |  |  |  | 1.1 | 33.98 |  |  |  |  | 2.4 | 36.32 | [5 empty] | -0.4 | 31.28 |  |  |  | -1.1 | 30.02 |  |  |  |  | 0 | 32 |  |  |  |  | -2.8 | 26.96 | [34 empty] | 1991-12-31 13:59 | 1992-01-01
1991-12-31 | 2003-12-31 | 15:00 | 7.8 | 46.04 | WEEKDAY | 0.53 | 1977-12-31 | 15:00 | 6.7 | 44.06 |  |  | 2000-12-31 | 15:00 | -2 | 28.4 |  |  | 1997-12-31 | 15:00 | -1.7 | 28.94 | [5 empty] | -2 | 28.4 |  |  |  | 10 | 50 |  |  |  |  | 1.1 | 33.98 |  |  |  |  | 2.6 | 36.68 | [5 empty] | -0.7 | 30.74 |  |  |  | -1.1 | 30.02 |  |  |  |  | -0.6 | 30.92 |  |  |  |  | -2.8 | 26.96 | [34 empty] | 1991-12-31 14:59 | 1992-01-01
1991-12-31 | 2003-12-31 | 16:00 | 7.8 | 46.04 | WEEKDAY | 0.5 | 1977-12-31 | 16:00 | 5 | 41 |  |  | 2000-12-31 | 16:00 | -3 | 26.6 |  |  | 1997-12-31 | 16:00 | -2.8 | 26.96 | [5 empty] | -3 | 26.6 |  |  |  | 10 | 50 |  |  |  |  | 1.7 | 35.06 |  |  |  |  | 2.8 | 37.04 | [5 empty] | -1.1 | 30.02 |  |  |  | -1.7 | 28.94 |  |  |  |  | -1.1 | 30.02 |  |  |  |  | -2.2 | 28.04 | [34 empty] | 1991-12-31 15:59 | 1992-01-01
1991-12-31 | 2003-12-31 | 17:00 | 7.2 | 44.96 | WEEKDAY | 0.56 | 1977-12-31 | 17:00 | 3.9 | 39.02 |  |  | 2000-12-31 | 17:00 | -3 | 26.6 |  |  | 1997-12-31 | 17:00 | -4.4 | 24.08 | [5 empty] | -4 | 24.8 |  |  |  | 10 | 50 |  |  |  |  | 2.2 | 35.96 |  |  |  |  | 3 | 37.4 | [5 empty] | -2.2 | 28.04 |  |  |  | -1.7 | 28.94 |  |  |  |  | -1.1 | 30.02 |  |  |  |  | -2.2 | 28.04 | [34 empty] | 1991-12-31 16:59 | 1992-01-01
1991-12-31 | 2003-12-31 | 18:00 | 7.2 | 44.96 | WEEKDAY | 0.69 | 1977-12-31 | 18:00 | 2.8 | 37.04 |  |  | 2000-12-31 | 18:00 | -4 | 24.8 |  |  | 1997-12-31 | 18:00 | -5 | 23 | [5 empty] | -4 | 24.8 |  |  |  | 9 | 48.2 |  |  |  |  | 2.2 | 35.96 |  |  |  |  | 3.1 | 37.58 | [5 empty] | -3.3 | 26.06 |  |  |  | -2.8 | 26.96 |  |  |  |  | -1.7 | 28.94 |  |  |  |  | -2.2 | 28.04 | [34 empty] | 1991-12-31 17:59 | 1992-01-01
1991-12-31 | 2003-12-31 | 19:00 | 7.2 | 44.96 | WEEKDAY | 0.77 | 1977-12-31 | 19:00 | 2.2 | 35.96 |  |  | 2000-12-31 | 19:00 | -4 | 24.8 |  |  | 1997-12-31 | 19:00 | -5.6 | 21.92 | [5 empty] | -5 | 23 |  |  |  | 9 | 48.2 |  |  |  |  | 2.8 | 37.04 |  |  |  |  | 3.3 | 37.94 | [5 empty] | -4.4 | 24.08 |  |  |  | -3.9 | 24.98 |  |  |  |  | -2.2 | 28.04 |  |  |  |  | -1.7 | 28.94 | [34 empty] | 1991-12-31 18:59 | 1992-01-01
1991-12-31 | 2003-12-31 | 20:00 | 6.7 | 44.06 | WEEKDAY | 0.81 | 1977-12-31 | 20:00 | 1.7 | 35.06 |  |  | 2000-12-31 | 20:00 | -4 | 24.8 |  |  | 1997-12-31 | 20:00 | -6.1 | 21.02 | [5 empty] | -5 | 23 |  |  |  | 7.6 | 45.68 |  |  |  |  | 2.8 | 37.04 |  |  |  |  | 3.3 | 37.94 | [5 empty] | -5.5 | 22.1 |  |  |  | -4.4 | 24.08 |  |  |  |  | -2.8 | 26.96 |  |  |  |  | -1.7 | 28.94 | [34 empty] | 1991-12-31 19:59 | 1992-01-01
1991-12-31 | 2003-12-31 | 21:00 | 6.1 | 42.98 | WEEKDAY | 0.75 | 1977-12-31 | 21:00 | 1.1 | 33.98 |  |  | 2000-12-31 | 21:00 | -4 | 24.8 |  |  | 1997-12-31 | 21:00 | -6.7 | 19.94 | [5 empty] | -6 | 21.2 |  |  |  | 6.3 | 43.34 |  |  |  |  | 3.3 | 37.94 |  |  |  |  | 3.3 | 37.94 | [5 empty] | -6.7 | 19.94 |  |  |  | -5.6 | 21.92 |  |  |  |  | -2.8 | 26.96 |  |  |  |  | -1.7 | 28.94 | [34 empty] | 1991-12-31 20:59 | 1992-01-01
1991-12-31 | 2003-12-31 | 22:00 | 6.1 | 42.98 | WEEKDAY | 0.78 | 1977-12-31 | 22:00 | 1.1 | 33.98 |  |  | 2000-12-31 | 22:00 | -4 | 24.8 |  |  | 1997-12-31 | 22:00 | -7.2 | 19.04 | [5 empty] | -6 | 21.2 |  |  |  | 5.2 | 41.36 |  |  |  |  | 3.9 | 39.02 |  |  |  |  | 3.3 | 37.94 | [5 empty] | -7.8 | 17.96 |  |  |  | -6.1 | 21.02 |  |  |  |  | -2.2 | 28.04 |  |  |  |  | -1.1 | 30.02 | [34 empty] | 1991-12-31 21:59 | 1992-01-01
1991-12-31 | 2003-12-31 | 23:00 | 6.1 | 42.98 | WEEKDAY | 0.79 | 1977-12-31 | 23:00 | 0 | 32 |  |  | 2000-12-31 | 23:00 | -4 | 24.8 |  |  | 1997-12-31 | 23:00 | -7.8 | 17.96 | [5 empty] | -6.5 | 20.3 |  |  |  | 4 | 39.2 |  |  |  |  | 4.4 | 39.92 |  |  |  |  | 3.7 | 38.66 | [5 empty] | -8.3 | 17.06 |  |  |  | -6.7 | 19.94 |  |  |  |  | -2.8 | 26.96 |  |  |  |  | -0.6 | 30.92 | [34 empty] | 1991-12-31 22:59 | 1992-01-01
1991-12-31 | 2003-12-31 | 24:00 | 6.1 | 42.98 | WEEKDAY | 0.61 | 1977-12-31 | 24:00 | -0.6 | 30.92 |  |  | 2000-12-31 | 24:00 | -5 | 23 |  |  | 1997-12-31 | 24:00 | -8.3 | 17.06 | [5 empty] | -7 | 19.4 |  |  |  | 2.7 | 36.86 |  |  |  |  | 5 | 41 |  |  |  |  | 4 | 39.2 | [5 empty] | -8.9 | 15.98 |  |  |  | -6.7 | 19.94 |  |  |  |  | -3.3 | 26.06 |  |  |  |  | 0 | 32

## T_main Data (hidden)
| Bin difference check | [6 empty] | 55 | 65
| Weedkay vs. Weekend | total # hours | # occupied hours | # hours unoccupied hrs | 1st Q | Median | 3rd Quartile | # hrs below 55 °F | # hrs above 65 °F
| NYC Lag | 8760 | 0 | 0 | 42.98 | 55.94 | 71.96 | 4074 | 3122
| NYC Central Park | 8760 | 0 | 0 | 41 | 53.96 | 69.98 | 4411 | 2871
| White Plains | 8760 | 0 | 0 | 37.4 | 51.8 | 64.94 | 4801 | 2108
| NYC JFK | 8760 | 0 | 0 | 39.92 | 55.04 | 69.98 | 4360 | 2875
[78 empty] | Occupied | [11 empty] | Unoccupied
[77 empty] | Bin Temp | NYC Laguardia | NYC JFK | White Plains WCA | NYC Central Park | Islip | Poughkeepsie | Binghamton | Albany | Syracuse | Buffalo | Rochester | Massena | NYC Laguardia | NYC JFK | White Plains WCA | NYC Central Park | Islip | Poughkeepsie | Binghamton | Albany | Syracuse | Buffalo | Rochester | Massena
[5 empty] | 25% | 50% | 75% | [69 empty] | Max | 99 | 95 | 97 | 99 | 97 | 93 | 93 | 97 | 97 | 89 | 95 | 93 | 87 | 89 | 97 | 91 | 91 | 89 | 85 | 87 | 87 | 87 | 93 | 91
[77 empty] | Min | 5 | 3 | 1 | 7 | 7 | -11 | -7 | -3 | -7 | -3 | -5 | -23 | 5 | 3 | 1 | 9 | 7 | -11 | -7 | -3 | -3 | 1 | -3 | -23
|  |  | WEEKDAY | 0 | 0 |  |  |  | WEEKDAY | 0 | 0 |  |  |  | WEEKDAY | 0 | 0 |  |  |  | WEEKDAY | 0 | 0 | [53 empty] | Avg use Over 90F | 60.2979 | #DIV/0! | 58.5588 | #DIV/0! | 60.4682 | #DIV/0! | 33.1268 | #DIV/0! | 46.7033 | #DIV/0! | 19.2924 | #DIV/0! | 20.7917 | #DIV/0! | 44.2111 | #DIV/0! | 44.1333 | #DIV/0! | 0 | #DIV/0! | 33.1 | #DIV/0! | 22.4556 | #DIV/0!
|  |  | SATURDAY | 0 | 0 |  |  |  | SATURDAY | 0 | 0 |  |  |  | SATURDAY | 0 | 0 |  |  |  | SATURDAY | 0 | 0 | [53 empty] | Avg use Under 60F | 35.7885 | #DIV/0! | 34.8811 | #DIV/0! | 39.3791 | #DIV/0! | 37.5355 | #DIV/0! | 35.0524 | #DIV/0! | 44.2272 | #DIV/0! | 38.0949 | #DIV/0! | 38.2211 | #DIV/0! | 40.9365 | #DIV/0! | 37.16 | #DIV/0! | 39.5872 | #DIV/0! | 49.7163 | #DIV/0!
|  |  | SUNDAY | 0 | 0 |  |  |  | SUNDAY | 0 | 0 |  |  |  | SUNDAY | 0 | 0 |  |  |  | SUNDAY | 0 | 0 | [53 empty] | Avg use Under 10F | 11.1358 | #DIV/0! | 8.3667 | #DIV/0! | 16.9155 | #DIV/0! | 14.1043 | #DIV/0! | 8.4667 | #DIV/0! | 35.146 | #DIV/0! | 23.8739 | #DIV/0! | 20.1491 | #DIV/0! | 26.3771 | #DIV/0! | 18.2301 | #DIV/0! | 23.5684 | #DIV/0! | 45.4286 | #DIV/0!
|  |  | ALL | 0 | 0 |  |  |  | ALL | 0 | 0 |  |  |  | ALL | 0 | 0 |  |  |  | ALL | 0 | 0 | [48 empty] | Tmain |  |  |  |  | Avg use under 0F | 0 | #DIV/0! | 0 | #DIV/0! | 0 | #DIV/0! | 0 | #DIV/0! | 0 | #DIV/0! | 29.9911 | #DIV/0! | 14.3667 | #DIV/0! | 7.5017 | #DIV/0! | 16.33 | #DIV/0! | 4.1417 | #DIV/0! | 12.425 | #DIV/0! | 44.8993 | #DIV/0!
|  |  | NYC Laguardia |  | 4A |  |  |  | NYC Central Park |  | 4A |  |  |  | White Plains WCA |  | 4A |  |  |  | NYC Central Park |  | 4A |  |  |  | Islip |  | 4A |  |  |  | Poughkeepsie | [5 empty] | Binghamton | [5 empty] | Albany | [6 empty] | Syracuse |  |  |  |  | Buffalo | [5 empty] | Rochester | [5 empty] | Massena | [5 empty] | 8760 BIN Data |  |  | NYC Laguardia |  | NYC JFK |  | White Plains WCA |  | NYC Central Park |  | Islip |  | Poughkeepsie |  | Binghamton |  | Albany |  | Syracuse |  | Buffalo |  | Rochester |  | Massena |  | Building Type: | Multifamily
725030 | NEW YORK LAGUARDIA ARPT |  |  |  |  | 725033 | NEW YORK CENTRAL PRK OBS BELV |  |  |  |  | 725037 | WHITE PLAINS WESTCHESTER CO A |  |  |  |  | 744860 | NEW YORK J F KENNEDY INT'L AR |  |  |  |  | 725035 | ISLIP LONG ISL MACARTHUR AP |  |  |  |  | 725036 | POUGHKEEPSIE DUTCHESS CO AP |  |  |  |  | 725150 | BINGHAMTON EDWIN A LINK FIELD |  |  |  |  | 725180 | ALBANY COUNTY AP |  |  |  |  | 725190 | SYRACUSE HANCOCK INT'L ARPT |  |  |  |  | 725280 | BUFFALO NIAGARA INTL AP |  |  |  |  | 725290 | ROCHESTER GREATER ROCHESTER I |  |  |  |  | 726223 | MASSENA AP |  |  |  |  | 4A | 5A | 6A | Low Temp | Mid Point | High Temp | NYC Laguardia4A |  | NYC JFK4A |  | White Plains WCA4A |  | NYC Central Park4A |  | Islip4A |  | Poughkeepsie5A |  | Binghamton6A |  | Albany5A |  | Syracuse5A |  | Buffalo5A |  | Rochester5A |  | Massena6A |  | Mon | DHW Schedule |  |  | Weekday
Date (MM/DD/YYYY) | Time (HH:MM) | Dry-bulb (C) | DB (F) | Month | Occupied? | Date (MM/DD/YYYY) | Time (HH:MM) | Dry-bulb (C) | DB (F) | Week Day | Occupied? | Date (MM/DD/YYYY) | Time (HH:MM) | Dry-bulb (C) | DB (F) | Week Day | Occupied? | Date (MM/DD/YYYY) | Time (HH:MM) | Dry-bulb (C) | DB (F) | Week Day | Occupied? | Date (MM/DD/YYYY) | Time (HH:MM) | Dry-bulb (C) | DB (F) | DB (F) | Occupied? | Date (MM/DD/YYYY) | Time (HH:MM) | Dry-bulb (C) | DB (F) | Week Day | Occupied? | Date (MM/DD/YYYY) | Time (HH:MM) | Dry-bulb (C) | DB (F) | Week Day | Occupied? | Date (MM/DD/YYYY) | Time (HH:MM) | Dry-bulb (C) | DB (F) | Week Day | Occupied? | Date (MM/DD/YYYY) | Time (HH:MM) | Dry-bulb (C) | DB (F) | DB (F) | Occupied? | Date (MM/DD/YYYY) | Time (HH:MM) | Dry-bulb (C) | DB (F) | Week Day | Occupied? | Date (MM/DD/YYYY) | Time (HH:MM) | Dry-bulb (C) | DB (F) | Week Day | Occupied? | Date (MM/DD/YYYY) | Time (HH:MM) | Dry-bulb (C) | DB (F) | Week Day | Occupied? |  |  |  | 100 | 101 | 102 | 0 |  | 0 |  | 0 |  | 0 |  | 0 |  | 0 |  | 0 |  | 0 |  | 0 |  | 0 |  | 0 |  | 0 |  |  | Weekday | Sat | Sunday | 2
1991-01-01 | 1:00 | -2.2 | 28.04 | 01 |  | 1976-01-01 | 1:00 | 2.2 | 35.96 |  |  | 2003-01-01 | 1:00 | 7 | 44.6 |  |  | 1999-01-01 | 1:00 | -4.4 | 24.08 | [5 empty] | -4.4 | 24.08 |  |  |  | 2 | 35.6 |  |  |  |  | -0.6 | 30.92 |  |  |  |  | 0.6 | 33.08 | [5 empty] | -1.1 | 30.02 |  |  |  | -0.6 | 30.92 |  |  |  |  | -2.2 | 28.04 |  |  |  |  | 0 | 32 |  |  | 50.8 | 45.5 | 43.1 | 98 | 99 | 100 | 72.7 |  | 68.9 |  | 72.7 |  | 0 |  | 0 |  | 0 |  | 0 |  | 0 |  | 0 |  | 0 |  | 0 |  | 0 |  | 1:00 | 0.33 | 0.33 | 0.33 | 3
1991-01-01 | 2:00 | -2.2 | 28.04 | 01 |  | 1976-01-01 | 2:00 | 2.2 | 35.96 |  |  | 2003-01-01 | 2:00 | 7 | 44.6 |  |  | 1999-01-01 | 2:00 | -4.4 | 24.08 | [5 empty] | -3.9 | 24.98 |  |  |  | 1 | 33.8 |  |  |  |  | -0.6 | 30.92 |  |  |  |  | 0 | 32 | [5 empty] | -0.9 | 30.38 |  |  |  | -0.6 | 30.92 |  |  |  |  | -2 | 28.4 |  |  |  |  | -1.1 | 30.02 |  |  | 50.8 | 45.5 | 43.1 | 96 | 97 | 98 | 72.7 |  | 68.9 |  | 72.7 |  | 0 |  | 68.9 |  | 0 |  | 0 |  | 66.2 |  | 66.2 |  | 0 |  | 0 |  | 0 |  | 2:00 | 0.15 | 0.15 | 0.15 | 4
1991-01-01 | 3:00 | -2.2 | 28.04 | 01 |  | 1976-01-01 | 3:00 | 1.7 | 35.06 |  |  | 2003-01-01 | 3:00 | 7 | 44.6 |  |  | 1999-01-01 | 3:00 | -3.9 | 24.98 | [5 empty] | -3.9 | 24.98 |  |  |  | 3 | 37.4 |  |  |  |  | -1.7 | 28.94 |  |  |  |  | -0.6 | 30.92 | [5 empty] | -0.8 | 30.56 |  |  |  | -1.1 | 30.02 |  |  |  |  | -1.9 | 28.58 |  |  |  |  | -1.1 | 30.02 |  |  | 50.8 | 45.5 | 43.1 | 94 | 95 | 96 | 72.7 |  | 68.9 |  | 72.7 |  | 63.1 |  | 68.9 |  | 0 |  | 0 |  | 66.2 |  | 66.2 |  | 0 |  | 66.2 |  | 0 |  | 3:00 | 0.09 | 0.09 | 0.09 | 5
1991-01-01 | 4:00 | -2.8 | 26.96 | 01 |  | 1976-01-01 | 4:00 | 1.1 | 33.98 |  |  | 2003-01-01 | 4:00 | 6.5 | 43.7 |  |  | 1999-01-01 | 4:00 | -3.3 | 26.06 | [5 empty] | -4.4 | 24.08 |  |  |  | 4 | 39.2 |  |  |  |  | -2.2 | 28.04 |  |  |  |  | -1.1 | 30.02 | [5 empty] | -0.6 | 30.92 |  |  |  | -1.1 | 30.02 |  |  |  |  | -1.7 | 28.94 |  |  |  |  | -2.8 | 26.96 |  |  | 50.8 | 45.5 | 43.1 | 92 | 93 | 94 | 71.4333 |  | 72.2 |  | 72.7 |  | 65.02 |  | 70.42 |  | 56 |  | 62.8 |  | 66.2 |  | 66.2 |  | 0 |  | 66.2 |  | 67.6 |  | 4:00 | 0.06 | 0.06 | 0.06 | 6
1991-01-01 | 5:00 | -2.8 | 26.96 | 01 |  | 1976-01-01 | 5:00 | 1.1 | 33.98 |  |  | 2003-01-01 | 5:00 | 6 | 42.8 |  |  | 1999-01-01 | 5:00 | -3.3 | 26.06 | [5 empty] | -4.4 | 24.08 |  |  |  | 1 | 33.8 |  |  |  |  | -2.8 | 26.96 |  |  |  |  | -2.2 | 28.04 | [5 empty] | -0.4 | 31.28 |  |  |  | -1.1 | 30.02 |  |  |  |  | -1.7 | 28.94 |  |  |  |  | -3.9 | 24.98 |  |  | 50.8 | 45.5 | 43.1 | 90 | 91 | 92 | 72.2542 |  | 72.4529 |  | 72.0091 |  | 70.6409 |  | 72 |  | 59.7545 |  | 61.95 |  | 66.6667 |  | 66.2 |  | 0 |  | 66.2 |  | 67.1333 |  | 5:00 | 0.06 | 0.06 | 0.06
1991-01-01 | 6:00 | -3.3 | 26.06 | 01 |  | 1976-01-01 | 6:00 | 0.6 | 33.08 |  |  | 2003-01-01 | 6:00 | 6 | 42.8 |  |  | 1999-01-01 | 6:00 | -3.9 | 24.98 | [5 empty] | 0 | 32 |  |  |  | 8 | 46.4 |  |  |  |  | -3.3 | 26.06 |  |  |  |  | -2.2 | 28.04 | [5 empty] | -0.2 | 31.64 |  |  |  | -0.6 | 30.92 |  |  |  |  | -1.7 | 28.94 |  |  |  |  | -4.4 | 24.08 |  |  | 50.8 | 45.5 | 43.1 | 88 | 89 | 90 | 71.8477 |  | 72.8071 |  | 71.5517 |  | 71.1689 |  | 71.9652 |  | 61.5864 |  | 59.73 |  | 66.5733 |  | 64.9714 |  | 66.2 |  | 66.2 |  | 66.76 |  | 6:00 | 0.11 | 0.11 | 0.11
1991-01-01 | 7:00 | -2.8 | 26.96 | 01 |  | 1976-01-01 | 7:00 | 1.1 | 33.98 |  |  | 2003-01-01 | 7:00 | 4 | 39.2 |  |  | 1999-01-01 | 7:00 | -4.4 | 24.08 | [5 empty] | 0.6 | 33.08 |  |  |  | 2 | 35.6 |  |  |  |  | -4.4 | 24.08 |  |  |  |  | -2.8 | 26.96 | [5 empty] | 0 | 32 |  |  |  | -0.6 | 30.92 |  |  |  |  | -1.7 | 28.94 |  |  |  |  | -4.4 | 24.08 |  |  | 50.8 | 45.5 | 43.1 | 86 | 87 | 88 | 72.3785 |  | 72.47 |  | 70.3447 |  | 70.144 |  | 72.3506 |  | 63.1145 |  | 58.7486 |  | 65.6081 |  | 65.7373 |  | 66.016 |  | 64.964 |  | 66.1107 |  | 7:00 | 0.37 | 0.37 | 0.37
1991-01-01 | 8:00 | -2.8 | 26.96 | 01 |  | 1976-01-01 | 8:00 | 1.1 | 33.98 |  |  | 2003-01-01 | 8:00 | 5 | 41 |  |  | 1999-01-01 | 8:00 | -3.3 | 26.06 | [5 empty] | 1.1 | 33.98 |  |  |  | 7 | 44.6 |  |  |  |  | -4.4 | 24.08 |  |  |  |  | -3.3 | 26.06 | [5 empty] | 0.4 | 32.72 |  |  |  | -0.6 | 30.92 |  |  |  |  | -1.5 | 29.3 |  |  |  |  | -6.1 | 21.02 |  |  | 50.8 | 45.5 | 43.1 | 84 | 85 | 86 | 72.142 |  | 72.3245 |  | 69.5019 |  | 70.6784 |  | 71.7198 |  | 63.8539 |  | 59.43 |  | 64.2952 |  | 64.3825 |  | 66.444 |  | 63.3388 |  | 65.7121 |  | 8:00 | 0.77 | 0.77 | 0.77
1991-01-01 | 9:00 | -1.7 | 28.94 | 01 |  | 1976-01-01 | 9:00 | 1.1 | 33.98 |  |  | 2003-01-01 | 9:00 | 6 | 42.8 |  |  | 1999-01-01 | 9:00 | -2.8 | 26.96 | [5 empty] | 2.2 | 35.96 |  |  |  | 7 | 44.6 |  |  |  |  | -4.4 | 24.08 |  |  |  |  | -3.3 | 26.06 | [5 empty] | 0.7 | 33.26 |  |  |  | -1.1 | 30.02 |  |  |  |  | -1.3 | 29.66 |  |  |  |  | -7.2 | 19.04 |  |  | 50.8 | 45.5 | 43.1 | 82 | 83 | 84 | 72.2823 |  | 72.2557 |  | 71.5369 |  | 70.964 |  | 71.4301 |  | 63.5729 |  | 60.455 |  | 64.2866 |  | 63.4093 |  | 66.1596 |  | 63.6549 |  | 65.4351 |  | 9:00 | 0.77 | 0.77 | 0.77
1991-01-01 | 10:00 | -0.6 | 30.92 | 01 |  | 1976-01-01 | 10:00 | 1.1 | 33.98 |  |  | 2003-01-01 | 10:00 | 4 | 39.2 |  |  | 1999-01-01 | 10:00 | -2.2 | 28.04 | [5 empty] | 3.9 | 39.02 |  |  |  | 11 | 51.8 |  |  |  |  | -4.4 | 24.08 |  |  |  |  | -2.8 | 26.96 | [5 empty] | 1.1 | 33.98 |  |  |  | -0.6 | 30.92 |  |  |  |  | -1.1 | 30.02 |  |  |  |  | -8.3 | 17.06 |  |  | 50.8 | 45.5 | 43.1 | 80 | 81 | 82 | 71.3227 |  | 71.9595 |  | 70.8452 |  | 70.7859 |  | 71.1871 |  | 63.75 |  | 59.4625 |  | 64.1724 |  | 63.9673 |  | 65.9684 |  | 63.1829 |  | 65.2568 |  | 10:00 | 0.65 | 0.65 | 0.65
1991-01-01 | 11:00 | 0 | 32 | 01 |  | 1976-01-01 | 11:00 | 1.7 | 35.06 |  |  | 2003-01-01 | 11:00 | 4 | 39.2 |  |  | 1999-01-01 | 11:00 | -1.1 | 30.02 | [5 empty] | 4.4 | 39.92 |  |  |  | 12 | 53.6 |  |  |  |  | -4.4 | 24.08 |  |  |  |  | -2.2 | 28.04 | [5 empty] | 1.7 | 35.06 |  |  |  | 0 | 32 |  |  |  |  | -1.1 | 30.02 |  |  |  |  | -6.7 | 19.94 |  |  | 50.8 | 45.5 | 43.1 | 78 | 79 | 80 | 71.1722 |  | 71.7326 |  | 71.475 |  | 70.7466 |  | 71.3524 |  | 63.5618 |  | 59.3257 |  | 64.3674 |  | 62.8721 |  | 64.8863 |  | 63.2812 |  | 65.2643 |  | 11:00 | 0.67 | 0.67 | 0.67
1991-01-01 | 12:00 | 2.2 | 35.96 | 01 |  | 1976-01-01 | 12:00 | 2.2 | 35.96 |  |  | 2003-01-01 | 12:00 | 3 | 37.4 |  |  | 1999-01-01 | 12:00 | -1.7 | 28.94 | [5 empty] | 4.4 | 39.92 |  |  |  | 13 | 55.4 |  |  |  |  | -4.4 | 24.08 |  |  |  |  | -1.1 | 30.02 | [5 empty] | 2.2 | 35.96 |  |  |  | 0 | 32 |  |  |  |  | -1.1 | 30.02 |  |  |  |  | -6.1 | 21.02 |  |  | 50.8 | 45.5 | 43.1 | 76 | 77 | 78 | 71.1518 |  | 71.9164 |  | 70.4054 |  | 70.6822 |  | 71.592 |  | 64.0292 |  | 59.7973 |  | 64.3732 |  | 63.2983 |  | 64.1632 |  | 64.4914 |  | 64.9966 |  | 12:00 | 0.67 | 0.67 | 0.67
1991-01-01 | 13:00 | 2.8 | 37.04 | 01 |  | 1976-01-01 | 13:00 | 3.9 | 39.02 |  |  | 2003-01-01 | 13:00 | 3 | 37.4 |  |  | 1999-01-01 | 13:00 | -2.2 | 28.04 | [5 empty] | 5.6 | 42.08 |  |  |  | 12 | 53.6 |  |  |  |  | -4.4 | 24.08 |  |  |  |  | 1.1 | 33.98 | [5 empty] | 2.8 | 37.04 |  |  |  | 0 | 32 |  |  |  |  | -1.1 | 30.02 |  |  |  |  | -5.6 | 21.92 |  |  | 50.8 | 45.5 | 43.1 | 74 | 75 | 76 | 70.7321 |  | 71.7063 |  | 70.556 |  | 70.9043 |  | 71.3783 |  | 64.4177 |  | 59.8641 |  | 64.8688 |  | 63.7778 |  | 64.9149 |  | 63.1402 |  | 64.5594 |  | 13:00 | 0.63 | 0.63 | 0.63
1991-01-01 | 14:00 | 2.2 | 35.96 | 01 |  | 1976-01-01 | 14:00 | 4.4 | 39.92 |  |  | 2003-01-01 | 14:00 | 3 | 37.4 |  |  | 1999-01-01 | 14:00 | -3.3 | 26.06 | [5 empty] | 6.7 | 44.06 |  |  |  | 11 | 51.8 |  |  |  |  | -3.9 | 24.98 |  |  |  |  | 2.2 | 35.96 | [5 empty] | 2.6 | 36.68 |  |  |  | 0.6 | 33.08 |  |  |  |  | -1.1 | 30.02 |  |  |  |  | -5.6 | 21.92 |  |  | 50.8 | 45.5 | 43.1 | 72 | 73 | 74 | 70.7228 |  | 70.8268 |  | 71.3141 |  | 70.2221 |  | 71.0038 |  | 64.6221 |  | 59.5554 |  | 64.4281 |  | 63.8453 |  | 65.0082 |  | 63.2808 |  | 64.3919 |  | 14:00 | 0.53 | 0.53 | 0.53
1991-01-01 | 15:00 | 2.2 | 35.96 | 01 |  | 1976-01-01 | 15:00 | 4.4 | 39.92 |  |  | 2003-01-01 | 15:00 | 2 | 35.6 |  |  | 1999-01-01 | 15:00 | -2.8 | 26.96 | [5 empty] | 8.3 | 46.94 |  |  |  | 10 | 50 |  |  |  |  | -3.9 | 24.98 |  |  |  |  | 3.3 | 37.94 | [5 empty] | 2.4 | 36.32 |  |  |  | 0.6 | 33.08 |  |  |  |  | -1.1 | 30.02 |  |  |  |  | -6.1 | 21.02 |  |  | 50.8 | 45.5 | 43.1 | 70 | 71 | 72 | 69.2823 |  | 70.2472 |  | 70.3128 |  | 70.0847 |  | 70.3264 |  | 64.2662 |  | 59.7223 |  | 64.0739 |  | 63.2306 |  | 64.6118 |  | 63.2834 |  | 64.5763 |  | 15:00 | 0.53 | 0.53 | 0.53
1991-01-01 | 16:00 | 2.8 | 37.04 | 01 |  | 1976-01-01 | 16:00 | 3.3 | 37.94 |  |  | 2003-01-01 | 16:00 | 2 | 35.6 |  |  | 1999-01-01 | 16:00 | -2.8 | 26.96 | [5 empty] | 7.8 | 46.04 |  |  |  | 8 | 46.4 |  |  |  |  | -3.9 | 24.98 |  |  |  |  | 4.4 | 39.92 | [5 empty] | 2.2 | 35.96 |  |  |  | 0.6 | 33.08 |  |  |  |  | -1.1 | 30.02 |  |  |  |  | -7.2 | 19.04 |  |  | 50.8 | 45.5 | 43.1 | 68 | 69 | 70 | 67.9411 |  | 69.0847 |  | 69.9628 |  | 69.708 |  | 69.1674 |  | 63.1552 |  | 59.2358 |  | 63.1102 |  | 63.0946 |  | 64.7872 |  | 63.5459 |  | 63.2922 |  | 16:00 | 0.5 | 0.5 | 0.5
1991-01-01 | 17:00 | 1.7 | 35.06 | 01 |  | 1976-01-01 | 17:00 | 1.7 | 35.06 |  |  | 2003-01-01 | 17:00 | 2 | 35.6 |  |  | 1999-01-01 | 17:00 | -5 | 23 | [5 empty] | 6.7 | 44.06 |  |  |  | 6 | 42.8 |  |  |  |  | -5.6 | 21.92 |  |  |  |  | 5 | 41 | [5 empty] | 0.9 | 33.62 |  |  |  | 0.6 | 33.08 |  |  |  |  | -1.1 | 30.02 |  |  |  |  | -9.4 | 15.08 |  |  | 50.8 | 45.5 | 43.1 | 66 | 67 | 68 | 66.0394 |  | 67.9301 |  | 69.1044 |  | 68.6641 |  | 68.7325 |  | 61.5026 |  | 59.0246 |  | 62.7375 |  | 62.4527 |  | 63.2433 |  | 62.6977 |  | 62.9381 |  | 17:00 | 0.56 | 0.56 | 0.56
1991-01-01 | 18:00 | 2.2 | 35.96 | 01 |  | 1976-01-01 | 18:00 | 1.1 | 33.98 |  |  | 2003-01-01 | 18:00 | 2 | 35.6 |  |  | 1999-01-01 | 18:00 | -5.6 | 21.92 | [5 empty] | 6.7 | 44.06 |  |  |  | 4 | 39.2 |  |  |  |  | -6.1 | 21.02 |  |  |  |  | 5.6 | 42.08 | [5 empty] | -0.4 | 31.28 |  |  |  | 0 | 32 |  |  |  |  | -1.1 | 30.02 |  |  |  |  | -8.9 | 15.98 |  |  | 50.8 | 45.5 | 43.1 | 64 | 65 | 66 | 65.7191 |  | 66.9684 |  | 69.2275 |  | 67.807 |  | 68.5051 |  | 61.8924 |  | 58.9835 |  | 62.2804 |  | 62.1809 |  | 62.8682 |  | 62.2578 |  | 62.3185 |  | 18:00 | 0.69 | 0.69 | 0.69
1991-01-01 | 19:00 | 2.8 | 37.04 | 01 |  | 1976-01-01 | 19:00 | 1.1 | 33.98 |  |  | 2003-01-01 | 19:00 | 2 | 35.6 |  |  | 1999-01-01 | 19:00 | -6.1 | 21.02 | [5 empty] | 6.7 | 44.06 |  |  |  | 3 | 37.4 |  |  |  |  | -5.6 | 21.92 |  |  |  |  | 6.7 | 44.06 | [5 empty] | -1.7 | 28.94 |  |  |  | -0.6 | 30.92 |  |  |  |  | -1.1 | 30.02 |  |  |  |  | -8.3 | 17.06 |  |  | 50.8 | 45.5 | 43.1 | 62 | 63 | 64 | 64.8553 |  | 66.0073 |  | 68.4802 |  | 66.8505 |  | 67.4149 |  | 61.3749 |  | 58.4336 |  | 61.4531 |  | 61.7281 |  | 61.5679 |  | 61.5408 |  | 62.075 |  | 19:00 | 0.77 | 0.77 | 0.77
1991-01-01 | 20:00 | 2.2 | 35.96 | 01 |  | 1976-01-01 | 20:00 | 1.1 | 33.98 |  |  | 2003-01-01 | 20:00 | 2 | 35.6 |  |  | 1999-01-01 | 20:00 | -6.7 | 19.94 | [5 empty] | 3.9 | 39.02 |  |  |  | 1 | 33.8 |  |  |  |  | -6.1 | 21.02 |  |  |  |  | 8.3 | 46.94 | [5 empty] | -1.5 | 29.3 |  |  |  | -0.6 | 30.92 |  |  |  |  | -0.9 | 30.38 |  |  |  |  | -8.3 | 17.06 |  |  | 50.8 | 45.5 | 43.1 | 60 | 61 | 62 | 64.2147 |  | 65.4502 |  | 67.4467 |  | 64.8866 |  | 65.1698 |  | 60.0911 |  | 57.994 |  | 60.6595 |  | 61.1841 |  | 60.9991 |  | 61.3363 |  | 61.8783 |  | 20:00 | 0.81 | 0.81 | 0.81
1991-01-01 | 21:00 | 3.3 | 37.94 | 01 |  | 1976-01-01 | 21:00 | 0.6 | 33.08 |  |  | 2003-01-01 | 21:00 | 1.9 | 35.42 |  |  | 1999-01-01 | 21:00 | -8.3 | 17.06 | [5 empty] | 3.9 | 39.02 |  |  |  | -1 | 30.2 |  |  |  |  | -6.1 | 21.02 |  |  |  |  | 9.4 | 48.92 | [5 empty] | -1.3 | 29.66 |  |  |  | -1.1 | 30.02 |  |  |  |  | -0.8 | 30.56 |  |  |  |  | -5.6 | 21.92 |  |  | 50.8 | 45.5 | 43.1 | 58 | 59 | 60 | 63.5478 |  | 63.3954 |  | 65.6593 |  | 64.0341 |  | 64.0895 |  | 60.1034 |  | 58.2419 |  | 60.5505 |  | 61.2034 |  | 60.6392 |  | 59.8858 |  | 61.7096 |  | 21:00 | 0.75 | 0.75 | 0.75
1991-01-01 | 22:00 | 3.3 | 37.94 | 01 |  | 1976-01-01 | 22:00 | 0 | 32 |  |  | 2003-01-01 | 22:00 | 2 | 35.6 |  |  | 1999-01-01 | 22:00 | -9.4 | 15.08 | [5 empty] | 5 | 41 |  |  |  | -2 | 28.4 |  |  |  |  | -6.1 | 21.02 |  |  |  |  | 10 | 50 | [5 empty] | -1.1 | 30.02 |  |  |  | -1.1 | 30.02 |  |  |  |  | -0.6 | 30.92 |  |  |  |  | -5 | 23 |  |  | 50.8 | 45.5 | 43.1 | 56 | 57 | 58 | 62.4452 |  | 63.4069 |  | 65.7229 |  | 61.8737 |  | 63.2609 |  | 58.5887 |  | 56.5423 |  | 60.5369 |  | 60.2118 |  | 59.6404 |  | 60.3521 |  | 60.3732 |  | 22:00 | 0.78 | 0.78 | 0.78
1991-01-01 | 23:00 | 3.3 | 37.94 | 01 |  | 1976-01-01 | 23:00 | -0.6 | 30.92 |  |  | 2003-01-01 | 23:00 | 1 | 33.8 |  |  | 1999-01-01 | 23:00 | -10 | 14 | [5 empty] | 6.1 | 42.98 |  |  |  | -1 | 30.2 |  |  |  |  | -5.6 | 21.92 |  |  |  |  | 10.6 | 51.08 | [5 empty] | -0.9 | 30.38 |  |  |  | -1.1 | 30.02 |  |  |  |  | -1 | 30.2 |  |  |  |  | -5 | 23 |  |  | 50.8 | 45.5 | 43.1 | 54 | 55 | 56 | 61.9495 |  | 62.1226 |  | 64.6849 |  | 62.2008 |  | 61.9882 |  | 58.7994 |  | 55.3706 |  | 59.3997 |  | 58.9328 |  | 59.5675 |  | 60.0521 |  | 60.7 |  | 23:00 | 0.79 | 0.79 | 0.79
1991-01-01 | 0:00 | 3.9 | 39.02 | 01 |  | 1976-01-01 | 24:00 | -1.1 | 30.02 |  |  | 2003-01-01 | 24:00 | 1 | 33.8 |  |  | 1999-01-01 | 24:00 | -10.6 | 12.92 | [5 empty] | 4.4 | 39.92 |  |  |  | -1 | 30.2 |  |  |  |  | -5.6 | 21.92 |  |  |  |  | 10.6 | 51.08 | [5 empty] | -0.8 | 30.56 |  |  |  | -1.1 | 30.02 |  |  |  |  | -1.3 | 29.66 |  |  |  |  | -5 | 23 |  |  | 50.8 | 45.5 | 43.1 | 52 | 53 | 54 | 59.8781 |  | 61.1968 |  | 62.405 |  | 60.9061 |  | 61.4073 |  | 57.4074 |  | 54.2539 |  | 59.3093 |  | 58.9357 |  | 58.1319 |  | 58.8944 |  | 59.3371 |  | 0:00 | 0.61 | 0.61 | 0.61
1991-01-02 | 1:00 | 4.4 | 39.92 | 01 |  | 1976-01-02 | 1:00 | -2.8 | 26.96 |  |  | 2003-01-02 | 1:00 | 2 | 35.6 |  |  | 1999-01-02 | 1:00 | -11.1 | 12.02 | [5 empty] | 4.4 | 39.92 |  |  |  | -2 | 28.4 |  |  |  |  | -5 | 23 |  |  |  |  | 10 | 50 | [5 empty] | -0.6 | 30.92 |  |  |  | -1.7 | 28.94 |  |  |  |  | -1.7 | 28.94 |  |  |  |  | -5 | 23 |  |  | 50.8 | 45.5 | 43.1 | 50 | 51 | 52 | 58.7622 |  | 59.0949 |  | 60.8409 |  | 59.1124 |  | 58.8138 |  | 55.2338 |  | 53.3949 |  | 57.1191 |  | 57.3639 |  | 57.4678 |  | 57.5925 |  | 60.0051
1991-01-02 | 2:00 | 4.4 | 39.92 | 01 |  | 1976-01-02 | 2:00 | -3.3 | 26.06 |  |  | 2003-01-02 | 2:00 | 2 | 35.6 |  |  | 1999-01-02 | 2:00 | -11.7 | 10.94 | [5 empty] | 3.9 | 39.02 |  |  |  | -2 | 28.4 |  |  |  |  | -5 | 23 |  |  |  |  | 7.2 | 44.96 | [5 empty] | -0.4 | 31.28 |  |  |  | -1.7 | 28.94 |  |  |  |  | -1.7 | 28.94 |  |  |  |  | -6.1 | 21.02 |  |  | 50.8 | 45.5 | 43.1 | 48 | 49 | 50 | 56.923 |  | 57.8203 |  | 60.0925 |  | 58.5231 |  | 57.3547 |  | 54.2189 |  | 52.872 |  | 55.6395 |  | 57.7332 |  | 56.3709 |  | 56.5153 |  | 57.8736
1991-01-02 | 3:00 | 5 | 41 | 01 |  | 1976-01-02 | 3:00 | -3.9 | 24.98 |  |  | 2003-01-02 | 3:00 | 2 | 35.6 |  |  | 1999-01-02 | 3:00 | -11.7 | 10.94 | [5 empty] | 5 | 41 |  |  |  | -3 | 26.6 |  |  |  |  | -5 | 23 |  |  |  |  | 5.6 | 42.08 | [5 empty] | -0.2 | 31.64 |  |  |  | -1.7 | 28.94 |  |  |  |  | -1.7 | 28.94 |  |  |  |  | -5 | 23 |  |  | 50.8 | 45.5 | 43.1 | 46 | 47 | 48 | 55.7841 |  | 56.5509 |  | 59.8695 |  | 57.6231 |  | 56.4157 |  | 53.3852 |  | 51.691 |  | 55.2252 |  | 55.9233 |  | 55.4128 |  | 55.7286 |  | 56.9384
1991-01-02 | 4:00 | 4.4 | 39.92 | 01 |  | 1976-01-02 | 4:00 | -4.4 | 24.08 |  |  | 2003-01-02 | 4:00 | 2 | 35.6 |  |  | 1999-01-02 | 4:00 | -11.7 | 10.94 | [5 empty] | 4.4 | 39.92 |  |  |  | -3 | 26.6 |  |  |  |  | -4.4 | 24.08 |  |  |  |  | 4.4 | 39.92 | [5 empty] | 0 | 32 |  |  |  | -1.1 | 30.02 |  |  |  |  | -1.7 | 28.94 |  |  |  |  | -5 | 23 |  |  | 50.8 | 45.5 | 43.1 | 44 | 45 | 46 | 54.9863 |  | 55.6248 |  | 58.6523 |  | 57.0894 |  | 56.3385 |  | 51.9387 |  | 51.2701 |  | 54.1119 |  | 55.775 |  | 53.6963 |  | 55.1477 |  | 55.8285
1991-01-02 | 5:00 | 4.4 | 39.92 | 01 |  | 1976-01-02 | 5:00 | -5 | 23 |  |  | 2003-01-02 | 5:00 | 1 | 33.8 |  |  | 1999-01-02 | 5:00 | -12.2 | 10.04 | [5 empty] | 3.9 | 39.02 |  |  |  | -4 | 24.8 |  |  |  |  | -5 | 23 |  |  |  |  | 3.9 | 39.02 | [5 empty] | -0.2 | 31.64 |  |  |  | -0.6 | 30.92 |  |  |  |  | -1.5 | 29.3 |  |  |  |  | -5.6 | 21.92 |  |  | 50.8 | 45.5 | 43.1 | 42 | 43 | 44 | 54.2404 |  | 54.9207 |  | 57.6448 |  | 55.5989 |  | 55.9754 |  | 51.152 |  | 51.2452 |  | 53.9805 |  | 53.6289 |  | 52.6901 |  | 54.6949 |  | 54.5525
1991-01-02 | 6:00 | 3.9 | 39.02 | 01 |  | 1976-01-02 | 6:00 | -5.6 | 21.92 |  |  | 2003-01-02 | 6:00 | -0.4 | 31.28 |  |  | 1999-01-02 | 6:00 | -11.7 | 10.94 | [5 empty] | 4.4 | 39.92 |  |  |  | -2 | 28.4 |  |  |  |  | -5 | 23 |  |  |  |  | 2.8 | 37.04 | [5 empty] | -0.4 | 31.28 |  |  |  | -1.1 | 30.02 |  |  |  |  | -1.3 | 29.66 |  |  |  |  | -4.4 | 24.08 |  |  | 50.8 | 45.5 | 43.1 | 40 | 41 | 42 | 53.4463 |  | 54.8969 |  | 57.4458 |  | 54.9926 |  | 55.3943 |  | 49.6 |  | 50.2669 |  | 53.9548 |  | 51.9776 |  | 52.2082 |  | 53.3693 |  | 53.7736
1991-01-02 | 7:00 | 3.9 | 39.02 | 01 |  | 1976-01-02 | 7:00 | -5.6 | 21.92 |  |  | 2003-01-02 | 7:00 | -2 | 28.4 |  |  | 1999-01-02 | 7:00 | -11.7 | 10.94 | [5 empty] | 5.6 | 42.08 |  |  |  | -2 | 28.4 |  |  |  |  | -4.4 | 24.08 |  |  |  |  | 2.2 | 35.96 | [5 empty] | -0.6 | 30.92 |  |  |  | -1.1 | 30.02 |  |  |  |  | -1.1 | 30.02 |  |  |  |  | -3.3 | 26.06 |  |  | 50.8 | 45.5 | 43.1 | 38 | 39 | 40 | 52.3783 |  | 54.4841 |  | 55.4093 |  | 53.8663 |  | 55.0931 |  | 51.4024 |  | 49.086 |  | 51.7403 |  | 52.0008 |  | 51.8185 |  | 51.6657 |  | 50.6141
1991-01-02 | 8:00 | 3.3 | 37.94 | 01 |  | 1976-01-02 | 8:00 | -5.6 | 21.92 |  |  | 2003-01-02 | 8:00 | -2.8 | 26.96 |  |  | 1999-01-02 | 8:00 | -11.1 | 12.02 | [5 empty] | 7.8 | 46.04 |  |  |  | -4 | 24.8 |  |  |  |  | -3.9 | 24.98 |  |  |  |  | 1.7 | 35.06 | [5 empty] | -0.2 | 31.64 |  |  |  | -1.1 | 30.02 |  |  |  |  | -1.1 | 30.02 |  |  |  |  | -2.8 | 26.96 |  |  | 50.8 | 45.5 | 43.1 | 36 | 37 | 38 | 52.5782 |  | 53.3256 |  | 54.4847 |  | 53.9529 |  | 54.2186 |  | 50.8782 |  | 49.6364 |  | 50.4255 |  | 50.945 |  | 51.3017 |  | 50.5667 |  | 50.7838
1991-01-02 | 9:00 | 4.4 | 39.92 | 01 |  | 1976-01-02 | 9:00 | -5.6 | 21.92 |  |  | 2003-01-02 | 9:00 | -2.8 | 26.96 |  |  | 1999-01-02 | 9:00 | -10.6 | 12.92 | [5 empty] | 8.9 | 48.02 |  |  |  | -1 | 30.2 |  |  |  |  | -3.3 | 26.06 |  |  |  |  | 1.7 | 35.06 | [5 empty] | 0.2 | 32.36 |  |  |  | -1.1 | 30.02 |  |  |  |  | -1.1 | 30.02 |  |  |  |  | -2.8 | 26.96 |  |  | 50.8 | 45.5 | 43.1 | 34 | 35 | 36 | 52.3837 |  | 53.4441 |  | 53.7548 |  | 52.9359 |  | 54.2193 |  | 49.9918 |  | 48.4555 |  | 50.669 |  | 48.9337 |  | 50.4107 |  | 49.9634 |  | 50.7809
1991-01-02 | 10:00 | 5 | 41 | 01 |  | 1976-01-02 | 10:00 | -4.4 | 24.08 |  |  | 2003-01-02 | 10:00 | -2.9 | 26.78 |  |  | 1999-01-02 | 10:00 | -8.9 | 15.98 | [5 empty] | 10.6 | 51.08 |  |  |  | 1 | 33.8 |  |  |  |  | -2.8 | 26.96 |  |  |  |  | 1.7 | 35.06 | [5 empty] | 0.6 | 33.08 |  |  |  | -0.6 | 30.92 |  |  |  |  | -1.1 | 30.02 |  |  |  |  | -3.3 | 26.06 |  |  | 50.8 | 45.5 | 43.1 | 32 | 33 | 34 | 52.462 |  | 53.067 |  | 52.7671 |  | 52.1775 |  | 53.2083 |  | 48.5466 |  | 46.8048 |  | 50.4051 |  | 49.1223 |  | 48.3208 |  | 48.9069 |  | 50.1746
1991-01-02 | 11:00 | 5.6 | 42.08 | 01 |  | 1976-01-02 | 11:00 | -2.8 | 26.96 |  |  | 2003-01-02 | 11:00 | -3 | 26.6 |  |  | 1999-01-02 | 11:00 | -8.3 | 17.06 | [5 empty] | 11.7 | 53.06 |  |  |  | 3 | 37.4 |  |  |  |  | -1.1 | 30.02 |  |  |  |  | 1.7 | 35.06 | [5 empty] | 0.4 | 32.72 |  |  |  | -0.6 | 30.92 |  |  |  |  | -0.9 | 30.38 |  |  |  |  | -2.2 | 28.04 |  |  | 50.8 | 45.5 | 43.1 | 30 | 31 | 32 | 51.9895 |  | 52.592 |  | 52.2675 |  | 51.7071 |  | 51.8795 |  | 49.0497 |  | 45.5911 |  | 49.0196 |  | 49.2494 |  | 48.0179 |  | 47.937 |  | 50.5866
1991-01-02 | 12:00 | 6.7 | 44.06 | 01 |  | 1976-01-02 | 12:00 | -2.2 | 28.04 |  |  | 2003-01-02 | 12:00 | -2 | 28.4 |  |  | 1999-01-02 | 12:00 | -7.2 | 19.04 | [5 empty] | 12.8 | 55.04 |  |  |  | 4 | 39.2 |  |  |  |  | -0.6 | 30.92 |  |  |  |  | 1.1 | 33.98 | [5 empty] | 0.2 | 32.36 |  |  |  | 0 | 32 |  |  |  |  | -0.8 | 30.56 |  |  |  |  | -1.1 | 30.02 |  |  | 50.8 | 45.5 | 43.1 | 28 | 29 | 30 | 52.3857 |  | 52.3529 |  | 52.1949 |  | 51.991 |  | 52.3926 |  | 49.1506 |  | 44.7313 |  | 48.1973 |  | 48.9009 |  | 47.2351 |  | 48.2021 |  | 50.9958
1991-01-02 | 13:00 | 7.2 | 44.96 | 01 |  | 1976-01-02 | 13:00 | -1.7 | 28.94 |  |  | 2003-01-02 | 13:00 | -2 | 28.4 |  |  | 1999-01-02 | 13:00 | -6.1 | 21.02 | [5 empty] | 13.3 | 55.94 |  |  |  | 4 | 39.2 |  |  |  |  | 0 | 32 |  |  |  |  | 1.1 | 33.98 | [5 empty] | 0 | 32 |  |  |  | 0 | 32 |  |  |  |  | -0.6 | 30.92 |  |  |  |  | -1.1 | 30.02 |  |  | 50.8 | 45.5 | 43.1 | 26 | 27 | 28 | 52.5912 |  | 52.0183 |  | 52.126 |  | 52.207 |  | 51.1571 |  | 48.8876 |  | 44.3237 |  | 47.5834 |  | 47.7553 |  | 47.1608 |  | 47.1471 |  | 49.8503
1991-01-02 | 14:00 | 7.8 | 46.04 | 01 |  | 1976-01-02 | 14:00 | -1.1 | 30.02 |  |  | 2003-01-02 | 14:00 | -1 | 30.2 |  |  | 1999-01-02 | 14:00 | -6.1 | 21.02 | [5 empty] | 13.9 | 57.02 |  |  |  | 3 | 37.4 |  |  |  |  | 1.7 | 35.06 |  |  |  |  | 1.1 | 33.98 | [5 empty] | -0.4 | 31.28 |  |  |  | 0 | 32 |  |  |  |  | -0.6 | 30.92 |  |  |  |  | -2.2 | 28.04 |  |  | 50.8 | 45.5 | 43.1 | 24 | 25 | 26 | 51.1609 |  | 51.2817 |  | 52.4034 |  | 51.5143 |  | 51.405 |  | 48.0297 |  | 44.0772 |  | 47.272 |  | 46.5251 |  | 46.4306 |  | 45.9173 |  | 49.8349
1991-01-02 | 15:00 | 8.3 | 46.94 | 01 |  | 1976-01-02 | 15:00 | -0.6 | 30.92 |  |  | 2003-01-02 | 15:00 | -1 | 30.2 |  |  | 1999-01-02 | 15:00 | -6.1 | 21.02 | [5 empty] | 11.7 | 53.06 |  |  |  | 3 | 37.4 |  |  |  |  | 2.2 | 35.96 |  |  |  |  | 1.1 | 33.98 | [5 empty] | -0.7 | 30.74 |  |  |  | 0 | 32 |  |  |  |  | -0.6 | 30.92 |  |  |  |  | -2.2 | 28.04 |  |  | 50.8 | 45.5 | 43.1 | 22 | 23 | 24 | 51.2333 |  | 50.8143 |  | 52.7418 |  | 51.8464 |  | 51.4222 |  | 46.0636 |  | 44.3667 |  | 46.9008 |  | 46.325 |  | 45.8627 |  | 45.5929 |  | 48.9427
1991-01-02 | 16:00 | 8.3 | 46.94 | 01 |  | 1976-01-02 | 16:00 | -0.6 | 30.92 |  |  | 2003-01-02 | 16:00 | -2 | 28.4 |  |  | 1999-01-02 | 16:00 | -6.1 | 21.02 | [5 empty] | 12.2 | 53.96 |  |  |  | 3 | 37.4 |  |  |  |  | 2.2 | 35.96 |  |  |  |  | 1.1 | 33.98 | [5 empty] | -1.1 | 30.02 |  |  |  | 0 | 32 |  |  |  |  | -0.6 | 30.92 |  |  |  |  | -2.2 | 28.04 |  |  | 50.8 | 45.5 | 43.1 | 20 | 21 | 22 | 50.3909 |  | 50.4918 |  | 51.6 |  | 51.8139 |  | 50.8281 |  | 46.3679 |  | 43.5418 |  | 46.4833 |  | 46.1769 |  | 45.6947 |  | 45.9625 |  | 48.24
1991-01-02 | 17:00 | 7.8 | 46.04 | 01 |  | 1976-01-02 | 17:00 | -1.1 | 30.02 |  |  | 2003-01-02 | 17:00 | -2 | 28.4 |  |  | 1999-01-02 | 17:00 | -5.6 | 21.92 | [5 empty] | 10.6 | 51.08 |  |  |  | 3 | 37.4 |  |  |  |  | 2.2 | 35.96 |  |  |  |  | 0.6 | 33.08 | [5 empty] | -1.8 | 28.76 |  |  |  | 0 | 32 |  |  |  |  | -1 | 30.2 |  |  |  |  | -2.2 | 28.04 |  |  | 50.8 | 45.5 | 43.1 | 18 | 19 | 20 | 50.2667 |  | 50.536 |  | 51.47 |  | 52.5015 |  | 50.712 |  | 46.499 |  | 43.6155 |  | 46.6028 |  | 46.3752 |  | 45.6356 |  | 45.6861 |  | 47.0963
1991-01-02 | 18:00 | 7.2 | 44.96 | 01 |  | 1976-01-02 | 18:00 | -1.1 | 30.02 |  |  | 2003-01-02 | 18:00 | -2 | 28.4 |  |  | 1999-01-02 | 18:00 | -5 | 23 | [5 empty] | 11.1 | 51.98 |  |  |  | 3 | 37.4 |  |  |  |  | 2.2 | 35.96 |  |  |  |  | 0.6 | 33.08 | [5 empty] | -2.6 | 27.32 |  |  |  | -0.6 | 30.92 |  |  |  |  | -1.3 | 29.66 |  |  |  |  | -2.8 | 26.96 |  |  | 50.8 | 45.5 | 43.1 | 16 | 17 | 18 | 50.32 |  | 50.4744 |  | 51.5726 |  | 52.2963 |  | 50.7186 |  | 46.8269 |  | 43.9551 |  | 46.1052 |  | 46.529 |  | 45.9979 |  | 46.2158 |  | 47.3071
1991-01-02 | 19:00 | 6.7 | 44.06 | 01 |  | 1976-01-02 | 19:00 | -0.6 | 30.92 |  |  | 2003-01-02 | 19:00 | -2 | 28.4 |  |  | 1999-01-02 | 19:00 | -5 | 23 | [5 empty] | 11.7 | 53.06 |  |  |  | 3 | 37.4 |  |  |  |  | 2.2 | 35.96 |  |  |  |  | 0.6 | 33.08 | [5 empty] | -3.3 | 26.06 |  |  |  | -0.6 | 30.92 |  |  |  |  | -1.7 | 28.94 |  |  |  |  | -3.9 | 24.98 |  |  | 50.8 | 45.5 | 43.1 | 14 | 15 | 16 | 50.1231 |  | 50.1391 |  | 52.2687 |  | 51.3333 |  | 50.7094 |  | 47.1193 |  | 43.7873 |  | 45.8211 |  | 46.9452 |  | 46.2502 |  | 46.1748 |  | 47.405
1991-01-02 | 20:00 | 6.1 | 42.98 | 01 |  | 1976-01-02 | 20:00 | -0.6 | 30.92 |  |  | 2003-01-02 | 20:00 | -2 | 28.4 |  |  | 1999-01-02 | 20:00 | -4.4 | 24.08 | [5 empty] | 11.7 | 53.06 |  |  |  | 3 | 37.4 |  |  |  |  | 2.2 | 35.96 |  |  |  |  | 0.6 | 33.08 | [5 empty] | -4.4 | 24.08 |  |  |  | -1.1 | 30.02 |  |  |  |  | -2.1 | 28.22 |  |  |  |  | -3.9 | 24.98 |  |  | 50.8 | 45.5 | 43.1 | 12 | 13 | 14 | 50.4444 |  | 50.3556 |  | 51.365 |  | 50.5176 |  | 50.8 |  | 45.675 |  | 43.1333 |  | 45.5475 |  | 47.0767 |  | 46.6174 |  | 46.2607 |  | 46.6656
1991-01-02 | 21:00 | 6.1 | 42.98 | 01 |  | 1976-01-02 | 21:00 | -0.6 | 30.92 |  |  | 2003-01-02 | 21:00 | -3 | 26.6 |  |  | 1999-01-02 | 21:00 | -4.4 | 24.08 | [5 empty] | 11.7 | 53.06 |  |  |  | 3 | 37.4 |  |  |  |  | 1.7 | 35.06 |  |  |  |  | -0.6 | 30.92 | [5 empty] | -5.6 | 21.92 |  |  |  | -1.7 | 28.94 |  |  |  |  | -2.4 | 27.68 |  |  |  |  | -4.4 | 24.08 |  |  | 50.8 | 45.5 | 43.1 | 10 | 11 | 12 | 50.4444 |  | 50.6 |  | 50.5538 |  | 50.6769 |  | 50.8 |  | 45.1128 |  | 43.1882 |  | 45.7961 |  | 46.8681 |  | 46.58 |  | 45.65 |  | 46.5193
1991-01-02 | 22:00 | 6.1 | 42.98 | 01 |  | 1976-01-02 | 22:00 | 0 | 32 |  |  | 2003-01-02 | 22:00 | -3 | 26.6 |  |  | 1999-01-02 | 22:00 | -4.4 | 24.08 | [5 empty] | 11.1 | 51.98 |  |  |  | 2 | 35.6 |  |  |  |  | 1.1 | 33.98 |  |  |  |  | -1.1 | 30.02 | [5 empty] | -6.7 | 19.94 |  |  |  | -1.7 | 28.94 |  |  |  |  | -2.8 | 26.96 |  |  |  |  | -4.4 | 24.08 |  |  | 50.8 | 45.5 | 43.1 | 8 | 9 | 10 | 50 |  | 50 |  | 50.76 |  | 50.8 |  | 50.8 |  | 45.4659 |  | 42.8901 |  | 46.0069 |  | 46.6158 |  | 46.1927 |  | 45.5036 |  | 46.7475
1991-01-02 | 23:00 | 5.6 | 42.08 | 01 |  | 1976-01-02 | 23:00 | 0 | 32 |  |  | 2003-01-02 | 23:00 | -3 | 26.6 |  |  | 1999-01-02 | 23:00 | -4.4 | 24.08 | [5 empty] | 10.6 | 51.08 |  |  |  | 3 | 37.4 |  |  |  |  | 1.1 | 33.98 |  |  |  |  | -1.1 | 30.02 | [5 empty] | -7.1 | 19.22 |  |  |  | -2.2 | 28.04 |  |  |  |  | -3 | 26.6 |  |  |  |  | -4.4 | 24.08 |  |  | 50.8 | 45.5 | 43.1 | 6 | 7 | 8 | 50 |  | 50 |  | 50.7652 |  | 50.8 |  | 50.8 |  | 45.4667 |  | 42.7143 |  | 45.5764 |  | 44.915 |  | 45.6217 |  | 45.1143 |  | 46.7851
1991-01-02 | 24:00 | 4.4 | 39.92 | 01 |  | 1976-01-02 | 24:00 | 0 | 32 |  |  | 2003-01-02 | 24:00 | -3 | 26.6 |  |  | 1999-01-02 | 24:00 | -3.9 | 24.98 | [5 empty] | 10.6 | 51.08 |  |  |  | 3 | 37.4 |  |  |  |  | 1.1 | 33.98 |  |  |  |  | -2.2 | 28.04 | [5 empty] | -7.4 | 18.68 |  |  |  | -2.2 | 28.04 |  |  |  |  | -3.1 | 26.42 |  |  |  |  | -4.4 | 24.08 |  |  | 50.8 | 45.5 | 43.1 | 4 | 5 | 6 | 50 |  | 0 |  | 50.8 |  | 50.8 |  | 0 |  | 44.52 |  | 42.6909 |  | 45.3 |  | 46.2 |  | 44.8467 |  | 47.5429 |  | 46.6489
1991-01-03 | 1:00 | 2.8 | 37.04 | 01 |  | 1976-01-03 | 1:00 | 0 | 32 |  |  | 2003-01-03 | 1:00 | -3 | 26.6 |  |  | 1999-01-03 | 1:00 | -3.9 | 24.98 | [5 empty] | 10.6 | 51.08 |  |  |  | 3 | 37.4 |  |  |  |  | 0.6 | 33.08 |  |  |  |  | -2.8 | 26.96 | [5 empty] | -7.8 | 17.96 |  |  |  | -2.8 | 26.96 |  |  |  |  | -3.3 | 26.06 |  |  |  |  | -5 | 23 |  |  | 50.8 | 45.5 | 43.1 | 2 | 3 | 4 | 0 |  | 0 |  | 50.8 |  | 50.8 |  | 0 |  | 46.0056 |  | 42.7471 |  | 45.01 |  | 47.0429 |  | 46.9 |  | 45.82 |  | 46.4797
1991-01-03 | 2:00 | 2.2 | 35.96 | 01 |  | 1976-01-03 | 2:00 | 1.7 | 35.06 |  |  | 2003-01-03 | 2:00 | -3 | 26.6 |  |  | 1999-01-03 | 2:00 | -2.8 | 26.96 | [5 empty] | 10.6 | 51.08 |  |  |  | 3 | 37.4 |  |  |  |  | 0.6 | 33.08 |  |  |  |  | -4.4 | 24.08 | [5 empty] | -8.3 | 17.06 |  |  |  | -2.8 | 26.96 |  |  |  |  | -3.7 | 25.34 |  |  |  |  | -6.1 | 21.02 |  |  | 50.8 | 45.5 | 43.1 | 0 | 1 | 2 | 0 |  | 0 |  | 50.8 |  | 0 |  | 0 |  | 46.1632 |  | 43.1 |  | 44.975 |  | 47.1857 |  | 48.3 |  | 45.5 |  | 45.7429
1991-01-03 | 3:00 | 2.2 | 35.96 | 01 |  | 1976-01-03 | 3:00 | 1.7 | 35.06 |  |  | 2003-01-03 | 3:00 | -3 | 26.6 |  |  | 1999-01-03 | 3:00 | -1.1 | 30.02 | [5 empty] | 10.6 | 51.08 |  |  |  | 3 | 37.4 |  |  |  |  | 1.1 | 33.98 |  |  |  |  | -3.9 | 24.98 | [5 empty] | -8.9 | 15.98 |  |  |  | -3.3 | 26.06 |  |  |  |  | -4 | 24.8 |  |  |  |  | -6.7 | 19.94 |  |  | 50.8 | 45.5 | 43.1 | -2 | -1 | 0 | 0 |  | 0 |  | 0 |  | 0 |  | 0 |  | 45.9421 |  | 43.1 |  | 44.8 |  | 47.46 |  | 0 |  | 49.7 |  | 46.0898
1991-01-03 | 4:00 | 2.2 | 35.96 | 01 |  | 1976-01-03 | 4:00 | 1.7 | 35.06 |  |  | 2003-01-03 | 4:00 | -3 | 26.6 |  |  | 1999-01-03 | 4:00 | 2.2 | 35.96 | [5 empty] | 10 | 50 |  |  |  | 3 | 37.4 |  |  |  |  | 1.1 | 33.98 |  |  |  |  | -4.4 | 24.08 | [5 empty] | -9.4 | 15.08 |  |  |  | -3.3 | 26.06 |  |  |  |  | -4.4 | 24.08 |  |  |  |  | -7.8 | 17.96 |  |  | 50.8 | 45.5 | 43.1 | -4 | -3 | -2 | 0 |  | 0 |  | 0 |  | 0 |  | 0 |  | 45.3 |  | 43.1 |  | 45.22 |  | 49.1 |  | 49.7 |  | 49.7 |  | 45.8379
1991-01-03 | 5:00 | 1.7 | 35.06 | 01 |  | 1976-01-03 | 5:00 | 2.2 | 35.96 |  |  | 2003-01-03 | 5:00 | -3 | 26.6 |  |  | 1999-01-03 | 5:00 | 3.9 | 39.02 | [5 empty] | 10 | 50 |  |  |  | 4 | 39.2 |  |  |  |  | 1.1 | 33.98 |  |  |  |  | -5 | 23 | [5 empty] | -9.2 | 15.44 |  |  |  | -3.9 | 24.98 |  |  |  |  | -4.8 | 23.36 |  |  |  |  | -9.4 | 15.08 |  |  | 50.8 | 45.5 | 43.1 | -6 | -5 | -4 | 0 |  | 0 |  | 0 |  | 0 |  | 0 |  | 44.94 |  | 43.1 |  | 0 |  | 49.7 |  | 0 |  | 49.7 |  | 45.164
1991-01-03 | 6:00 | 1.7 | 35.06 | 01 |  | 1976-01-03 | 6:00 | 2.2 | 35.96 |  |  | 2003-01-03 | 6:00 | -2 | 28.4 |  |  | 1999-01-03 | 6:00 | 4 | 39.2 | [5 empty] | 10 | 50 |  |  |  | 4 | 39.2 |  |  |  |  | 1.7 | 35.06 |  |  |  |  | -5 | 23 | [5 empty] | -9.1 | 15.62 |  |  |  | -4.4 | 24.08 |  |  |  |  | -5.2 | 22.64 |  |  |  |  | -10.6 | 12.92 |  |  | 50.8 | 45.5 | 43.1 | -8 | -7 | -6 | 0 |  | 0 |  | 0 |  | 0 |  | 0 |  | 45.3444 |  | 43.1 |  | 0 |  | 49.7 |  | 0 |  | 0 |  | 44.7667
1991-01-03 | 7:00 | 1.7 | 35.06 | 01 |  | 1976-01-03 | 7:00 | 2.8 | 37.04 |  |  | 2003-01-03 | 7:00 | -2 | 28.4 |  |  | 1999-01-03 | 7:00 | 5.6 | 42.08 | [5 empty] | 10 | 50 |  |  |  | 6 | 42.8 |  |  |  |  | 1.7 | 35.06 |  |  |  |  | -5.6 | 21.92 | [5 empty] | -8.9 | 15.98 |  |  |  | -4.4 | 24.08 |  |  |  |  | -5.6 | 21.92 |  |  |  |  | -10.6 | 12.92 |  |  | 50.8 | 45.5 | 43.1 | -10 | -9 | -8 | 0 |  | 0 |  | 0 |  | 0 |  | 0 |  | 45.2667 |  | 0 |  | 0 |  | 0 |  | 0 |  | 0 |  | 45.2667
1991-01-03 | 8:00 | 2.2 | 35.96 | 01 |  | 1976-01-03 | 8:00 | 4.4 | 39.92 |  |  | 2003-01-03 | 8:00 | -2 | 28.4 |  |  | 1999-01-03 | 8:00 | 7.8 | 46.04 | [5 empty] | 10 | 50 |  |  |  | 7 | 44.6 |  |  |  |  | 2.2 | 35.96 |  |  |  |  | -5 | 23 | [5 empty] | -8.3 | 17.06 |  |  |  | -4.4 | 24.08 |  |  |  |  | -5.6 | 21.92 |  |  |  |  | -11.1 | 12.02 |  |  | 50.8 | 45.5 | 43.1 | -12 | -11 | -10 | 0 |  | 0 |  | 0 |  | 0 |  | 0 |  | 44.9 |  | 0 |  | 0 |  | 0 |  | 0 |  | 0 |  | 45.0333
1991-01-03 | 9:00 | 2.2 | 35.96 | 01 |  | 1976-01-03 | 9:00 | 4.4 | 39.92 |  |  | 2003-01-03 | 9:00 | -1 | 30.2 |  |  | 1999-01-03 | 9:00 | 8.3 | 46.94 | [5 empty] | 11.1 | 51.98 |  |  |  | 7 | 44.6 |  |  |  |  | 2.2 | 35.96 |  |  |  |  | -4.4 | 24.08 | [5 empty] | -7.8 | 17.96 |  |  |  | -5 | 23 |  |  |  |  | -5.6 | 21.92 |  |  |  |  | -11.7 | 10.94 |  |  | 50.8 | 45.5 | 43.1 | -14 | -13 | -12 | 0 |  | 0 |  | 0 |  | 0 |  | 0 |  | 44.1 |  | 0 |  | 0 |  | 0 |  | 0 |  | 0 |  | 44.8
1991-01-03 | 10:00 | 2.8 | 37.04 | 01 |  | 1976-01-03 | 10:00 | 5 | 41 |  |  | 2003-01-03 | 10:00 | -1 | 30.2 |  |  | 1999-01-03 | 10:00 | 10 | 50 | [5 empty] | 12.2 | 53.96 |  |  |  | 8 | 46.4 |  |  |  |  | 2.8 | 37.04 |  |  |  |  | -4.4 | 24.08 | [5 empty] | -7.2 | 19.04 |  |  |  | -5.6 | 21.92 |  |  |  |  | -5.6 | 21.92 |  |  |  |  | -11.7 | 10.94 |  |  | 50.8 | 45.5 | 43.1 | -16 | -15 | -14 | 0 |  | 0 |  | 0 |  | 0 |  | 0 |  | 44.1 |  | 0 |  | 0 |  | 0 |  | 0 |  | 0 |  | 44.1
1991-01-03 | 11:00 | 3.3 | 37.94 | 01 |  | 1976-01-03 | 11:00 | 5.6 | 42.08 |  |  | 2003-01-03 | 11:00 | -1 | 30.2 |  |  | 1999-01-03 | 11:00 | 12 | 53.6 | [5 empty] | 15 | 59 |  |  |  | 9 | 48.2 |  |  |  |  | 3.3 | 37.94 |  |  |  |  | -3.9 | 24.98 | [5 empty] | -6.5 | 20.3 |  |  |  | -5 | 23 |  |  |  |  | -5.6 | 21.92 |  |  |  |  | -11.7 | 10.94 |  |  | 50.8 | 45.5 | 43.1 | -18 | -17 | -16 | 0 |  | 0 |  | 0 |  | 0 |  | 0 |  | 0 |  | 0 |  | 0 |  | 0 |  | 0 |  | 0 |  | 44.5667
1991-01-03 | 12:00 | 3.9 | 39.02 | 01 |  | 1976-01-03 | 12:00 | 5.6 | 42.08 |  |  | 2003-01-03 | 12:00 | -1 | 30.2 |  |  | 1999-01-03 | 12:00 | 10.6 | 51.08 | [5 empty] | 15.6 | 60.08 |  |  |  | 9 | 48.2 |  |  |  |  | 3.9 | 39.02 |  |  |  |  | -3.9 | 24.98 | [5 empty] | -5.7 | 21.74 |  |  |  | -5 | 23 |  |  |  |  | -5.6 | 21.92 |  |  |  |  | -11.1 | 12.02 |  |  | 50.8 | 45.5 | 43.1 | -20 | -19 | -18 | 0 |  | 0 |  | 0 |  | 0 |  | 0 |  | 0 |  | 0 |  | 0 |  | 0 |  | 0 |  | 0 |  | 44.5667
1991-01-03 | 13:00 | 4.4 | 39.92 | 01 |  | 1976-01-03 | 13:00 | 5 | 41 |  |  | 2003-01-03 | 13:00 | -1 | 30.2 |  |  | 1999-01-03 | 13:00 | 10 | 50 | [5 empty] | 17.2 | 62.96 |  |  |  | 10 | 50 |  |  |  |  | 3.3 | 37.94 |  |  |  |  | -2.8 | 26.96 | [5 empty] | -5 | 23 |  |  |  | -5 | 23 |  |  |  |  | -5.6 | 21.92 |  |  |  |  | -11.1 | 12.02 |  |  | 50.8 | 45.5 | 43.1 | -22 | -21 | -20 | 0 |  | 0 |  | 0 |  | 0 |  | 0 |  | 0 |  | 0 |  | 0 |  | 0 |  | 0 |  | 0 |  | 44.5
1991-01-03 | 14:00 | 3.9 | 39.02 | 01 |  | 1976-01-03 | 14:00 | 5 | 41 |  |  | 2003-01-03 | 14:00 | -1 | 30.2 |  |  | 1999-01-03 | 14:00 | 10 | 50 | [5 empty] | 13.9 | 57.02 |  |  |  | 11 | 51.8 |  |  |  |  | 3.3 | 37.94 |  |  |  |  | -2.2 | 28.04 | [5 empty] | -5.4 | 22.28 |  |  |  | -5.6 | 21.92 |  |  |  |  | -6 | 21.2 |  |  |  |  | -10.6 | 12.92 |  |  | 50.8 | 45.5 | 43.1 | -24 | -23 | -22 | 0 |  | 0 |  | 0 |  | 0 |  | 0 |  | 0 |  | 0 |  | 0 |  | 0 |  | 0 |  | 0 |  | 44.1
1991-01-03 | 15:00 | 4.4 | 39.92 | 01 |  | 1976-01-03 | 15:00 | 5 | 41 |  |  | 2003-01-03 | 15:00 | -1 | 30.2 |  |  | 1999-01-03 | 15:00 | 10 | 50 | [5 empty] | 12.2 | 53.96 |  |  |  | 10 | 50 |  |  |  |  | 2.8 | 37.04 |  |  |  |  | -1.7 | 28.94 | [5 empty] | -5.7 | 21.74 |  |  |  | -6.1 | 21.02 |  |  |  |  | -6.3 | 20.66 |  |  |  |  | -10.6 | 12.92 |  |  | 50.8 | 45.5 | 43.1
1991-01-03 | 16:00 | 4.4 | 39.92 | 01 |  | 1976-01-03 | 16:00 | 4.4 | 39.92 |  |  | 2003-01-03 | 16:00 | -1 | 30.2 |  |  | 1999-01-03 | 16:00 | 10 | 50 | [5 empty] | 11.1 | 51.98 |  |  |  | 9 | 48.2 |  |  |  |  | 1.7 | 35.06 |  |  |  |  | -3.9 | 24.98 | [5 empty] | -6.1 | 21.02 |  |  |  | -6.1 | 21.02 |  |  |  |  | -6.7 | 19.94 |  |  |  |  | -10.6 | 12.92 |  |  | 50.8 | 45.5 | 43.1
1991-01-03 | 17:00 | 3.9 | 39.02 | 01 |  | 1976-01-03 | 17:00 | 4.4 | 39.92 |  |  | 2003-01-03 | 17:00 | -1 | 30.2 |  |  | 1999-01-03 | 17:00 | 5.6 | 42.08 | [5 empty] | 10 | 50 |  |  |  | 8 | 46.4 |  |  |  |  | 1.7 | 35.06 |  |  |  |  | -4.4 | 24.08 | [5 empty] | -6.8 | 19.76 |  |  |  | -6.7 | 19.94 |  |  |  |  | -7.4 | 18.68 |  |  |  |  | -10.6 | 12.92 |  |  | 50.8 | 45.5 | 43.1
1991-01-03 | 18:00 | 3.3 | 37.94 | 01 |  | 1976-01-03 | 18:00 | 4.4 | 39.92 |  |  | 2003-01-03 | 18:00 | -1 | 30.2 |  |  | 1999-01-03 | 18:00 | 6.1 | 42.98 | [5 empty] | 8.9 | 48.02 |  |  |  | 8 | 46.4 |  |  |  |  | 0.6 | 33.08 |  |  |  |  | -5 | 23 | [5 empty] | -7.6 | 18.32 |  |  |  | -7.2 | 19.04 |  |  |  |  | -8.2 | 17.24 |  |  |  |  | -10.6 | 12.92 |  |  | 50.8 | 45.5 | 43.1
1991-01-03 | 19:00 | 3.3 | 37.94 | 01 |  | 1976-01-03 | 19:00 | 4.4 | 39.92 |  |  | 2003-01-03 | 19:00 | -1 | 30.2 |  |  | 1999-01-03 | 19:00 | 7.8 | 46.04 | [5 empty] | 8.9 | 48.02 |  |  |  | 8 | 46.4 |  |  |  |  | 0.6 | 33.08 |  |  |  |  | -5 | 23 | [5 empty] | -8.3 | 17.06 |  |  |  | -7.2 | 19.04 |  |  |  |  | -8.9 | 15.98 |  |  |  |  | -10.6 | 12.92 |  |  | 50.8 | 45.5 | 43.1
1991-01-03 | 20:00 | 2.8 | 37.04 | 01 |  | 1976-01-03 | 20:00 | 3.9 | 39.02 |  |  | 2003-01-03 | 20:00 | -1 | 30.2 |  |  | 1999-01-03 | 20:00 | 7.2 | 44.96 | [5 empty] | 8.9 | 48.02 |  |  |  | 8 | 46.4 |  |  |  |  | -2.8 | 26.96 |  |  |  |  | -6.7 | 19.94 | [5 empty] | -8.7 | 16.34 |  |  |  | -7.8 | 17.96 |  |  |  |  | -9.1 | 15.62 |  |  |  |  | -10.6 | 12.92 |  |  | 50.8 | 45.5 | 43.1
1991-01-03 | 21:00 | 1.7 | 35.06 | 01 |  | 1976-01-03 | 21:00 | 3.9 | 39.02 |  |  | 2003-01-03 | 21:00 | -1 | 30.2 |  |  | 1999-01-03 | 21:00 | 5.6 | 42.08 | [5 empty] | 9.4 | 48.92 |  |  |  | 7 | 44.6 |  |  |  |  | -5 | 23 |  |  |  |  | -6.7 | 19.94 | [5 empty] | -9 | 15.8 |  |  |  | -7.8 | 17.96 |  |  |  |  | -9.2 | 15.44 |  |  |  |  | -10.6 | 12.92 |  |  | 50.8 | 45.5 | 43.1
1991-01-03 | 22:00 | 1.7 | 35.06 | 01 |  | 1976-01-03 | 22:00 | 3.3 | 37.94 |  |  | 2003-01-03 | 22:00 | 0 | 32 |  |  | 1999-01-03 | 22:00 | 3.3 | 37.94 | [5 empty] | 10 | 50 |  |  |  | 7 | 44.6 |  |  |  |  | -6.7 | 19.94 |  |  |  |  | -7.2 | 19.04 | [5 empty] | -9.4 | 15.08 |  |  |  | -8.9 | 15.98 |  |  |  |  | -9.4 | 15.08 |  |  |  |  | -10.6 | 12.92 |  |  | 50.8 | 45.5 | 43.1
1991-01-03 | 23:00 | 1.7 | 35.06 | 01 |  | 1976-01-03 | 23:00 | 3.3 | 37.94 |  |  | 2003-01-03 | 23:00 | 1 | 33.8 |  |  | 1999-01-03 | 23:00 | 1.1 | 33.98 | [5 empty] | 9.4 | 48.92 |  |  |  | 7 | 44.6 |  |  |  |  | -7.2 | 19.04 |  |  |  |  | -7.8 | 17.96 | [5 empty] | -10.3 | 13.46 |  |  |  | -8.3 | 17.06 |  |  |  |  | -10.5 | 13.1 |  |  |  |  | -10.6 | 12.92 |  |  | 50.8 | 45.5 | 43.1
1991-01-03 | 24:00 | 1.7 | 35.06 | 01 |  | 1976-01-03 | 24:00 | 3.3 | 37.94 |  |  | 2003-01-03 | 24:00 | 1 | 33.8 |  |  | 1999-01-03 | 24:00 | 0.6 | 33.08 | [5 empty] | 10 | 50 |  |  |  | 7 | 44.6 |  |  |  |  | -7.8 | 17.96 |  |  |  |  | -8.3 | 17.06 | [5 empty] | -11.3 | 11.66 |  |  |  | -8.3 | 17.06 |  |  |  |  | -11.7 | 10.94 |  |  |  |  | -10.6 | 12.92 |  |  | 50.8 | 45.5 | 43.1
1991-01-04 | 1:00 | 1.7 | 35.06 | 01 |  | 1976-01-04 | 1:00 | 2.8 | 37.04 |  |  | 2003-01-04 | 1:00 | 0 | 32 |  |  | 1999-01-04 | 1:00 | 0 | 32 | [5 empty] | 10 | 50 |  |  |  | 7 | 44.6 |  |  |  |  | -7.8 | 17.96 |  |  |  |  | -10 | 14 | [5 empty] | -12.2 | 10.04 |  |  |  | -8.3 | 17.06 |  |  |  |  | -12.8 | 8.96 |  |  |  |  | -10.6 | 12.92 |  |  | 50.8 | 45.5 | 43.1
1991-01-04 | 2:00 | 1.7 | 35.06 | 01 |  | 1976-01-04 | 2:00 | 2.2 | 35.96 |  |  | 2003-01-04 | 2:00 | 0 | 32 |  |  | 1999-01-04 | 2:00 | -0.5 | 31.1 | [5 empty] | 10.6 | 51.08 |  |  |  | 6 | 42.8 |  |  |  |  | -7.8 | 17.96 |  |  |  |  | -10 | 14 | [5 empty] | -11.8 | 10.76 |  |  |  | -8.3 | 17.06 |  |  |  |  | -12.6 | 9.32 |  |  |  |  | -10.6 | 12.92 |  |  | 50.8 | 45.5 | 43.1
1991-01-04 | 3:00 | 1.1 | 33.98 | 01 |  | 1976-01-04 | 3:00 | 1.7 | 35.06 |  |  | 2003-01-04 | 3:00 | -1 | 30.2 |  |  | 1999-01-04 | 3:00 | -1.1 | 30.02 | [5 empty] | 12.2 | 53.96 |  |  |  | 6 | 42.8 |  |  |  |  | -7.8 | 17.96 |  |  |  |  | -10 | 14 | [5 empty] | -11.5 | 11.3 |  |  |  | -10 | 14 |  |  |  |  | -12.4 | 9.68 |  |  |  |  | -12.2 | 10.04 |  |  | 50.8 | 45.5 | 43.1
1991-01-04 | 4:00 | 0.6 | 33.08 | 01 |  | 1976-01-04 | 4:00 | 1.1 | 33.98 |  |  | 2003-01-04 | 4:00 | -1 | 30.2 |  |  | 1999-01-04 | 4:00 | -1.7 | 28.94 | [5 empty] | 12.8 | 55.04 |  |  |  | 6 | 42.8 |  |  |  |  | -7.8 | 17.96 |  |  |  |  | -10 | 14 | [5 empty] | -11.1 | 12.02 |  |  |  | -10.6 | 12.92 |  |  |  |  | -12.2 | 10.04 |  |  |  |  | -13.3 | 8.06 |  |  | 50.8 | 45.5 | 43.1
1991-01-04 | 5:00 | 0 | 32 | 01 |  | 1976-01-04 | 5:00 | 0 | 32 |  |  | 2003-01-04 | 5:00 | -2 | 28.4 |  |  | 1999-01-04 | 5:00 | -2.8 | 26.96 | [5 empty] | 12.2 | 53.96 |  |  |  | 6 | 42.8 |  |  |  |  | -7.8 | 17.96 |  |  |  |  | -10.6 | 12.92 | [5 empty] | -11.7 | 10.94 |  |  |  | -12.2 | 10.04 |  |  |  |  | -12.9 | 8.78 |  |  |  |  | -14.4 | 6.08 |  |  | 50.8 | 45.5 | 43.1
1991-01-04 | 6:00 | -1.1 | 30.02 | 01 |  | 1976-01-04 | 6:00 | -0.6 | 30.92 |  |  | 2003-01-04 | 6:00 | -2 | 28.4 |  |  | 1999-01-04 | 6:00 | -3.3 | 26.06 | [5 empty] | 12.8 | 55.04 |  |  |  | 5 | 41 |  |  |  |  | -7.8 | 17.96 |  |  |  |  | -10.6 | 12.92 | [5 empty] | -12.2 | 10.04 |  |  |  | -12.2 | 10.04 |  |  |  |  | -13.7 | 7.34 |  |  |  |  | -15 | 5 |  |  | 50.8 | 45.5 | 43.1
1991-01-04 | 7:00 | -1.7 | 28.94 | 01 |  | 1976-01-04 | 7:00 | -0.6 | 30.92 |  |  | 2003-01-04 | 7:00 | -2 | 28.4 |  |  | 1999-01-04 | 7:00 | -3.9 | 24.98 | [5 empty] | 11.7 | 53.06 |  |  |  | 5 | 41 |  |  |  |  | -7.8 | 17.96 |  |  |  |  | -10.6 | 12.92 | [5 empty] | -12.8 | 8.96 |  |  |  | -12.8 | 8.96 |  |  |  |  | -14.4 | 6.08 |  |  |  |  | -17.2 | 1.04 |  |  | 50.8 | 45.5 | 43.1
1991-01-04 | 8:00 | -1.7 | 28.94 | 01 |  | 1976-01-04 | 8:00 | -1.7 | 28.94 |  |  | 2003-01-04 | 8:00 | -2 | 28.4 |  |  | 1999-01-04 | 8:00 | -3.9 | 24.98 | [5 empty] | 12.2 | 53.96 |  |  |  | 4 | 39.2 |  |  |  |  | -7.8 | 17.96 |  |  |  |  | -10 | 14 | [5 empty] | -11.7 | 10.94 |  |  |  | -13.3 | 8.06 |  |  |  |  | -13.1 | 8.42 |  |  |  |  | -16.7 | 1.94 |  |  | 50.8 | 45.5 | 43.1
1991-01-04 | 9:00 | -1.1 | 30.02 | 01 |  | 1976-01-04 | 9:00 | -1.7 | 28.94 |  |  | 2003-01-04 | 9:00 | -2 | 28.4 |  |  | 1999-01-04 | 9:00 | -3.3 | 26.06 | [5 empty] | 12.2 | 53.96 |  |  |  | 5 | 41 |  |  |  |  | -7.8 | 17.96 |  |  |  |  | -7.8 | 17.96 | [5 empty] | -10.5 | 13.1 |  |  |  | -12.2 | 10.04 |  |  |  |  | -11.9 | 10.58 |  |  |  |  | -16.7 | 1.94 |  |  | 50.8 | 45.5 | 43.1
1991-01-04 | 10:00 | -1.1 | 30.02 | 01 |  | 1976-01-04 | 10:00 | -1.7 | 28.94 |  |  | 2003-01-04 | 10:00 | -1 | 30.2 |  |  | 1999-01-04 | 10:00 | -3.3 | 26.06 | [5 empty] | 12.2 | 53.96 |  |  |  | 6 | 42.8 |  |  |  |  | -7.2 | 19.04 |  |  |  |  | -6.1 | 21.02 | [5 empty] | -9.4 | 15.08 |  |  |  | -8.9 | 15.98 |  |  |  |  | -10.6 | 12.92 |  |  |  |  | -16.1 | 3.02 |  |  | 50.8 | 45.5 | 43.1
1991-01-04 | 11:00 | 0 | 32 | 01 |  | 1976-01-04 | 11:00 | -2.2 | 28.04 |  |  | 2003-01-04 | 11:00 | -1 | 30.2 |  |  | 1999-01-04 | 11:00 | -2.8 | 26.96 | [5 empty] | 12.8 | 55.04 |  |  |  | 7 | 44.6 |  |  |  |  | -6.1 | 21.02 |  |  |  |  | -5 | 23 | [5 empty] | -7.9 | 17.78 |  |  |  | -6.7 | 19.94 |  |  |  |  | -9.5 | 14.9 |  |  |  |  | -15 | 5 |  |  | 50.8 | 45.5 | 43.1
1991-01-04 | 12:00 | 0.6 | 33.08 | 01 |  | 1976-01-04 | 12:00 | -1.7 | 28.94 |  |  | 2003-01-04 | 12:00 | -1 | 30.2 |  |  | 1999-01-04 | 12:00 | -2.8 | 26.96 | [5 empty] | 13.3 | 55.94 |  |  |  | 7 | 44.6 |  |  |  |  | -6.1 | 21.02 |  |  |  |  | -3.3 | 26.06 | [5 empty] | -6.5 | 20.3 |  |  |  | -5.6 | 21.92 |  |  |  |  | -8.3 | 17.06 |  |  |  |  | -13.3 | 8.06 |  |  | 50.8 | 45.5 | 43.1
1991-01-04 | 13:00 | 1.1 | 33.98 | 01 |  | 1976-01-04 | 13:00 | -1.1 | 30.02 |  |  | 2003-01-04 | 13:00 | 0 | 32 |  |  | 1999-01-04 | 13:00 | -2.2 | 28.04 | [5 empty] | 12.8 | 55.04 |  |  |  | 7 | 44.6 |  |  |  |  | -5.6 | 21.92 |  |  |  |  | -3.9 | 24.98 | [5 empty] | -5 | 23 |  |  |  | -6.1 | 21.02 |  |  |  |  | -7.2 | 19.04 |  |  |  |  | -12.8 | 8.96 |  |  | 50.8 | 45.5 | 43.1
1991-01-04 | 14:00 | 1.7 | 35.06 | 01 |  | 1976-01-04 | 14:00 | -0.6 | 30.92 |  |  | 2003-01-04 | 14:00 | 0 | 32 |  |  | 1999-01-04 | 14:00 | -1.7 | 28.94 | [5 empty] | 13.3 | 55.94 |  |  |  | 8 | 46.4 |  |  |  |  | -4.4 | 24.08 |  |  |  |  | -3.3 | 26.06 | [5 empty] | -5 | 23 |  |  |  | -5 | 23 |  |  |  |  | -7.4 | 18.68 |  |  |  |  | -13.3 | 8.06 |  |  | 50.8 | 45.5 | 43.1
1991-01-04 | 15:00 | 1.7 | 35.06 | 01 |  | 1976-01-04 | 15:00 | -0.6 | 30.92 |  |  | 2003-01-04 | 15:00 | -1 | 30.2 |  |  | 1999-01-04 | 15:00 | -1.7 | 28.94 | [5 empty] | 13.3 | 55.94 |  |  |  | 8 | 46.4 |  |  |  |  | -5.6 | 21.92 |  |  |  |  | -2.8 | 26.96 | [5 empty] | -5 | 23 |  |  |  | -5.6 | 21.92 |  |  |  |  | -7.6 | 18.32 |  |  |  |  | -13.3 | 8.06 |  |  | 50.8 | 45.5 | 43.1
1991-01-04 | 16:00 | 2.2 | 35.96 | 01 |  | 1976-01-04 | 16:00 | -0.6 | 30.92 |  |  | 2003-01-04 | 16:00 | -1 | 30.2 |  |  | 1999-01-04 | 16:00 | -2.2 | 28.04 | [5 empty] | 13.3 | 55.94 |  |  |  | 8 | 46.4 |  |  |  |  | -5 | 23 |  |  |  |  | -2.8 | 26.96 | [5 empty] | -5 | 23 |  |  |  | -6.1 | 21.02 |  |  |  |  | -7.8 | 17.96 |  |  |  |  | -13.3 | 8.06 |  |  | 50.8 | 45.5 | 43.1
1991-01-04 | 17:00 | 1.7 | 35.06 | 01 |  | 1976-01-04 | 17:00 | -0.6 | 30.92 |  |  | 2003-01-04 | 17:00 | -1 | 30.2 |  |  | 1999-01-04 | 17:00 | -2.8 | 26.96 | [5 empty] | 12.8 | 55.04 |  |  |  | 7 | 44.6 |  |  |  |  | -5.6 | 21.92 |  |  |  |  | -3.3 | 26.06 | [5 empty] | -5.4 | 22.28 |  |  |  | -6.7 | 19.94 |  |  |  |  | -7.8 | 17.96 |  |  |  |  | -13.3 | 8.06 |  |  | 50.8 | 45.5 | 43.1
1991-01-04 | 18:00 | 1.7 | 35.06 | 01 |  | 1976-01-04 | 18:00 | -1.1 | 30.02 |  |  | 2003-01-04 | 18:00 | -1 | 30.2 |  |  | 1999-01-04 | 18:00 | -3.3 | 26.06 | [5 empty] | 12.8 | 55.04 |  |  |  | 7 | 44.6 |  |  |  |  | -5 | 23 |  |  |  |  | -2.8 | 26.96 | [5 empty] | -5.7 | 21.74 |  |  |  | -6.7 | 19.94 |  |  |  |  | -7.8 | 17.96 |  |  |  |  | -13.9 | 6.98 |  |  | 50.8 | 45.5 | 43.1
1991-01-04 | 19:00 | 1.7 | 35.06 | 01 |  | 1976-01-04 | 19:00 | -1.1 | 30.02 |  |  | 2003-01-04 | 19:00 | -1 | 30.2 |  |  | 1999-01-04 | 19:00 | -3.3 | 26.06 | [5 empty] | 13.9 | 57.02 |  |  |  | 7 | 44.6 |  |  |  |  | -5 | 23 |  |  |  |  | -2.2 | 28.04 | [5 empty] | -6.1 | 21.02 |  |  |  | -7.2 | 19.04 |  |  |  |  | -7.8 | 17.96 |  |  |  |  | -13.9 | 6.98 |  |  | 50.8 | 45.5 | 43.1
1991-01-04 | 20:00 | 1.1 | 33.98 | 01 |  | 1976-01-04 | 20:00 | -1.7 | 28.94 |  |  | 2003-01-04 | 20:00 | -1 | 30.2 |  |  | 1999-01-04 | 20:00 | -3.9 | 24.98 | [5 empty] | 12.8 | 55.04 |  |  |  | 6 | 42.8 |  |  |  |  | -3.9 | 24.98 |  |  |  |  | -2.2 | 28.04 | [5 empty] | -6.3 | 20.66 |  |  |  | -7.2 | 19.04 |  |  |  |  | -7.8 | 17.96 |  |  |  |  | -13.3 | 8.06 |  |  | 50.8 | 45.5 | 43.1
1991-01-04 | 21:00 | 1.1 | 33.98 | 01 |  | 1976-01-04 | 21:00 | -2.2 | 28.04 |  |  | 2003-01-04 | 21:00 | -1.1 | 30.02 |  |  | 1999-01-04 | 21:00 | -4.4 | 24.08 | [5 empty] | 10.6 | 51.08 |  |  |  | 6 | 42.8 |  |  |  |  | -2.8 | 26.96 |  |  |  |  | -2.8 | 26.96 | [5 empty] | -6.5 | 20.3 |  |  |  | -7.2 | 19.04 |  |  |  |  | -7.8 | 17.96 |  |  |  |  | -13.9 | 6.98 |  |  | 50.8 | 45.5 | 43.1
1991-01-04 | 22:00 | 0.6 | 33.08 | 01 |  | 1976-01-04 | 22:00 | -2.8 | 26.96 |  |  | 2003-01-04 | 22:00 | -1 | 30.2 |  |  | 1999-01-04 | 22:00 | -5 | 23 | [5 empty] | 10 | 50 |  |  |  | 5 | 41 |  |  |  |  | -2.8 | 26.96 |  |  |  |  | -2.8 | 26.96 | [5 empty] | -6.7 | 19.94 |  |  |  | -7.2 | 19.04 |  |  |  |  | -7.8 | 17.96 |  |  |  |  | -13.9 | 6.98 |  |  | 50.8 | 45.5 | 43.1
1991-01-04 | 23:00 | 0.6 | 33.08 | 01 |  | 1976-01-04 | 23:00 | -3.3 | 26.06 |  |  | 2003-01-04 | 23:00 | -1 | 30.2 |  |  | 1999-01-04 | 23:00 | -5.6 | 21.92 | [5 empty] | 10 | 50 |  |  |  | 4 | 39.2 |  |  |  |  | -2.8 | 26.96 |  |  |  |  | -2.8 | 26.96 | [5 empty] | -6.3 | 20.66 |  |  |  | -6.7 | 19.94 |  |  |  |  | -7.8 | 17.96 |  |  |  |  | -13.9 | 6.98 |  |  | 50.8 | 45.5 | 43.1
1991-01-04 | 24:00 | 0 | 32 | 01 |  | 1976-01-04 | 24:00 | -3.3 | 26.06 |  |  | 2003-01-04 | 24:00 | -1 | 30.2 |  |  | 1999-01-04 | 24:00 | -6.1 | 21.02 | [5 empty] | 9.4 | 48.92 |  |  |  | 4 | 39.2 |  |  |  |  | -2.8 | 26.96 |  |  |  |  | -2.8 | 26.96 | [5 empty] | -6 | 21.2 |  |  |  | -6.7 | 19.94 |  |  |  |  | -7.8 | 17.96 |  |  |  |  | -13.9 | 6.98 |  |  | 50.8 | 45.5 | 43.1
1991-01-05 | 1:00 | 0 | 32 | 01 |  | 1976-01-05 | 1:00 | -3.9 | 24.98 |  |  | 2003-01-05 | 1:00 | -1 | 30.2 |  |  | 1999-01-05 | 1:00 | -6.1 | 21.02 | [5 empty] | 7.8 | 46.04 |  |  |  | 3 | 37.4 |  |  |  |  | -2.2 | 28.04 |  |  |  |  | -2.8 | 26.96 | [5 empty] | -5.6 | 21.92 |  |  |  | -6.7 | 19.94 |  |  |  |  | -7.8 | 17.96 |  |  |  |  | -13.9 | 6.98 |  |  | 50.8 | 45.5 | 43.1
1991-01-05 | 2:00 | 0 | 32 | 01 |  | 1976-01-05 | 2:00 | -3.9 | 24.98 |  |  | 2003-01-05 | 2:00 | -2 | 28.4 |  |  | 1999-01-05 | 2:00 | -6.7 | 19.94 | [5 empty] | 7.2 | 44.96 |  |  |  | 3 | 37.4 |  |  |  |  | -1.7 | 28.94 |  |  |  |  | -2.8 | 26.96 | [5 empty] | -6 | 21.2 |  |  |  | -6.1 | 21.02 |  |  |  |  | -7.4 | 18.68 |  |  |  |  | -13.3 | 8.06 |  |  | 50.8 | 45.5 | 43.1
1991-01-05 | 3:00 | -0.6 | 30.92 | 01 |  | 1976-01-05 | 3:00 | -4.4 | 24.08 |  |  | 2003-01-05 | 3:00 | -2 | 28.4 |  |  | 1999-01-05 | 3:00 | -7.2 | 19.04 | [5 empty] | 5.6 | 42.08 |  |  |  | 3 | 37.4 |  |  |  |  | -1.7 | 28.94 |  |  |  |  | -2.8 | 26.96 | [5 empty] | -6.3 | 20.66 |  |  |  | -6.1 | 21.02 |  |  |  |  | -7.1 | 19.22 |  |  |  |  | -13.3 | 8.06 |  |  | 50.8 | 45.5 | 43.1
1991-01-05 | 4:00 | -0.6 | 30.92 | 01 |  | 1976-01-05 | 4:00 | -4.4 | 24.08 |  |  | 2003-01-05 | 4:00 | -3 | 26.6 |  |  | 1999-01-05 | 4:00 | -7.2 | 19.04 | [5 empty] | 5.6 | 42.08 |  |  |  | 3 | 37.4 |  |  |  |  | -1.7 | 28.94 |  |  |  |  | -3.3 | 26.06 | [5 empty] | -6.7 | 19.94 |  |  |  | -6.7 | 19.94 |  |  |  |  | -6.7 | 19.94 |  |  |  |  | -13.3 | 8.06 |  |  | 50.8 | 45.5 | 43.1
1991-01-05 | 5:00 | -0.6 | 30.92 | 01 |  | 1976-01-05 | 5:00 | -5 | 23 |  |  | 2003-01-05 | 5:00 | -2 | 28.4 |  |  | 1999-01-05 | 5:00 | -7.8 | 17.96 | [5 empty] | 5 | 41 |  |  |  | 2 | 35.6 |  |  |  |  | -1.7 | 28.94 |  |  |  |  | -3.3 | 26.06 | [5 empty] | -6.9 | 19.58 |  |  |  | -6.7 | 19.94 |  |  |  |  | -7.2 | 19.04 |  |  |  |  | -12.2 | 10.04 |  |  | 50.8 | 45.5 | 43.1
1991-01-05 | 6:00 | -1.1 | 30.02 | 01 |  | 1976-01-05 | 6:00 | -5.6 | 21.92 |  |  | 2003-01-05 | 6:00 | -3 | 26.6 |  |  | 1999-01-05 | 6:00 | -7.8 | 17.96 | [5 empty] | 3.9 | 39.02 |  |  |  | 2 | 35.6 |  |  |  |  | -1.7 | 28.94 |  |  |  |  | -3.9 | 24.98 | [5 empty] | -7 | 19.4 |  |  |  | -7.2 | 19.04 |  |  |  |  | -7.8 | 17.96 |  |  |  |  | -11.7 | 10.94 |  |  | 50.8 | 45.5 | 43.1
1991-01-05 | 7:00 | -0.6 | 30.92 | 01 |  | 1976-01-05 | 7:00 | -5.6 | 21.92 |  |  | 2003-01-05 | 7:00 | -5 | 23 |  |  | 1999-01-05 | 7:00 | -7.8 | 17.96 | [5 empty] | 2.8 | 37.04 |  |  |  | 2 | 35.6 |  |  |  |  | -1.1 | 30.02 |  |  |  |  | -3.3 | 26.06 | [5 empty] | -7.2 | 19.04 |  |  |  | -7.2 | 19.04 |  |  |  |  | -8.3 | 17.06 |  |  |  |  | -11.7 | 10.94 |  |  | 50.8 | 45.5 | 43.1
1991-01-05 | 8:00 | -0.6 | 30.92 | 01 |  | 1976-01-05 | 8:00 | -5.6 | 21.92 |  |  | 2003-01-05 | 8:00 | -4 | 24.8 |  |  | 1999-01-05 | 8:00 | -7.2 | 19.04 | [5 empty] | 2.2 | 35.96 |  |  |  | 1 | 33.8 |  |  |  |  | -1.1 | 30.02 |  |  |  |  | -3.3 | 26.06 | [5 empty] | -6.1 | 21.02 |  |  |  | -6.7 | 19.94 |  |  |  |  | -6.6 | 20.12 |  |  |  |  | -10.6 | 12.92 |  |  | 50.8 | 45.5 | 43.1
1991-01-05 | 9:00 | 0 | 32 | 01 |  | 1976-01-05 | 9:00 | -5.6 | 21.92 |  |  | 2003-01-05 | 9:00 | -2 | 28.4 |  |  | 1999-01-05 | 9:00 | -6.7 | 19.94 | [5 empty] | 2.2 | 35.96 |  |  |  | 1 | 33.8 |  |  |  |  | -1.1 | 30.02 |  |  |  |  | -3.3 | 26.06 | [5 empty] | -5 | 23 |  |  |  | -6.7 | 19.94 |  |  |  |  | -5 | 23 |  |  |  |  | -10.6 | 12.92 |  |  | 50.8 | 45.5 | 43.1
1991-01-05 | 10:00 | 1.1 | 33.98 | 01 |  | 1976-01-05 | 10:00 | -5.6 | 21.92 |  |  | 2003-01-05 | 10:00 | -1 | 30.2 |  |  | 1999-01-05 | 10:00 | -5 | 23 | [5 empty] | 3.3 | 37.94 |  |  |  | 1 | 33.8 |  |  |  |  | -0.6 | 30.92 |  |  |  |  | -2.8 | 26.96 | [5 empty] | -3.9 | 24.98 |  |  |  | -5.6 | 21.92 |  |  |  |  | -3.3 | 26.06 |  |  |  |  | -10 | 14 |  |  | 50.8 | 45.5 | 43.1
1991-01-05 | 11:00 | 2.2 | 35.96 | 01 |  | 1976-01-05 | 11:00 | -5.6 | 21.92 |  |  | 2003-01-05 | 11:00 | -1 | 30.2 |  |  | 1999-01-05 | 11:00 | -3.9 | 24.98 | [5 empty] | 3.3 | 37.94 |  |  |  | 1 | 33.8 |  |  |  |  | 0 | 32 |  |  |  |  | -1.7 | 28.94 | [5 empty] | -3.2 | 26.24 |  |  |  | -3.9 | 24.98 |  |  |  |  | -3.1 | 26.42 |  |  |  |  | -9.4 | 15.08 |  |  | 50.8 | 45.5 | 43.1
1991-01-05 | 12:00 | 2.2 | 35.96 | 01 |  | 1976-01-05 | 12:00 | -5 | 23 |  |  | 2003-01-05 | 12:00 | -1 | 30.2 |  |  | 1999-01-05 | 12:00 | -3.3 | 26.06 | [5 empty] | 2.8 | 37.04 |  |  |  | 1 | 33.8 |  |  |  |  | -2.8 | 26.96 |  |  |  |  | -0.6 | 30.92 | [5 empty] | -2.4 | 27.68 |  |  |  | -2.8 | 26.96 |  |  |  |  | -3 | 26.6 |  |  |  |  | -10 | 14 |  |  | 50.8 | 45.5 | 43.1
1991-01-05 | 13:00 | 3.3 | 37.94 | 01 |  | 1976-01-05 | 13:00 | -4.4 | 24.08 |  |  | 2003-01-05 | 13:00 | -1 | 30.2 |  |  | 1999-01-05 | 13:00 | -2.2 | 28.04 | [5 empty] | 3.3 | 37.94 |  |  |  | 1 | 33.8 |  |  |  |  | -2.8 | 26.96 |  |  |  |  | -1.7 | 28.94 | [5 empty] | -1.7 | 28.94 |  |  |  | -2.2 | 28.04 |  |  |  |  | -2.8 | 26.96 |  |  |  |  | -9.4 | 15.08 |  |  | 50.8 | 45.5 | 43.1
1991-01-05 | 14:00 | 3.9 | 39.02 | 01 |  | 1976-01-05 | 14:00 | -3.9 | 24.98 |  |  | 2003-01-05 | 14:00 | -1 | 30.2 |  |  | 1999-01-05 | 14:00 | -1.7 | 28.94 | [5 empty] | 3.9 | 39.02 |  |  |  | 1 | 33.8 |  |  |  |  | -2.8 | 26.96 |  |  |  |  | -2.2 | 28.04 | [5 empty] | -1.9 | 28.58 |  |  |  | -2.8 | 26.96 |  |  |  |  | -3.2 | 26.24 |  |  |  |  | -9.4 | 15.08 |  |  | 50.8 | 45.5 | 43.1
1991-01-05 | 15:00 | 3.3 | 37.94 | 01 |  | 1976-01-05 | 15:00 | -3.9 | 24.98 |  |  | 2003-01-05 | 15:00 | 0 | 32 |  |  | 1999-01-05 | 15:00 | -1.7 | 28.94 | [5 empty] | 3.3 | 37.94 |  |  |  | 1 | 33.8 |  |  |  |  | -4.4 | 24.08 |  |  |  |  | -2.8 | 26.96 | [5 empty] | -2 | 28.4 |  |  |  | -2.8 | 26.96 |  |  |  |  | -3.5 | 25.7 |  |  |  |  | -8.9 | 15.98 |  |  | 50.8 | 45.5 | 43.1
1991-01-05 | 16:00 | 3.9 | 39.02 | 01 |  | 1976-01-05 | 16:00 | -3.3 | 26.06 |  |  | 2003-01-05 | 16:00 | 0 | 32 |  |  | 1999-01-05 | 16:00 | -2.2 | 28.04 | [5 empty] | 2.8 | 37.04 |  |  |  | 1 | 33.8 |  |  |  |  | -4.4 | 24.08 |  |  |  |  | -3.3 | 26.06 | [5 empty] | -2.2 | 28.04 |  |  |  | -3.9 | 24.98 |  |  |  |  | -3.9 | 24.98 |  |  |  |  | -8.9 | 15.98 |  |  | 50.8 | 45.5 | 43.1
1991-01-05 | 17:00 | 4.4 | 39.92 | 01 |  | 1976-01-05 | 17:00 | -3.3 | 26.06 |  |  | 2003-01-05 | 17:00 | 0 | 32 |  |  | 1999-01-05 | 17:00 | -2.8 | 26.96 | [5 empty] | 1.7 | 35.06 |  |  |  | 1 | 33.8 |  |  |  |  | -4.4 | 24.08 |  |  |  |  | -5.6 | 21.92 | [5 empty] | -3.9 | 24.98 |  |  |  | -5 | 23 |  |  |  |  | -4.5 | 23.9 |  |  |  |  | -10 | 14 |  |  | 50.8 | 45.5 | 43.1
1991-01-05 | 18:00 | 4.4 | 39.92 | 01 |  | 1976-01-05 | 18:00 | -4.4 | 24.08 |  |  | 2003-01-05 | 18:00 | -1 | 30.2 |  |  | 1999-01-05 | 18:00 | -3.9 | 24.98 | [5 empty] | 0.6 | 33.08 |  |  |  | 1 | 33.8 |  |  |  |  | -5.6 | 21.92 |  |  |  |  | -6.7 | 19.94 | [5 empty] | -5.5 | 22.1 |  |  |  | -6.1 | 21.02 |  |  |  |  | -5 | 23 |  |  |  |  | -10 | 14 |  |  | 50.8 | 45.5 | 43.1
1991-01-05 | 19:00 | 4.4 | 39.92 | 01 |  | 1976-01-05 | 19:00 | -4.4 | 24.08 |  |  | 2003-01-05 | 19:00 | -1 | 30.2 |  |  | 1999-01-05 | 19:00 | -3.3 | 26.06 | [5 empty] | 0 | 32 |  |  |  | 0 | 32 |  |  |  |  | -5.6 | 21.92 |  |  |  |  | -7.2 | 19.04 | [5 empty] | -7.2 | 19.04 |  |  |  | -7.2 | 19.04 |  |  |  |  | -5.6 | 21.92 |  |  |  |  | -8.3 | 17.06 |  |  | 50.8 | 45.5 | 43.1
1991-01-05 | 20:00 | 4.4 | 39.92 | 01 |  | 1976-01-05 | 20:00 | -4.4 | 24.08 |  |  | 2003-01-05 | 20:00 | -2 | 28.4 |  |  | 1999-01-05 | 20:00 | -4.4 | 24.08 | [5 empty] | 0 | 32 |  |  |  | 0 | 32 |  |  |  |  | -5.6 | 21.92 |  |  |  |  | -7.2 | 19.04 | [5 empty] | -7.8 | 17.96 |  |  |  | -7.8 | 17.96 |  |  |  |  | -6 | 21.2 |  |  |  |  | -8.9 | 15.98 |  |  | 50.8 | 45.5 | 43.1
1991-01-05 | 21:00 | 3.9 | 39.02 | 01 |  | 1976-01-05 | 21:00 | -5 | 23 |  |  | 2003-01-05 | 21:00 | -1 | 30.2 |  |  | 1999-01-05 | 21:00 | -3.9 | 24.98 | [5 empty] | -0.6 | 30.92 |  |  |  | -1 | 30.2 |  |  |  |  | -6.1 | 21.02 |  |  |  |  | -8.3 | 17.06 | [5 empty] | -8.3 | 17.06 |  |  |  | -6.7 | 19.94 |  |  |  |  | -6.3 | 20.66 |  |  |  |  | -8.3 | 17.06 |  |  | 50.8 | 45.5 | 43.1
1991-01-05 | 22:00 | 4.4 | 39.92 | 01 |  | 1976-01-05 | 22:00 | -5.6 | 21.92 |  |  | 2003-01-05 | 22:00 | -1 | 30.2 |  |  | 1999-01-05 | 22:00 | -3.9 | 24.98 | [5 empty] | -1.1 | 30.02 |  |  |  | -2 | 28.4 |  |  |  |  | -6.1 | 21.02 |  |  |  |  | -8.3 | 17.06 | [5 empty] | -8.9 | 15.98 |  |  |  | -8.3 | 17.06 |  |  |  |  | -6.7 | 19.94 |  |  |  |  | -7.2 | 19.04 |  |  | 50.8 | 45.5 | 43.1
1991-01-05 | 23:00 | 4.4 | 39.92 | 01 |  | 1976-01-05 | 23:00 | -5.6 | 21.92 |  |  | 2003-01-05 | 23:00 | -1 | 30.2 |  |  | 1999-01-05 | 23:00 | -4.4 | 24.08 | [5 empty] | -2.2 | 28.04 |  |  |  | -2 | 28.4 |  |  |  |  | -6.1 | 21.02 |  |  |  |  | -6.7 | 19.94 | [5 empty] | -9.6 | 14.72 |  |  |  | -8.9 | 15.98 |  |  |  |  | -6.9 | 19.58 |  |  |  |  | -7.2 | 19.04 |  |  | 50.8 | 45.5 | 43.1
1991-01-05 | 24:00 | 4.4 | 39.92 | 01 |  | 1976-01-05 | 24:00 | -6.1 | 21.02 |  |  | 2003-01-05 | 24:00 | -1 | 30.2 |  |  | 1999-01-05 | 24:00 | -4.4 | 24.08 | [5 empty] | -3.9 | 24.98 |  |  |  | -3 | 26.6 |  |  |  |  | -6.7 | 19.94 |  |  |  |  | -6.7 | 19.94 | [5 empty] | -10.4 | 13.28 |  |  |  | -10 | 14 |  |  |  |  | -7 | 19.4 |  |  |  |  | -6.7 | 19.94 |  |  | 50.8 | 45.5 | 43.1
1991-01-06 | 1:00 | 3.9 | 39.02 | 01 |  | 1976-01-06 | 1:00 | -6.7 | 19.94 |  |  | 2003-01-06 | 1:00 | -1 | 30.2 |  |  | 1999-01-06 | 1:00 | -5.6 | 21.92 | [5 empty] | -4.4 | 24.08 |  |  |  | -3 | 26.6 |  |  |  |  | -6.1 | 21.02 |  |  |  |  | -7.8 | 17.96 | [5 empty] | -11.1 | 12.02 |  |  |  | -10 | 14 |  |  |  |  | -7.2 | 19.04 |  |  |  |  | -6.1 | 21.02 |  |  | 50.8 | 45.5 | 43.1
1991-01-06 | 2:00 | 4.4 | 39.92 | 01 |  | 1976-01-06 | 2:00 | -6.7 | 19.94 |  |  | 2003-01-06 | 2:00 | -1 | 30.2 |  |  | 1999-01-06 | 2:00 | -5 | 23 | [5 empty] | -6.1 | 21.02 |  |  |  | -3 | 26.6 |  |  |  |  | -6.1 | 21.02 |  |  |  |  | -8.3 | 17.06 | [5 empty] | -11.7 | 10.94 |  |  |  | -10.6 | 12.92 |  |  |  |  | -7.2 | 19.04 |  |  |  |  | -5.6 | 21.92 |  |  | 50.8 | 45.5 | 43.1
1991-01-06 | 3:00 | 4.4 | 39.92 | 01 |  | 1976-01-06 | 3:00 | -7.2 | 19.04 |  |  | 2003-01-06 | 3:00 | -1 | 30.2 |  |  | 1999-01-06 | 3:00 | -6.1 | 21.02 | [5 empty] | -5.6 | 21.92 |  |  |  | -3 | 26.6 |  |  |  |  | -5.6 | 21.92 |  |  |  |  | -8.3 | 17.06 | [5 empty] | -12.2 | 10.04 |  |  |  | -10.6 | 12.92 |  |  |  |  | -7.2 | 19.04 |  |  |  |  | -5 | 23 |  |  | 50.8 | 45.5 | 43.1
1991-01-06 | 4:00 | 3.9 | 39.02 | 01 |  | 1976-01-06 | 4:00 | -6.7 | 19.94 |  |  | 2003-01-06 | 4:00 | -1 | 30.2 |  |  | 1999-01-06 | 4:00 | -6.7 | 19.94 | [5 empty] | -6.1 | 21.02 |  |  |  | -3 | 26.6 |  |  |  |  | -5.6 | 21.92 |  |  |  |  | -6.1 | 21.02 | [5 empty] | -12.8 | 8.96 |  |  |  | -11.1 | 12.02 |  |  |  |  | -7.2 | 19.04 |  |  |  |  | -6.1 | 21.02 |  |  | 50.8 | 45.5 | 43.1
1991-01-06 | 5:00 | 4.4 | 39.92 | 01 |  | 1976-01-06 | 5:00 | -6.7 | 19.94 |  |  | 2003-01-06 | 5:00 | -1 | 30.2 |  |  | 1999-01-06 | 5:00 | -7.2 | 19.04 | [5 empty] | -7.2 | 19.04 |  |  |  | -4 | 24.8 |  |  |  |  | -5.6 | 21.92 |  |  |  |  | -5 | 23 | [5 empty] | -13.3 | 8.06 |  |  |  | -11.7 | 10.94 |  |  |  |  | -7.9 | 17.78 |  |  |  |  | -6.7 | 19.94 |  |  | 50.8 | 45.5 | 43.1
1991-01-06 | 6:00 | 4.4 | 39.92 | 01 |  | 1976-01-06 | 6:00 | -6.7 | 19.94 |  |  | 2003-01-06 | 6:00 | -1 | 30.2 |  |  | 1999-01-06 | 6:00 | -7.2 | 19.04 | [5 empty] | -7.2 | 19.04 |  |  |  | -4 | 24.8 |  |  |  |  | -5.6 | 21.92 |  |  |  |  | -4.4 | 24.08 | [5 empty] | -13.9 | 6.98 |  |  |  | -11.7 | 10.94 |  |  |  |  | -8.7 | 16.34 |  |  |  |  | -7.2 | 19.04 |  |  | 50.8 | 45.5 | 43.1
1991-01-06 | 7:00 | 4.4 | 39.92 | 01 |  | 1976-01-06 | 7:00 | -6.7 | 19.94 |  |  | 2003-01-06 | 7:00 | -1 | 30.2 |  |  | 1999-01-06 | 7:00 | -7.2 | 19.04 | [5 empty] | -6.1 | 21.02 |  |  |  | -4 | 24.8 |  |  |  |  | -5.6 | 21.92 |  |  |  |  | -3.9 | 24.98 | [5 empty] | -14.4 | 6.08 |  |  |  | -12.2 | 10.04 |  |  |  |  | -9.4 | 15.08 |  |  |  |  | -7.8 | 17.96 |  |  | 50.8 | 45.5 | 43.1
1991-01-06 | 8:00 | 4.4 | 39.92 | 01 |  | 1976-01-06 | 8:00 | -6.1 | 21.02 |  |  | 2003-01-06 | 8:00 | -1 | 30.2 |  |  | 1999-01-06 | 8:00 | -6.7 | 19.94 | [5 empty] | -4.4 | 24.08 |  |  |  | -4 | 24.8 |  |  |  |  | -5 | 23 |  |  |  |  | -3.3 | 26.06 | [5 empty] | -12.7 | 9.14 |  |  |  | -13.3 | 8.06 |  |  |  |  | -9.4 | 15.08 |  |  |  |  | -6.7 | 19.94 |  |  | 50.8 | 45.5 | 43.1
1991-01-06 | 9:00 | 5.6 | 42.08 | 01 |  | 1976-01-06 | 9:00 | -5 | 23 |  |  | 2003-01-06 | 9:00 | -1 | 30.2 |  |  | 1999-01-06 | 9:00 | -5 | 23 | [5 empty] | -1.1 | 30.02 |  |  |  | -3.6 | 25.52 |  |  |  |  | -6.7 | 19.94 |  |  |  |  | -3.3 | 26.06 | [5 empty] | -11.1 | 12.02 |  |  |  | -10.6 | 12.92 |  |  |  |  | -9.4 | 15.08 |  |  |  |  | -7.2 | 19.04 |  |  | 50.8 | 45.5 | 43.1
1991-01-06 | 10:00 | 5.6 | 42.08 | 01 |  | 1976-01-06 | 10:00 | -3.9 | 24.98 |  |  | 2003-01-06 | 10:00 | -1 | 30.2 |  |  | 1999-01-06 | 10:00 | -4.4 | 24.08 | [5 empty] | 0.6 | 33.08 |  |  |  | -3 | 26.6 |  |  |  |  | -6.7 | 19.94 |  |  |  |  | -2.8 | 26.96 | [5 empty] | -9.4 | 15.08 |  |  |  | -7.2 | 19.04 |  |  |  |  | -9.4 | 15.08 |  |  |  |  | -8.3 | 17.06 |  |  | 50.8 | 45.5 | 43.1
1991-01-06 | 11:00 | 6.1 | 42.98 | 01 |  | 1976-01-06 | 11:00 | -2.8 | 26.96 |  |  | 2003-01-06 | 11:00 | -1 | 30.2 |  |  | 1999-01-06 | 11:00 | -3.9 | 24.98 | [5 empty] | 2.8 | 37.04 |  |  |  | -3 | 26.6 |  |  |  |  | -6.1 | 21.02 |  |  |  |  | -3.3 | 26.06 | [5 empty] | -7.6 | 18.32 |  |  |  | -5.6 | 21.92 |  |  |  |  | -7.9 | 17.78 |  |  |  |  | -8.9 | 15.98 |  |  | 50.8 | 45.5 | 43.1
1991-01-06 | 12:00 | 6.1 | 42.98 | 01 |  | 1976-01-06 | 12:00 | -2.2 | 28.04 |  |  | 2003-01-06 | 12:00 | -1 | 30.2 |  |  | 1999-01-06 | 12:00 | -2.8 | 26.96 | [5 empty] | 3.9 | 39.02 |  |  |  | -1 | 30.2 |  |  |  |  | -5.6 | 21.92 |  |  |  |  | -5 | 23 | [5 empty] | -5.7 | 21.74 |  |  |  | -3.9 | 24.98 |  |  |  |  | -6.5 | 20.3 |  |  |  |  | -9.4 | 15.08 |  |  | 50.8 | 45.5 | 43.1
1991-01-06 | 13:00 | 6.7 | 44.06 | 01 |  | 1976-01-06 | 13:00 | -1.7 | 28.94 |  |  | 2003-01-06 | 13:00 | 0 | 32 |  |  | 1999-01-06 | 13:00 | -2.2 | 28.04 | [5 empty] | 5 | 41 |  |  |  | -1 | 30.2 |  |  |  |  | -6.1 | 21.02 |  |  |  |  | -5.6 | 21.92 | [5 empty] | -3.9 | 24.98 |  |  |  | -3.3 | 26.06 |  |  |  |  | -5 | 23 |  |  |  |  | -8.9 | 15.98 |  |  | 50.8 | 45.5 | 43.1
1991-01-06 | 14:00 | 5.6 | 42.08 | 01 |  | 1976-01-06 | 14:00 | -1.1 | 30.02 |  |  | 2003-01-06 | 14:00 | -0.4 | 31.28 |  |  | 1999-01-06 | 14:00 | -1.7 | 28.94 | [5 empty] | 5.6 | 42.08 |  |  |  | 0 | 32 |  |  |  |  | -6.7 | 19.94 |  |  |  |  | -5 | 23 | [5 empty] | -4.1 | 24.62 |  |  |  | -2.8 | 26.96 |  |  |  |  | -4.8 | 23.36 |  |  |  |  | -10 | 14 |  |  | 50.8 | 45.5 | 43.1
1991-01-06 | 15:00 | 5.6 | 42.08 | 01 |  | 1976-01-06 | 15:00 | -0.6 | 30.92 |  |  | 2003-01-06 | 15:00 | -1 | 30.2 |  |  | 1999-01-06 | 15:00 | -0.6 | 30.92 | [5 empty] | 5 | 41 |  |  |  | 1 | 33.8 |  |  |  |  | -6.1 | 21.02 |  |  |  |  | -4.4 | 24.08 | [5 empty] | -4.2 | 24.44 |  |  |  | -2.2 | 28.04 |  |  |  |  | -4.6 | 23.72 |  |  |  |  | -9.4 | 15.08 |  |  | 50.8 | 45.5 | 43.1
1991-01-06 | 16:00 | 5 | 41 | 01 |  | 1976-01-06 | 16:00 | -1.1 | 30.02 |  |  | 2003-01-06 | 16:00 | -1 | 30.2 |  |  | 1999-01-06 | 16:00 | 0 | 32 | [5 empty] | 5 | 41 |  |  |  | 0 | 32 |  |  |  |  | -7.2 | 19.04 |  |  |  |  | -5 | 23 | [5 empty] | -4.4 | 24.08 |  |  |  | -2.2 | 28.04 |  |  |  |  | -4.4 | 24.08 |  |  |  |  | -10 | 14 |  |  | 50.8 | 45.5 | 43.1
1991-01-06 | 17:00 | 5.6 | 42.08 | 01 |  | 1976-01-06 | 17:00 | -0.6 | 30.92 |  |  | 2003-01-06 | 17:00 | -1 | 30.2 |  |  | 1999-01-06 | 17:00 | 0 | 32 | [5 empty] | 4.4 | 39.92 |  |  |  | 0 | 32 |  |  |  |  | -7.8 | 17.96 |  |  |  |  | -5 | 23 | [5 empty] | -5.7 | 21.74 |  |  |  | -3.3 | 26.06 |  |  |  |  | -5.2 | 22.64 |  |  |  |  | -11.7 | 10.94 |  |  | 50.8 | 45.5 | 43.1
1991-01-06 | 18:00 | 5 | 41 | 01 |  | 1976-01-06 | 18:00 | -1.1 | 30.02 |  |  | 2003-01-06 | 18:00 | -2 | 28.4 |  |  | 1999-01-06 | 18:00 | -0.6 | 30.92 | [5 empty] | 4.4 | 39.92 |  |  |  | 1 | 33.8 |  |  |  |  | -8.3 | 17.06 |  |  |  |  | -5.6 | 21.92 | [5 empty] | -7 | 19.4 |  |  |  | -3.9 | 24.98 |  |  |  |  | -5.9 | 21.38 |  |  |  |  | -13.3 | 8.06 |  |  | 50.8 | 45.5 | 43.1
1991-01-06 | 19:00 | 5 | 41 | 01 |  | 1976-01-06 | 19:00 | -1.1 | 30.02 |  |  | 2003-01-06 | 19:00 | -2 | 28.4 |  |  | 1999-01-06 | 19:00 | -0.6 | 30.92 | [5 empty] | 5 | 41 |  |  |  | 0 | 32 |  |  |  |  | -8.3 | 17.06 |  |  |  |  | -5.6 | 21.92 | [5 empty] | -8.3 | 17.06 |  |  |  | -3.9 | 24.98 |  |  |  |  | -6.7 | 19.94 |  |  |  |  | -14.4 | 6.08 |  |  | 50.8 | 45.5 | 43.1
1991-01-06 | 20:00 | 5 | 41 | 01 |  | 1976-01-06 | 20:00 | -1.1 | 30.02 |  |  | 2003-01-06 | 20:00 | -2 | 28.4 |  |  | 1999-01-06 | 20:00 | -0.6 | 30.92 | [5 empty] | 4.4 | 39.92 |  |  |  | 0 | 32 |  |  |  |  | -8.9 | 15.98 |  |  |  |  | -5.6 | 21.92 | [5 empty] | -7.8 | 17.96 |  |  |  | -3.3 | 26.06 |  |  |  |  | -6.1 | 21.02 |  |  |  |  | -14.4 | 6.08 |  |  | 50.8 | 45.5 | 43.1
1991-01-06 | 21:00 | 5 | 41 | 01 |  | 1976-01-06 | 21:00 | -1.1 | 30.02 |  |  | 2003-01-06 | 21:00 | -2 | 28.4 |  |  | 1999-01-06 | 21:00 | 0 | 32 | [5 empty] | 3.3 | 37.94 |  |  |  | 0 | 32 |  |  |  |  | -10 | 14 |  |  |  |  | -5.6 | 21.92 | [5 empty] | -7.2 | 19.04 |  |  |  | -1.7 | 28.94 |  |  |  |  | -5.6 | 21.92 |  |  |  |  | -15 | 5 |  |  | 50.8 | 45.5 | 43.1
1991-01-06 | 22:00 | 4.4 | 39.92 | 01 |  | 1976-01-06 | 22:00 | -1.7 | 28.94 |  |  | 2003-01-06 | 22:00 | -2 | 28.4 |  |  | 1999-01-06 | 22:00 | -0.6 | 30.92 | [5 empty] | -1.1 | 30.02 |  |  |  | 0 | 32 |  |  |  |  | -10.6 | 12.92 |  |  |  |  | -6.7 | 19.94 | [5 empty] | -6.7 | 19.94 |  |  |  | -1.7 | 28.94 |  |  |  |  | -5 | 23 |  |  |  |  | -15 | 5 |  |  | 50.8 | 45.5 | 43.1
1991-01-06 | 23:00 | 4.4 | 39.92 | 01 |  | 1976-01-06 | 23:00 | -1.7 | 28.94 |  |  | 2003-01-06 | 23:00 | -3 | 26.6 |  |  | 1999-01-06 | 23:00 | 0.6 | 33.08 | [5 empty] | -1.7 | 28.94 |  |  |  | 1 | 33.8 |  |  |  |  | -10.6 | 12.92 |  |  |  |  | -6.7 | 19.94 | [5 empty] | -5 | 23 |  |  |  | -0.6 | 30.92 |  |  |  |  | -3.7 | 25.34 |  |  |  |  | -15.6 | 3.92 |  |  | 50.8 | 45.5 | 43.1
1991-01-06 | 24:00 | 4.4 | 39.92 | 01 |  | 1976-01-06 | 24:00 | -1.7 | 28.94 |  |  | 2003-01-06 | 24:00 | -3 | 26.6 |  |  | 1999-01-06 | 24:00 | 0.6 | 33.08 | [5 empty] | -2.2 | 28.04 |  |  |  | 1 | 33.8 |  |  |  |  | -11.7 | 10.94 |  |  |  |  | -7.2 | 19.04 | [5 empty] | -3.4 | 25.88 |  |  |  | 0.6 | 33.08 |  |  |  |  | -2.4 | 27.68 |  |  |  |  | -15.6 | 3.92 |  |  | 50.8 | 45.5 | 43.1
1991-01-07 | 1:00 | 3.9 | 39.02 | 01 |  | 1976-01-07 | 1:00 | -1.7 | 28.94 |  |  | 2003-01-07 | 1:00 | -3 | 26.6 |  |  | 1999-01-07 | 1:00 | 0.6 | 33.08 | [5 empty] | -2.8 | 26.96 |  |  |  | 1 | 33.8 |  |  |  |  | -11.7 | 10.94 |  |  |  |  | -7.2 | 19.04 | [5 empty] | -1.7 | 28.94 |  |  |  | 1.1 | 33.98 |  |  |  |  | -1.1 | 30.02 |  |  |  |  | -16.1 | 3.02 |  |  | 50.8 | 45.5 | 43.1
1991-01-07 | 2:00 | 3.3 | 37.94 | 01 |  | 1976-01-07 | 2:00 | -1.1 | 30.02 |  |  | 2003-01-07 | 2:00 | -3 | 26.6 |  |  | 1999-01-07 | 2:00 | 0.6 | 33.08 | [5 empty] | -2.2 | 28.04 |  |  |  | 0 | 32 |  |  |  |  | -12.2 | 10.04 |  |  |  |  | -7.2 | 19.04 | [5 empty] | -1.3 | 29.66 |  |  |  | 1.7 | 35.06 |  |  |  |  | -0.7 | 30.74 |  |  |  |  | -17.2 | 1.04 |  |  | 50.8 | 45.5 | 43.1
1991-01-07 | 3:00 | 2.8 | 37.04 | 01 |  | 1976-01-07 | 3:00 | -1.7 | 28.94 |  |  | 2003-01-07 | 3:00 | -3 | 26.6 |  |  | 1999-01-07 | 3:00 | 1.1 | 33.98 | [5 empty] | -1.7 | 28.94 |  |  |  | 2 | 35.6 |  |  |  |  | -12.8 | 8.96 |  |  |  |  | -7.8 | 17.96 | [5 empty] | -1 | 30.2 |  |  |  | 2.8 | 37.04 |  |  |  |  | -0.4 | 31.28 |  |  |  |  | -17.8 | -0.04 |  |  | 50.8 | 45.5 | 43.1
1991-01-07 | 4:00 | 2.8 | 37.04 | 01 |  | 1976-01-07 | 4:00 | -1.7 | 28.94 |  |  | 2003-01-07 | 4:00 | -4 | 24.8 |  |  | 1999-01-07 | 4:00 | 1.1 | 33.98 | [5 empty] | -1.7 | 28.94 |  |  |  | 2 | 35.6 |  |  |  |  | -12.8 | 8.96 |  |  |  |  | -8.3 | 17.06 | [5 empty] | -0.6 | 30.92 |  |  |  | 2.2 | 35.96 |  |  |  |  | 0 | 32 |  |  |  |  | -18.3 | -0.94 |  |  | 50.8 | 45.5 | 43.1
1991-01-07 | 5:00 | 2.8 | 37.04 | 01 |  | 1976-01-07 | 5:00 | -1.7 | 28.94 |  |  | 2003-01-07 | 5:00 | -4 | 24.8 |  |  | 1999-01-07 | 5:00 | 1.1 | 33.98 | [5 empty] | -2.2 | 28.04 |  |  |  | 2 | 35.6 |  |  |  |  | -13.3 | 8.06 |  |  |  |  | -8.9 | 15.98 | [5 empty] | -0.4 | 31.28 |  |  |  | 0 | 32 |  |  |  |  | -0.6 | 30.92 |  |  |  |  | -20 | -4 |  |  | 50.8 | 45.5 | 43.1
1991-01-07 | 6:00 | 2.2 | 35.96 | 01 |  | 1976-01-07 | 6:00 | -1.7 | 28.94 |  |  | 2003-01-07 | 6:00 | -4 | 24.8 |  |  | 1999-01-07 | 6:00 | 0.6 | 33.08 | [5 empty] | -1.7 | 28.94 |  |  |  | 2 | 35.6 |  |  |  |  | -13.9 | 6.98 |  |  |  |  | -9.4 | 15.08 | [5 empty] | -0.2 | 31.64 |  |  |  | 0 | 32 |  |  |  |  | -1.1 | 30.02 |  |  |  |  | -21.1 | -5.98 |  |  | 50.8 | 45.5 | 43.1
1991-01-07 | 7:00 | 2.2 | 35.96 | 01 |  | 1976-01-07 | 7:00 | -1.1 | 30.02 |  |  | 2003-01-07 | 7:00 | -4 | 24.8 |  |  | 1999-01-07 | 7:00 | 1.7 | 35.06 | [5 empty] | 0.6 | 33.08 |  |  |  | 2 | 35.6 |  |  |  |  | -13.9 | 6.98 |  |  |  |  | -9.4 | 15.08 | [5 empty] | 0 | 32 |  |  |  | 1.7 | 35.06 |  |  |  |  | -1.7 | 28.94 |  |  |  |  | -23.9 | -11.02 |  |  | 50.8 | 45.5 | 43.1
1991-01-07 | 8:00 | 2.2 | 35.96 | 01 |  | 1976-01-07 | 8:00 | -0.6 | 30.92 |  |  | 2003-01-07 | 8:00 | -4 | 24.8 |  |  | 1999-01-07 | 8:00 | 1.7 | 35.06 | [5 empty] | 2.2 | 35.96 |  |  |  | 1 | 33.8 |  |  |  |  | -15 | 5 |  |  |  |  | -9.4 | 15.08 | [5 empty] | 0.6 | 33.08 |  |  |  | 2.2 | 35.96 |  |  |  |  | -0.6 | 30.92 |  |  |  |  | -23.3 | -9.94 |  |  | 50.8 | 45.5 | 43.1
1991-01-07 | 9:00 | 2.2 | 35.96 | 01 |  | 1976-01-07 | 9:00 | 0.6 | 33.08 |  |  | 2003-01-07 | 9:00 | -4 | 24.8 |  |  | 1999-01-07 | 9:00 | 1.7 | 35.06 | [5 empty] | 5.6 | 42.08 |  |  |  | 1 | 33.8 |  |  |  |  | -13.3 | 8.06 |  |  |  |  | -9.4 | 15.08 | [5 empty] | 1.1 | 33.98 |  |  |  | 2.2 | 35.96 |  |  |  |  | 0.6 | 33.08 |  |  |  |  | -20.6 | -5.08 |  |  | 50.8 | 45.5 | 43.1
1991-01-07 | 10:00 | 2.2 | 35.96 | 01 |  | 1976-01-07 | 10:00 | 2.2 | 35.96 |  |  | 2003-01-07 | 10:00 | -4 | 24.8 |  |  | 1999-01-07 | 10:00 | 0 | 32 | [5 empty] | 6.7 | 44.06 |  |  |  | 1.1 | 33.98 |  |  |  |  | -12.2 | 10.04 |  |  |  |  | -8.9 | 15.98 | [5 empty] | 1.7 | 35.06 |  |  |  | 0.6 | 33.08 |  |  |  |  | 1.7 | 35.06 |  |  |  |  | -18.9 | -2.02 |  |  | 50.8 | 45.5 | 43.1
1991-01-07 | 11:00 | 2.2 | 35.96 | 01 |  | 1976-01-07 | 11:00 | 2.8 | 37.04 |  |  | 2003-01-07 | 11:00 | -4 | 24.8 |  |  | 1999-01-07 | 11:00 | 0 | 32 | [5 empty] | 8.3 | 46.94 |  |  |  | 1 | 33.8 |  |  |  |  | -11.1 | 12.02 |  |  |  |  | -8.3 | 17.06 | [5 empty] | 2.6 | 36.68 |  |  |  | 0 | 32 |  |  |  |  | 1.3 | 34.34 |  |  |  |  | -18.3 | -0.94 |  |  | 50.8 | 45.5 | 43.1
1991-01-07 | 12:00 | 2.2 | 35.96 | 01 |  | 1976-01-07 | 12:00 | 2.8 | 37.04 |  |  | 2003-01-07 | 12:00 | -4 | 24.8 |  |  | 1999-01-07 | 12:00 | 0.6 | 33.08 | [5 empty] | 8.9 | 48.02 |  |  |  | 2 | 35.6 |  |  |  |  | -11.1 | 12.02 |  |  |  |  | -7.8 | 17.96 | [5 empty] | 3.5 | 38.3 |  |  |  | -1.1 | 30.02 |  |  |  |  | 1 | 33.8 |  |  |  |  | -18.3 | -0.94 |  |  | 50.8 | 45.5 | 43.1
1991-01-07 | 13:00 | 2.2 | 35.96 | 01 |  | 1976-01-07 | 13:00 | 2.8 | 37.04 |  |  | 2003-01-07 | 13:00 | -4 | 24.8 |  |  | 1999-01-07 | 13:00 | 0.6 | 33.08 | [5 empty] | 8.3 | 46.94 |  |  |  | 2 | 35.6 |  |  |  |  | -11.7 | 10.94 |  |  |  |  | -7.8 | 17.96 | [5 empty] | 4.4 | 39.92 |  |  |  | -1.1 | 30.02 |  |  |  |  | 0.6 | 33.08 |  |  |  |  | -18.3 | -0.94 |  |  | 50.8 | 45.5 | 43.1
1991-01-07 | 14:00 | 1.7 | 35.06 | 01 |  | 1976-01-07 | 14:00 | 2.8 | 37.04 |  |  | 2003-01-07 | 14:00 | -4 | 24.8 |  |  | 1999-01-07 | 14:00 | 0.6 | 33.08 | [5 empty] | 10 | 50 |  |  |  | 2 | 35.6 |  |  |  |  | -10.6 | 12.92 |  |  |  |  | -7.2 | 19.04 | [5 empty] | 4.2 | 39.56 |  |  |  | -0.6 | 30.92 |  |  |  |  | 0 | 32 |  |  |  |  | -18.3 | -0.94 |  |  | 50.8 | 45.5 | 43.1
1991-01-07 | 15:00 | 1.7 | 35.06 | 01 |  | 1976-01-07 | 15:00 | 2.8 | 37.04 |  |  | 2003-01-07 | 15:00 | -4 | 24.8 |  |  | 1999-01-07 | 15:00 | 0.6 | 33.08 | [5 empty] | 9.4 | 48.92 |  |  |  | 2 | 35.6 |  |  |  |  | -11.7 | 10.94 |  |  |  |  | -6.7 | 19.94 | [5 empty] | 4.1 | 39.38 |  |  |  | -1.7 | 28.94 |  |  |  |  | -0.5 | 31.1 |  |  |  |  | -17.8 | -0.04 |  |  | 50.8 | 45.5 | 43.1
1991-01-07 | 16:00 | 1.7 | 35.06 | 01 |  | 1976-01-07 | 16:00 | 1.7 | 35.06 |  |  | 2003-01-07 | 16:00 | -4 | 24.8 |  |  | 1999-01-07 | 16:00 | 0 | 32 | [5 empty] | 8.9 | 48.02 |  |  |  | 2 | 35.6 |  |  |  |  | -11.7 | 10.94 |  |  |  |  | -7.2 | 19.04 | [5 empty] | 3.9 | 39.02 |  |  |  | -1.7 | 28.94 |  |  |  |  | -1.1 | 30.02 |  |  |  |  | -18.3 | -0.94 |  |  | 50.8 | 45.5 | 43.1
1991-01-07 | 17:00 | 1.1 | 33.98 | 01 |  | 1976-01-07 | 17:00 | 1.7 | 35.06 |  |  | 2003-01-07 | 17:00 | -5 | 23 |  |  | 1999-01-07 | 17:00 | -1.7 | 28.94 | [5 empty] | 7.2 | 44.96 |  |  |  | 1 | 33.8 |  |  |  |  | -12.8 | 8.96 |  |  |  |  | -7.2 | 19.04 | [5 empty] | 2.2 | 35.96 |  |  |  | -2.8 | 26.96 |  |  |  |  | -1.5 | 29.3 |  |  |  |  | -18.9 | -2.02 |  |  | 50.8 | 45.5 | 43.1
1991-01-07 | 18:00 | 0 | 32 | 01 |  | 1976-01-07 | 18:00 | 1.7 | 35.06 |  |  | 2003-01-07 | 18:00 | -5 | 23 |  |  | 1999-01-07 | 18:00 | -1.7 | 28.94 | [5 empty] | 6.1 | 42.98 |  |  |  | -1 | 30.2 |  |  |  |  | -13.3 | 8.06 |  |  |  |  | -7.2 | 19.04 | [5 empty] | 0.6 | 33.08 |  |  |  | -2.2 | 28.04 |  |  |  |  | -1.8 | 28.76 |  |  |  |  | -18.9 | -2.02 |  |  | 50.8 | 45.5 | 43.1
1991-01-07 | 19:00 | -0.6 | 30.92 | 01 |  | 1976-01-07 | 19:00 | 1.7 | 35.06 |  |  | 2003-01-07 | 19:00 | -6 | 21.2 |  |  | 1999-01-07 | 19:00 | -1.7 | 28.94 | [5 empty] | 4.4 | 39.92 |  |  |  | -1 | 30.2 |  |  |  |  | -13.3 | 8.06 |  |  |  |  | -7.8 | 17.96 | [5 empty] | -1.1 | 30.02 |  |  |  | -1.7 | 28.94 |  |  |  |  | -2.2 | 28.04 |  |  |  |  | -18.9 | -2.02 |  |  | 50.8 | 45.5 | 43.1
1991-01-07 | 20:00 | -1.7 | 28.94 | 01 |  | 1976-01-07 | 20:00 | 1.7 | 35.06 |  |  | 2003-01-07 | 20:00 | -6 | 21.2 |  |  | 1999-01-07 | 20:00 | -2.2 | 28.04 | [5 empty] | 3.3 | 37.94 |  |  |  | -2 | 28.4 |  |  |  |  | -13.9 | 6.98 |  |  |  |  | -7.2 | 19.04 | [5 empty] | -0.7 | 30.74 |  |  |  | -3.3 | 26.06 |  |  |  |  | -3.1 | 26.42 |  |  |  |  | -19.4 | -2.92 |  |  | 50.8 | 45.5 | 43.1
1991-01-07 | 21:00 | -2.2 | 28.04 | 01 |  | 1976-01-07 | 21:00 | 1.7 | 35.06 |  |  | 2003-01-07 | 21:00 | -4 | 24.8 |  |  | 1999-01-07 | 21:00 | -2.8 | 26.96 | [5 empty] | 3.3 | 37.94 |  |  |  | -3 | 26.6 |  |  |  |  | -13.9 | 6.98 |  |  |  |  | -7.2 | 19.04 | [5 empty] | -0.4 | 31.28 |  |  |  | -4.4 | 24.08 |  |  |  |  | -4.1 | 24.62 |  |  |  |  | -19.4 | -2.92 |  |  | 50.8 | 45.5 | 43.1
1991-01-07 | 22:00 | -2.8 | 26.96 | 01 |  | 1976-01-07 | 22:00 | 2.2 | 35.96 |  |  | 2003-01-07 | 22:00 | -4 | 24.8 |  |  | 1999-01-07 | 22:00 | -3.3 | 26.06 | [5 empty] | 2.2 | 35.96 |  |  |  | -3 | 26.6 |  |  |  |  | -13.3 | 8.06 |  |  |  |  | -7.8 | 17.96 | [5 empty] | 0 | 32 |  |  |  | -5 | 23 |  |  |  |  | -5 | 23 |  |  |  |  | -20 | -4 |  |  | 50.8 | 45.5 | 43.1
1991-01-07 | 23:00 | -3.3 | 26.06 | 01 |  | 1976-01-07 | 23:00 | 2.2 | 35.96 |  |  | 2003-01-07 | 23:00 | -4 | 24.8 |  |  | 1999-01-07 | 23:00 | -3.9 | 24.98 | [5 empty] | 1.7 | 35.06 |  |  |  | -3 | 26.6 |  |  |  |  | -13.3 | 8.06 |  |  |  |  | -8.3 | 17.06 | [5 empty] | -0.9 | 30.38 |  |  |  | -5 | 23 |  |  |  |  | -5 | 23 |  |  |  |  | -20 | -4 |  |  | 50.8 | 45.5 | 43.1
1991-01-07 | 24:00 | -3.9 | 24.98 | 01 |  | 1976-01-07 | 24:00 | 2.2 | 35.96 |  |  | 2003-01-07 | 24:00 | -4 | 24.8 |  |  | 1999-01-07 | 24:00 | -4.4 | 24.08 | [5 empty] | 1.1 | 33.98 |  |  |  | -3 | 26.6 |  |  |  |  | -13.3 | 8.06 |  |  |  |  | -8.3 | 17.06 | [5 empty] | -1.9 | 28.58 |  |  |  | -5 | 23 |  |  |  |  | -5 | 23 |  |  |  |  | -20.6 | -5.08 |  |  | 50.8 | 45.5 | 43.1
1991-01-08 | 1:00 | -4.4 | 24.08 | 01 |  | 1976-01-08 | 1:00 | 2.8 | 37.04 |  |  | 2003-01-08 | 1:00 | -4 | 24.8 |  |  | 1999-01-08 | 1:00 | -4.4 | 24.08 | [5 empty] | 1.1 | 33.98 |  |  |  | -2 | 28.4 |  |  |  |  | -13.9 | 6.98 |  |  |  |  | -8.3 | 17.06 | [5 empty] | -2.8 | 26.96 |  |  |  | -5.6 | 21.92 |  |  |  |  | -5 | 23 |  |  |  |  | -20.6 | -5.08 |  |  | 50.8 | 45.5 | 43.1
1991-01-08 | 2:00 | -5 | 23 | 01 |  | 1976-01-08 | 2:00 | 2.2 | 35.96 |  |  | 2003-01-08 | 2:00 | -4 | 24.8 |  |  | 1999-01-08 | 2:00 | -5 | 23 | [5 empty] | 0 | 32 |  |  |  | -2 | 28.4 |  |  |  |  | -14.4 | 6.08 |  |  |  |  | -8.3 | 17.06 | [5 empty] | -3.2 | 26.24 |  |  |  | -5.6 | 21.92 |  |  |  |  | -5.2 | 22.64 |  |  |  |  | -21.1 | -5.98 |  |  | 50.8 | 45.5 | 43.1
1991-01-08 | 3:00 | -5.6 | 21.92 | 01 |  | 1976-01-08 | 3:00 | 2.2 | 35.96 |  |  | 2003-01-08 | 3:00 | -3 | 26.6 |  |  | 1999-01-08 | 3:00 | -5 | 23 | [5 empty] | 0 | 32 |  |  |  | -1 | 30.2 |  |  |  |  | -15 | 5 |  |  |  |  | -8.9 | 15.98 | [5 empty] | -3.5 | 25.7 |  |  |  | -5.6 | 21.92 |  |  |  |  | -5.4 | 22.28 |  |  |  |  | -22.2 | -7.96 |  |  | 50.8 | 45.5 | 43.1
1991-01-08 | 4:00 | -5.6 | 21.92 | 01 |  | 1976-01-08 | 4:00 | 2.2 | 35.96 |  |  | 2003-01-08 | 4:00 | -3 | 26.6 |  |  | 1999-01-08 | 4:00 | -5 | 23 | [5 empty] | -0.6 | 30.92 |  |  |  | -1 | 30.2 |  |  |  |  | -15.6 | 3.92 |  |  |  |  | -8.9 | 15.98 | [5 empty] | -3.9 | 24.98 |  |  |  | -6.1 | 21.02 |  |  |  |  | -5.6 | 21.92 |  |  |  |  | -22.2 | -7.96 |  |  | 50.8 | 45.5 | 43.1
1991-01-08 | 5:00 | -6.1 | 21.02 | 01 |  | 1976-01-08 | 5:00 | 2.2 | 35.96 |  |  | 2003-01-08 | 5:00 | -2 | 28.4 |  |  | 1999-01-08 | 5:00 | -5.6 | 21.92 | [5 empty] | -1.1 | 30.02 |  |  |  | -1 | 30.2 |  |  |  |  | -15.6 | 3.92 |  |  |  |  | -9.4 | 15.08 | [5 empty] | -4.1 | 24.62 |  |  |  | -6.1 | 21.02 |  |  |  |  | -6 | 21.2 |  |  |  |  | -22.2 | -7.96 |  |  | 50.8 | 45.5 | 43.1
1991-01-08 | 6:00 | -6.1 | 21.02 | 01 |  | 1976-01-08 | 6:00 | 2.2 | 35.96 |  |  | 2003-01-08 | 6:00 | -2.3 | 27.86 |  |  | 1999-01-08 | 6:00 | -5 | 23 | [5 empty] | -1.7 | 28.94 |  |  |  | -1 | 30.2 |  |  |  |  | -16.7 | 1.94 |  |  |  |  | -6.7 | 19.94 | [5 empty] | -4.2 | 24.44 |  |  |  | -6.7 | 19.94 |  |  |  |  | -6.3 | 20.66 |  |  |  |  | -22.8 | -9.04 |  |  | 50.8 | 45.5 | 43.1
1991-01-08 | 7:00 | -6.1 | 21.02 | 01 |  | 1976-01-08 | 7:00 | 2.2 | 35.96 |  |  | 2003-01-08 | 7:00 | -2.8 | 26.96 |  |  | 1999-01-08 | 7:00 | -5 | 23 | [5 empty] | -2.8 | 26.96 |  |  |  | 0 | 32 |  |  |  |  | -16.7 | 1.94 |  |  |  |  | -5 | 23 | [5 empty] | -4.4 | 24.08 |  |  |  | -6.7 | 19.94 |  |  |  |  | -6.7 | 19.94 |  |  |  |  | -24.4 | -11.92 |  |  | 50.8 | 45.5 | 43.1
1991-01-08 | 8:00 | -5.6 | 21.92 | 01 |  | 1976-01-08 | 8:00 | 2.2 | 35.96 |  |  | 2003-01-08 | 8:00 | -2.8 | 26.96 |  |  | 1999-01-08 | 8:00 | -4.4 | 24.08 | [5 empty] | -1.7 | 28.94 |  |  |  | 0 | 32 |  |  |  |  | -17.2 | 1.04 |  |  |  |  | -10.6 | 12.92 | [5 empty] | -4.2 | 24.44 |  |  |  | -7.2 | 19.04 |  |  |  |  | -6.7 | 19.94 |  |  |  |  | -24.4 | -11.92 |  |  | 50.8 | 45.5 | 43.1
1991-01-08 | 9:00 | -6.1 | 21.02 | 01 |  | 1976-01-08 | 9:00 | 2.2 | 35.96 |  |  | 2003-01-08 | 9:00 | -2 | 28.4 |  |  | 1999-01-08 | 9:00 | -3.9 | 24.98 | [5 empty] | 0 | 32 |  |  |  | 1 | 33.8 |  |  |  |  | -16.7 | 1.94 |  |  |  |  | -12.2 | 10.04 | [5 empty] | -4.1 | 24.62 |  |  |  | -7.2 | 19.04 |  |  |  |  | -6.7 | 19.94 |  |  |  |  | -22.8 | -9.04 |  |  | 50.8 | 45.5 | 43.1
1991-01-08 | 10:00 | -5.6 | 21.92 | 01 |  | 1976-01-08 | 10:00 | 2.2 | 35.96 |  |  | 2003-01-08 | 10:00 | -1 | 30.2 |  |  | 1999-01-08 | 10:00 | -3.3 | 26.06 | [5 empty] | 1.1 | 33.98 |  |  |  | 1 | 33.8 |  |  |  |  | -15.6 | 3.92 |  |  |  |  | -12.8 | 8.96 | [5 empty] | -3.9 | 24.98 |  |  |  | -7.2 | 19.04 |  |  |  |  | -6.7 | 19.94 |  |  |  |  | -20.6 | -5.08 |  |  | 50.8 | 45.5 | 43.1
1991-01-08 | 11:00 | -5 | 23 | 01 |  | 1976-01-08 | 11:00 | 1.1 | 33.98 |  |  | 2003-01-08 | 11:00 | 0 | 32 |  |  | 1999-01-08 | 11:00 | -3 | 26.6 | [5 empty] | 2.2 | 35.96 |  |  |  | 1 | 33.8 |  |  |  |  | -14.4 | 6.08 |  |  |  |  | -11.7 | 10.94 | [5 empty] | -3.5 | 25.7 |  |  |  | -6.1 | 21.02 |  |  |  |  | -6.3 | 20.66 |  |  |  |  | -19.4 | -2.92 |  |  | 50.8 | 45.5 | 43.1
1991-01-08 | 12:00 | -4.4 | 24.08 | 01 |  | 1976-01-08 | 12:00 | 0 | 32 |  |  | 2003-01-08 | 12:00 | 2 | 35.6 |  |  | 1999-01-08 | 12:00 | -3.9 | 24.98 | [5 empty] | 2.8 | 37.04 |  |  |  | 1 | 33.8 |  |  |  |  | -13.3 | 8.06 |  |  |  |  | -11.1 | 12.02 | [5 empty] | -3.2 | 26.24 |  |  |  | -5.6 | 21.92 |  |  |  |  | -6 | 21.2 |  |  |  |  | -17.8 | -0.04 |  |  | 50.8 | 45.5 | 43.1
1991-01-08 | 13:00 | -3.3 | 26.06 | 01 |  | 1976-01-08 | 13:00 | -0.6 | 30.92 |  |  | 2003-01-08 | 13:00 | 2 | 35.6 |  |  | 1999-01-08 | 13:00 | -3.3 | 26.06 | [5 empty] | 3.3 | 37.94 |  |  |  | 1 | 33.8 |  |  |  |  | -12.2 | 10.04 |  |  |  |  | -10.6 | 12.92 | [5 empty] | -2.8 | 26.96 |  |  |  | -4.4 | 24.08 |  |  |  |  | -5.6 | 21.92 |  |  |  |  | -17.2 | 1.04 |  |  | 50.8 | 45.5 | 43.1
1991-01-08 | 14:00 | -2.8 | 26.96 | 01 |  | 1976-01-08 | 14:00 | -1.1 | 30.02 |  |  | 2003-01-08 | 14:00 | 3 | 37.4 |  |  | 1999-01-08 | 14:00 | -2.8 | 26.96 | [5 empty] | 3.9 | 39.02 |  |  |  | 1 | 33.8 |  |  |  |  | -11.7 | 10.94 |  |  |  |  | -10 | 14 | [5 empty] | -2.6 | 27.32 |  |  |  | -4.4 | 24.08 |  |  |  |  | -5.2 | 22.64 |  |  |  |  | -16.1 | 3.02 |  |  | 50.8 | 45.5 | 43.1
1991-01-08 | 15:00 | -2.2 | 28.04 | 01 |  | 1976-01-08 | 15:00 | -1.1 | 30.02 |  |  | 2003-01-08 | 15:00 | 4 | 39.2 |  |  | 1999-01-08 | 15:00 | -2.2 | 28.04 | [5 empty] | 3.9 | 39.02 |  |  |  | 1 | 33.8 |  |  |  |  | -10.6 | 12.92 |  |  |  |  | -10 | 14 | [5 empty] | -2.4 | 27.68 |  |  |  | -5 | 23 |  |  |  |  | -4.8 | 23.36 |  |  |  |  | -15 | 5 |  |  | 50.8 | 45.5 | 43.1
1991-01-08 | 16:00 | -1.1 | 30.02 | 01 |  | 1976-01-08 | 16:00 | -1.7 | 28.94 |  |  | 2003-01-08 | 16:00 | 4 | 39.2 |  |  | 1999-01-08 | 16:00 | -1.1 | 30.02 | [5 empty] | 2.2 | 35.96 |  |  |  | 1 | 33.8 |  |  |  |  | -11.1 | 12.02 |  |  |  |  | -11.1 | 12.02 | [5 empty] | -2.2 | 28.04 |  |  |  | -4.4 | 24.08 |  |  |  |  | -4.4 | 24.08 |  |  |  |  | -15 | 5 |  |  | 50.8 | 45.5 | 43.1
1991-01-08 | 17:00 | -1.1 | 30.02 | 01 |  | 1976-01-08 | 17:00 | -2.2 | 28.04 |  |  | 2003-01-08 | 17:00 | 4 | 39.2 |  |  | 1999-01-08 | 17:00 | -0.6 | 30.92 | [5 empty] | 1.1 | 33.98 |  |  |  | 1 | 33.8 |  |  |  |  | -11.7 | 10.94 |  |  |  |  | -12.2 | 10.04 | [5 empty] | -2.4 | 27.68 |  |  |  | -3.9 | 24.98 |  |  |  |  | -4.8 | 23.36 |  |  |  |  | -15 | 5 |  |  | 50.8 | 45.5 | 43.1
1991-01-08 | 18:00 | -1.1 | 30.02 | 01 |  | 1976-01-08 | 18:00 | -3.3 | 26.06 |  |  | 2003-01-08 | 18:00 | 4 | 39.2 |  |  | 1999-01-08 | 18:00 | -0.6 | 30.92 | [5 empty] | 0.6 | 33.08 |  |  |  | 1 | 33.8 |  |  |  |  | -12.8 | 8.96 |  |  |  |  | -12.2 | 10.04 | [5 empty] | -2.6 | 27.32 |  |  |  | -4.4 | 24.08 |  |  |  |  | -5.2 | 22.64 |  |  |  |  | -14.4 | 6.08 |  |  | 50.8 | 45.5 | 43.1
1991-01-08 | 19:00 | -1.1 | 30.02 | 01 |  | 1976-01-08 | 19:00 | -3.9 | 24.98 |  |  | 2003-01-08 | 19:00 | 3 | 37.4 |  |  | 1999-01-08 | 19:00 | 0 | 32 | [5 empty] | 0.6 | 33.08 |  |  |  | 1 | 33.8 |  |  |  |  | -12.8 | 8.96 |  |  |  |  | -12.8 | 8.96 | [5 empty] | -2.8 | 26.96 |  |  |  | -5.6 | 21.92 |  |  |  |  | -5.6 | 21.92 |  |  |  |  | -13.9 | 6.98 |  |  | 50.8 | 45.5 | 43.1
1991-01-08 | 20:00 | -0.6 | 30.92 | 01 |  | 1976-01-08 | 20:00 | -5 | 23 |  |  | 2003-01-08 | 20:00 | 3 | 37.4 |  |  | 1999-01-08 | 20:00 | 0 | 32 | [5 empty] | 0 | 32 |  |  |  | 1 | 33.8 |  |  |  |  | -12.8 | 8.96 |  |  |  |  | -13.3 | 8.06 | [5 empty] | -2.8 | 26.96 |  |  |  | -5.6 | 21.92 |  |  |  |  | -6.1 | 21.02 |  |  |  |  | -13.3 | 8.06 |  |  | 50.8 | 45.5 | 43.1
1991-01-08 | 21:00 | -1.1 | 30.02 | 01 |  | 1976-01-08 | 21:00 | -6.7 | 19.94 |  |  | 2003-01-08 | 21:00 | 3 | 37.4 |  |  | 1999-01-08 | 21:00 | 0.6 | 33.08 | [5 empty] | 1.1 | 33.98 |  |  |  | 0 | 32 |  |  |  |  | -12.8 | 8.96 |  |  |  |  | -13.9 | 6.98 | [5 empty] | -2.8 | 26.96 |  |  |  | -6.1 | 21.02 |  |  |  |  | -6.7 | 19.94 |  |  |  |  | -11.1 | 12.02 |  |  | 50.8 | 45.5 | 43.1
1991-01-08 | 22:00 | -1.1 | 30.02 | 01 |  | 1976-01-08 | 22:00 | -7.8 | 17.96 |  |  | 2003-01-08 | 22:00 | 4 | 39.2 |  |  | 1999-01-08 | 22:00 | 1.1 | 33.98 | [5 empty] | 1.7 | 35.06 |  |  |  | 0 | 32 |  |  |  |  | -12.2 | 10.04 |  |  |  |  | -13.9 | 6.98 | [5 empty] | -2.8 | 26.96 |  |  |  | -6.1 | 21.02 |  |  |  |  | -7.2 | 19.04 |  |  |  |  | -10 | 14 |  |  | 50.8 | 45.5 | 43.1
1991-01-08 | 23:00 | -1.1 | 30.02 | 01 |  | 1976-01-08 | 23:00 | -7.8 | 17.96 |  |  | 2003-01-08 | 23:00 | 3 | 37.4 |  |  | 1999-01-08 | 23:00 | 1.7 | 35.06 | [5 empty] | 1.7 | 35.06 |  |  |  | 0 | 32 |  |  |  |  | -12.2 | 10.04 |  |  |  |  | -13.9 | 6.98 | [5 empty] | -3.7 | 25.34 |  |  |  | -6.7 | 19.94 |  |  |  |  | -7.2 | 19.04 |  |  |  |  | -8.9 | 15.98 |  |  | 50.8 | 45.5 | 43.1
1991-01-08 | 24:00 | -1.1 | 30.02 | 01 |  | 1976-01-08 | 24:00 | -8.3 | 17.06 |  |  | 2003-01-08 | 24:00 | 4 | 39.2 |  |  | 1999-01-08 | 24:00 | 2.8 | 37.04 | [5 empty] | 0.6 | 33.08 |  |  |  | 0 | 32 |  |  |  |  | -12.2 | 10.04 |  |  |  |  | -13.9 | 6.98 | [5 empty] | -4.7 | 23.54 |  |  |  | -7.2 | 19.04 |  |  |  |  | -7.2 | 19.04 |  |  |  |  | -8.3 | 17.06 |  |  | 50.8 | 45.5 | 43.1
1991-01-09 | 1:00 | -1.7 | 28.94 | 01 |  | 1976-01-09 | 1:00 | -8.3 | 17.06 |  |  | 2003-01-09 | 1:00 | 3 | 37.4 |  |  | 1999-01-09 | 1:00 | 2.2 | 35.96 | [5 empty] | 1.7 | 35.06 |  |  |  | 1 | 33.8 |  |  |  |  | -11.7 | 10.94 |  |  |  |  | -14.4 | 6.08 | [5 empty] | -5.6 | 21.92 |  |  |  | -7.8 | 17.96 |  |  |  |  | -7.2 | 19.04 |  |  |  |  | -6.7 | 19.94 |  |  | 50.8 | 45.5 | 43.1
1991-01-09 | 2:00 | -2.2 | 28.04 | 01 |  | 1976-01-09 | 2:00 | -8.9 | 15.98 |  |  | 2003-01-09 | 2:00 | 3 | 37.4 |  |  | 1999-01-09 | 2:00 | 2.8 | 37.04 | [5 empty] | 3.3 | 37.94 |  |  |  | 0 | 32 |  |  |  |  | -11.7 | 10.94 |  |  |  |  | -15 | 5 | [5 empty] | -5.4 | 22.28 |  |  |  | -8.3 | 17.06 |  |  |  |  | -7.8 | 17.96 |  |  |  |  | -5 | 23 |  |  | 50.8 | 45.5 | 43.1
1991-01-09 | 3:00 | -1.7 | 28.94 | 01 |  | 1976-01-09 | 3:00 | -8.9 | 15.98 |  |  | 2003-01-09 | 3:00 | 3 | 37.4 |  |  | 1999-01-09 | 3:00 | 2.2 | 35.96 | [5 empty] | 3.9 | 39.02 |  |  |  | 0 | 32 |  |  |  |  | -11.7 | 10.94 |  |  |  |  | -15.6 | 3.92 | [5 empty] | -5.2 | 22.64 |  |  |  | -9.4 | 15.08 |  |  |  |  | -8.3 | 17.06 |  |  |  |  | -5.6 | 21.92 |  |  | 50.8 | 45.5 | 43.1
1991-01-09 | 4:00 | -1.7 | 28.94 | 01 |  | 1976-01-09 | 4:00 | -8.9 | 15.98 |  |  | 2003-01-09 | 4:00 | 3 | 37.4 |  |  | 1999-01-09 | 4:00 | 2.2 | 35.96 | [5 empty] | 4.4 | 39.92 |  |  |  | -1 | 30.2 |  |  |  |  | -11.7 | 10.94 |  |  |  |  | -16.1 | 3.02 | [5 empty] | -5 | 23 |  |  |  | -9.4 | 15.08 |  |  |  |  | -8.9 | 15.98 |  |  |  |  | -5 | 23 |  |  | 50.8 | 45.5 | 43.1
1991-01-09 | 5:00 | -1.7 | 28.94 | 01 |  | 1976-01-09 | 5:00 | -8.3 | 17.06 |  |  | 2003-01-09 | 5:00 | 3 | 37.4 |  |  | 1999-01-09 | 5:00 | 2.2 | 35.96 | [5 empty] | 5 | 41 |  |  |  | -1 | 30.2 |  |  |  |  | -10.6 | 12.92 |  |  |  |  | -16.7 | 1.94 | [5 empty] | -5 | 23 |  |  |  | -9.4 | 15.08 |  |  |  |  | -8.9 | 15.98 |  |  |  |  | -5.6 | 21.92 |  |  | 50.8 | 45.5 | 43.1
1991-01-09 | 6:00 | -1.1 | 30.02 | 01 |  | 1976-01-09 | 6:00 | -8.3 | 17.06 |  |  | 2003-01-09 | 6:00 | 3 | 37.4 |  |  | 1999-01-09 | 6:00 | 1.1 | 33.98 | [5 empty] | 4.4 | 39.92 |  |  |  | -1 | 30.2 |  |  |  |  | -10 | 14 |  |  |  |  | -16.7 | 1.94 | [5 empty] | -5 | 23 |  |  |  | -9.4 | 15.08 |  |  |  |  | -8.9 | 15.98 |  |  |  |  | -5.6 | 21.92 |  |  | 50.8 | 45.5 | 43.1
1991-01-09 | 7:00 | -0.6 | 30.92 | 01 |  | 1976-01-09 | 7:00 | -8.9 | 15.98 |  |  | 2003-01-09 | 7:00 | 5 | 41 |  |  | 1999-01-09 | 7:00 | 1.7 | 35.06 | [5 empty] | 4.4 | 39.92 |  |  |  | -2 | 28.4 |  |  |  |  | -9.4 | 15.08 |  |  |  |  | -17.2 | 1.04 | [5 empty] | -5 | 23 |  |  |  | -9.4 | 15.08 |  |  |  |  | -8.9 | 15.98 |  |  |  |  | -5 | 23 |  |  | 50.8 | 45.5 | 43.1
1991-01-09 | 8:00 | -0.6 | 30.92 | 01 |  | 1976-01-09 | 8:00 | -8.9 | 15.98 |  |  | 2003-01-09 | 8:00 | 6 | 42.8 |  |  | 1999-01-09 | 8:00 | 1.7 | 35.06 | [5 empty] | 4.4 | 39.92 |  |  |  | -3 | 26.6 |  |  |  |  | -10 | 14 |  |  |  |  | -17.2 | 1.04 | [5 empty] | -4.8 | 23.36 |  |  |  | -9.4 | 15.08 |  |  |  |  | -8.9 | 15.98 |  |  |  |  | -4.4 | 24.08 |  |  | 50.8 | 45.5 | 43.1
1991-01-09 | 9:00 | -0.6 | 30.92 | 01 |  | 1976-01-09 | 9:00 | -8.3 | 17.06 |  |  | 2003-01-09 | 9:00 | 7 | 44.6 |  |  | 1999-01-09 | 9:00 | 2 | 35.6 | [5 empty] | 5 | 41 |  |  |  | -2 | 28.4 |  |  |  |  | -8.9 | 15.98 |  |  |  |  | -16.1 | 3.02 | [5 empty] | -4.6 | 23.72 |  |  |  | -8.9 | 15.98 |  |  |  |  | -8.9 | 15.98 |  |  |  |  | -3.9 | 24.98 |  |  | 50.8 | 45.5 | 43.1
1991-01-09 | 10:00 | -0.6 | 30.92 | 01 |  | 1976-01-09 | 10:00 | -7.8 | 17.96 |  |  | 2003-01-09 | 10:00 | 7 | 44.6 |  |  | 1999-01-09 | 10:00 | 6.1 | 42.98 | [5 empty] | 6.7 | 44.06 |  |  |  | -1 | 30.2 |  |  |  |  | -7.2 | 19.04 |  |  |  |  | -15 | 5 | [5 empty] | -4.4 | 24.08 |  |  |  | -8.3 | 17.06 |  |  |  |  | -8.9 | 15.98 |  |  |  |  | -3.3 | 26.06 |  |  | 50.8 | 45.5 | 43.1
1991-01-09 | 11:00 | 0.6 | 33.08 | 01 |  | 1976-01-09 | 11:00 | -7.2 | 19.04 |  |  | 2003-01-09 | 11:00 | 7 | 44.6 |  |  | 1999-01-09 | 11:00 | 5 | 41 | [5 empty] | 8.3 | 46.94 |  |  |  | 0 | 32 |  |  |  |  | -5.6 | 21.92 |  |  |  |  | -13.3 | 8.06 | [5 empty] | -4.6 | 23.72 |  |  |  | -6.7 | 19.94 |  |  |  |  | -7.8 | 17.96 |  |  |  |  | -2.2 | 28.04 |  |  | 50.8 | 45.5 | 43.1
1991-01-09 | 12:00 | 0.6 | 33.08 | 01 |  | 1976-01-09 | 12:00 | -6.1 | 21.02 |  |  | 2003-01-09 | 12:00 | 7 | 44.6 |  |  | 1999-01-09 | 12:00 | 6.1 | 42.98 | [5 empty] | 10 | 50 |  |  |  | 1 | 33.8 |  |  |  |  | -3.9 | 24.98 |  |  |  |  | -12.2 | 10.04 | [5 empty] | -4.8 | 23.36 |  |  |  | -6.1 | 21.02 |  |  |  |  | -6.7 | 19.94 |  |  |  |  | -1.7 | 28.94 |  |  | 50.8 | 45.5 | 43.1
1991-01-09 | 13:00 | 0.6 | 33.08 | 01 |  | 1976-01-09 | 13:00 | -5.6 | 21.92 |  |  | 2003-01-09 | 13:00 | 7 | 44.6 |  |  | 1999-01-09 | 13:00 | 7.8 | 46.04 | [5 empty] | 10 | 50 |  |  |  | 1 | 33.8 |  |  |  |  | -2.2 | 28.04 |  |  |  |  | -11.1 | 12.02 | [5 empty] | -5 | 23 |  |  |  | -5 | 23 |  |  |  |  | -5.6 | 21.92 |  |  |  |  | -0.6 | 30.92 |  |  | 50.8 | 45.5 | 43.1
1991-01-09 | 14:00 | 1.1 | 33.98 | 01 |  | 1976-01-09 | 14:00 | -5.6 | 21.92 |  |  | 2003-01-09 | 14:00 | 7 | 44.6 |  |  | 1999-01-09 | 14:00 | 10 | 50 | [5 empty] | 7.8 | 46.04 |  |  |  | 0 | 32 |  |  |  |  | -1.1 | 30.02 |  |  |  |  | -10.6 | 12.92 | [5 empty] | -4.6 | 23.72 |  |  |  | -5 | 23 |  |  |  |  | -5.4 | 22.28 |  |  |  |  | 0.6 | 33.08 |  |  | 50.8 | 45.5 | 43.1
1991-01-09 | 15:00 | 1.1 | 33.98 | 01 |  | 1976-01-09 | 15:00 | -5.6 | 21.92 |  |  | 2003-01-09 | 15:00 | 7 | 44.6 |  |  | 1999-01-09 | 15:00 | 7.2 | 44.96 | [5 empty] | 7.2 | 44.96 |  |  |  | 1 | 33.8 |  |  |  |  | -0.6 | 30.92 |  |  |  |  | -10.6 | 12.92 | [5 empty] | -4.3 | 24.26 |  |  |  | -5 | 23 |  |  |  |  | -5.2 | 22.64 |  |  |  |  | 0.6 | 33.08 |  |  | 50.8 | 45.5 | 43.1
1991-01-09 | 16:00 | 1.7 | 35.06 | 01 |  | 1976-01-09 | 16:00 | -5.6 | 21.92 |  |  | 2003-01-09 | 16:00 | 7 | 44.6 |  |  | 1999-01-09 | 16:00 | 7 | 44.6 | [5 empty] | 7.2 | 44.96 |  |  |  | 0 | 32 |  |  |  |  | -0.6 | 30.92 |  |  |  |  | -10 | 14 | [5 empty] | -3.9 | 24.98 |  |  |  | -5 | 23 |  |  |  |  | -5 | 23 |  |  |  |  | 1.1 | 33.98 |  |  | 50.8 | 45.5 | 43.1
1991-01-09 | 17:00 | 1.7 | 35.06 | 01 |  | 1976-01-09 | 17:00 | -5.6 | 21.92 |  |  | 2003-01-09 | 17:00 | 6 | 42.8 |  |  | 1999-01-09 | 17:00 | 6.7 | 44.06 | [5 empty] | 7.2 | 44.96 |  |  |  | 0 | 32 |  |  |  |  | 0 | 32 |  |  |  |  | -10.6 | 12.92 | [5 empty] | -4.3 | 24.26 |  |  |  | -5.6 | 21.92 |  |  |  |  | -5.6 | 21.92 |  |  |  |  | 1.1 | 33.98 |  |  | 50.8 | 45.5 | 43.1
1991-01-09 | 18:00 | 1.7 | 35.06 | 01 |  | 1976-01-09 | 18:00 | -6.1 | 21.02 |  |  | 2003-01-09 | 18:00 | 7 | 44.6 |  |  | 1999-01-09 | 18:00 | 2.8 | 37.04 | [5 empty] | 7.2 | 44.96 |  |  |  | 0 | 32 |  |  |  |  | -0.6 | 30.92 |  |  |  |  | -10.6 | 12.92 | [5 empty] | -4.6 | 23.72 |  |  |  | -6.7 | 19.94 |  |  |  |  | -6.1 | 21.02 |  |  |  |  | 1.7 | 35.06 |  |  | 50.8 | 45.5 | 43.1
1991-01-09 | 19:00 | 1.7 | 35.06 | 01 |  | 1976-01-09 | 19:00 | -6.7 | 19.94 |  |  | 2003-01-09 | 19:00 | 6 | 42.8 |  |  | 1999-01-09 | 19:00 | 1.7 | 35.06 | [5 empty] | 6.7 | 44.06 |  |  |  | 0 | 32 |  |  |  |  | 0 | 32 |  |  |  |  | -10.6 | 12.92 | [5 empty] | -5 | 23 |  |  |  | -7.2 | 19.04 |  |  |  |  | -6.7 | 19.94 |  |  |  |  | 2.2 | 35.96 |  |  | 50.8 | 45.5 | 43.1
1991-01-09 | 20:00 | 1.1 | 33.98 | 01 |  | 1976-01-09 | 20:00 | -7.2 | 19.04 |  |  | 2003-01-09 | 20:00 | 6 | 42.8 |  |  | 1999-01-09 | 20:00 | 1.1 | 33.98 | [5 empty] | 6.1 | 42.98 |  |  |  | 0 | 32 |  |  |  |  | 0 | 32 |  |  |  |  | -11.1 | 12.02 | [5 empty] | -5.2 | 22.64 |  |  |  | -8.3 | 17.06 |  |  |  |  | -7.6 | 18.32 |  |  |  |  | 2.2 | 35.96 |  |  | 50.8 | 45.5 | 43.1
1991-01-09 | 21:00 | 1.1 | 33.98 | 01 |  | 1976-01-09 | 21:00 | -7.8 | 17.96 |  |  | 2003-01-09 | 21:00 | 6 | 42.8 |  |  | 1999-01-09 | 21:00 | 0.6 | 33.08 | [5 empty] | 7.2 | 44.96 |  |  |  | 0 | 32 |  |  |  |  | 0 | 32 |  |  |  |  | -11.1 | 12.02 | [5 empty] | -5.4 | 22.28 |  |  |  | -9.4 | 15.08 |  |  |  |  | -8.5 | 16.7 |  |  |  |  | 2.2 | 35.96 |  |  | 50.8 | 45.5 | 43.1
1991-01-09 | 22:00 | 1.7 | 35.06 | 01 |  | 1976-01-09 | 22:00 | -7.8 | 17.96 |  |  | 2003-01-09 | 22:00 | 3 | 37.4 |  |  | 1999-01-09 | 22:00 | 0 | 32 | [5 empty] | 6.1 | 42.98 |  |  |  | 0 | 32 |  |  |  |  | 0 | 32 |  |  |  |  | -11.1 | 12.02 | [5 empty] | -5.6 | 21.92 |  |  |  | -9.4 | 15.08 |  |  |  |  | -9.4 | 15.08 |  |  |  |  | 1.7 | 35.06 |  |  | 50.8 | 45.5 | 43.1
1991-01-09 | 23:00 | 2.8 | 37.04 | 01 |  | 1976-01-09 | 23:00 | -8.3 | 17.06 |  |  | 2003-01-09 | 23:00 | 5 | 41 |  |  | 1999-01-09 | 23:00 | -0.6 | 30.92 | [5 empty] | 6.7 | 44.06 |  |  |  | 0 | 32 |  |  |  |  | 0 | 32 |  |  |  |  | -11.1 | 12.02 | [5 empty] | -6 | 21.2 |  |  |  | -10 | 14 |  |  |  |  | -10.2 | 13.64 |  |  |  |  | 1.7 | 35.06 |  |  | 50.8 | 45.5 | 43.1
1991-01-09 | 24:00 | 3.9 | 39.02 | 01 |  | 1976-01-09 | 24:00 | -8.3 | 17.06 |  |  | 2003-01-09 | 24:00 | 6 | 42.8 |  |  | 1999-01-09 | 24:00 | -1.1 | 30.02 | [5 empty] | 6.1 | 42.98 |  |  |  | 0 | 32 |  |  |  |  | -0.6 | 30.92 |  |  |  |  | -11.1 | 12.02 | [5 empty] | -6.3 | 20.66 |  |  |  | -10.6 | 12.92 |  |  |  |  | -10.9 | 12.38 |  |  |  |  | 1.7 | 35.06 |  |  | 50.8 | 45.5 | 43.1
1991-01-10 | 1:00 | 4.4 | 39.92 | 01 |  | 1976-01-10 | 1:00 | -8.9 | 15.98 |  |  | 2003-01-10 | 1:00 | 6 | 42.8 |  |  | 1999-01-10 | 1:00 | -1.7 | 28.94 | [5 empty] | 5.6 | 42.08 |  |  |  | 1 | 33.8 |  |  |  |  | -0.6 | 30.92 |  |  |  |  | -11.7 | 10.94 | [5 empty] | -6.7 | 19.94 |  |  |  | -11.1 | 12.02 |  |  |  |  | -11.7 | 10.94 |  |  |  |  | 1.7 | 35.06 |  |  | 50.8 | 45.5 | 43.1
1991-01-10 | 2:00 | 3.9 | 39.02 | 01 |  | 1976-01-10 | 2:00 | -8.9 | 15.98 |  |  | 2003-01-10 | 2:00 | 5 | 41 |  |  | 1999-01-10 | 2:00 | -2.2 | 28.04 | [5 empty] | 6.1 | 42.98 |  |  |  | 1 | 33.8 |  |  |  |  | -1.1 | 30.02 |  |  |  |  | -11.7 | 10.94 | [5 empty] | -7.1 | 19.22 |  |  |  | -11.7 | 10.94 |  |  |  |  | -12.1 | 10.22 |  |  |  |  | 2.2 | 35.96 |  |  | 50.8 | 45.5 | 43.1
1991-01-10 | 3:00 | 3.9 | 39.02 | 01 |  | 1976-01-10 | 3:00 | -8.9 | 15.98 |  |  | 2003-01-10 | 3:00 | 4 | 39.2 |  |  | 1999-01-10 | 3:00 | -2.8 | 26.96 | [5 empty] | 5.6 | 42.08 |  |  |  | 1 | 33.8 |  |  |  |  | -1.1 | 30.02 |  |  |  |  | -12.2 | 10.04 | [5 empty] | -7.4 | 18.68 |  |  |  | -11.1 | 12.02 |  |  |  |  | -12.4 | 9.68 |  |  |  |  | 1.7 | 35.06 |  |  | 50.8 | 45.5 | 43.1
1991-01-10 | 4:00 | 3.9 | 39.02 | 01 |  | 1976-01-10 | 4:00 | -8.9 | 15.98 |  |  | 2003-01-10 | 4:00 | 3 | 37.4 |  |  | 1999-01-10 | 4:00 | -2.8 | 26.96 | [5 empty] | 5.6 | 42.08 |  |  |  | 1 | 33.8 |  |  |  |  | -1.1 | 30.02 |  |  |  |  | -12.8 | 8.96 | [5 empty] | -7.8 | 17.96 |  |  |  | -12.2 | 10.04 |  |  |  |  | -12.8 | 8.96 |  |  |  |  | 1.7 | 35.06 |  |  | 50.8 | 45.5 | 43.1
1991-01-10 | 5:00 | 3.3 | 37.94 | 01 |  | 1976-01-10 | 5:00 | -8.9 | 15.98 |  |  | 2003-01-10 | 5:00 | 3 | 37.4 |  |  | 1999-01-10 | 5:00 | -3.3 | 26.06 | [5 empty] | 5.6 | 42.08 |  |  |  | 1 | 33.8 |  |  |  |  | -1.1 | 30.02 |  |  |  |  | -13.3 | 8.06 | [5 empty] | -8.2 | 17.24 |  |  |  | -13.3 | 8.06 |  |  |  |  | -12.6 | 9.32 |  |  |  |  | 1.1 | 33.98 |  |  | 50.8 | 45.5 | 43.1
1991-01-10 | 6:00 | 3.3 | 37.94 | 01 |  | 1976-01-10 | 6:00 | -8.9 | 15.98 |  |  | 2003-01-10 | 6:00 | 3 | 37.4 |  |  | 1999-01-10 | 6:00 | -3.3 | 26.06 | [5 empty] | 6.1 | 42.98 |  |  |  | 2 | 35.6 |  |  |  |  | -1.1 | 30.02 |  |  |  |  | -13.9 | 6.98 | [5 empty] | -8.5 | 16.7 |  |  |  | -13.3 | 8.06 |  |  |  |  | -12.4 | 9.68 |  |  |  |  | 0.6 | 33.08 |  |  | 50.8 | 45.5 | 43.1
1991-01-10 | 7:00 | 3.3 | 37.94 | 01 |  | 1976-01-10 | 7:00 | -8.9 | 15.98 |  |  | 2003-01-10 | 7:00 | 3 | 37.4 |  |  | 1999-01-10 | 7:00 | -3.9 | 24.98 | [5 empty] | 6.1 | 42.98 |  |  |  | 2 | 35.6 |  |  |  |  | -1.1 | 30.02 |  |  |  |  | -13.9 | 6.98 | [5 empty] | -8.9 | 15.98 |  |  |  | -11.7 | 10.94 |  |  |  |  | -12.2 | 10.04 |  |  |  |  | -0.6 | 30.92 |  |  | 50.8 | 45.5 | 43.1
1991-01-10 | 8:00 | 3.3 | 37.94 | 01 |  | 1976-01-10 | 8:00 | -8.9 | 15.98 |  |  | 2003-01-10 | 8:00 | 3 | 37.4 |  |  | 1999-01-10 | 8:00 | -4.4 | 24.08 | [5 empty] | 6.7 | 44.06 |  |  |  | 2 | 35.6 |  |  |  |  | -1.1 | 30.02 |  |  |  |  | -13.3 | 8.06 | [5 empty] | -8 | 17.6 |  |  |  | -10 | 14 |  |  |  |  | -10.5 | 13.1 |  |  |  |  | 0 | 32 |  |  | 50.8 | 45.5 | 43.1
1991-01-10 | 9:00 | 3.9 | 39.02 | 01 |  | 1976-01-10 | 9:00 | -8.3 | 17.06 |  |  | 2003-01-10 | 9:00 | 4 | 39.2 |  |  | 1999-01-10 | 9:00 | -3.3 | 26.06 | [5 empty] | 7.8 | 46.04 |  |  |  | 3 | 37.4 |  |  |  |  | -1.1 | 30.02 |  |  |  |  | -12.8 | 8.96 | [5 empty] | -7 | 19.4 |  |  |  | -9.4 | 15.08 |  |  |  |  | -8.9 | 15.98 |  |  |  |  | 0.6 | 33.08 |  |  | 50.8 | 45.5 | 43.1
1991-01-10 | 10:00 | 4.4 | 39.92 | 01 |  | 1976-01-10 | 10:00 | -7.8 | 17.96 |  |  | 2003-01-10 | 10:00 | 4 | 39.2 |  |  | 1999-01-10 | 10:00 | -3.3 | 26.06 | [5 empty] | 8.3 | 46.94 |  |  |  | 3 | 37.4 |  |  |  |  | -0.6 | 30.92 |  |  |  |  | -11.1 | 12.02 | [5 empty] | -6.1 | 21.02 |  |  |  | -6.7 | 19.94 |  |  |  |  | -7.2 | 19.04 |  |  |  |  | 0.6 | 33.08 |  |  | 50.8 | 45.5 | 43.1
1991-01-10 | 11:00 | 4.4 | 39.92 | 01 |  | 1976-01-10 | 11:00 | -6.7 | 19.94 |  |  | 2003-01-10 | 11:00 | 2 | 35.6 |  |  | 1999-01-10 | 11:00 | -3.3 | 26.06 | [5 empty] | 8.9 | 48.02 |  |  |  | 3 | 37.4 |  |  |  |  | 0 | 32 |  |  |  |  | -10.6 | 12.92 | [5 empty] | -4.6 | 23.72 |  |  |  | -3.9 | 24.98 |  |  |  |  | -5.9 | 21.38 |  |  |  |  | 0.6 | 33.08 |  |  | 50.8 | 45.5 | 43.1
1991-01-10 | 12:00 | 4.4 | 39.92 | 01 |  | 1976-01-10 | 12:00 | -5.6 | 21.92 |  |  | 2003-01-10 | 12:00 | 1 | 33.8 |  |  | 1999-01-10 | 12:00 | -2.2 | 28.04 | [5 empty] | 8.3 | 46.94 |  |  |  | 4 | 39.2 |  |  |  |  | 0 | 32 |  |  |  |  | -9.4 | 15.08 | [5 empty] | -3.2 | 26.24 |  |  |  | -2.8 | 26.96 |  |  |  |  | -4.6 | 23.72 |  |  |  |  | 0.6 | 33.08 |  |  | 50.8 | 45.5 | 43.1
1991-01-10 | 13:00 | 4.4 | 39.92 | 01 |  | 1976-01-10 | 13:00 | -4.4 | 24.08 |  |  | 2003-01-10 | 13:00 | 2 | 35.6 |  |  | 1999-01-10 | 13:00 | -1.7 | 28.94 | [5 empty] | 8.3 | 46.94 |  |  |  | 4 | 39.2 |  |  |  |  | -0.6 | 30.92 |  |  |  |  | -8.9 | 15.98 | [5 empty] | -1.7 | 28.94 |  |  |  | -1.1 | 30.02 |  |  |  |  | -3.3 | 26.06 |  |  |  |  | 0.6 | 33.08 |  |  | 50.8 | 45.5 | 43.1
1991-01-10 | 14:00 | 4.4 | 39.92 | 01 |  | 1976-01-10 | 14:00 | -4.4 | 24.08 |  |  | 2003-01-10 | 14:00 | 2 | 35.6 |  |  | 1999-01-10 | 14:00 | -2.2 | 28.04 | [5 empty] | 8.3 | 46.94 |  |  |  | 5 | 41 |  |  |  |  | 0 | 32 |  |  |  |  | -8.3 | 17.06 | [5 empty] | -1.5 | 29.3 |  |  |  | -1.7 | 28.94 |  |  |  |  | -2.8 | 26.96 |  |  |  |  | -0.6 | 30.92 |  |  | 50.8 | 45.5 | 43.1
1991-01-10 | 15:00 | 4.4 | 39.92 | 01 |  | 1976-01-10 | 15:00 | -3.9 | 24.98 |  |  | 2003-01-10 | 15:00 | 1 | 33.8 |  |  | 1999-01-10 | 15:00 | -1.7 | 28.94 | [5 empty] | 10 | 50 |  |  |  | 6 | 42.8 |  |  |  |  | 0 | 32 |  |  |  |  | -7.8 | 17.96 | [5 empty] | -1.3 | 29.66 |  |  |  | -0.6 | 30.92 |  |  |  |  | -2.2 | 28.04 |  |  |  |  | -1.7 | 28.94 |  |  | 50.8 | 45.5 | 43.1
1991-01-10 | 16:00 | 4.4 | 39.92 | 01 |  | 1976-01-10 | 16:00 | -3.9 | 24.98 |  |  | 2003-01-10 | 16:00 | 0 | 32 |  |  | 1999-01-10 | 16:00 | -2.2 | 28.04 | [5 empty] | 11.1 | 51.98 |  |  |  | 6 | 42.8 |  |  |  |  | -0.6 | 30.92 |  |  |  |  | -8.3 | 17.06 | [5 empty] | -1.1 | 30.02 |  |  |  | -0.6 | 30.92 |  |  |  |  | -1.7 | 28.94 |  |  |  |  | -2.8 | 26.96 |  |  | 50.8 | 45.5 | 43.1
1991-01-10 | 17:00 | 4.4 | 39.92 | 01 |  | 1976-01-10 | 17:00 | -3.9 | 24.98 |  |  | 2003-01-10 | 17:00 | -1 | 30.2 |  |  | 1999-01-10 | 17:00 | -2.8 | 26.96 | [5 empty] | 12.8 | 55.04 |  |  |  | 5 | 41 |  |  |  |  | -1.1 | 30.02 |  |  |  |  | -8.9 | 15.98 | [5 empty] | -1.1 | 30.02 |  |  |  | -0.6 | 30.92 |  |  |  |  | -1.7 | 28.94 |  |  |  |  | -5.6 | 21.92 |  |  | 50.8 | 45.5 | 43.1
1991-01-10 | 18:00 | 2.8 | 37.04 | 01 |  | 1976-01-10 | 18:00 | -3.9 | 24.98 |  |  | 2003-01-10 | 18:00 | -1 | 30.2 |  |  | 1999-01-10 | 18:00 | -3.3 | 26.06 | [5 empty] | 12.8 | 55.04 |  |  |  | 4 | 39.2 |  |  |  |  | -1.7 | 28.94 |  |  |  |  | -8.9 | 15.98 | [5 empty] | -1.1 | 30.02 |  |  |  | -1.7 | 28.94 |  |  |  |  | -1.7 | 28.94 |  |  |  |  | -6.7 | 19.94 |  |  | 50.8 | 45.5 | 43.1
1991-01-10 | 19:00 | 2.2 | 35.96 | 01 |  | 1976-01-10 | 19:00 | -3.9 | 24.98 |  |  | 2003-01-10 | 19:00 | -2 | 28.4 |  |  | 1999-01-10 | 19:00 | -3.3 | 26.06 | [5 empty] | 12.2 | 53.96 |  |  |  | 4 | 39.2 |  |  |  |  | -2.2 | 28.04 |  |  |  |  | -10 | 14 | [5 empty] | -1.1 | 30.02 |  |  |  | -1.7 | 28.94 |  |  |  |  | -1.7 | 28.94 |  |  |  |  | -7.8 | 17.96 |  |  | 50.8 | 45.5 | 43.1
1991-01-10 | 20:00 | 1.1 | 33.98 | 01 |  | 1976-01-10 | 20:00 | -4.4 | 24.08 |  |  | 2003-01-10 | 20:00 | -2 | 28.4 |  |  | 1999-01-10 | 20:00 | -3.3 | 26.06 | [5 empty] | 11.7 | 53.06 |  |  |  | 4 | 39.2 |  |  |  |  | -3.9 | 24.98 |  |  |  |  | -11.1 | 12.02 | [5 empty] | -0.7 | 30.74 |  |  |  | 0 | 32 |  |  |  |  | -1.5 | 29.3 |  |  |  |  | -8.3 | 17.06 |  |  | 50.8 | 45.5 | 43.1
1991-01-10 | 21:00 | 0 | 32 | 01 |  | 1976-01-10 | 21:00 | -4.4 | 24.08 |  |  | 2003-01-10 | 21:00 | -3 | 26.6 |  |  | 1999-01-10 | 21:00 | -2.8 | 26.96 | [5 empty] | 10.6 | 51.08 |  |  |  | 4 | 39.2 |  |  |  |  | -4.4 | 24.08 |  |  |  |  | -12.8 | 8.96 | [5 empty] | -0.4 | 31.28 |  |  |  | 1.1 | 33.98 |  |  |  |  | -1.3 | 29.66 |  |  |  |  | -8.9 | 15.98 |  |  | 50.8 | 45.5 | 43.1
1991-01-10 | 22:00 | -0.6 | 30.92 | 01 |  | 1976-01-10 | 22:00 | -4.4 | 24.08 |  |  | 2003-01-10 | 22:00 | -4 | 24.8 |  |  | 1999-01-10 | 22:00 | -3 | 26.6 | [5 empty] | 10 | 50 |  |  |  | 2 | 35.6 |  |  |  |  | -4.4 | 24.08 |  |  |  |  | -14.4 | 6.08 | [5 empty] | 0 | 32 |  |  |  | 1.1 | 33.98 |  |  |  |  | -1.1 | 30.02 |  |  |  |  | -8.9 | 15.98 |  |  | 50.8 | 45.5 | 43.1
1991-01-10 | 23:00 | -1.1 | 30.02 | 01 |  | 1976-01-10 | 23:00 | -4.4 | 24.08 |  |  | 2003-01-10 | 23:00 | -4 | 24.8 |  |  | 1999-01-10 | 23:00 | -3.3 | 26.06 | [5 empty] | 9.4 | 48.92 |  |  |  | 1 | 33.8 |  |  |  |  | -5 | 23 |  |  |  |  | -15 | 5 | [5 empty] | -0.4 | 31.28 |  |  |  | 1.1 | 33.98 |  |  |  |  | -0.7 | 30.74 |  |  |  |  | -8.9 | 15.98 |  |  | 50.8 | 45.5 | 43.1
1991-01-10 | 24:00 | -2.2 | 28.04 | 01 |  | 1976-01-10 | 24:00 | -4.4 | 24.08 |  |  | 2003-01-10 | 24:00 | -3 | 26.6 |  |  | 1999-01-10 | 24:00 | -3.3 | 26.06 | [5 empty] | 8.3 | 46.94 |  |  |  | -2 | 28.4 |  |  |  |  | -5 | 23 |  |  |  |  | -15 | 5 | [5 empty] | -0.7 | 30.74 |  |  |  | 3.9 | 39.02 |  |  |  |  | -0.4 | 31.28 |  |  |  |  | -8.9 | 15.98 |  |  | 50.8 | 45.5 | 43.1
1991-01-11 | 1:00 | -2.8 | 26.96 | 01 |  | 1976-01-11 | 1:00 | -5 | 23 |  |  | 2003-01-11 | 1:00 | -2 | 28.4 |  |  | 1999-01-11 | 1:00 | -3.3 | 26.06 | [5 empty] | 8.3 | 46.94 |  |  |  | -2 | 28.4 |  |  |  |  | -5 | 23 |  |  |  |  | -15.6 | 3.92 | [5 empty] | -1.1 | 30.02 |  |  |  | 3.9 | 39.02 |  |  |  |  | 0 | 32 |  |  |  |  | -8.9 | 15.98 |  |  | 50.8 | 45.5 | 43.1
1991-01-11 | 2:00 | -3.3 | 26.06 | 01 |  | 1976-01-11 | 2:00 | -5 | 23 |  |  | 2003-01-11 | 2:00 | -3 | 26.6 |  |  | 1999-01-11 | 2:00 | -3.3 | 26.06 | [5 empty] | 7.8 | 46.04 |  |  |  | -3 | 26.6 |  |  |  |  | -5.6 | 21.92 |  |  |  |  | -15.6 | 3.92 | [5 empty] | -0.5 | 31.1 |  |  |  | 5 | 41 |  |  |  |  | 0.7 | 33.26 |  |  |  |  | -8.9 | 15.98 |  |  | 50.8 | 45.5 | 43.1
1991-01-11 | 3:00 | -3.3 | 26.06 | 01 |  | 1976-01-11 | 3:00 | -5 | 23 |  |  | 2003-01-11 | 3:00 | -4 | 24.8 |  |  | 1999-01-11 | 3:00 | -2.8 | 26.96 | [5 empty] | 7.8 | 46.04 |  |  |  | -4 | 24.8 |  |  |  |  | -6.7 | 19.94 |  |  |  |  | -15 | 5 | [5 empty] | 0 | 32 |  |  |  | 4.4 | 39.92 |  |  |  |  | 1.5 | 34.7 |  |  |  |  | -10.6 | 12.92 |  |  | 50.8 | 45.5 | 43.1
1991-01-11 | 4:00 | -3.9 | 24.98 | 01 |  | 1976-01-11 | 4:00 | -5 | 23 |  |  | 2003-01-11 | 4:00 | -5 | 23 |  |  | 1999-01-11 | 4:00 | -3.9 | 24.98 | [5 empty] | 7.8 | 46.04 |  |  |  | -1 | 30.2 |  |  |  |  | -6.7 | 19.94 |  |  |  |  | -15 | 5 | [5 empty] | 0.6 | 33.08 |  |  |  | 4.4 | 39.92 |  |  |  |  | 2.2 | 35.96 |  |  |  |  | -11.1 | 12.02 |  |  | 50.8 | 45.5 | 43.1
1991-01-11 | 5:00 | -4.4 | 24.08 | 01 |  | 1976-01-11 | 5:00 | -4.4 | 24.08 |  |  | 2003-01-11 | 5:00 | -6 | 21.2 |  |  | 1999-01-11 | 5:00 | -3.3 | 26.06 | [5 empty] | 7.8 | 46.04 |  |  |  | -3 | 26.6 |  |  |  |  | -6.7 | 19.94 |  |  |  |  | -15 | 5 | [5 empty] | 2.1 | 35.78 |  |  |  | 5 | 41 |  |  |  |  | 2.4 | 36.32 |  |  |  |  | -15 | 5 |  |  | 50.8 | 45.5 | 43.1
1991-01-11 | 6:00 | -4.4 | 24.08 | 01 |  | 1976-01-11 | 6:00 | -4.4 | 24.08 |  |  | 2003-01-11 | 6:00 | -6 | 21.2 |  |  | 1999-01-11 | 6:00 | -4.4 | 24.08 | [5 empty] | 7.8 | 46.04 |  |  |  | -2 | 28.4 |  |  |  |  | -6.1 | 21.02 |  |  |  |  | -15.6 | 3.92 | [5 empty] | 3.5 | 38.3 |  |  |  | 5.6 | 42.08 |  |  |  |  | 2.6 | 36.68 |  |  |  |  | -17.8 | -0.04 |  |  | 50.8 | 45.5 | 43.1
1991-01-11 | 7:00 | -4.4 | 24.08 | 01 |  | 1976-01-11 | 7:00 | -5 | 23 |  |  | 2003-01-11 | 7:00 | -6 | 21.2 |  |  | 1999-01-11 | 7:00 | -5 | 23 | [5 empty] | 7.8 | 46.04 |  |  |  | -2 | 28.4 |  |  |  |  | -6.7 | 19.94 |  |  |  |  | -15.6 | 3.92 | [5 empty] | 5 | 41 |  |  |  | 6.1 | 42.98 |  |  |  |  | 2.8 | 37.04 |  |  |  |  | -18.9 | -2.02 |  |  | 50.8 | 45.5 | 43.1
1991-01-11 | 8:00 | -3.9 | 24.98 | 01 |  | 1976-01-11 | 8:00 | -5 | 23 |  |  | 2003-01-11 | 8:00 | -6 | 21.2 |  |  | 1999-01-11 | 8:00 | -5 | 23 | [5 empty] | 8.3 | 46.94 |  |  |  | -1 | 30.2 |  |  |  |  | -6.7 | 19.94 |  |  |  |  | -15 | 5 | [5 empty] | 5.7 | 42.26 |  |  |  | 5.6 | 42.08 |  |  |  |  | 3.9 | 39.02 |  |  |  |  | -18.3 | -0.94 |  |  | 50.8 | 45.5 | 43.1
1991-01-11 | 9:00 | -3.9 | 24.98 | 01 |  | 1976-01-11 | 9:00 | -5 | 23 |  |  | 2003-01-11 | 9:00 | -5 | 23 |  |  | 1999-01-11 | 9:00 | -4.4 | 24.08 | [5 empty] | 10 | 50 |  |  |  | -1 | 30.2 |  |  |  |  | -6.1 | 21.02 |  |  |  |  | -13.3 | 8.06 | [5 empty] | 6.5 | 43.7 |  |  |  | 6.7 | 44.06 |  |  |  |  | 5 | 41 |  |  |  |  | -15.6 | 3.92 |  |  | 50.8 | 45.5 | 43.1
1991-01-11 | 10:00 | -4.4 | 24.08 | 01 |  | 1976-01-11 | 10:00 | -3.9 | 24.98 |  |  | 2003-01-11 | 10:00 | -4 | 24.8 |  |  | 1999-01-11 | 10:00 | -3.9 | 24.98 | [5 empty] | 10.6 | 51.08 |  |  |  | 1 | 33.8 |  |  |  |  | -5.6 | 21.92 |  |  |  |  | -12.2 | 10.04 | [5 empty] | 7.2 | 44.96 |  |  |  | 7.8 | 46.04 |  |  |  |  | 6.1 | 42.98 |  |  |  |  | -9.4 | 15.08 |  |  | 50.8 | 45.5 | 43.1
1991-01-11 | 11:00 | -5 | 23 | 01 |  | 1976-01-11 | 11:00 | -3.9 | 24.98 |  |  | 2003-01-11 | 11:00 | -3 | 26.6 |  |  | 1999-01-11 | 11:00 | -3.3 | 26.06 | [5 empty] | 10.6 | 51.08 |  |  |  | 2 | 35.6 |  |  |  |  | -5 | 23 |  |  |  |  | -10.6 | 12.92 | [5 empty] | 8.3 | 46.94 |  |  |  | 8.9 | 48.02 |  |  |  |  | 6.5 | 43.7 |  |  |  |  | -5.6 | 21.92 |  |  | 50.8 | 45.5 | 43.1
1991-01-11 | 12:00 | -6.1 | 21.02 | 01 |  | 1976-01-11 | 12:00 | -3.3 | 26.06 |  |  | 2003-01-11 | 12:00 | -2 | 28.4 |  |  | 1999-01-11 | 12:00 | -3.9 | 24.98 | [5 empty] | 10 | 50 |  |  |  | 1 | 33.8 |  |  |  |  | -3.3 | 26.06 |  |  |  |  | -9.4 | 15.08 | [5 empty] | 9.5 | 49.1 |  |  |  | 9.4 | 48.92 |  |  |  |  | 6.8 | 44.24 |  |  |  |  | -3.3 | 26.06 |  |  | 50.8 | 45.5 | 43.1
1991-01-11 | 13:00 | -5 | 23 | 01 |  | 1976-01-11 | 13:00 | -2.8 | 26.96 |  |  | 2003-01-11 | 13:00 | -2 | 28.4 |  |  | 1999-01-11 | 13:00 | -3.3 | 26.06 | [5 empty] | 10.6 | 51.08 |  |  |  | 1 | 33.8 |  |  |  |  | -2.2 | 28.04 |  |  |  |  | -8.3 | 17.06 | [5 empty] | 10.6 | 51.08 |  |  |  | 9.4 | 48.92 |  |  |  |  | 7.2 | 44.96 |  |  |  |  | -1.1 | 30.02 |  |  | 50.8 | 45.5 | 43.1
1991-01-11 | 14:00 | -4.4 | 24.08 | 01 |  | 1976-01-11 | 14:00 | -1.7 | 28.94 |  |  | 2003-01-11 | 14:00 | -1 | 30.2 |  |  | 1999-01-11 | 14:00 | -3.3 | 26.06 | [5 empty] | 9.4 | 48.92 |  |  |  | 0 | 32 |  |  |  |  | -1.1 | 30.02 |  |  |  |  | -7.8 | 17.96 | [5 empty] | 11.3 | 52.34 |  |  |  | 10 | 50 |  |  |  |  | 8.1 | 46.58 |  |  |  |  | -0.6 | 30.92 |  |  | 50.8 | 45.5 | 43.1
1991-01-11 | 15:00 | -4.4 | 24.08 | 01 |  | 1976-01-11 | 15:00 | 0 | 32 |  |  | 2003-01-11 | 15:00 | -2 | 28.4 |  |  | 1999-01-11 | 15:00 | -3.3 | 26.06 | [5 empty] | 9.4 | 48.92 |  |  |  | -1 | 30.2 |  |  |  |  | -0.6 | 30.92 |  |  |  |  | -5.6 | 21.92 | [5 empty] | 12.1 | 53.78 |  |  |  | 10.6 | 51.08 |  |  |  |  | 9.1 | 48.38 |  |  |  |  | 0 | 32 |  |  | 50.8 | 45.5 | 43.1
1991-01-11 | 16:00 | -3.3 | 26.06 | 01 |  | 1976-01-11 | 16:00 | 0 | 32 |  |  | 2003-01-11 | 16:00 | -2 | 28.4 |  |  | 1999-01-11 | 16:00 | -4.4 | 24.08 | [5 empty] | 9.4 | 48.92 |  |  |  | -1 | 30.2 |  |  |  |  | -0.6 | 30.92 |  |  |  |  | -7.2 | 19.04 | [5 empty] | 12.8 | 55.04 |  |  |  | 11.7 | 53.06 |  |  |  |  | 10 | 50 |  |  |  |  | 0 | 32 |  |  | 50.8 | 45.5 | 43.1
1991-01-11 | 17:00 | -2.2 | 28.04 | 01 |  | 1976-01-11 | 17:00 | 1.1 | 33.98 |  |  | 2003-01-11 | 17:00 | -3 | 26.6 |  |  | 1999-01-11 | 17:00 | -5 | 23 | [5 empty] | 8.3 | 46.94 |  |  |  | -1 | 30.2 |  |  |  |  | -1.7 | 28.94 |  |  |  |  | -8.3 | 17.06 | [5 empty] | 13 | 55.4 |  |  |  | 11.1 | 51.98 |  |  |  |  | 9.8 | 49.64 |  |  |  |  | 0 | 32 |  |  | 50.8 | 45.5 | 43.1
1991-01-11 | 18:00 | -1.7 | 28.94 | 01 |  | 1976-01-11 | 18:00 | 1.7 | 35.06 |  |  | 2003-01-11 | 18:00 | -3 | 26.6 |  |  | 1999-01-11 | 18:00 | -5.6 | 21.92 | [5 empty] | 6.1 | 42.98 |  |  |  | -1 | 30.2 |  |  |  |  | -2.2 | 28.04 |  |  |  |  | -8.9 | 15.98 | [5 empty] | 13.1 | 55.58 |  |  |  | 11.1 | 51.98 |  |  |  |  | 9.6 | 49.28 |  |  |  |  | -0.6 | 30.92 |  |  | 50.8 | 45.5 | 43.1
1991-01-11 | 19:00 | -1.1 | 30.02 | 01 |  | 1976-01-11 | 19:00 | 2.2 | 35.96 |  |  | 2003-01-11 | 19:00 | -3 | 26.6 |  |  | 1999-01-11 | 19:00 | -6 | 21.2 | [5 empty] | 5 | 41 |  |  |  | -1 | 30.2 |  |  |  |  | -1.7 | 28.94 |  |  |  |  | -8.3 | 17.06 | [5 empty] | 13.3 | 55.94 |  |  |  | 6.1 | 42.98 |  |  |  |  | 9.4 | 48.92 |  |  |  |  | 0 | 32 |  |  | 50.8 | 45.5 | 43.1
1991-01-11 | 20:00 | -1.7 | 28.94 | 01 |  | 1976-01-11 | 20:00 | 1.1 | 33.98 |  |  | 2003-01-11 | 20:00 | -4 | 24.8 |  |  | 1999-01-11 | 20:00 | -6.1 | 21.02 | [5 empty] | 8.3 | 46.94 |  |  |  | -1 | 30.2 |  |  |  |  | -2.2 | 28.04 |  |  |  |  | -8.9 | 15.98 | [5 empty] | 10.5 | 50.9 |  |  |  | 3.3 | 37.94 |  |  |  |  | 6.8 | 44.24 |  |  |  |  | 0.6 | 33.08 |  |  | 50.8 | 45.5 | 43.1
1991-01-11 | 21:00 | -0.6 | 30.92 | 01 |  | 1976-01-11 | 21:00 | 1.1 | 33.98 |  |  | 2003-01-11 | 21:00 | -4 | 24.8 |  |  | 1999-01-11 | 21:00 | -6.1 | 21.02 | [5 empty] | 6.1 | 42.98 |  |  |  | -1 | 30.2 |  |  |  |  | -2.2 | 28.04 |  |  |  |  | -9.4 | 15.08 | [5 empty] | 7.8 | 46.04 |  |  |  | 2.2 | 35.96 |  |  |  |  | 4.3 | 39.74 |  |  |  |  | 1.1 | 33.98 |  |  | 50.8 | 45.5 | 43.1
1991-01-11 | 22:00 | -0.6 | 30.92 | 01 |  | 1976-01-11 | 22:00 | -0.6 | 30.92 |  |  | 2003-01-11 | 22:00 | -4 | 24.8 |  |  | 1999-01-11 | 22:00 | -5 | 23 | [5 empty] | 5 | 41 |  |  |  | -1 | 30.2 |  |  |  |  | -2.8 | 26.96 |  |  |  |  | -10 | 14 | [5 empty] | 5 | 41 |  |  |  | 1.1 | 33.98 |  |  |  |  | 1.7 | 35.06 |  |  |  |  | 1.1 | 33.98 |  |  | 50.8 | 45.5 | 43.1
1991-01-11 | 23:00 | 0.6 | 33.08 | 01 |  | 1976-01-11 | 23:00 | -1.1 | 30.02 |  |  | 2003-01-11 | 23:00 | -5 | 23 |  |  | 1999-01-11 | 23:00 | -4.4 | 24.08 | [5 empty] | 4.4 | 39.92 |  |  |  | -1 | 30.2 |  |  |  |  | -2.8 | 26.96 |  |  |  |  | -11.1 | 12.02 | [5 empty] | 3.9 | 39.02 |  |  |  | 0 | 32 |  |  |  |  | 0.4 | 32.72 |  |  |  |  | 1.7 | 35.06 |  |  | 50.8 | 45.5 | 43.1
1991-01-11 | 24:00 | 1.1 | 33.98 | 01 |  | 1976-01-11 | 24:00 | -2.2 | 28.04 |  |  | 2003-01-11 | 24:00 | -5 | 23 |  |  | 1999-01-11 | 24:00 | -2.8 | 26.96 | [5 empty] | 4.4 | 39.92 |  |  |  | -1 | 30.2 |  |  |  |  | -1.7 | 28.94 |  |  |  |  | -11.7 | 10.94 | [5 empty] | 2.8 | 37.04 |  |  |  | -1.1 | 30.02 |  |  |  |  | -0.9 | 30.38 |  |  |  |  | 2.2 | 35.96 |  |  | 50.8 | 45.5 | 43.1
1991-01-12 | 1:00 | 1.7 | 35.06 | 01 |  | 1976-01-12 | 1:00 | -2.8 | 26.96 |  |  | 2003-01-12 | 1:00 | -6 | 21.2 |  |  | 1999-01-12 | 1:00 | -1.1 | 30.02 | [5 empty] | 4.4 | 39.92 |  |  |  | -1 | 30.2 |  |  |  |  | -1.1 | 30.02 |  |  |  |  | -11.7 | 10.94 | [5 empty] | 1.7 | 35.06 |  |  |  | -2.8 | 26.96 |  |  |  |  | -2.2 | 28.04 |  |  |  |  | 2.8 | 37.04 |  |  | 50.8 | 45.5 | 43.1
1991-01-12 | 2:00 | 1.7 | 35.06 | 01 |  | 1976-01-12 | 2:00 | -3.3 | 26.06 |  |  | 2003-01-12 | 2:00 | -6 | 21.2 |  |  | 1999-01-12 | 2:00 | 1.7 | 35.06 | [5 empty] | 5 | 41 |  |  |  | 0 | 32 |  |  |  |  | -1.1 | 30.02 |  |  |  |  | -13.3 | 8.06 | [5 empty] | 0.2 | 32.36 |  |  |  | -3.9 | 24.98 |  |  |  |  | -3.7 | 25.34 |  |  |  |  | 3.3 | 37.94 |  |  | 50.8 | 45.5 | 43.1
1991-01-12 | 3:00 | 2.8 | 37.04 | 01 |  | 1976-01-12 | 3:00 | -3.3 | 26.06 |  |  | 2003-01-12 | 3:00 | -6 | 21.2 |  |  | 1999-01-12 | 3:00 | 4.4 | 39.92 | [5 empty] | 5 | 41 |  |  |  | 0 | 32 |  |  |  |  | -0.6 | 30.92 |  |  |  |  | -12.8 | 8.96 | [5 empty] | -1.3 | 29.66 |  |  |  | -5.6 | 21.92 |  |  |  |  | -5.2 | 22.64 |  |  |  |  | 3.9 | 39.02 |  |  | 50.8 | 45.5 | 43.1
1991-01-12 | 4:00 | 3.3 | 37.94 | 01 |  | 1976-01-12 | 4:00 | -3.3 | 26.06 |  |  | 2003-01-12 | 4:00 | -6 | 21.2 |  |  | 1999-01-12 | 4:00 | 5.6 | 42.08 | [5 empty] | 4.4 | 39.92 |  |  |  | 0 | 32 |  |  |  |  | -0.6 | 30.92 |  |  |  |  | -13.3 | 8.06 | [5 empty] | -2.8 | 26.96 |  |  |  | -6.7 | 19.94 |  |  |  |  | -6.7 | 19.94 |  |  |  |  | 4.4 | 39.92 |  |  | 50.8 | 45.5 | 43.1
1991-01-12 | 5:00 | 2.8 | 37.04 | 01 |  | 1976-01-12 | 5:00 | -3.3 | 26.06 |  |  | 2003-01-12 | 5:00 | -6 | 21.2 |  |  | 1999-01-12 | 5:00 | 3.3 | 37.94 | [5 empty] | 4.4 | 39.92 |  |  |  | 0 | 32 |  |  |  |  | 0 | 32 |  |  |  |  | -14.4 | 6.08 | [5 empty] | -3.7 | 25.34 |  |  |  | -7.2 | 19.04 |  |  |  |  | -7.1 | 19.22 |  |  |  |  | 5 | 41 |  |  | 50.8 | 45.5 | 43.1
1991-01-12 | 6:00 | 2.8 | 37.04 | 01 |  | 1976-01-12 | 6:00 | -3.3 | 26.06 |  |  | 2003-01-12 | 6:00 | -6 | 21.2 |  |  | 1999-01-12 | 6:00 | 1.7 | 35.06 | [5 empty] | 4.4 | 39.92 |  |  |  | 0 | 32 |  |  |  |  | 0 | 32 |  |  |  |  | -15 | 5 | [5 empty] | -4.7 | 23.54 |  |  |  | -7.2 | 19.04 |  |  |  |  | -7.4 | 18.68 |  |  |  |  | 5 | 41 |  |  | 50.8 | 45.5 | 43.1
1991-01-12 | 7:00 | 2.8 | 37.04 | 01 |  | 1976-01-12 | 7:00 | -3.3 | 26.06 |  |  | 2003-01-12 | 7:00 | -6 | 21.2 |  |  | 1999-01-12 | 7:00 | 2.2 | 35.96 | [5 empty] | 4.4 | 39.92 |  |  |  | 1 | 33.8 |  |  |  |  | 0.6 | 33.08 |  |  |  |  | -16.1 | 3.02 | [5 empty] | -5.6 | 21.92 |  |  |  | -8.3 | 17.06 |  |  |  |  | -7.8 | 17.96 |  |  |  |  | 5 | 41 |  |  | 50.8 | 45.5 | 43.1
1991-01-12 | 8:00 | 0.6 | 33.08 | 01 |  | 1976-01-12 | 8:00 | -2.8 | 26.96 |  |  | 2003-01-12 | 8:00 | -6 | 21.2 |  |  | 1999-01-12 | 8:00 | 3.3 | 37.94 | [5 empty] | 4.4 | 39.92 |  |  |  | 1 | 33.8 |  |  |  |  | 0.6 | 33.08 |  |  |  |  | -15.6 | 3.92 | [5 empty] | -6.5 | 20.3 |  |  |  | -9.4 | 15.08 |  |  |  |  | -8.7 | 16.34 |  |  |  |  | 5 | 41 |  |  | 50.8 | 45.5 | 43.1
1991-01-12 | 9:00 | 0 | 32 | 01 |  | 1976-01-12 | 9:00 | -1.7 | 28.94 |  |  | 2003-01-12 | 9:00 | -4 | 24.8 |  |  | 1999-01-12 | 9:00 | 3.9 | 39.02 | [5 empty] | 5.6 | 42.08 |  |  |  | 1 | 33.8 |  |  |  |  | 1.7 | 35.06 |  |  |  |  | -13.3 | 8.06 | [5 empty] | -7.4 | 18.68 |  |  |  | -11.1 | 12.02 |  |  |  |  | -9.7 | 14.54 |  |  |  |  | 5 | 41 |  |  | 50.8 | 45.5 | 43.1
1991-01-12 | 10:00 | 0 | 32 | 01 |  | 1976-01-12 | 10:00 | 0 | 32 |  |  | 2003-01-12 | 10:00 | -3 | 26.6 |  |  | 1999-01-12 | 10:00 | 4.4 | 39.92 | [5 empty] | 6.1 | 42.98 |  |  |  | 1 | 33.8 |  |  |  |  | 3.3 | 37.94 |  |  |  |  | -8.9 | 15.98 | [5 empty] | -8.3 | 17.06 |  |  |  | -10 | 14 |  |  |  |  | -10.6 | 12.92 |  |  |  |  | 5 | 41 |  |  | 50.8 | 45.5 | 43.1
1991-01-12 | 11:00 | 0.6 | 33.08 | 01 |  | 1976-01-12 | 11:00 | 0.6 | 33.08 |  |  | 2003-01-12 | 11:00 | -2 | 28.4 |  |  | 1999-01-12 | 11:00 | 5.6 | 42.08 | [5 empty] | 6.7 | 44.06 |  |  |  | 1 | 33.8 |  |  |  |  | 3.9 | 39.02 |  |  |  |  | -7.8 | 17.96 | [5 empty] | -7.6 | 18.32 |  |  |  | -8.9 | 15.98 |  |  |  |  | -9.5 | 14.9 |  |  |  |  | 5.6 | 42.08 |  |  | 50.8 | 45.5 | 43.1
1991-01-12 | 12:00 | 0 | 32 | 01 |  | 1976-01-12 | 12:00 | 1.1 | 33.98 |  |  | 2003-01-12 | 12:00 | -1 | 30.2 |  |  | 1999-01-12 | 12:00 | 7.2 | 44.96 | [5 empty] | 7.2 | 44.96 |  |  |  | 1 | 33.8 |  |  |  |  | 5 | 41 |  |  |  |  | -6.7 | 19.94 | [5 empty] | -6.8 | 19.76 |  |  |  | -7.8 | 17.96 |  |  |  |  | -8.3 | 17.06 |  |  |  |  | 5.6 | 42.08 |  |  | 50.8 | 45.5 | 43.1
1991-01-12 | 13:00 | 0.6 | 33.08 | 01 |  | 1976-01-12 | 13:00 | 1.7 | 35.06 |  |  | 2003-01-12 | 13:00 | 0 | 32 |  |  | 1999-01-12 | 13:00 | 8.9 | 48.02 | [5 empty] | 7.8 | 46.04 |  |  |  | 1 | 33.8 |  |  |  |  | 5.6 | 42.08 |  |  |  |  | -6.1 | 21.02 | [5 empty] | -6.1 | 21.02 |  |  |  | -7.2 | 19.04 |  |  |  |  | -7.2 | 19.04 |  |  |  |  | 5 | 41 |  |  | 50.8 | 45.5 | 43.1
1991-01-12 | 14:00 | 0.6 | 33.08 | 01 |  | 1976-01-12 | 14:00 | 2.2 | 35.96 |  |  | 2003-01-12 | 14:00 | 1 | 33.8 |  |  | 1999-01-12 | 14:00 | 8.3 | 46.94 | [5 empty] | 7.8 | 46.04 |  |  |  | 1 | 33.8 |  |  |  |  | 6.7 | 44.06 |  |  |  |  | -5 | 23 | [5 empty] | -5.7 | 21.74 |  |  |  | -6.1 | 21.02 |  |  |  |  | -7 | 19.4 |  |  |  |  | 5 | 41 |  |  | 50.8 | 45.5 | 43.1
1991-01-12 | 15:00 | 1.1 | 33.98 | 01 |  | 1976-01-12 | 15:00 | 1.7 | 35.06 |  |  | 2003-01-12 | 15:00 | 1 | 33.8 |  |  | 1999-01-12 | 15:00 | 8.9 | 48.02 | [5 empty] | 7.8 | 46.04 |  |  |  | 1 | 33.8 |  |  |  |  | 6.7 | 44.06 |  |  |  |  | -4.4 | 24.08 | [5 empty] | -5.4 | 22.28 |  |  |  | -5.6 | 21.92 |  |  |  |  | -6.9 | 19.58 |  |  |  |  | 4.4 | 39.92 |  |  | 50.8 | 45.5 | 43.1
1991-01-12 | 16:00 | 1.1 | 33.98 | 01 |  | 1976-01-12 | 16:00 | 1.7 | 35.06 |  |  | 2003-01-12 | 16:00 | 0 | 32 |  |  | 1999-01-12 | 16:00 | 8.3 | 46.94 | [5 empty] | 7.2 | 44.96 |  |  |  | 1 | 33.8 |  |  |  |  | 6.7 | 44.06 |  |  |  |  | -5 | 23 | [5 empty] | -5 | 23 |  |  |  | -6.1 | 21.02 |  |  |  |  | -6.7 | 19.94 |  |  |  |  | 4.4 | 39.92 |  |  | 50.8 | 45.5 | 43.1
1991-01-12 | 17:00 | 1.1 | 33.98 | 01 |  | 1976-01-12 | 17:00 | 1.1 | 33.98 |  |  | 2003-01-12 | 17:00 | -1 | 30.2 |  |  | 1999-01-12 | 17:00 | 6.1 | 42.98 | [5 empty] | 5.6 | 42.08 |  |  |  | 1 | 33.8 |  |  |  |  | 5.6 | 42.08 |  |  |  |  | -6.1 | 21.02 | [5 empty] | -5 | 23 |  |  |  | -6.7 | 19.94 |  |  |  |  | -7.1 | 19.22 |  |  |  |  | 3.9 | 39.02 |  |  | 50.8 | 45.5 | 43.1
1991-01-12 | 18:00 | 1.1 | 33.98 | 01 |  | 1976-01-12 | 18:00 | 0 | 32 |  |  | 2003-01-12 | 18:00 | -1 | 30.2 |  |  | 1999-01-12 | 18:00 | 5 | 41 | [5 empty] | 4.4 | 39.92 |  |  |  | 1 | 33.8 |  |  |  |  | 4.4 | 39.92 |  |  |  |  | -6.7 | 19.94 | [5 empty] | -5 | 23 |  |  |  | -7.8 | 17.96 |  |  |  |  | -7.4 | 18.68 |  |  |  |  | 3.9 | 39.02 |  |  | 50.8 | 45.5 | 43.1
1991-01-12 | 19:00 | 1.1 | 33.98 | 01 |  | 1976-01-12 | 19:00 | -0.6 | 30.92 |  |  | 2003-01-12 | 19:00 | -2 | 28.4 |  |  | 1999-01-12 | 19:00 | 5.6 | 42.08 | [5 empty] | 3.9 | 39.02 |  |  |  | 1 | 33.8 |  |  |  |  | 3.9 | 39.02 |  |  |  |  | -6.1 | 21.02 | [5 empty] | -5 | 23 |  |  |  | -7.8 | 17.96 |  |  |  |  | -7.8 | 17.96 |  |  |  |  | 3.3 | 37.94 |  |  | 50.8 | 45.5 | 43.1
1991-01-12 | 20:00 | 1.1 | 33.98 | 01 |  | 1976-01-12 | 20:00 | -1.1 | 30.02 |  |  | 2003-01-12 | 20:00 | -2 | 28.4 |  |  | 1999-01-12 | 20:00 | 6.7 | 44.06 | [5 empty] | 0.6 | 33.08 |  |  |  | 1 | 33.8 |  |  |  |  | 3.9 | 39.02 |  |  |  |  | -5 | 23 | [5 empty] | -5.4 | 22.28 |  |  |  | -7.8 | 17.96 |  |  |  |  | -8.2 | 17.24 |  |  |  |  | 2.8 | 37.04 |  |  | 50.8 | 45.5 | 43.1
1991-01-12 | 21:00 | 1.1 | 33.98 | 01 |  | 1976-01-12 | 21:00 | -1.7 | 28.94 |  |  | 2003-01-12 | 21:00 | -3 | 26.6 |  |  | 1999-01-12 | 21:00 | 5.6 | 42.08 | [5 empty] | 1.1 | 33.98 |  |  |  | 1 | 33.8 |  |  |  |  | 3.9 | 39.02 |  |  |  |  | -3.9 | 24.98 | [5 empty] | -5.7 | 21.74 |  |  |  | -7.8 | 17.96 |  |  |  |  | -8.5 | 16.7 |  |  |  |  | 2.2 | 35.96 |  |  | 50.8 | 45.5 | 43.1
1991-01-12 | 22:00 | 1.7 | 35.06 | 01 |  | 1976-01-12 | 22:00 | -1.7 | 28.94 |  |  | 2003-01-12 | 22:00 | -3 | 26.6 |  |  | 1999-01-12 | 22:00 | 5 | 41 | [5 empty] | 2.8 | 37.04 |  |  |  | 1 | 33.8 |  |  |  |  | 3.3 | 37.94 |  |  |  |  | -3.9 | 24.98 | [5 empty] | -6.1 | 21.02 |  |  |  | -8.3 | 17.06 |  |  |  |  | -8.9 | 15.98 |  |  |  |  | 2.2 | 35.96 |  |  | 50.8 | 45.5 | 43.1
1991-01-12 | 23:00 | 1.7 | 35.06 | 01 |  | 1976-01-12 | 23:00 | -2.2 | 28.04 |  |  | 2003-01-12 | 23:00 | -3 | 26.6 |  |  | 1999-01-12 | 23:00 | 5.6 | 42.08 | [5 empty] | 0.6 | 33.08 |  |  |  | 1 | 33.8 |  |  |  |  | 2.2 | 35.96 |  |  |  |  | -3.9 | 24.98 | [5 empty] | -5.7 | 21.74 |  |  |  | -7.8 | 17.96 |  |  |  |  | -9.5 | 14.9 |  |  |  |  | 1.7 | 35.06 |  |  | 50.8 | 45.5 | 43.1
1991-01-12 | 24:00 | 2.2 | 35.96 | 01 |  | 1976-01-12 | 24:00 | -2.8 | 26.96 |  |  | 2003-01-12 | 24:00 | -4 | 24.8 |  |  | 1999-01-12 | 24:00 | 5.6 | 42.08 | [5 empty] | 1.1 | 33.98 |  |  |  | 1 | 33.8 |  |  |  |  | 1.7 | 35.06 |  |  |  |  | -3.9 | 24.98 | [5 empty] | -5.4 | 22.28 |  |  |  | -8.3 | 17.06 |  |  |  |  | -10 | 14 |  |  |  |  | 1.1 | 33.98 |  |  | 50.8 | 45.5 | 43.1
1991-01-13 | 1:00 | 2.2 | 35.96 | 01 |  | 1976-01-13 | 1:00 | -2.8 | 26.96 |  |  | 2003-01-13 | 1:00 | -4 | 24.8 |  |  | 1999-01-13 | 1:00 | 4.4 | 39.92 | [5 empty] | 2.2 | 35.96 |  |  |  | 1 | 33.8 |  |  |  |  | 1.7 | 35.06 |  |  |  |  | -2.8 | 26.96 | [5 empty] | -5 | 23 |  |  |  | -8.3 | 17.06 |  |  |  |  | -10.6 | 12.92 |  |  |  |  | 1.1 | 33.98 |  |  | 50.8 | 45.5 | 43.1
1991-01-13 | 2:00 | 2.8 | 37.04 | 01 |  | 1976-01-13 | 2:00 | -3.3 | 26.06 |  |  | 2003-01-13 | 2:00 | -5 | 23 |  |  | 1999-01-13 | 2:00 | 3.9 | 39.02 | [5 empty] | 2.2 | 35.96 |  |  |  | 1 | 33.8 |  |  |  |  | 1.1 | 33.98 |  |  |  |  | -2.8 | 26.96 | [5 empty] | -5.2 | 22.64 |  |  |  | -8.3 | 17.06 |  |  |  |  | -10 | 14 |  |  |  |  | 1.1 | 33.98 |  |  | 50.8 | 45.5 | 43.1
1991-01-13 | 3:00 | 3.3 | 37.94 | 01 |  | 1976-01-13 | 3:00 | -3.3 | 26.06 |  |  | 2003-01-13 | 3:00 | -5 | 23 |  |  | 1999-01-13 | 3:00 | 3.3 | 37.94 | [5 empty] | 1.1 | 33.98 |  |  |  | 1 | 33.8 |  |  |  |  | 0.6 | 33.08 |  |  |  |  | -3.3 | 26.06 | [5 empty] | -5.4 | 22.28 |  |  |  | -8.3 | 17.06 |  |  |  |  | -9.5 | 14.9 |  |  |  |  | 1.1 | 33.98 |  |  | 50.8 | 45.5 | 43.1
1991-01-13 | 4:00 | 3.3 | 37.94 | 01 |  | 1976-01-13 | 4:00 | -3.3 | 26.06 |  |  | 2003-01-13 | 4:00 | -6 | 21.2 |  |  | 1999-01-13 | 4:00 | 2.8 | 37.04 | [5 empty] | 1.7 | 35.06 |  |  |  | 1 | 33.8 |  |  |  |  | 0.6 | 33.08 |  |  |  |  | -2.2 | 28.04 | [5 empty] | -5.6 | 21.92 |  |  |  | -7.8 | 17.96 |  |  |  |  | -8.9 | 15.98 |  |  |  |  | -2.8 | 26.96 |  |  | 50.8 | 45.5 | 43.1
1991-01-13 | 5:00 | 2.2 | 35.96 | 01 |  | 1976-01-13 | 5:00 | -3.9 | 24.98 |  |  | 2003-01-13 | 5:00 | -6 | 21.2 |  |  | 1999-01-13 | 5:00 | 3.3 | 37.94 | [5 empty] | 2.2 | 35.96 |  |  |  | 1 | 33.8 |  |  |  |  | 0 | 32 |  |  |  |  | -2.2 | 28.04 | [5 empty] | -5.6 | 21.92 |  |  |  | -7.8 | 17.96 |  |  |  |  | -8.5 | 16.7 |  |  |  |  | -3.3 | 26.06 |  |  | 50.8 | 45.5 | 43.1
1991-01-13 | 6:00 | 1.1 | 33.98 | 01 |  | 1976-01-13 | 6:00 | -3.9 | 24.98 |  |  | 2003-01-13 | 6:00 | -6 | 21.2 |  |  | 1999-01-13 | 6:00 | 3.9 | 39.02 | [5 empty] | 1.7 | 35.06 |  |  |  | 1 | 33.8 |  |  |  |  | 0 | 32 |  |  |  |  | -1.7 | 28.94 | [5 empty] | -5.6 | 21.92 |  |  |  | -7.8 | 17.96 |  |  |  |  | -8.2 | 17.24 |  |  |  |  | -5 | 23 |  |  | 50.8 | 45.5 | 43.1
1991-01-13 | 7:00 | 0.6 | 33.08 | 01 |  | 1976-01-13 | 7:00 | -3.9 | 24.98 |  |  | 2003-01-13 | 7:00 | -6 | 21.2 |  |  | 1999-01-13 | 7:00 | 4.4 | 39.92 | [5 empty] | 2.2 | 35.96 |  |  |  | 1 | 33.8 |  |  |  |  | -1.1 | 30.02 |  |  |  |  | -1.1 | 30.02 | [5 empty] | -5.6 | 21.92 |  |  |  | -7.8 | 17.96 |  |  |  |  | -7.8 | 17.96 |  |  |  |  | -6.7 | 19.94 |  |  | 50.8 | 45.5 | 43.1
1991-01-13 | 8:00 | 0 | 32 | 01 |  | 1976-01-13 | 8:00 | -3.3 | 26.06 |  |  | 2003-01-13 | 8:00 | -5 | 23 |  |  | 1999-01-13 | 8:00 | 5 | 41 | [5 empty] | 1.7 | 35.06 |  |  |  | 2 | 35.6 |  |  |  |  | -1.7 | 28.94 |  |  |  |  | -1.1 | 30.02 | [5 empty] | -4.7 | 23.54 |  |  |  | -7.8 | 17.96 |  |  |  |  | -7.1 | 19.22 |  |  |  |  | -7.8 | 17.96 |  |  | 50.8 | 45.5 | 43.1
1991-01-13 | 9:00 | -0.6 | 30.92 | 01 |  | 1976-01-13 | 9:00 | -2.8 | 26.96 |  |  | 2003-01-13 | 9:00 | -3 | 26.6 |  |  | 1999-01-13 | 9:00 | 6.7 | 44.06 | [5 empty] | 0 | 32 |  |  |  | 2 | 35.6 |  |  |  |  | -2.2 | 28.04 |  |  |  |  | -1.1 | 30.02 | [5 empty] | -3.7 | 25.34 |  |  |  | -6.7 | 19.94 |  |  |  |  | -6.3 | 20.66 |  |  |  |  | -9.4 | 15.08 |  |  | 50.8 | 45.5 | 43.1
1991-01-13 | 10:00 | -0.6 | 30.92 | 01 |  | 1976-01-13 | 10:00 | -1.7 | 28.94 |  |  | 2003-01-13 | 10:00 | -2 | 28.4 |  |  | 1999-01-13 | 10:00 | 7.8 | 46.04 | [5 empty] | 0 | 32 |  |  |  | 3 | 37.4 |  |  |  |  | -2.8 | 26.96 |  |  |  |  | -1.7 | 28.94 | [5 empty] | -2.8 | 26.96 |  |  |  | -5.6 | 21.92 |  |  |  |  | -5.6 | 21.92 |  |  |  |  | -11.1 | 12.02 |  |  | 50.8 | 45.5 | 43.1
1991-01-13 | 11:00 | -0.6 | 30.92 | 01 |  | 1976-01-13 | 11:00 | -0.6 | 30.92 |  |  | 2003-01-13 | 11:00 | -1 | 30.2 |  |  | 1999-01-13 | 11:00 | 7.8 | 46.04 | [5 empty] | 0 | 32 |  |  |  | 3 | 37.4 |  |  |  |  | -3.3 | 26.06 |  |  |  |  | -0.6 | 30.92 | [5 empty] | -2.1 | 28.22 |  |  |  | -2.8 | 26.96 |  |  |  |  | -4.1 | 24.62 |  |  |  |  | -11.1 | 12.02 |  |  | 50.8 | 45.5 | 43.1
1991-01-13 | 12:00 | 0 | 32 | 01 |  | 1976-01-13 | 12:00 | 3.3 | 37.94 |  |  | 2003-01-13 | 12:00 | 1 | 33.8 |  |  | 1999-01-13 | 12:00 | 8.3 | 46.94 | [5 empty] | -0.6 | 30.92 |  |  |  | 3 | 37.4 |  |  |  |  | -3.3 | 26.06 |  |  |  |  | 0 | 32 | [5 empty] | -1.3 | 29.66 |  |  |  | -0.6 | 30.92 |  |  |  |  | -2.6 | 27.32 |  |  |  |  | -11.7 | 10.94 |  |  | 50.8 | 45.5 | 43.1
1991-01-13 | 13:00 | 0 | 32 | 01 |  | 1976-01-13 | 13:00 | 4.4 | 39.92 |  |  | 2003-01-13 | 13:00 | 2 | 35.6 |  |  | 1999-01-13 | 13:00 | 8.9 | 48.02 | [5 empty] | 0.6 | 33.08 |  |  |  | 3 | 37.4 |  |  |  |  | -3.9 | 24.98 |  |  |  |  | 0 | 32 | [5 empty] | -0.6 | 30.92 |  |  |  | -0.6 | 30.92 |  |  |  |  | -1.1 | 30.02 |  |  |  |  | -11.7 | 10.94 |  |  | 50.8 | 45.5 | 43.1
1991-01-13 | 14:00 | 0 | 32 | 01 |  | 1976-01-13 | 14:00 | 5 | 41 |  |  | 2003-01-13 | 14:00 | 2 | 35.6 |  |  | 1999-01-13 | 14:00 | 10 | 50 | [5 empty] | 0 | 32 |  |  |  | 4 | 39.2 |  |  |  |  | -6.1 | 21.02 |  |  |  |  | 0 | 32 | [5 empty] | 0 | 32 |  |  |  | 2.2 | 35.96 |  |  |  |  | -0.2 | 31.64 |  |  |  |  | -11.7 | 10.94 |  |  | 50.8 | 45.5 | 43.1
1991-01-13 | 15:00 | 0 | 32 | 01 |  | 1976-01-13 | 15:00 | 5.6 | 42.08 |  |  | 2003-01-13 | 15:00 | 2 | 35.6 |  |  | 1999-01-13 | 15:00 | 7.2 | 44.96 | [5 empty] | -0.6 | 30.92 |  |  |  | 5 | 41 |  |  |  |  | -8.3 | 17.06 |  |  |  |  | 0 | 32 | [5 empty] | 0.5 | 32.9 |  |  |  | 2.8 | 37.04 |  |  |  |  | 0.8 | 33.44 |  |  |  |  | -11.7 | 10.94 |  |  | 50.8 | 45.5 | 43.1
1991-01-13 | 16:00 | 0.6 | 33.08 | 01 |  | 1976-01-13 | 16:00 | 6.1 | 42.98 |  |  | 2003-01-13 | 16:00 | 1 | 33.8 |  |  | 1999-01-13 | 16:00 | 2.8 | 37.04 | [5 empty] | -1.7 | 28.94 |  |  |  | 6 | 42.8 |  |  |  |  | -9.4 | 15.08 |  |  |  |  | -0.6 | 30.92 | [5 empty] | 1.1 | 33.98 |  |  |  | 2.8 | 37.04 |  |  |  |  | 1.7 | 35.06 |  |  |  |  | -11.7 | 10.94 |  |  | 50.8 | 45.5 | 43.1
1991-01-13 | 17:00 | 0 | 32 | 01 |  | 1976-01-13 | 17:00 | 6.1 | 42.98 |  |  | 2003-01-13 | 17:00 | 1 | 33.8 |  |  | 1999-01-13 | 17:00 | 1.1 | 33.98 | [5 empty] | -2.2 | 28.04 |  |  |  | 4 | 39.2 |  |  |  |  | -11.1 | 12.02 |  |  |  |  | -1.1 | 30.02 | [5 empty] | 0.5 | 32.9 |  |  |  | 2.8 | 37.04 |  |  |  |  | 1.7 | 35.06 |  |  |  |  | -13.9 | 6.98 |  |  | 50.8 | 45.5 | 43.1
1991-01-13 | 18:00 | -0.6 | 30.92 | 01 |  | 1976-01-13 | 18:00 | 6.1 | 42.98 |  |  | 2003-01-13 | 18:00 | 0 | 32 |  |  | 1999-01-13 | 18:00 | 0 | 32 | [5 empty] | -3.3 | 26.06 |  |  |  | 9 | 48.2 |  |  |  |  | -12.2 | 10.04 |  |  |  |  | -2.2 | 28.04 | [5 empty] | 0 | 32 |  |  |  | 2.2 | 35.96 |  |  |  |  | 1.7 | 35.06 |  |  |  |  | -15 | 5 |  |  | 50.8 | 45.5 | 43.1
1991-01-13 | 19:00 | -0.6 | 30.92 | 01 |  | 1976-01-13 | 19:00 | 6.7 | 44.06 |  |  | 2003-01-13 | 19:00 | -1 | 30.2 |  |  | 1999-01-13 | 19:00 | 0 | 32 | [5 empty] | -3.9 | 24.98 |  |  |  | 9 | 48.2 |  |  |  |  | -12.8 | 8.96 |  |  |  |  | -2.2 | 28.04 | [5 empty] | -0.6 | 30.92 |  |  |  | 2.2 | 35.96 |  |  |  |  | 1.7 | 35.06 |  |  |  |  | -16.7 | 1.94 |  |  | 50.8 | 45.5 | 43.1
1991-01-13 | 20:00 | -1.1 | 30.02 | 01 |  | 1976-01-13 | 20:00 | 7.2 | 44.96 |  |  | 2003-01-13 | 20:00 | -2 | 28.4 |  |  | 1999-01-13 | 20:00 | -0.6 | 30.92 | [5 empty] | -3.9 | 24.98 |  |  |  | 11 | 51.8 |  |  |  |  | -12.8 | 8.96 |  |  |  |  | -2.8 | 26.96 | [5 empty] | -0.2 | 31.64 |  |  |  | 1.7 | 35.06 |  |  |  |  | 1.1 | 33.98 |  |  |  |  | -17.2 | 1.04 |  |  | 50.8 | 45.5 | 43.1
1991-01-13 | 21:00 | -1.7 | 28.94 | 01 |  | 1976-01-13 | 21:00 | 7.8 | 46.04 |  |  | 2003-01-13 | 21:00 | -3 | 26.6 |  |  | 1999-01-13 | 21:00 | -2 | 28.4 | [5 empty] | -4.4 | 24.08 |  |  |  | 12 | 53.6 |  |  |  |  | -12.8 | 8.96 |  |  |  |  | -2.8 | 26.96 | [5 empty] | 0.2 | 32.36 |  |  |  | 2.2 | 35.96 |  |  |  |  | 0.6 | 33.08 |  |  |  |  | -18.3 | -0.94 |  |  | 50.8 | 45.5 | 43.1
1991-01-13 | 22:00 | -2.2 | 28.04 | 01 |  | 1976-01-13 | 22:00 | 7.8 | 46.04 |  |  | 2003-01-13 | 22:00 | -4 | 24.8 |  |  | 1999-01-13 | 22:00 | -3 | 26.6 | [5 empty] | -5.6 | 21.92 |  |  |  | 13 | 55.4 |  |  |  |  | -13.3 | 8.06 |  |  |  |  | -3.3 | 26.06 | [5 empty] | 0.6 | 33.08 |  |  |  | 2.8 | 37.04 |  |  |  |  | 0 | 32 |  |  |  |  | -18.9 | -2.02 |  |  | 50.8 | 45.5 | 43.1
1991-01-13 | 23:00 | -2.2 | 28.04 | 01 |  | 1976-01-13 | 23:00 | 8.9 | 48.02 |  |  | 2003-01-13 | 23:00 | -5 | 23 |  |  | 1999-01-13 | 23:00 | -3.3 | 26.06 | [5 empty] | -6.1 | 21.02 |  |  |  | 13 | 55.4 |  |  |  |  | -13.9 | 6.98 |  |  |  |  | -6.1 | 21.02 | [5 empty] | 1.1 | 33.98 |  |  |  | 2.8 | 37.04 |  |  |  |  | 0.6 | 33.08 |  |  |  |  | -20 | -4 |  |  | 50.8 | 45.5 | 43.1
1991-01-13 | 24:00 | -2.8 | 26.96 | 01 |  | 1976-01-13 | 24:00 | 8.9 | 48.02 |  |  | 2003-01-13 | 24:00 | -6 | 21.2 |  |  | 1999-01-13 | 24:00 | -3.3 | 26.06 | [5 empty] | -7.2 | 19.04 |  |  |  | 14 | 57.2 |  |  |  |  | -14.4 | 6.08 |  |  |  |  | -7.8 | 17.96 | [5 empty] | 1.7 | 35.06 |  |  |  | 3.9 | 39.02 |  |  |  |  | 1.1 | 33.98 |  |  |  |  | -20.6 | -5.08 |  |  | 50.8 | 45.5 | 43.1
1991-01-14 | 1:00 | -2.8 | 26.96 | 01 |  | 1976-01-14 | 1:00 | 10.6 | 51.08 |  |  | 2003-01-14 | 1:00 | -6 | 21.2 |  |  | 1999-01-14 | 1:00 | -4.4 | 24.08 | [5 empty] | -7.8 | 17.96 |  |  |  | 14 | 57.2 |  |  |  |  | -15.6 | 3.92 |  |  |  |  | -8.9 | 15.98 | [5 empty] | 2.2 | 35.96 |  |  |  | 3.9 | 39.02 |  |  |  |  | 1.7 | 35.06 |  |  |  |  | -21.1 | -5.98 |  |  | 50.8 | 45.5 | 43.1
1991-01-14 | 2:00 | -2.8 | 26.96 | 01 |  | 1976-01-14 | 2:00 | 10.6 | 51.08 |  |  | 2003-01-14 | 2:00 | -7 | 19.4 |  |  | 1999-01-14 | 2:00 | -5 | 23 | [5 empty] | -7.8 | 17.96 |  |  |  | 14 | 57.2 |  |  |  |  | -16.7 | 1.94 |  |  |  |  | -10 | 14 | [5 empty] | 2.2 | 35.96 |  |  |  | 3.3 | 37.94 |  |  |  |  | 2.1 | 35.78 |  |  |  |  | -22.2 | -7.96 |  |  | 50.8 | 45.5 | 43.1
1991-01-14 | 3:00 | -2.8 | 26.96 | 01 |  | 1976-01-14 | 3:00 | 11.7 | 53.06 |  |  | 2003-01-14 | 3:00 | -7 | 19.4 |  |  | 1999-01-14 | 3:00 | -6.1 | 21.02 | [5 empty] | -8.3 | 17.06 |  |  |  | 16 | 60.8 |  |  |  |  | -16.7 | 1.94 |  |  |  |  | -6.1 | 21.02 | [5 empty] | 2.2 | 35.96 |  |  |  | 4.4 | 39.92 |  |  |  |  | 2.4 | 36.32 |  |  |  |  | -23.3 | -9.94 |  |  | 50.8 | 45.5 | 43.1
1991-01-14 | 4:00 | -3.3 | 26.06 | 01 |  | 1976-01-14 | 4:00 | 12.2 | 53.96 |  |  | 2003-01-14 | 4:00 | -7 | 19.4 |  |  | 1999-01-14 | 4:00 | -6.7 | 19.94 | [5 empty] | -8.9 | 15.98 |  |  |  | 17 | 62.6 |  |  |  |  | -17.2 | 1.04 |  |  |  |  | -5.6 | 21.92 | [5 empty] | 2.2 | 35.96 |  |  |  | 4.4 | 39.92 |  |  |  |  | 2.8 | 37.04 |  |  |  |  | -27.2 | -16.96 |  |  | 50.8 | 45.5 | 43.1
1991-01-14 | 5:00 | -3.3 | 26.06 | 01 |  | 1976-01-14 | 5:00 | 8.9 | 48.02 |  |  | 2003-01-14 | 5:00 | -8 | 17.6 |  |  | 1999-01-14 | 5:00 | -7.2 | 19.04 | [5 empty] | -9.4 | 15.08 |  |  |  | 18 | 64.4 |  |  |  |  | -18.3 | -0.94 |  |  |  |  | -5.6 | 21.92 | [5 empty] | 2 | 35.6 |  |  |  | 3.3 | 37.94 |  |  |  |  | 2.6 | 36.68 |  |  |  |  | -28.3 | -18.94 |  |  | 50.8 | 45.5 | 43.1
1991-01-14 | 6:00 | -3.3 | 26.06 | 01 |  | 1976-01-14 | 6:00 | 7.2 | 44.96 |  |  | 2003-01-14 | 6:00 | -8 | 17.6 |  |  | 1999-01-14 | 6:00 | -7.8 | 17.96 | [5 empty] | -10 | 14 |  |  |  | 13 | 55.4 |  |  |  |  | -17.8 | -0.04 |  |  |  |  | -6.1 | 21.02 | [5 empty] | 1.9 | 35.42 |  |  |  | 3.3 | 37.94 |  |  |  |  | 2.4 | 36.32 |  |  |  |  | -27.2 | -16.96 |  |  | 50.8 | 45.5 | 43.1
1991-01-14 | 7:00 | -3.3 | 26.06 | 01 |  | 1976-01-14 | 7:00 | 6.7 | 44.06 |  |  | 2003-01-14 | 7:00 | -8 | 17.6 |  |  | 1999-01-14 | 7:00 | -7.8 | 17.96 | [5 empty] | -10 | 14 |  |  |  | 12 | 53.6 |  |  |  |  | -17.8 | -0.04 |  |  |  |  | -6.7 | 19.94 | [5 empty] | 1.7 | 35.06 |  |  |  | 3.3 | 37.94 |  |  |  |  | 2.2 | 35.96 |  |  |  |  | -29.4 | -20.92 |  |  | 50.8 | 45.5 | 43.1
1991-01-14 | 8:00 | -2.8 | 26.96 | 01 |  | 1976-01-14 | 8:00 | 6.1 | 42.98 |  |  | 2003-01-14 | 8:00 | -8 | 17.6 |  |  | 1999-01-14 | 8:00 | -8.3 | 17.06 | [5 empty] | -10 | 14 |  |  |  | 7 | 44.6 |  |  |  |  | -18.3 | -0.94 |  |  |  |  | -6.1 | 21.02 | [5 empty] | 1.3 | 34.34 |  |  |  | 3.3 | 37.94 |  |  |  |  | 2.4 | 36.32 |  |  |  |  | -29.4 | -20.92 |  |  | 50.8 | 45.5 | 43.1
1991-01-14 | 9:00 | -1.1 | 30.02 | 01 |  | 1976-01-14 | 9:00 | 6.1 | 42.98 |  |  | 2003-01-14 | 9:00 | -7 | 19.4 |  |  | 1999-01-14 | 9:00 | -8.3 | 17.06 | [5 empty] | -9.4 | 15.08 |  |  |  | 6 | 42.8 |  |  |  |  | -17.8 | -0.04 |  |  |  |  | -6.1 | 21.02 | [5 empty] | 1 | 33.8 |  |  |  | 3.9 | 39.02 |  |  |  |  | 2.6 | 36.68 |  |  |  |  | -25 | -13 |  |  | 50.8 | 45.5 | 43.1
1991-01-14 | 10:00 | -0.6 | 30.92 | 01 |  | 1976-01-14 | 10:00 | 6.1 | 42.98 |  |  | 2003-01-14 | 10:00 | -6 | 21.2 |  |  | 1999-01-14 | 10:00 | -8.3 | 17.06 | [5 empty] | -8.9 | 15.98 |  |  |  | 4 | 39.2 |  |  |  |  | -16.1 | 3.02 |  |  |  |  | -5 | 23 | [5 empty] | 0.6 | 33.08 |  |  |  | 3.9 | 39.02 |  |  |  |  | 2.8 | 37.04 |  |  |  |  | -21.7 | -7.06 |  |  | 50.8 | 45.5 | 43.1
1991-01-14 | 11:00 | 0 | 32 | 01 |  | 1976-01-14 | 11:00 | 6.1 | 42.98 |  |  | 2003-01-14 | 11:00 | -6 | 21.2 |  |  | 1999-01-14 | 11:00 | -7.2 | 19.04 | [5 empty] | -7.2 | 19.04 |  |  |  | 2 | 35.6 |  |  |  |  | -15 | 5 |  |  |  |  | -4.4 | 24.08 | [5 empty] | 1.3 | 34.34 |  |  |  | 4.4 | 39.92 |  |  |  |  | 3.2 | 37.76 |  |  |  |  | -21.1 | -5.98 |  |  | 50.8 | 45.5 | 43.1
1991-01-14 | 12:00 | 0.6 | 33.08 | 01 |  | 1976-01-14 | 12:00 | 5.6 | 42.08 |  |  | 2003-01-14 | 12:00 | -4 | 24.8 |  |  | 1999-01-14 | 12:00 | -6.7 | 19.94 | [5 empty] | -6.7 | 19.94 |  |  |  | 1 | 33.8 |  |  |  |  | -14.4 | 6.08 |  |  |  |  | -3.3 | 26.06 | [5 empty] | 2.1 | 35.78 |  |  |  | 4.4 | 39.92 |  |  |  |  | 3.5 | 38.3 |  |  |  |  | -20 | -4 |  |  | 50.8 | 45.5 | 43.1
1991-01-14 | 13:00 | 0.6 | 33.08 | 01 |  | 1976-01-14 | 13:00 | 5.6 | 42.08 |  |  | 2003-01-14 | 13:00 | -5 | 23 |  |  | 1999-01-14 | 13:00 | -6.7 | 19.94 | [5 empty] | -6.1 | 21.02 |  |  |  | 1 | 33.8 |  |  |  |  | -13.9 | 6.98 |  |  |  |  | -1.7 | 28.94 | [5 empty] | 2.8 | 37.04 |  |  |  | 4.4 | 39.92 |  |  |  |  | 3.9 | 39.02 |  |  |  |  | -19.4 | -2.92 |  |  | 50.8 | 45.5 | 43.1
1991-01-14 | 14:00 | 2.2 | 35.96 | 01 |  | 1976-01-14 | 14:00 | 6.1 | 42.98 |  |  | 2003-01-14 | 14:00 | -4 | 24.8 |  |  | 1999-01-14 | 14:00 | -6.7 | 19.94 | [5 empty] | -5.6 | 21.92 |  |  |  | 2 | 35.6 |  |  |  |  | -13.3 | 8.06 |  |  |  |  | 0 | 32 | [5 empty] | 3 | 37.4 |  |  |  | 3.9 | 39.02 |  |  |  |  | 3.9 | 39.02 |  |  |  |  | -18.3 | -0.94 |  |  | 50.8 | 45.5 | 43.1
1991-01-14 | 15:00 | 2.8 | 37.04 | 01 |  | 1976-01-14 | 15:00 | 6.1 | 42.98 |  |  | 2003-01-14 | 15:00 | -4 | 24.8 |  |  | 1999-01-14 | 15:00 | -6.7 | 19.94 | [5 empty] | -5.6 | 21.92 |  |  |  | 2 | 35.6 |  |  |  |  | -13.3 | 8.06 |  |  |  |  | 0.6 | 33.08 | [5 empty] | 3.1 | 37.58 |  |  |  | 3.9 | 39.02 |  |  |  |  | 3.9 | 39.02 |  |  |  |  | -17.8 | -0.04 |  |  | 50.8 | 45.5 | 43.1
1991-01-14 | 16:00 | 2.8 | 37.04 | 01 |  | 1976-01-14 | 16:00 | 5.6 | 42.08 |  |  | 2003-01-14 | 16:00 | -4 | 24.8 |  |  | 1999-01-14 | 16:00 | -6.1 | 21.02 | [5 empty] | -6.1 | 21.02 |  |  |  | 2 | 35.6 |  |  |  |  | -13.3 | 8.06 |  |  |  |  | 0.6 | 33.08 | [5 empty] | 3.3 | 37.94 |  |  |  | 3.3 | 37.94 |  |  |  |  | 3.9 | 39.02 |  |  |  |  | -18.3 | -0.94 |  |  | 50.8 | 45.5 | 43.1
1991-01-14 | 17:00 | 2.8 | 37.04 | 01 |  | 1976-01-14 | 17:00 | 4.4 | 39.92 |  |  | 2003-01-14 | 17:00 | -5 | 23 |  |  | 1999-01-14 | 17:00 | -6.1 | 21.02 | [5 empty] | -7.2 | 19.04 |  |  |  | 2 | 35.6 |  |  |  |  | -14.4 | 6.08 |  |  |  |  | 0.6 | 33.08 | [5 empty] | 2.8 | 37.04 |  |  |  | 3.3 | 37.94 |  |  |  |  | 3.5 | 38.3 |  |  |  |  | -19.4 | -2.92 |  |  | 50.8 | 45.5 | 43.1
1991-01-14 | 18:00 | 2.8 | 37.04 | 01 |  | 1976-01-14 | 18:00 | 3.9 | 39.02 |  |  | 2003-01-14 | 18:00 | -6 | 21.2 |  |  | 1999-01-14 | 18:00 | -5.6 | 21.92 | [5 empty] | -7.2 | 19.04 |  |  |  | 1 | 33.8 |  |  |  |  | -15 | 5 |  |  |  |  | 0 | 32 | [5 empty] | 2.2 | 35.96 |  |  |  | 2.8 | 37.04 |  |  |  |  | 3.2 | 37.76 |  |  |  |  | -20.6 | -5.08 |  |  | 50.8 | 45.5 | 43.1
1991-01-14 | 19:00 | 2.8 | 37.04 | 01 |  | 1976-01-14 | 19:00 | 3.3 | 37.94 |  |  | 2003-01-14 | 19:00 | -6 | 21.2 |  |  | 1999-01-14 | 19:00 | -5 | 23 | [5 empty] | -7.8 | 17.96 |  |  |  | 0 | 32 |  |  |  |  | -16.1 | 3.02 |  |  |  |  | -1.1 | 30.02 | [5 empty] | 1.7 | 35.06 |  |  |  | 2.2 | 35.96 |  |  |  |  | 2.8 | 37.04 |  |  |  |  | -21.7 | -7.06 |  |  | 50.8 | 45.5 | 43.1
1991-01-14 | 20:00 | 2.8 | 37.04 | 01 |  | 1976-01-14 | 20:00 | 2.8 | 37.04 |  |  | 2003-01-14 | 20:00 | -6 | 21.2 |  |  | 1999-01-14 | 20:00 | -5.6 | 21.92 | [5 empty] | -7.8 | 17.96 |  |  |  | 0 | 32 |  |  |  |  | -16.7 | 1.94 |  |  |  |  | -1.7 | 28.94 | [5 empty] | 1.9 | 35.42 |  |  |  | 2.2 | 35.96 |  |  |  |  | 2.6 | 36.68 |  |  |  |  | -22.8 | -9.04 |  |  | 50.8 | 45.5 | 43.1
1991-01-14 | 21:00 | 2.8 | 37.04 | 01 |  | 1976-01-14 | 21:00 | 2.2 | 35.96 |  |  | 2003-01-14 | 21:00 | -7 | 19.4 |  |  | 1999-01-14 | 21:00 | -6 | 21.2 | [5 empty] | -8.3 | 17.06 |  |  |  | 0 | 32 |  |  |  |  | -17.8 | -0.04 |  |  |  |  | -1.7 | 28.94 | [5 empty] | 2 | 35.6 |  |  |  | 2.2 | 35.96 |  |  |  |  | 2.4 | 36.32 |  |  |  |  | -23.3 | -9.94 |  |  | 50.8 | 45.5 | 43.1
1991-01-14 | 22:00 | 2.2 | 35.96 | 01 |  | 1976-01-14 | 22:00 | 1.7 | 35.06 |  |  | 2003-01-14 | 22:00 | -7 | 19.4 |  |  | 1999-01-14 | 22:00 | -5.6 | 21.92 | [5 empty] | -8.3 | 17.06 |  |  |  | -1 | 30.2 |  |  |  |  | -18.3 | -0.94 |  |  |  |  | -2.2 | 28.04 | [5 empty] | 2.2 | 35.96 |  |  |  | 1.7 | 35.06 |  |  |  |  | 2.2 | 35.96 |  |  |  |  | -24.4 | -11.92 |  |  | 50.8 | 45.5 | 43.1
1991-01-14 | 23:00 | 1.7 | 35.06 | 01 |  | 1976-01-14 | 23:00 | 1.1 | 33.98 |  |  | 2003-01-14 | 23:00 | -6 | 21.2 |  |  | 1999-01-14 | 23:00 | -5 | 23 | [5 empty] | -8.3 | 17.06 |  |  |  | -1 | 30.2 |  |  |  |  | -18.9 | -2.02 |  |  |  |  | -2.8 | 26.96 | [5 empty] | 2.2 | 35.96 |  |  |  | 1.7 | 35.06 |  |  |  |  | 2 | 35.6 |  |  |  |  | -22.2 | -7.96 |  |  | 50.8 | 45.5 | 43.1
1991-01-14 | 24:00 | 1.7 | 35.06 | 01 |  | 1976-01-14 | 24:00 | 0.6 | 33.08 |  |  | 2003-01-14 | 24:00 | -7 | 19.4 |  |  | 1999-01-14 | 24:00 | -3.3 | 26.06 | [5 empty] | -8.3 | 17.06 |  |  |  | -2 | 28.4 |  |  |  |  | -20 | -4 |  |  |  |  | -3.3 | 26.06 | [5 empty] | 2.2 | 35.96 |  |  |  | 1.7 | 35.06 |  |  |  |  | 1.9 | 35.42 |  |  |  |  | -22.8 | -9.04 |  |  | 50.8 | 45.5 | 43.1
1991-01-15 | 1:00 | 1.7 | 35.06 | 01 |  | 1976-01-15 | 1:00 | 0 | 32 |  |  | 2003-01-15 | 1:00 | -6 | 21.2 |  |  | 1999-01-15 | 1:00 | -2.2 | 28.04 | [5 empty] | -8.3 | 17.06 |  |  |  | -2 | 28.4 |  |  |  |  | -20 | -4 |  |  |  |  | -2.8 | 26.96 | [5 empty] | 2.2 | 35.96 |  |  |  | 1.7 | 35.06 |  |  |  |  | 1.7 | 35.06 |  |  |  |  | -21.1 | -5.98 |  |  | 50.8 | 45.5 | 43.1
1991-01-15 | 2:00 | 1.7 | 35.06 | 01 |  | 1976-01-15 | 2:00 | -0.6 | 30.92 |  |  | 2003-01-15 | 2:00 | -6 | 21.2 |  |  | 1999-01-15 | 2:00 | -1.1 | 30.02 | [5 empty] | -8.9 | 15.98 |  |  |  | -3 | 26.6 |  |  |  |  | -20 | -4 |  |  |  |  | -3.3 | 26.06 | [5 empty] | 2.2 | 35.96 |  |  |  | 1.7 | 35.06 |  |  |  |  | 1.5 | 34.7 |  |  |  |  | -21.7 | -7.06 |  |  | 50.8 | 45.5 | 43.1
1991-01-15 | 3:00 | 2.2 | 35.96 | 01 |  | 1976-01-15 | 3:00 | -0.6 | 30.92 |  |  | 2003-01-15 | 3:00 | -6 | 21.2 |  |  | 1999-01-15 | 3:00 | -0.6 | 30.92 | [5 empty] | -8.9 | 15.98 |  |  |  | -4 | 24.8 |  |  |  |  | -21.1 | -5.98 |  |  |  |  | -3.3 | 26.06 | [5 empty] | 2.2 | 35.96 |  |  |  | 1.7 | 35.06 |  |  |  |  | 1.3 | 34.34 |  |  |  |  | -23.3 | -9.94 |  |  | 50.8 | 45.5 | 43.1
1991-01-15 | 4:00 | 1.7 | 35.06 | 01 |  | 1976-01-15 | 4:00 | -0.6 | 30.92 |  |  | 2003-01-15 | 4:00 | -7 | 19.4 |  |  | 1999-01-15 | 4:00 | 0 | 32 | [5 empty] | -10 | 14 |  |  |  | -4 | 24.8 |  |  |  |  | -21.7 | -7.06 |  |  |  |  | -3.3 | 26.06 | [5 empty] | 2.2 | 35.96 |  |  |  | 1.7 | 35.06 |  |  |  |  | 1.1 | 33.98 |  |  |  |  | -24.4 | -11.92 |  |  | 50.8 | 45.5 | 43.1
1991-01-15 | 5:00 | 1.1 | 33.98 | 01 |  | 1976-01-15 | 5:00 | -0.6 | 30.92 |  |  | 2003-01-15 | 5:00 | -7 | 19.4 |  |  | 1999-01-15 | 5:00 | 1 | 33.8 | [5 empty] | -10 | 14 |  |  |  | -5 | 23 |  |  |  |  | -21.1 | -5.98 |  |  |  |  | -3.3 | 26.06 | [5 empty] | 2 | 35.6 |  |  |  | 1.1 | 33.98 |  |  |  |  | 1.1 | 33.98 |  |  |  |  | -23.9 | -11.02 |  |  | 50.8 | 45.5 | 43.1
1991-01-15 | 6:00 | 1.7 | 35.06 | 01 |  | 1976-01-15 | 6:00 | -0.6 | 30.92 |  |  | 2003-01-15 | 6:00 | -8 | 17.6 |  |  | 1999-01-15 | 6:00 | 1.1 | 33.98 | [5 empty] | -10 | 14 |  |  |  | -6 | 21.2 |  |  |  |  | -21.7 | -7.06 |  |  |  |  | -3.3 | 26.06 | [5 empty] | 1.9 | 35.42 |  |  |  | 0.6 | 33.08 |  |  |  |  | 1.1 | 33.98 |  |  |  |  | -23.3 | -9.94 |  |  | 50.8 | 45.5 | 43.1
1991-01-15 | 7:00 | 1.7 | 35.06 | 01 |  | 1976-01-15 | 7:00 | -0.6 | 30.92 |  |  | 2003-01-15 | 7:00 | -7 | 19.4 |  |  | 1999-01-15 | 7:00 | 1.1 | 33.98 | [5 empty] | -10.6 | 12.92 |  |  |  | -6 | 21.2 |  |  |  |  | -21.1 | -5.98 |  |  |  |  | -3.3 | 26.06 | [5 empty] | 1.7 | 35.06 |  |  |  | 0.6 | 33.08 |  |  |  |  | 1.1 | 33.98 |  |  |  |  | -23.9 | -11.02 |  |  | 50.8 | 45.5 | 43.1
1991-01-15 | 8:00 | 2.2 | 35.96 | 01 |  | 1976-01-15 | 8:00 | -0.6 | 30.92 |  |  | 2003-01-15 | 8:00 | -7 | 19.4 |  |  | 1999-01-15 | 8:00 | 1.1 | 33.98 | [5 empty] | -11.1 | 12.02 |  |  |  | -6 | 21.2 |  |  |  |  | -21.1 | -5.98 |  |  |  |  | -1.1 | 30.02 | [5 empty] | 1.5 | 34.7 |  |  |  | 1.1 | 33.98 |  |  |  |  | 1.5 | 34.7 |  |  |  |  | -24.4 | -11.92 |  |  | 50.8 | 45.5 | 43.1
1991-01-15 | 9:00 | 3.9 | 39.02 | 01 |  | 1976-01-15 | 9:00 | -0.6 | 30.92 |  |  | 2003-01-15 | 9:00 | -7 | 19.4 |  |  | 1999-01-15 | 9:00 | 1 | 33.8 | [5 empty] | -7.8 | 17.96 |  |  |  | -5 | 23 |  |  |  |  | -20 | -4 |  |  |  |  | -2.2 | 28.04 | [5 empty] | 1.3 | 34.34 |  |  |  | 0.6 | 33.08 |  |  |  |  | 1.8 | 35.24 |  |  |  |  | -22.8 | -9.04 |  |  | 50.8 | 45.5 | 43.1
1991-01-15 | 10:00 | 5 | 41 | 01 |  | 1976-01-15 | 10:00 | -1.7 | 28.94 |  |  | 2003-01-15 | 10:00 | -5 | 23 |  |  | 1999-01-15 | 10:00 | 8 | 46.4 | [5 empty] | -7.2 | 19.04 |  |  |  | -3.8 | 25.16 |  |  |  |  | -17.8 | -0.04 |  |  |  |  | -5 | 23 | [5 empty] | 1.1 | 33.98 |  |  |  | 2.2 | 35.96 |  |  |  |  | 2.2 | 35.96 |  |  |  |  | -21.1 | -5.98 |  |  | 50.8 | 45.5 | 43.1
1991-01-15 | 11:00 | 6.1 | 42.98 | 01 |  | 1976-01-15 | 11:00 | -1.7 | 28.94 |  |  | 2003-01-15 | 11:00 | -4 | 24.8 |  |  | 1999-01-15 | 11:00 | 8 | 46.4 | [5 empty] | -6.1 | 21.02 |  |  |  | -2.9 | 26.78 |  |  |  |  | -16.1 | 3.02 |  |  |  |  | -6.1 | 21.02 | [5 empty] | 3.1 | 37.58 |  |  |  | 2.8 | 37.04 |  |  |  |  | 2.4 | 36.32 |  |  |  |  | -19.4 | -2.92 |  |  | 50.8 | 45.5 | 43.1
1991-01-15 | 12:00 | 6.7 | 44.06 | 01 |  | 1976-01-15 | 12:00 | -1.1 | 30.02 |  |  | 2003-01-15 | 12:00 | -3 | 26.6 |  |  | 1999-01-15 | 12:00 | 7 | 44.6 | [5 empty] | -6.1 | 21.02 |  |  |  | -2.3 | 27.86 |  |  |  |  | -14.4 | 6.08 |  |  |  |  | -6.7 | 19.94 | [5 empty] | 5.2 | 41.36 |  |  |  | 4.4 | 39.92 |  |  |  |  | 2.6 | 36.68 |  |  |  |  | -17.8 | -0.04 |  |  | 50.8 | 45.5 | 43.1
1991-01-15 | 13:00 | 7.8 | 46.04 | 01 |  | 1976-01-15 | 13:00 | -0.6 | 30.92 |  |  | 2003-01-15 | 13:00 | -4 | 24.8 |  |  | 1999-01-15 | 13:00 | 2.2 | 35.96 | [5 empty] | -5 | 23 |  |  |  | -2 | 28.4 |  |  |  |  | -13.9 | 6.98 |  |  |  |  | -7.2 | 19.04 | [5 empty] | 7.2 | 44.96 |  |  |  | 4.4 | 39.92 |  |  |  |  | 2.8 | 37.04 |  |  |  |  | -16.1 | 3.02 |  |  | 50.8 | 45.5 | 43.1
1991-01-15 | 14:00 | 8.9 | 48.02 | 01 |  | 1976-01-15 | 14:00 | -0.6 | 30.92 |  |  | 2003-01-15 | 14:00 | -3 | 26.6 |  |  | 1999-01-15 | 14:00 | 2 | 35.6 | [5 empty] | -4.4 | 24.08 |  |  |  | -1.9 | 28.58 |  |  |  |  | -12.2 | 10.04 |  |  |  |  | -8.3 | 17.06 | [5 empty] | 6.3 | 43.34 |  |  |  | 5 | 41 |  |  |  |  | 2.4 | 36.32 |  |  |  |  | -15.6 | 3.92 |  |  | 50.8 | 45.5 | 43.1
1991-01-15 | 15:00 | 9.4 | 48.92 | 01 |  | 1976-01-15 | 15:00 | 0 | 32 |  |  | 2003-01-15 | 15:00 | -3 | 26.6 |  |  | 1999-01-15 | 15:00 | 3.3 | 37.94 | [5 empty] | -3.9 | 24.98 |  |  |  | -2 | 28.4 |  |  |  |  | -12.2 | 10.04 |  |  |  |  | -8.3 | 17.06 | [5 empty] | 5.3 | 41.54 |  |  |  | 5.6 | 42.08 |  |  |  |  | 2.1 | 35.78 |  |  |  |  | -14.4 | 6.08 |  |  | 50.8 | 45.5 | 43.1
1991-01-15 | 16:00 | 9.4 | 48.92 | 01 |  | 1976-01-15 | 16:00 | 0 | 32 |  |  | 2003-01-15 | 16:00 | -4 | 24.8 |  |  | 1999-01-15 | 16:00 | 2.8 | 37.04 | [5 empty] | -4.4 | 24.08 |  |  |  | -2 | 28.4 |  |  |  |  | -11.7 | 10.94 |  |  |  |  | -10.6 | 12.92 | [5 empty] | 4.4 | 39.92 |  |  |  | 5 | 41 |  |  |  |  | 1.7 | 35.06 |  |  |  |  | -14.4 | 6.08 |  |  | 50.8 | 45.5 | 43.1
1991-01-15 | 17:00 | 7.2 | 44.96 | 01 |  | 1976-01-15 | 17:00 | -0.6 | 30.92 |  |  | 2003-01-15 | 17:00 | -4 | 24.8 |  |  | 1999-01-15 | 17:00 | 2.2 | 35.96 | [5 empty] | -5.6 | 21.92 |  |  |  | -2 | 28.4 |  |  |  |  | -12.8 | 8.96 |  |  |  |  | -12.2 | 10.04 | [5 empty] | 2.4 | 36.32 |  |  |  | 3.9 | 39.02 |  |  |  |  | 0.8 | 33.44 |  |  |  |  | -15 | 5 |  |  | 50.8 | 45.5 | 43.1
1991-01-15 | 18:00 | 6.1 | 42.98 | 01 |  | 1976-01-15 | 18:00 | -1.1 | 30.02 |  |  | 2003-01-15 | 18:00 | -5 | 23 |  |  | 1999-01-15 | 18:00 | 1.7 | 35.06 | [5 empty] | -6.7 | 19.94 |  |  |  | -4 | 24.8 |  |  |  |  | -12.8 | 8.96 |  |  |  |  | -12.8 | 8.96 | [5 empty] | 0.3 | 32.54 |  |  |  | 1.1 | 33.98 |  |  |  |  | -0.2 | 31.64 |  |  |  |  | -16.7 | 1.94 |  |  | 50.8 | 45.5 | 43.1
1991-01-15 | 19:00 | 5 | 41 | 01 |  | 1976-01-15 | 19:00 | -1.7 | 28.94 |  |  | 2003-01-15 | 19:00 | -6 | 21.2 |  |  | 1999-01-15 | 19:00 | 1.1 | 33.98 | [5 empty] | -7.2 | 19.04 |  |  |  | -6 | 21.2 |  |  |  |  | -13.3 | 8.06 |  |  |  |  | -12.8 | 8.96 | [5 empty] | -1.7 | 28.94 |  |  |  | 0 | 32 |  |  |  |  | -1.1 | 30.02 |  |  |  |  | -17.2 | 1.04 |  |  | 50.8 | 45.5 | 43.1
1991-01-15 | 20:00 | 4.4 | 39.92 | 01 |  | 1976-01-15 | 20:00 | -2.2 | 28.04 |  |  | 2003-01-15 | 20:00 | -6 | 21.2 |  |  | 1999-01-15 | 20:00 | 0.6 | 33.08 | [5 empty] | -7.8 | 17.96 |  |  |  | -6 | 21.2 |  |  |  |  | -12.2 | 10.04 |  |  |  |  | -13.9 | 6.98 | [5 empty] | -2.1 | 28.22 |  |  |  | 0 | 32 |  |  |  |  | -1.1 | 30.02 |  |  |  |  | -16.7 | 1.94 |  |  | 50.8 | 45.5 | 43.1
1991-01-15 | 21:00 | 3.3 | 37.94 | 01 |  | 1976-01-15 | 21:00 | -2.8 | 26.96 |  |  | 2003-01-15 | 21:00 | -6 | 21.2 |  |  | 1999-01-15 | 21:00 | -0.6 | 30.92 | [5 empty] | -7.8 | 17.96 |  |  |  | -7 | 19.4 |  |  |  |  | -12.2 | 10.04 |  |  |  |  | -13.9 | 6.98 | [5 empty] | -2.4 | 27.68 |  |  |  | -0.6 | 30.92 |  |  |  |  | -1.1 | 30.02 |  |  |  |  | -16.1 | 3.02 |  |  | 50.8 | 45.5 | 43.1
1991-01-15 | 22:00 | 2.8 | 37.04 | 01 |  | 1976-01-15 | 22:00 | -3.3 | 26.06 |  |  | 2003-01-15 | 22:00 | -7 | 19.4 |  |  | 1999-01-15 | 22:00 | -1.1 | 30.02 | [5 empty] | -6.7 | 19.94 |  |  |  | -7 | 19.4 |  |  |  |  | -11.7 | 10.94 |  |  |  |  | -14.4 | 6.08 | [5 empty] | -2.8 | 26.96 |  |  |  | 0 | 32 |  |  |  |  | -1.1 | 30.02 |  |  |  |  | -16.1 | 3.02 |  |  | 50.8 | 45.5 | 43.1
1991-01-15 | 23:00 | 2.8 | 37.04 | 01 |  | 1976-01-15 | 23:00 | -2.8 | 26.96 |  |  | 2003-01-15 | 23:00 | -7 | 19.4 |  |  | 1999-01-15 | 23:00 | -1.7 | 28.94 | [5 empty] | -6.1 | 21.02 |  |  |  | -7 | 19.4 |  |  |  |  | -11.7 | 10.94 |  |  |  |  | -14.4 | 6.08 | [5 empty] | -3.2 | 26.24 |  |  |  | 0 | 32 |  |  |  |  | -1.5 | 29.3 |  |  |  |  | -15.6 | 3.92 |  |  | 50.8 | 45.5 | 43.1
1991-01-15 | 24:00 | 2.8 | 37.04 | 01 |  | 1976-01-15 | 24:00 | -2.8 | 26.96 |  |  | 2003-01-15 | 24:00 | -7 | 19.4 |  |  | 1999-01-15 | 24:00 | -2.2 | 28.04 | [5 empty] | -5 | 23 |  |  |  | -7 | 19.4 |  |  |  |  | -11.1 | 12.02 |  |  |  |  | -15 | 5 | [5 empty] | -3.5 | 25.7 |  |  |  | -0.6 | 30.92 |  |  |  |  | -1.8 | 28.76 |  |  |  |  | -15 | 5 |  |  | 50.8 | 45.5 | 43.1
1991-01-16 | 1:00 | 2.8 | 37.04 | 01 |  | 1976-01-16 | 1:00 | -2.8 | 26.96 |  |  | 2003-01-16 | 1:00 | -7 | 19.4 |  |  | 1999-01-16 | 1:00 | -3.3 | 26.06 | [5 empty] | -1.1 | 30.02 |  |  |  | -7 | 19.4 |  |  |  |  | -11.1 | 12.02 |  |  |  |  | -15.6 | 3.92 | [5 empty] | -3.9 | 24.98 |  |  |  | -1.1 | 30.02 |  |  |  |  | -2.2 | 28.04 |  |  |  |  | -11.7 | 10.94 |  |  | 50.8 | 45.5 | 43.1
1991-01-16 | 2:00 | 3.3 | 37.94 | 01 |  | 1976-01-16 | 2:00 | -2.8 | 26.96 |  |  | 2003-01-16 | 2:00 | -8 | 17.6 |  |  | 1999-01-16 | 2:00 | -3.9 | 24.98 | [5 empty] | 0 | 32 |  |  |  | -8 | 17.6 |  |  |  |  | -10.6 | 12.92 |  |  |  |  | -16.7 | 1.94 | [5 empty] | -4.1 | 24.62 |  |  |  | -1.7 | 28.94 |  |  |  |  | -2.8 | 26.96 |  |  |  |  | -11.7 | 10.94 |  |  | 50.8 | 45.5 | 43.1
1991-01-16 | 3:00 | 2.8 | 37.04 | 01 |  | 1976-01-16 | 3:00 | -2.8 | 26.96 |  |  | 2003-01-16 | 3:00 | -8 | 17.6 |  |  | 1999-01-16 | 3:00 | -4.4 | 24.08 | [5 empty] | 0.6 | 33.08 |  |  |  | -7 | 19.4 |  |  |  |  | -10 | 14 |  |  |  |  | -17.8 | -0.04 | [5 empty] | -4.2 | 24.44 |  |  |  | -2.8 | 26.96 |  |  |  |  | -3.3 | 26.06 |  |  |  |  | -12.2 | 10.04 |  |  | 50.8 | 45.5 | 43.1
1991-01-16 | 4:00 | 3.3 | 37.94 | 01 |  | 1976-01-16 | 4:00 | -2.8 | 26.96 |  |  | 2003-01-16 | 4:00 | -8 | 17.6 |  |  | 1999-01-16 | 4:00 | -4.4 | 24.08 | [5 empty] | 1.7 | 35.06 |  |  |  | -7 | 19.4 |  |  |  |  | -10 | 14 |  |  |  |  | -18.3 | -0.94 | [5 empty] | -4.4 | 24.08 |  |  |  | -2.8 | 26.96 |  |  |  |  | -3.9 | 24.98 |  |  |  |  | -16.1 | 3.02 |  |  | 50.8 | 45.5 | 43.1
1991-01-16 | 5:00 | 3.3 | 37.94 | 01 |  | 1976-01-16 | 5:00 | -2.8 | 26.96 |  |  | 2003-01-16 | 5:00 | -8 | 17.6 |  |  | 1999-01-16 | 5:00 | -4.4 | 24.08 | [5 empty] | 2.2 | 35.96 |  |  |  | -7 | 19.4 |  |  |  |  | -9.4 | 15.08 |  |  |  |  | -18.3 | -0.94 | [5 empty] | -4.6 | 23.72 |  |  |  | -3.3 | 26.06 |  |  |  |  | -4.5 | 23.9 |  |  |  |  | -18.9 | -2.02 |  |  | 50.8 | 45.5 | 43.1
1991-01-16 | 6:00 | 3.3 | 37.94 | 01 |  | 1976-01-16 | 6:00 | -2.8 | 26.96 |  |  | 2003-01-16 | 6:00 | -8 | 17.6 |  |  | 1999-01-16 | 6:00 | -5 | 23 | [5 empty] | 3.3 | 37.94 |  |  |  | -7 | 19.4 |  |  |  |  | -9.4 | 15.08 |  |  |  |  | -18.9 | -2.02 | [5 empty] | -4.8 | 23.36 |  |  |  | -2.8 | 26.96 |  |  |  |  | -5 | 23 |  |  |  |  | -21.1 | -5.98 |  |  | 50.8 | 45.5 | 43.1
1991-01-16 | 7:00 | 3.3 | 37.94 | 01 |  | 1976-01-16 | 7:00 | -2.2 | 28.04 |  |  | 2003-01-16 | 7:00 | -8 | 17.6 |  |  | 1999-01-16 | 7:00 | -4.4 | 24.08 | [5 empty] | 5 | 41 |  |  |  | -7 | 19.4 |  |  |  |  | -9.4 | 15.08 |  |  |  |  | -19.4 | -2.92 | [5 empty] | -5 | 23 |  |  |  | -2.2 | 28.04 |  |  |  |  | -5.6 | 21.92 |  |  |  |  | -20 | -4 |  |  | 50.8 | 45.5 | 43.1
1991-01-16 | 8:00 | 3.3 | 37.94 | 01 |  | 1976-01-16 | 8:00 | -0.6 | 30.92 |  |  | 2003-01-16 | 8:00 | -8 | 17.6 |  |  | 1999-01-16 | 8:00 | -3.9 | 24.98 | [5 empty] | 5.6 | 42.08 |  |  |  | -7 | 19.4 |  |  |  |  | -8.9 | 15.98 |  |  |  |  | -19.4 | -2.92 | [5 empty] | -3.5 | 25.7 |  |  |  | -1.7 | 28.94 |  |  |  |  | -4.1 | 24.62 |  |  |  |  | -18.9 | -2.02 |  |  | 50.8 | 45.5 | 43.1
1991-01-16 | 9:00 | 3.9 | 39.02 | 01 |  | 1976-01-16 | 9:00 | 0.6 | 33.08 |  |  | 2003-01-16 | 9:00 | -7 | 19.4 |  |  | 1999-01-16 | 9:00 | -2.8 | 26.96 | [5 empty] | 5.6 | 42.08 |  |  |  | -6 | 21.2 |  |  |  |  | -8.3 | 17.06 |  |  |  |  | -18.9 | -2.02 | [5 empty] | -2.1 | 28.22 |  |  |  | -1.1 | 30.02 |  |  |  |  | -2.6 | 27.32 |  |  |  |  | -17.8 | -0.04 |  |  | 50.8 | 45.5 | 43.1
1991-01-16 | 10:00 | 4.4 | 39.92 | 01 |  | 1976-01-16 | 10:00 | 5.6 | 42.08 |  |  | 2003-01-16 | 10:00 | -6 | 21.2 |  |  | 1999-01-16 | 10:00 | -1.7 | 28.94 | [5 empty] | 5.6 | 42.08 |  |  |  | -5 | 23 |  |  |  |  | -7.8 | 17.96 |  |  |  |  | -16.7 | 1.94 | [5 empty] | -0.6 | 30.92 |  |  |  | 0 | 32 |  |  |  |  | -1.1 | 30.02 |  |  |  |  | -12.8 | 8.96 |  |  | 50.8 | 45.5 | 43.1
1991-01-16 | 11:00 | 5.6 | 42.08 | 01 |  | 1976-01-16 | 11:00 | 6.7 | 44.06 |  |  | 2003-01-16 | 11:00 | -5 | 23 |  |  | 1999-01-16 | 11:00 | -1.1 | 30.02 | [5 empty] | 5 | 41 |  |  |  | -4 | 24.8 |  |  |  |  | -6.7 | 19.94 |  |  |  |  | -14.4 | 6.08 | [5 empty] | 1.1 | 33.98 |  |  |  | 1.7 | 35.06 |  |  |  |  | 0 | 32 |  |  |  |  | -9.4 | 15.08 |  |  | 50.8 | 45.5 | 43.1
1991-01-16 | 12:00 | 10.6 | 51.08 | 01 |  | 1976-01-16 | 12:00 | 6.7 | 44.06 |  |  | 2003-01-16 | 12:00 | -4 | 24.8 |  |  | 1999-01-16 | 12:00 | 1.1 | 33.98 | [5 empty] | 5.6 | 42.08 |  |  |  | -3 | 26.6 |  |  |  |  | -6.1 | 21.02 |  |  |  |  | -13.9 | 6.98 | [5 empty] | 2.7 | 36.86 |  |  |  | 2.2 | 35.96 |  |  |  |  | 1.1 | 33.98 |  |  |  |  | -5 | 23 |  |  | 50.8 | 45.5 | 43.1
1991-01-16 | 13:00 | 11.7 | 53.06 | 01 |  | 1976-01-16 | 13:00 | 7.2 | 44.96 |  |  | 2003-01-16 | 13:00 | -3 | 26.6 |  |  | 1999-01-16 | 13:00 | 2.2 | 35.96 | [5 empty] | 6.1 | 42.98 |  |  |  | -3 | 26.6 |  |  |  |  | -5 | 23 |  |  |  |  | -12.2 | 10.04 | [5 empty] | 4.4 | 39.92 |  |  |  | 3.9 | 39.02 |  |  |  |  | 2.2 | 35.96 |  |  |  |  | -4.4 | 24.08 |  |  | 50.8 | 45.5 | 43.1
1991-01-16 | 14:00 | 11.7 | 53.06 | 01 |  | 1976-01-16 | 14:00 | 5 | 41 |  |  | 2003-01-16 | 14:00 | -3 | 26.6 |  |  | 1999-01-16 | 14:00 | 5 | 41 | [5 empty] | 7.2 | 44.96 |  |  |  | -3 | 26.6 |  |  |  |  | -4.4 | 24.08 |  |  |  |  | -11.1 | 12.02 | [5 empty] | 4.6 | 40.28 |  |  |  | 5 | 41 |  |  |  |  | 2.6 | 36.68 |  |  |  |  | -3.9 | 24.98 |  |  | 50.8 | 45.5 | 43.1
1991-01-16 | 15:00 | 11.1 | 51.98 | 01 |  | 1976-01-16 | 15:00 | 4.4 | 39.92 |  |  | 2003-01-16 | 15:00 | -3 | 26.6 |  |  | 1999-01-16 | 15:00 | 5.6 | 42.08 | [5 empty] | 7.2 | 44.96 |  |  |  | -3 | 26.6 |  |  |  |  | -3.9 | 24.98 |  |  |  |  | -10.6 | 12.92 | [5 empty] | 4.8 | 40.64 |  |  |  | 6.1 | 42.98 |  |  |  |  | 2.9 | 37.22 |  |  |  |  | -3.9 | 24.98 |  |  | 50.8 | 45.5 | 43.1
1991-01-16 | 16:00 | 11.7 | 53.06 | 01 |  | 1976-01-16 | 16:00 | 3.9 | 39.02 |  |  | 2003-01-16 | 16:00 | -3 | 26.6 |  |  | 1999-01-16 | 16:00 | 5.6 | 42.08 | [5 empty] | 6.7 | 44.06 |  |  |  | -3 | 26.6 |  |  |  |  | -3.3 | 26.06 |  |  |  |  | -10 | 14 | [5 empty] | 5 | 41 |  |  |  | 6.1 | 42.98 |  |  |  |  | 3.3 | 37.94 |  |  |  |  | -4.4 | 24.08 |  |  | 50.8 | 45.5 | 43.1
1991-01-16 | 17:00 | 11.1 | 51.98 | 01 |  | 1976-01-16 | 17:00 | 3.9 | 39.02 |  |  | 2003-01-16 | 17:00 | -4 | 24.8 |  |  | 1999-01-16 | 17:00 | 4.4 | 39.92 | [5 empty] | 5.6 | 42.08 |  |  |  | -3 | 26.6 |  |  |  |  | -4.4 | 24.08 |  |  |  |  | -11.7 | 10.94 | [5 empty] | 4.1 | 39.38 |  |  |  | 5.6 | 42.08 |  |  |  |  | 2.6 | 36.68 |  |  |  |  | -6.7 | 19.94 |  |  | 50.8 | 45.5 | 43.1
1991-01-16 | 18:00 | 11.7 | 53.06 | 01 |  | 1976-01-16 | 18:00 | 3.9 | 39.02 |  |  | 2003-01-16 | 18:00 | -4 | 24.8 |  |  | 1999-01-16 | 18:00 | 3.9 | 39.02 | [5 empty] | 3.9 | 39.02 |  |  |  | -3 | 26.6 |  |  |  |  | -5.6 | 21.92 |  |  |  |  | -12.2 | 10.04 | [5 empty] | 3.1 | 37.58 |  |  |  | 4.4 | 39.92 |  |  |  |  | 1.8 | 35.24 |  |  |  |  | -8.3 | 17.06 |  |  | 50.8 | 45.5 | 43.1
1991-01-16 | 19:00 | 11.7 | 53.06 | 01 |  | 1976-01-16 | 19:00 | 3.9 | 39.02 |  |  | 2003-01-16 | 19:00 | -4 | 24.8 |  |  | 1999-01-16 | 19:00 | 3.3 | 37.94 | [5 empty] | 2.8 | 37.04 |  |  |  | -3.5 | 25.7 |  |  |  |  | -6.1 | 21.02 |  |  |  |  | -12.2 | 10.04 | [5 empty] | 2.2 | 35.96 |  |  |  | 3.9 | 39.02 |  |  |  |  | 1.1 | 33.98 |  |  |  |  | -11.7 | 10.94 |  |  | 50.8 | 45.5 | 43.1
1991-01-16 | 20:00 | 11.1 | 51.98 | 01 |  | 1976-01-16 | 20:00 | 3.3 | 37.94 |  |  | 2003-01-16 | 20:00 | -4 | 24.8 |  |  | 1999-01-16 | 20:00 | 4.4 | 39.92 | [5 empty] | 1.1 | 33.98 |  |  |  | -4 | 24.8 |  |  |  |  | -5 | 23 |  |  |  |  | -12.8 | 8.96 | [5 empty] | 1.7 | 35.06 |  |  |  | 3.9 | 39.02 |  |  |  |  | 1.5 | 34.7 |  |  |  |  | -14.4 | 6.08 |  |  | 50.8 | 45.5 | 43.1
1991-01-16 | 21:00 | 10 | 50 | 01 |  | 1976-01-16 | 21:00 | 3.3 | 37.94 |  |  | 2003-01-16 | 21:00 | -4 | 24.8 |  |  | 1999-01-16 | 21:00 | 3.9 | 39.02 | [5 empty] | -0.6 | 30.92 |  |  |  | -4.5 | 23.9 |  |  |  |  | -5.6 | 21.92 |  |  |  |  | -11.7 | 10.94 | [5 empty] | 1.1 | 33.98 |  |  |  | 3.9 | 39.02 |  |  |  |  | 1.8 | 35.24 |  |  |  |  | -15.6 | 3.92 |  |  | 50.8 | 45.5 | 43.1
1991-01-16 | 22:00 | 10.6 | 51.08 | 01 |  | 1976-01-16 | 22:00 | 3.3 | 37.94 |  |  | 2003-01-16 | 22:00 | -4 | 24.8 |  |  | 1999-01-16 | 22:00 | 3.9 | 39.02 | [5 empty] | -1.7 | 28.94 |  |  |  | -4.9 | 23.18 |  |  |  |  | -5 | 23 |  |  |  |  | -12.2 | 10.04 | [5 empty] | 0.6 | 33.08 |  |  |  | 2.8 | 37.04 |  |  |  |  | 2.2 | 35.96 |  |  |  |  | -15.6 | 3.92 |  |  | 50.8 | 45.5 | 43.1
1991-01-16 | 23:00 | 10 | 50 | 01 |  | 1976-01-16 | 23:00 | 3.3 | 37.94 |  |  | 2003-01-16 | 23:00 | -5 | 23 |  |  | 1999-01-16 | 23:00 | 5 | 41 | [5 empty] | -3.3 | 26.06 |  |  |  | -5.1 | 22.82 |  |  |  |  | -4.4 | 24.08 |  |  |  |  | -11.7 | 10.94 | [5 empty] | 1 | 33.8 |  |  |  | 2.8 | 37.04 |  |  |  |  | 2.4 | 36.32 |  |  |  |  | -17.2 | 1.04 |  |  | 50.8 | 45.5 | 43.1
1991-01-16 | 24:00 | 10 | 50 | 01 |  | 1976-01-16 | 24:00 | 2.8 | 37.04 |  |  | 2003-01-16 | 24:00 | -6 | 21.2 |  |  | 1999-01-16 | 24:00 | 3.9 | 39.02 | [5 empty] | -5 | 23 |  |  |  | -5.4 | 22.28 |  |  |  |  | -4.4 | 24.08 |  |  |  |  | -11.7 | 10.94 | [5 empty] | 1.3 | 34.34 |  |  |  | 2.2 | 35.96 |  |  |  |  | 2.6 | 36.68 |  |  |  |  | -16.1 | 3.02 |  |  | 50.8 | 45.5 | 43.1
1991-01-17 | 1:00 | 9.4 | 48.92 | 01 |  | 1976-01-17 | 1:00 | 2.8 | 37.04 |  |  | 2003-01-17 | 1:00 | -6 | 21.2 |  |  | 1999-01-17 | 1:00 | 3.9 | 39.02 | [5 empty] | -6.1 | 21.02 |  |  |  | -5.8 | 21.56 |  |  |  |  | -3.9 | 24.98 |  |  |  |  | -11.7 | 10.94 | [5 empty] | 1.7 | 35.06 |  |  |  | 3.9 | 39.02 |  |  |  |  | 2.8 | 37.04 |  |  |  |  | -16.7 | 1.94 |  |  | 50.8 | 45.5 | 43.1
1991-01-17 | 2:00 | 8.3 | 46.94 | 01 |  | 1976-01-17 | 2:00 | 2.8 | 37.04 |  |  | 2003-01-17 | 2:00 | -6 | 21.2 |  |  | 1999-01-17 | 2:00 | 2.8 | 37.04 | [5 empty] | -7.2 | 19.04 |  |  |  | -6 | 21.2 |  |  |  |  | -4.4 | 24.08 |  |  |  |  | -11.7 | 10.94 | [5 empty] | 1.5 | 34.7 |  |  |  | 5.6 | 42.08 |  |  |  |  | 3.2 | 37.76 |  |  |  |  | -16.1 | 3.02 |  |  | 50.8 | 45.5 | 43.1
1991-01-17 | 3:00 | 8.3 | 46.94 | 01 |  | 1976-01-17 | 3:00 | 1.7 | 35.06 |  |  | 2003-01-17 | 3:00 | -6 | 21.2 |  |  | 1999-01-17 | 3:00 | 3.3 | 37.94 | [5 empty] | -8.3 | 17.06 |  |  |  | -6 | 21.2 |  |  |  |  | -3.3 | 26.06 |  |  |  |  | -11.7 | 10.94 | [5 empty] | 1.3 | 34.34 |  |  |  | 5.6 | 42.08 |  |  |  |  | 3.5 | 38.3 |  |  |  |  | -13.3 | 8.06 |  |  | 50.8 | 45.5 | 43.1
1991-01-17 | 4:00 | 8.9 | 48.02 | 01 |  | 1976-01-17 | 4:00 | 0.6 | 33.08 |  |  | 2003-01-17 | 4:00 | -7 | 19.4 |  |  | 1999-01-17 | 4:00 | 3.9 | 39.02 | [5 empty] | -8.9 | 15.98 |  |  |  | -6 | 21.2 |  |  |  |  | -3.9 | 24.98 |  |  |  |  | -11.7 | 10.94 | [5 empty] | 1.1 | 33.98 |  |  |  | 7.2 | 44.96 |  |  |  |  | 3.9 | 39.02 |  |  |  |  | -12.2 | 10.04 |  |  | 50.8 | 45.5 | 43.1
1991-01-17 | 5:00 | 8.3 | 46.94 | 01 |  | 1976-01-17 | 5:00 | -0.6 | 30.92 |  |  | 2003-01-17 | 5:00 | -7 | 19.4 |  |  | 1999-01-17 | 5:00 | 1.1 | 33.98 | [5 empty] | -10.6 | 12.92 |  |  |  | -6.2 | 20.84 |  |  |  |  | -2.8 | 26.96 |  |  |  |  | -11.7 | 10.94 | [5 empty] | 0.4 | 32.72 |  |  |  | 7.8 | 46.04 |  |  |  |  | 3.7 | 38.66 |  |  |  |  | -11.7 | 10.94 |  |  | 50.8 | 45.5 | 43.1
1991-01-17 | 6:00 | 8.3 | 46.94 | 01 |  | 1976-01-17 | 6:00 | -1.7 | 28.94 |  |  | 2003-01-17 | 6:00 | -7 | 19.4 |  |  | 1999-01-17 | 6:00 | 0 | 32 | [5 empty] | -10.6 | 12.92 |  |  |  | -6.2 | 20.84 |  |  |  |  | -3.3 | 26.06 |  |  |  |  | -11.7 | 10.94 | [5 empty] | -0.4 | 31.28 |  |  |  | 7.2 | 44.96 |  |  |  |  | 3.5 | 38.3 |  |  |  |  | -11.7 | 10.94 |  |  | 50.8 | 45.5 | 43.1
1991-01-17 | 7:00 | 8.3 | 46.94 | 01 |  | 1976-01-17 | 7:00 | -2.8 | 26.96 |  |  | 2003-01-17 | 7:00 | -8 | 17.6 |  |  | 1999-01-17 | 7:00 | 2.2 | 35.96 | [5 empty] | -11.7 | 10.94 |  |  |  | -6.3 | 20.66 |  |  |  |  | -3.3 | 26.06 |  |  |  |  | -11.7 | 10.94 | [5 empty] | -1.1 | 30.02 |  |  |  | 7.2 | 44.96 |  |  |  |  | 3.3 | 37.94 |  |  |  |  | -10.6 | 12.92 |  |  | 50.8 | 45.5 | 43.1
1991-01-17 | 8:00 | 7.8 | 46.04 | 01 |  | 1976-01-17 | 8:00 | -3.9 | 24.98 |  |  | 2003-01-17 | 8:00 | -8 | 17.6 |  |  | 1999-01-17 | 8:00 | 3.3 | 37.94 | [5 empty] | -12.2 | 10.04 |  |  |  | -6 | 21.2 |  |  |  |  | -2.8 | 26.96 |  |  |  |  | -11.1 | 12.02 | [5 empty] | 0.2 | 32.36 |  |  |  | 6.7 | 44.06 |  |  |  |  | 3.9 | 39.02 |  |  |  |  | -8.9 | 15.98 |  |  | 50.8 | 45.5 | 43.1
1991-01-17 | 9:00 | 7.8 | 46.04 | 01 |  | 1976-01-17 | 9:00 | -4.4 | 24.08 |  |  | 2003-01-17 | 9:00 | -7 | 19.4 |  |  | 1999-01-17 | 9:00 | 5 | 41 | [5 empty] | -12.8 | 8.96 |  |  |  | -6 | 21.2 |  |  |  |  | -1.1 | 30.02 |  |  |  |  | -11.1 | 12.02 | [5 empty] | 1.5 | 34.7 |  |  |  | 7.2 | 44.96 |  |  |  |  | 4.4 | 39.92 |  |  |  |  | -7.8 | 17.96 |  |  | 50.8 | 45.5 | 43.1
1991-01-17 | 10:00 | 8.3 | 46.94 | 01 |  | 1976-01-17 | 10:00 | -5 | 23 |  |  | 2003-01-17 | 10:00 | -6 | 21.2 |  |  | 1999-01-17 | 10:00 | 6.1 | 42.98 | [5 empty] | -12.8 | 8.96 |  |  |  | -5 | 23 |  |  |  |  | 0.6 | 33.08 |  |  |  |  | -11.1 | 12.02 | [5 empty] | 2.8 | 37.04 |  |  |  | 8.3 | 46.94 |  |  |  |  | 5 | 41 |  |  |  |  | -6.7 | 19.94 |  |  | 50.8 | 45.5 | 43.1
1991-01-17 | 11:00 | 8.3 | 46.94 | 01 |  | 1976-01-17 | 11:00 | -3.9 | 24.98 |  |  | 2003-01-17 | 11:00 | -4 | 24.8 |  |  | 1999-01-17 | 11:00 | 7.8 | 46.04 | [5 empty] | -12.2 | 10.04 |  |  |  | -5 | 23 |  |  |  |  | 2.2 | 35.96 |  |  |  |  | -8.3 | 17.06 | [5 empty] | 5 | 41 |  |  |  | 6.7 | 44.06 |  |  |  |  | 5.4 | 41.72 |  |  |  |  | -5 | 23 |  |  | 50.8 | 45.5 | 43.1
1991-01-17 | 12:00 | 7.8 | 46.04 | 01 |  | 1976-01-17 | 12:00 | -3.3 | 26.06 |  |  | 2003-01-17 | 12:00 | -4 | 24.8 |  |  | 1999-01-17 | 12:00 | 9.4 | 48.92 | [5 empty] | -11.1 | 12.02 |  |  |  | -4 | 24.8 |  |  |  |  | 3.9 | 39.02 |  |  |  |  | -6.7 | 19.94 | [5 empty] | 7.2 | 44.96 |  |  |  | 6.1 | 42.98 |  |  |  |  | 5.7 | 42.26 |  |  |  |  | -1.7 | 28.94 |  |  | 50.8 | 45.5 | 43.1
1991-01-17 | 13:00 | 7.2 | 44.96 | 01 |  | 1976-01-17 | 13:00 | -3.3 | 26.06 |  |  | 2003-01-17 | 13:00 | -3 | 26.6 |  |  | 1999-01-17 | 13:00 | 10 | 50 | [5 empty] | -11.1 | 12.02 |  |  |  | -4 | 24.8 |  |  |  |  | 5 | 41 |  |  |  |  | -5.6 | 21.92 | [5 empty] | 9.4 | 48.92 |  |  |  | 6.1 | 42.98 |  |  |  |  | 6.1 | 42.98 |  |  |  |  | 8.3 | 46.94 |  |  | 50.8 | 45.5 | 43.1
1991-01-17 | 14:00 | 7.2 | 44.96 | 01 |  | 1976-01-17 | 14:00 | -3.3 | 26.06 |  |  | 2003-01-17 | 14:00 | -2 | 28.4 |  |  | 1999-01-17 | 14:00 | 11.1 | 51.98 | [5 empty] | -10 | 14 |  |  |  | -4 | 24.8 |  |  |  |  | 5.6 | 42.08 |  |  |  |  | -5.6 | 21.92 | [5 empty] | 9 | 48.2 |  |  |  | 5.6 | 42.08 |  |  |  |  | 5.2 | 41.36 |  |  |  |  | 6.7 | 44.06 |  |  | 50.8 | 45.5 | 43.1
1991-01-17 | 15:00 | 7.2 | 44.96 | 01 |  | 1976-01-17 | 15:00 | -3.9 | 24.98 |  |  | 2003-01-17 | 15:00 | -2 | 28.4 |  |  | 1999-01-17 | 15:00 | 10.6 | 51.08 | [5 empty] | -10.6 | 12.92 |  |  |  | -5 | 23 |  |  |  |  | 6.1 | 42.98 |  |  |  |  | -5.6 | 21.92 | [5 empty] | 8.7 | 47.66 |  |  |  | 6.7 | 44.06 |  |  |  |  | 4.2 | 39.56 |  |  |  |  | 6.7 | 44.06 |  |  | 50.8 | 45.5 | 43.1
1991-01-17 | 16:00 | 6.7 | 44.06 | 01 |  | 1976-01-17 | 16:00 | -4.4 | 24.08 |  |  | 2003-01-17 | 16:00 | -3 | 26.6 |  |  | 1999-01-17 | 16:00 | 10 | 50 | [5 empty] | -11.1 | 12.02 |  |  |  | -5 | 23 |  |  |  |  | 5.6 | 42.08 |  |  |  |  | -5 | 23 | [5 empty] | 8.3 | 46.94 |  |  |  | 7.8 | 46.04 |  |  |  |  | 3.3 | 37.94 |  |  |  |  | 6.7 | 44.06 |  |  | 50.8 | 45.5 | 43.1
1991-01-17 | 17:00 | 6.7 | 44.06 | 01 |  | 1976-01-17 | 17:00 | -5 | 23 |  |  | 2003-01-17 | 17:00 | -4 | 24.8 |  |  | 1999-01-17 | 17:00 | 6.7 | 44.06 | [5 empty] | -11.7 | 10.94 |  |  |  | -6 | 21.2 |  |  |  |  | 5 | 41 |  |  |  |  | -5 | 23 | [5 empty] | 7.4 | 45.32 |  |  |  | 7.8 | 46.04 |  |  |  |  | 3.5 | 38.3 |  |  |  |  | 6.1 | 42.98 |  |  | 50.8 | 45.5 | 43.1
1991-01-17 | 18:00 | 6.1 | 42.98 | 01 |  | 1976-01-17 | 18:00 | -5.6 | 21.92 |  |  | 2003-01-17 | 18:00 | -6 | 21.2 |  |  | 1999-01-17 | 18:00 | 6.1 | 42.98 | [5 empty] | -12.2 | 10.04 |  |  |  | -7 | 19.4 |  |  |  |  | 5 | 41 |  |  |  |  | -5 | 23 | [5 empty] | 6.5 | 43.7 |  |  |  | 7.8 | 46.04 |  |  |  |  | 3.7 | 38.66 |  |  |  |  | 6.7 | 44.06 |  |  | 50.8 | 45.5 | 43.1
1991-01-17 | 19:00 | 6.1 | 42.98 | 01 |  | 1976-01-17 | 19:00 | -6.1 | 21.02 |  |  | 2003-01-17 | 19:00 | -7 | 19.4 |  |  | 1999-01-17 | 19:00 | 4.4 | 39.92 | [5 empty] | -12.2 | 10.04 |  |  |  | -8 | 17.6 |  |  |  |  | 5 | 41 |  |  |  |  | -5 | 23 | [5 empty] | 5.6 | 42.08 |  |  |  | 7.8 | 46.04 |  |  |  |  | 3.9 | 39.02 |  |  |  |  | 6.7 | 44.06 |  |  | 50.8 | 45.5 | 43.1
1991-01-17 | 20:00 | 5 | 41 | 01 |  | 1976-01-17 | 20:00 | -6.7 | 19.94 |  |  | 2003-01-17 | 20:00 | -9 | 15.8 |  |  | 1999-01-17 | 20:00 | 2.2 | 35.96 | [5 empty] | -12.8 | 8.96 |  |  |  | -9 | 15.8 |  |  |  |  | 5 | 41 |  |  |  |  | -5 | 23 | [5 empty] | 5.8 | 42.44 |  |  |  | 5.6 | 42.08 |  |  |  |  | 4.1 | 39.38 |  |  |  |  | 6.7 | 44.06 |  |  | 50.8 | 45.5 | 43.1
1991-01-17 | 21:00 | 5 | 41 | 01 |  | 1976-01-17 | 21:00 | -7.2 | 19.04 |  |  | 2003-01-17 | 21:00 | -10 | 14 |  |  | 1999-01-17 | 21:00 | 2.8 | 37.04 | [5 empty] | -12.2 | 10.04 |  |  |  | -9 | 15.8 |  |  |  |  | 6.1 | 42.98 |  |  |  |  | -5.6 | 21.92 | [5 empty] | 5.9 | 42.62 |  |  |  | 4.4 | 39.92 |  |  |  |  | 4.2 | 39.56 |  |  |  |  | 6.7 | 44.06 |  |  | 50.8 | 45.5 | 43.1
1991-01-17 | 22:00 | 4.4 | 39.92 | 01 |  | 1976-01-17 | 22:00 | -8.3 | 17.06 |  |  | 2003-01-17 | 22:00 | -11 | 12.2 |  |  | 1999-01-17 | 22:00 | 2.2 | 35.96 | [5 empty] | -12.8 | 8.96 |  |  |  | -9 | 15.8 |  |  |  |  | 5.6 | 42.08 |  |  |  |  | -5.6 | 21.92 | [5 empty] | 6.1 | 42.98 |  |  |  | 4.4 | 39.92 |  |  |  |  | 4.4 | 39.92 |  |  |  |  | 6.7 | 44.06 |  |  | 50.8 | 45.5 | 43.1
1991-01-17 | 23:00 | 4.4 | 39.92 | 01 |  | 1976-01-17 | 23:00 | -8.9 | 15.98 |  |  | 2003-01-17 | 23:00 | -12 | 10.4 |  |  | 1999-01-17 | 23:00 | 2.2 | 35.96 | [5 empty] | -13.3 | 8.06 |  |  |  | -9 | 15.8 |  |  |  |  | 5.6 | 42.08 |  |  |  |  | -6.1 | 21.02 | [5 empty] | 5.9 | 42.62 |  |  |  | 4.4 | 39.92 |  |  |  |  | 4.2 | 39.56 |  |  |  |  | 6.1 | 42.98 |  |  | 50.8 | 45.5 | 43.1
1991-01-17 | 24:00 | 4.4 | 39.92 | 01 |  | 1976-01-17 | 24:00 | -9.4 | 15.08 |  |  | 2003-01-17 | 24:00 | -13 | 8.6 |  |  | 1999-01-17 | 24:00 | 2.2 | 35.96 | [5 empty] | -13.9 | 6.98 |  |  |  | -10 | 14 |  |  |  |  | 6.1 | 42.98 |  |  |  |  | -6.1 | 21.02 | [5 empty] | 5.8 | 42.44 |  |  |  | 3.9 | 39.02 |  |  |  |  | 4.1 | 39.38 |  |  |  |  | 6.1 | 42.98 |  |  | 50.8 | 45.5 | 43.1
1991-01-18 | 1:00 | 4.4 | 39.92 | 01 |  | 1976-01-18 | 1:00 | -10 | 14 |  |  | 2003-01-18 | 1:00 | -14 | 6.8 |  |  | 1999-01-18 | 1:00 | 2.8 | 37.04 | [5 empty] | -13.9 | 6.98 |  |  |  | -11 | 12.2 |  |  |  |  | 6.1 | 42.98 |  |  |  |  | -5.6 | 21.92 | [5 empty] | 5.6 | 42.08 |  |  |  | 3.3 | 37.94 |  |  |  |  | 3.9 | 39.02 |  |  |  |  | 6.1 | 42.98 |  |  | 50.8 | 45.5 | 43.1
1991-01-18 | 2:00 | 3.9 | 39.02 | 01 |  | 1976-01-18 | 2:00 | -11.1 | 12.02 |  |  | 2003-01-18 | 2:00 | -14 | 6.8 |  |  | 1999-01-18 | 2:00 | 3.9 | 39.02 | [5 empty] | -14.4 | 6.08 |  |  |  | -12 | 10.4 |  |  |  |  | 5.6 | 42.08 |  |  |  |  | -5 | 23 | [5 empty] | 5.4 | 41.72 |  |  |  | 3.3 | 37.94 |  |  |  |  | 3.3 | 37.94 |  |  |  |  | 6.1 | 42.98 |  |  | 50.8 | 45.5 | 43.1
1991-01-18 | 3:00 | 3.3 | 37.94 | 01 |  | 1976-01-18 | 3:00 | -11.1 | 12.02 |  |  | 2003-01-18 | 3:00 | -15 | 5 |  |  | 1999-01-18 | 3:00 | 5 | 41 | [5 empty] | -14.4 | 6.08 |  |  |  | -12 | 10.4 |  |  |  |  | 5.6 | 42.08 |  |  |  |  | -5 | 23 | [5 empty] | 5.2 | 41.36 |  |  |  | 2.8 | 37.04 |  |  |  |  | 2.8 | 37.04 |  |  |  |  | 5.6 | 42.08 |  |  | 50.8 | 45.5 | 43.1
1991-01-18 | 4:00 | 3.3 | 37.94 | 01 |  | 1976-01-18 | 4:00 | -11.7 | 10.94 |  |  | 2003-01-18 | 4:00 | -15 | 5 |  |  | 1999-01-18 | 4:00 | 5.6 | 42.08 | [5 empty] | -14.4 | 6.08 |  |  |  | -13 | 8.6 |  |  |  |  | 5 | 41 |  |  |  |  | -5.6 | 21.92 | [5 empty] | 5 | 41 |  |  |  | 2.8 | 37.04 |  |  |  |  | 2.2 | 35.96 |  |  |  |  | 5.6 | 42.08 |  |  | 50.8 | 45.5 | 43.1
1991-01-18 | 5:00 | 3.3 | 37.94 | 01 |  | 1976-01-18 | 5:00 | -12.2 | 10.04 |  |  | 2003-01-18 | 5:00 | -16 | 3.2 |  |  | 1999-01-18 | 5:00 | 5.6 | 42.08 | [5 empty] | -14.4 | 6.08 |  |  |  | -13 | 8.6 |  |  |  |  | 4.4 | 39.92 |  |  |  |  | -5.6 | 21.92 | [5 empty] | 4.8 | 40.64 |  |  |  | 2.8 | 37.04 |  |  |  |  | 2.2 | 35.96 |  |  |  |  | 5 | 41 |  |  | 50.8 | 45.5 | 43.1
1991-01-18 | 6:00 | 3.3 | 37.94 | 01 |  | 1976-01-18 | 6:00 | -12.8 | 8.96 |  |  | 2003-01-18 | 6:00 | -17 | 1.4 |  |  | 1999-01-18 | 6:00 | 7.2 | 44.96 | [5 empty] | -14.4 | 6.08 |  |  |  | -14 | 6.8 |  |  |  |  | 4.4 | 39.92 |  |  |  |  | -6.7 | 19.94 | [5 empty] | 4.6 | 40.28 |  |  |  | 2.8 | 37.04 |  |  |  |  | 2.2 | 35.96 |  |  |  |  | 4.4 | 39.92 |  |  | 50.8 | 45.5 | 43.1
1991-01-18 | 7:00 | 3.3 | 37.94 | 01 |  | 1976-01-18 | 7:00 | -13.3 | 8.06 |  |  | 2003-01-18 | 7:00 | -17 | 1.4 |  |  | 1999-01-18 | 7:00 | 8.3 | 46.94 | [5 empty] | -14.4 | 6.08 |  |  |  | -14 | 6.8 |  |  |  |  | 5 | 41 |  |  |  |  | -6.1 | 21.02 | [5 empty] | 4.4 | 39.92 |  |  |  | 2.8 | 37.04 |  |  |  |  | 2.2 | 35.96 |  |  |  |  | 4.4 | 39.92 |  |  | 50.8 | 45.5 | 43.1
1991-01-18 | 8:00 | 3.3 | 37.94 | 01 |  | 1976-01-18 | 8:00 | -13.9 | 6.98 |  |  | 2003-01-18 | 8:00 | -17 | 1.4 |  |  | 1999-01-18 | 8:00 | 8.9 | 48.02 | [5 empty] | -13.9 | 6.98 |  |  |  | -14 | 6.8 |  |  |  |  | 4.4 | 39.92 |  |  |  |  | -9.4 | 15.08 | [5 empty] | 4.4 | 39.92 |  |  |  | 2.8 | 37.04 |  |  |  |  | 2.6 | 36.68 |  |  |  |  | 3.9 | 39.02 |  |  | 50.8 | 45.5 | 43.1
1991-01-18 | 9:00 | 3.3 | 37.94 | 01 |  | 1976-01-18 | 9:00 | -13.3 | 8.06 |  |  | 2003-01-18 | 9:00 | -16 | 3.2 |  |  | 1999-01-18 | 9:00 | 10 | 50 | [5 empty] | -12.2 | 10.04 |  |  |  | -13 | 8.6 |  |  |  |  | 4.4 | 39.92 |  |  |  |  | -8.9 | 15.98 | [5 empty] | 4.4 | 39.92 |  |  |  | 2.2 | 35.96 |  |  |  |  | 2.9 | 37.22 |  |  |  |  | 4.4 | 39.92 |  |  | 50.8 | 45.5 | 43.1
1991-01-18 | 10:00 | 3.3 | 37.94 | 01 |  | 1976-01-18 | 10:00 | -12.8 | 8.96 |  |  | 2003-01-18 | 10:00 | -14 | 6.8 |  |  | 1999-01-18 | 10:00 | 9.4 | 48.92 | [5 empty] | -11.7 | 10.94 |  |  |  | -12 | 10.4 |  |  |  |  | 5 | 41 |  |  |  |  | -4.4 | 24.08 | [5 empty] | 4.4 | 39.92 |  |  |  | 2.2 | 35.96 |  |  |  |  | 3.3 | 37.94 |  |  |  |  | 5 | 41 |  |  | 50.8 | 45.5 | 43.1
1991-01-18 | 11:00 | 3.3 | 37.94 | 01 |  | 1976-01-18 | 11:00 | -11.7 | 10.94 |  |  | 2003-01-18 | 11:00 | -13 | 8.6 |  |  | 1999-01-18 | 11:00 | 10 | 50 | [5 empty] | -10.6 | 12.92 |  |  |  | -12 | 10.4 |  |  |  |  | 7.2 | 44.96 |  |  |  |  | -3.9 | 24.98 | [5 empty] | 4.8 | 40.64 |  |  |  | 2.8 | 37.04 |  |  |  |  | 3.3 | 37.94 |  |  |  |  | 6.1 | 42.98 |  |  | 50.8 | 45.5 | 43.1
1991-01-18 | 12:00 | 3.9 | 39.02 | 01 |  | 1976-01-18 | 12:00 | -10 | 14 |  |  | 2003-01-18 | 12:00 | -11 | 12.2 |  |  | 1999-01-18 | 12:00 | 10.6 | 51.08 | [5 empty] | -9.4 | 15.08 |  |  |  | -12 | 10.4 |  |  |  |  | 8.3 | 46.94 |  |  |  |  | -2.8 | 26.96 | [5 empty] | 5.2 | 41.36 |  |  |  | 2.2 | 35.96 |  |  |  |  | 3.3 | 37.94 |  |  |  |  | 6.1 | 42.98 |  |  | 50.8 | 45.5 | 43.1
1991-01-18 | 13:00 | 3.9 | 39.02 | 01 |  | 1976-01-18 | 13:00 | -8.9 | 15.98 |  |  | 2003-01-18 | 13:00 | -10 | 14 |  |  | 1999-01-18 | 13:00 | 11.1 | 51.98 | [5 empty] | -8.9 | 15.98 |  |  |  | -12 | 10.4 |  |  |  |  | 9.4 | 48.92 |  |  |  |  | -1.1 | 30.02 | [5 empty] | 5.6 | 42.08 |  |  |  | 2.2 | 35.96 |  |  |  |  | 3.3 | 37.94 |  |  |  |  | 5.6 | 42.08 |  |  | 50.8 | 45.5 | 43.1
1991-01-18 | 14:00 | 4.4 | 39.92 | 01 |  | 1976-01-18 | 14:00 | -7.8 | 17.96 |  |  | 2003-01-18 | 14:00 | -9 | 15.8 |  |  | 1999-01-18 | 14:00 | 11.1 | 51.98 | [5 empty] | -8.3 | 17.06 |  |  |  | -11 | 12.2 |  |  |  |  | 8.9 | 48.02 |  |  |  |  | -1.1 | 30.02 | [5 empty] | 5.2 | 41.36 |  |  |  | 2.2 | 35.96 |  |  |  |  | 3.1 | 37.58 |  |  |  |  | 5.6 | 42.08 |  |  | 50.8 | 45.5 | 43.1
1991-01-18 | 15:00 | 4.4 | 39.92 | 01 |  | 1976-01-18 | 15:00 | -8.3 | 17.06 |  |  | 2003-01-18 | 15:00 | -8 | 17.6 |  |  | 1999-01-18 | 15:00 | 11 | 51.8 | [5 empty] | -7.8 | 17.96 |  |  |  | -11 | 12.2 |  |  |  |  | 8.9 | 48.02 |  |  |  |  | -1.7 | 28.94 | [5 empty] | 4.8 | 40.64 |  |  |  | 2.2 | 35.96 |  |  |  |  | 3 | 37.4 |  |  |  |  | 5.6 | 42.08 |  |  | 50.8 | 45.5 | 43.1
1991-01-18 | 16:00 | 5 | 41 | 01 |  | 1976-01-18 | 16:00 | -7.8 | 17.96 |  |  | 2003-01-18 | 16:00 | -8 | 17.6 |  |  | 1999-01-18 | 16:00 | 12.2 | 53.96 | [5 empty] | -7.8 | 17.96 |  |  |  | -11 | 12.2 |  |  |  |  | 8.9 | 48.02 |  |  |  |  | -2.2 | 28.04 | [5 empty] | 4.4 | 39.92 |  |  |  | 2.2 | 35.96 |  |  |  |  | 2.8 | 37.04 |  |  |  |  | 5 | 41 |  |  | 50.8 | 45.5 | 43.1
1991-01-18 | 17:00 | 3.9 | 39.02 | 01 |  | 1976-01-18 | 17:00 | -8.3 | 17.06 |  |  | 2003-01-18 | 17:00 | -9 | 15.8 |  |  | 1999-01-18 | 17:00 | 11.7 | 53.06 | [5 empty] | -7.8 | 17.96 |  |  |  | -12 | 10.4 |  |  |  |  | 7.8 | 46.04 |  |  |  |  | -2.2 | 28.04 | [5 empty] | 4 | 39.2 |  |  |  | 1.7 | 35.06 |  |  |  |  | 2.4 | 36.32 |  |  |  |  | 4.4 | 39.92 |  |  | 50.8 | 45.5 | 43.1
1991-01-18 | 18:00 | 3.9 | 39.02 | 01 |  | 1976-01-18 | 18:00 | -8.9 | 15.98 |  |  | 2003-01-18 | 18:00 | -11 | 12.2 |  |  | 1999-01-18 | 18:00 | 11 | 51.8 | [5 empty] | -7.8 | 17.96 |  |  |  | -13 | 8.6 |  |  |  |  | 7.8 | 46.04 |  |  |  |  | -2.8 | 26.96 | [5 empty] | 3.7 | 38.66 |  |  |  | 1.7 | 35.06 |  |  |  |  | 2.1 | 35.78 |  |  |  |  | 3.3 | 37.94 |  |  | 50.8 | 45.5 | 43.1
1991-01-18 | 19:00 | 3.9 | 39.02 | 01 |  | 1976-01-18 | 19:00 | -8.9 | 15.98 |  |  | 2003-01-18 | 19:00 | -11 | 12.2 |  |  | 1999-01-18 | 19:00 | 8.9 | 48.02 | [5 empty] | -7.8 | 17.96 |  |  |  | -13 | 8.6 |  |  |  |  | 6.7 | 44.06 |  |  |  |  | -5 | 23 | [5 empty] | 3.3 | 37.94 |  |  |  | 1.7 | 35.06 |  |  |  |  | 1.7 | 35.06 |  |  |  |  | 2.8 | 37.04 |  |  | 50.8 | 45.5 | 43.1
1991-01-18 | 20:00 | 3.9 | 39.02 | 01 |  | 1976-01-18 | 20:00 | -9.4 | 15.08 |  |  | 2003-01-18 | 20:00 | -11 | 12.2 |  |  | 1999-01-18 | 20:00 | 8.3 | 46.94 | [5 empty] | -8.3 | 17.06 |  |  |  | -14 | 6.8 |  |  |  |  | 7.2 | 44.96 |  |  |  |  | -6.7 | 19.94 | [5 empty] | 3.1 | 37.58 |  |  |  | 1.1 | 33.98 |  |  |  |  | 1.5 | 34.7 |  |  |  |  | 2.8 | 37.04 |  |  | 50.8 | 45.5 | 43.1
1991-01-18 | 21:00 | 3.9 | 39.02 | 01 |  | 1976-01-18 | 21:00 | -10 | 14 |  |  | 2003-01-18 | 21:00 | -11 | 12.2 |  |  | 1999-01-18 | 21:00 | 6.7 | 44.06 | [5 empty] | -8.3 | 17.06 |  |  |  | -15 | 5 |  |  |  |  | 6.7 | 44.06 |  |  |  |  | -7.2 | 19.04 | [5 empty] | 3 | 37.4 |  |  |  | 1.1 | 33.98 |  |  |  |  | 1.3 | 34.34 |  |  |  |  | 5 | 41 |  |  | 50.8 | 45.5 | 43.1
1991-01-18 | 22:00 | 4.4 | 39.92 | 01 |  | 1976-01-18 | 22:00 | -10.6 | 12.92 |  |  | 2003-01-18 | 22:00 | -11 | 12.2 |  |  | 1999-01-18 | 22:00 | 5.6 | 42.08 | [5 empty] | -8.3 | 17.06 |  |  |  | -16 | 3.2 |  |  |  |  | 7.2 | 44.96 |  |  |  |  | -7.8 | 17.96 | [5 empty] | 2.8 | 37.04 |  |  |  | 1.1 | 33.98 |  |  |  |  | 1.1 | 33.98 |  |  |  |  | 4.4 | 39.92 |  |  | 50.8 | 45.5 | 43.1
1991-01-18 | 23:00 | 3.9 | 39.02 | 01 |  | 1976-01-18 | 23:00 | -11.1 | 12.02 |  |  | 2003-01-18 | 23:00 | -11 | 12.2 |  |  | 1999-01-18 | 23:00 | 3.9 | 39.02 | [5 empty] | -9.4 | 15.08 |  |  |  | -16 | 3.2 |  |  |  |  | 7.2 | 44.96 |  |  |  |  | -7.8 | 17.96 | [5 empty] | 2.6 | 36.68 |  |  |  | 1.1 | 33.98 |  |  |  |  | 0.9 | 33.62 |  |  |  |  | 5.6 | 42.08 |  |  | 50.8 | 45.5 | 43.1
1991-01-18 | 24:00 | 3.3 | 37.94 | 01 |  | 1976-01-18 | 24:00 | -11.7 | 10.94 |  |  | 2003-01-18 | 24:00 | -11 | 12.2 |  |  | 1999-01-18 | 24:00 | 3.3 | 37.94 | [5 empty] | -10 | 14 |  |  |  | -17 | 1.4 |  |  |  |  | 7.8 | 46.04 |  |  |  |  | -7.8 | 17.96 | [5 empty] | 2.4 | 36.32 |  |  |  | 1.1 | 33.98 |  |  |  |  | 0.8 | 33.44 |  |  |  |  | 4.4 | 39.92 |  |  | 50.8 | 45.5 | 43.1
1991-01-19 | 1:00 | 3.3 | 37.94 | 01 |  | 1976-01-19 | 1:00 | -11.7 | 10.94 |  |  | 2003-01-19 | 1:00 | -11 | 12.2 |  |  | 1999-01-19 | 1:00 | 2.2 | 35.96 | [5 empty] | -10 | 14 |  |  |  | -17 | 1.4 |  |  |  |  | 7.8 | 46.04 |  |  |  |  | -7.8 | 17.96 | [5 empty] | 2.2 | 35.96 |  |  |  | 1.1 | 33.98 |  |  |  |  | 0.6 | 33.08 |  |  |  |  | 2.8 | 37.04 |  |  | 50.8 | 45.5 | 43.1
1991-01-19 | 2:00 | 3.3 | 37.94 | 01 |  | 1976-01-19 | 2:00 | -12.2 | 10.04 |  |  | 2003-01-19 | 2:00 | -11 | 12.2 |  |  | 1999-01-19 | 2:00 | 2.8 | 37.04 | [5 empty] | -10.6 | 12.92 |  |  |  | -17 | 1.4 |  |  |  |  | 7.8 | 46.04 |  |  |  |  | -8.3 | 17.06 | [5 empty] | 2.2 | 35.96 |  |  |  | 1.1 | 33.98 |  |  |  |  | 0.6 | 33.08 |  |  |  |  | 1.1 | 33.98 |  |  | 50.8 | 45.5 | 43.1
1991-01-19 | 3:00 | 3.3 | 37.94 | 01 |  | 1976-01-19 | 3:00 | -12.2 | 10.04 |  |  | 2003-01-19 | 3:00 | -11 | 12.2 |  |  | 1999-01-19 | 3:00 | 1.7 | 35.06 | [5 empty] | -11.1 | 12.02 |  |  |  | -17 | 1.4 |  |  |  |  | 7.8 | 46.04 |  |  |  |  | -8.3 | 17.06 | [5 empty] | 2.2 | 35.96 |  |  |  | 1.1 | 33.98 |  |  |  |  | 0.6 | 33.08 |  |  |  |  | 0 | 32 |  |  | 50.8 | 45.5 | 43.1
1991-01-19 | 4:00 | 3.9 | 39.02 | 01 |  | 1976-01-19 | 4:00 | -12.8 | 8.96 |  |  | 2003-01-19 | 4:00 | -12 | 10.4 |  |  | 1999-01-19 | 4:00 | 1.1 | 33.98 | [5 empty] | -10.6 | 12.92 |  |  |  | -17 | 1.4 |  |  |  |  | 7.8 | 46.04 |  |  |  |  | -8.3 | 17.06 | [5 empty] | 2.2 | 35.96 |  |  |  | 1.1 | 33.98 |  |  |  |  | 0.6 | 33.08 |  |  |  |  | 0 | 32 |  |  | 50.8 | 45.5 | 43.1
1991-01-19 | 5:00 | 3.3 | 37.94 | 01 |  | 1976-01-19 | 5:00 | -13.3 | 8.06 |  |  | 2003-01-19 | 5:00 | -12 | 10.4 |  |  | 1999-01-19 | 5:00 | 2.2 | 35.96 | [5 empty] | -10.6 | 12.92 |  |  |  | -16 | 3.2 |  |  |  |  | 7.8 | 46.04 |  |  |  |  | -8.3 | 17.06 | [5 empty] | 2 | 35.6 |  |  |  | 1.1 | 33.98 |  |  |  |  | 0.6 | 33.08 |  |  |  |  | 1.1 | 33.98 |  |  | 50.8 | 45.5 | 43.1
1991-01-19 | 6:00 | 3.3 | 37.94 | 01 |  | 1976-01-19 | 6:00 | -13.3 | 8.06 |  |  | 2003-01-19 | 6:00 | -11 | 12.2 |  |  | 1999-01-19 | 6:00 | 2.2 | 35.96 | [5 empty] | -11.1 | 12.02 |  |  |  | -16 | 3.2 |  |  |  |  | 8.3 | 46.94 |  |  |  |  | -7.8 | 17.96 | [5 empty] | 1.9 | 35.42 |  |  |  | 1.1 | 33.98 |  |  |  |  | 0.6 | 33.08 |  |  |  |  | 2.8 | 37.04 |  |  | 50.8 | 45.5 | 43.1
1991-01-19 | 7:00 | 2.8 | 37.04 | 01 |  | 1976-01-19 | 7:00 | -13.3 | 8.06 |  |  | 2003-01-19 | 7:00 | -11 | 12.2 |  |  | 1999-01-19 | 7:00 | 2.8 | 37.04 | [5 empty] | -10.6 | 12.92 |  |  |  | -16 | 3.2 |  |  |  |  | 8.3 | 46.94 |  |  |  |  | -7.8 | 17.96 | [5 empty] | 1.7 | 35.06 |  |  |  | 1.1 | 33.98 |  |  |  |  | 0.6 | 33.08 |  |  |  |  | 2.2 | 35.96 |  |  | 50.8 | 45.5 | 43.1
1991-01-19 | 8:00 | 3.3 | 37.94 | 01 |  | 1976-01-19 | 8:00 | -13.3 | 8.06 |  |  | 2003-01-19 | 8:00 | -10 | 14 |  |  | 1999-01-19 | 8:00 | 2.2 | 35.96 | [5 empty] | -10 | 14 |  |  |  | -16 | 3.2 |  |  |  |  | 8.3 | 46.94 |  |  |  |  | -3.9 | 24.98 | [5 empty] | 1.5 | 34.7 |  |  |  | 1.1 | 33.98 |  |  |  |  | 0.8 | 33.44 |  |  |  |  | 2.8 | 37.04 |  |  | 50.8 | 45.5 | 43.1
1991-01-19 | 9:00 | 3.9 | 39.02 | 01 |  | 1976-01-19 | 9:00 | -12.2 | 10.04 |  |  | 2003-01-19 | 9:00 | -9 | 15.8 |  |  | 1999-01-19 | 9:00 | 4.4 | 39.92 | [5 empty] | -9.4 | 15.08 |  |  |  | -14 | 6.8 |  |  |  |  | 7.8 | 46.04 |  |  |  |  | -2.8 | 26.96 | [5 empty] | 1.3 | 34.34 |  |  |  | 1.1 | 33.98 |  |  |  |  | 0.9 | 33.62 |  |  |  |  | 4.4 | 39.92 |  |  | 50.8 | 45.5 | 43.1
1991-01-19 | 10:00 | 4.4 | 39.92 | 01 |  | 1976-01-19 | 10:00 | -10.6 | 12.92 |  |  | 2003-01-19 | 10:00 | -7 | 19.4 |  |  | 1999-01-19 | 10:00 | 7.8 | 46.04 | [5 empty] | -7.8 | 17.96 |  |  |  | -13 | 8.6 |  |  |  |  | 8.3 | 46.94 |  |  |  |  | -2.8 | 26.96 | [5 empty] | 1.1 | 33.98 |  |  |  | 1.1 | 33.98 |  |  |  |  | 1.1 | 33.98 |  |  |  |  | 3.3 | 37.94 |  |  | 50.8 | 45.5 | 43.1
1991-01-19 | 11:00 | 5.6 | 42.08 | 01 |  | 1976-01-19 | 11:00 | -8.3 | 17.06 |  |  | 2003-01-19 | 11:00 | -7 | 19.4 |  |  | 1999-01-19 | 11:00 | 7.8 | 46.04 | [5 empty] | -6.7 | 19.94 |  |  |  | -11 | 12.2 |  |  |  |  | 8.3 | 46.94 |  |  |  |  | -1.7 | 28.94 | [5 empty] | 1.3 | 34.34 |  |  |  | 1.1 | 33.98 |  |  |  |  | 0.9 | 33.62 |  |  |  |  | 3.9 | 39.02 |  |  | 50.8 | 45.5 | 43.1
1991-01-19 | 12:00 | 6.7 | 44.06 | 01 |  | 1976-01-19 | 12:00 | -7.2 | 19.04 |  |  | 2003-01-19 | 12:00 | -6 | 21.2 |  |  | 1999-01-19 | 12:00 | 7.2 | 44.96 | [5 empty] | -5.6 | 21.92 |  |  |  | -9 | 15.8 |  |  |  |  | 9.4 | 48.92 |  |  |  |  | -1.1 | 30.02 | [5 empty] | 1.5 | 34.7 |  |  |  | 1.1 | 33.98 |  |  |  |  | 0.8 | 33.44 |  |  |  |  | 3.9 | 39.02 |  |  | 50.8 | 45.5 | 43.1
1991-01-19 | 13:00 | 7.2 | 44.96 | 01 |  | 1976-01-19 | 13:00 | -6.1 | 21.02 |  |  | 2003-01-19 | 13:00 | -6 | 21.2 |  |  | 1999-01-19 | 13:00 | 9.4 | 48.92 | [5 empty] | -5 | 23 |  |  |  | -8 | 17.6 |  |  |  |  | 9.4 | 48.92 |  |  |  |  | -1.1 | 30.02 | [5 empty] | 1.7 | 35.06 |  |  |  | 1.7 | 35.06 |  |  |  |  | 0.6 | 33.08 |  |  |  |  | 3.9 | 39.02 |  |  | 50.8 | 45.5 | 43.1
1991-01-19 | 14:00 | 8.3 | 46.94 | 01 |  | 1976-01-19 | 14:00 | -4.4 | 24.08 |  |  | 2003-01-19 | 14:00 | -4 | 24.8 |  |  | 1999-01-19 | 14:00 | 9.4 | 48.92 | [5 empty] | -3.9 | 24.98 |  |  |  | -8 | 17.6 |  |  |  |  | 8.9 | 48.02 |  |  |  |  | -0.6 | 30.92 | [5 empty] | 1.7 | 35.06 |  |  |  | 1.1 | 33.98 |  |  |  |  | 0.6 | 33.08 |  |  |  |  | 4.4 | 39.92 |  |  | 50.8 | 45.5 | 43.1
1991-01-19 | 15:00 | 8.9 | 48.02 | 01 |  | 1976-01-19 | 15:00 | -3.9 | 24.98 |  |  | 2003-01-19 | 15:00 | -4 | 24.8 |  |  | 1999-01-19 | 15:00 | 8.9 | 48.02 | [5 empty] | -3.3 | 26.06 |  |  |  | -8 | 17.6 |  |  |  |  | 8.9 | 48.02 |  |  |  |  | -2.8 | 26.96 | [5 empty] | 1.7 | 35.06 |  |  |  | 1.1 | 33.98 |  |  |  |  | 0.6 | 33.08 |  |  |  |  | 3.9 | 39.02 |  |  | 50.8 | 45.5 | 43.1
1991-01-19 | 16:00 | 9.4 | 48.92 | 01 |  | 1976-01-19 | 16:00 | -3.3 | 26.06 |  |  | 2003-01-19 | 16:00 | -4 | 24.8 |  |  | 1999-01-19 | 16:00 | 8.3 | 46.94 | [5 empty] | -3.3 | 26.06 |  |  |  | -7 | 19.4 |  |  |  |  | 8.9 | 48.02 |  |  |  |  | -2.8 | 26.96 | [5 empty] | 1.7 | 35.06 |  |  |  | 1.1 | 33.98 |  |  |  |  | 0.6 | 33.08 |  |  |  |  | 3.3 | 37.94 |  |  | 50.8 | 45.5 | 43.1
1991-01-19 | 17:00 | 8.3 | 46.94 | 01 |  | 1976-01-19 | 17:00 | -3.3 | 26.06 |  |  | 2003-01-19 | 17:00 | -5 | 23 |  |  | 1999-01-19 | 17:00 | 7.8 | 46.04 | [5 empty] | -4.4 | 24.08 |  |  |  | -7 | 19.4 |  |  |  |  | 8.3 | 46.94 |  |  |  |  | -2.2 | 28.04 | [5 empty] | 1.7 | 35.06 |  |  |  | 0.6 | 33.08 |  |  |  |  | 0.6 | 33.08 |  |  |  |  | 3.9 | 39.02 |  |  | 50.8 | 45.5 | 43.1
1991-01-19 | 18:00 | 8.3 | 46.94 | 01 |  | 1976-01-19 | 18:00 | -3.9 | 24.98 |  |  | 2003-01-19 | 18:00 | -6 | 21.2 |  |  | 1999-01-19 | 18:00 | 6.7 | 44.06 | [5 empty] | -5 | 23 |  |  |  | -7 | 19.4 |  |  |  |  | 8.9 | 48.02 |  |  |  |  | -3.3 | 26.06 | [5 empty] | 1.7 | 35.06 |  |  |  | 0.6 | 33.08 |  |  |  |  | 0.6 | 33.08 |  |  |  |  | 3.9 | 39.02 |  |  | 50.8 | 45.5 | 43.1
1991-01-19 | 19:00 | 8.9 | 48.02 | 01 |  | 1976-01-19 | 19:00 | -3.9 | 24.98 |  |  | 2003-01-19 | 19:00 | -5 | 23 |  |  | 1999-01-19 | 19:00 | 6.1 | 42.98 | [5 empty] | -8.3 | 17.06 |  |  |  | -7 | 19.4 |  |  |  |  | 8.3 | 46.94 |  |  |  |  | -3.9 | 24.98 | [5 empty] | 1.7 | 35.06 |  |  |  | 0.6 | 33.08 |  |  |  |  | 0.6 | 33.08 |  |  |  |  | 3.9 | 39.02 |  |  | 50.8 | 45.5 | 43.1
1991-01-19 | 20:00 | 7.8 | 46.04 | 01 |  | 1976-01-19 | 20:00 | -4.4 | 24.08 |  |  | 2003-01-19 | 20:00 | -6 | 21.2 |  |  | 1999-01-19 | 20:00 | 4.4 | 39.92 | [5 empty] | -6.7 | 19.94 |  |  |  | -7 | 19.4 |  |  |  |  | 8.9 | 48.02 |  |  |  |  | -5 | 23 | [5 empty] | 1.7 | 35.06 |  |  |  | 0.6 | 33.08 |  |  |  |  | 0.4 | 32.72 |  |  |  |  | 3.3 | 37.94 |  |  | 50.8 | 45.5 | 43.1
1991-01-19 | 21:00 | 7.8 | 46.04 | 01 |  | 1976-01-19 | 21:00 | -4.4 | 24.08 |  |  | 2003-01-19 | 21:00 | -6 | 21.2 |  |  | 1999-01-19 | 21:00 | 3.9 | 39.02 | [5 empty] | -10 | 14 |  |  |  | -7 | 19.4 |  |  |  |  | 8.3 | 46.94 |  |  |  |  | -4.4 | 24.08 | [5 empty] | 1.7 | 35.06 |  |  |  | 0.6 | 33.08 |  |  |  |  | 0.2 | 32.36 |  |  |  |  | 2.8 | 37.04 |  |  | 50.8 | 45.5 | 43.1
1991-01-19 | 22:00 | 7.2 | 44.96 | 01 |  | 1976-01-19 | 22:00 | -4.4 | 24.08 |  |  | 2003-01-19 | 22:00 | -6 | 21.2 |  |  | 1999-01-19 | 22:00 | 5.6 | 42.08 | [5 empty] | -10 | 14 |  |  |  | -7 | 19.4 |  |  |  |  | 8.9 | 48.02 |  |  |  |  | -5.6 | 21.92 | [5 empty] | 1.7 | 35.06 |  |  |  | 0.6 | 33.08 |  |  |  |  | 0 | 32 |  |  |  |  | 2.8 | 37.04 |  |  | 50.8 | 45.5 | 43.1
1991-01-19 | 23:00 | 7.2 | 44.96 | 01 |  | 1976-01-19 | 23:00 | -4.4 | 24.08 |  |  | 2003-01-19 | 23:00 | -6 | 21.2 |  |  | 1999-01-19 | 23:00 | 5.6 | 42.08 | [5 empty] | -10.6 | 12.92 |  |  |  | -6 | 21.2 |  |  |  |  | 8.9 | 48.02 |  |  |  |  | -6.1 | 21.02 | [5 empty] | 1.5 | 34.7 |  |  |  | 0.6 | 33.08 |  |  |  |  | 0 | 32 |  |  |  |  | 2.8 | 37.04 |  |  | 50.8 | 45.5 | 43.1
1991-01-19 | 24:00 | 7.2 | 44.96 | 01 |  | 1976-01-19 | 24:00 | -4.4 | 24.08 |  |  | 2003-01-19 | 24:00 | -5 | 23 |  |  | 1999-01-19 | 24:00 | 5.6 | 42.08 | [5 empty] | -8.9 | 15.98 |  |  |  | -6 | 21.2 |  |  |  |  | 8.9 | 48.02 |  |  |  |  | -6.7 | 19.94 | [5 empty] | 1.3 | 34.34 |  |  |  | 0.6 | 33.08 |  |  |  |  | 0 | 32 |  |  |  |  | 2.2 | 35.96 |  |  | 50.8 | 45.5 | 43.1
1991-01-20 | 1:00 | 7.2 | 44.96 | 01 |  | 1976-01-20 | 1:00 | -4.4 | 24.08 |  |  | 2003-01-20 | 1:00 | -4 | 24.8 |  |  | 1999-01-20 | 1:00 | 5 | 41 | [5 empty] | -10 | 14 |  |  |  | -6 | 21.2 |  |  |  |  | 8.9 | 48.02 |  |  |  |  | -7.8 | 17.96 | [5 empty] | 1.1 | 33.98 |  |  |  | 0.6 | 33.08 |  |  |  |  | 0 | 32 |  |  |  |  | 2.2 | 35.96 |  |  | 50.8 | 45.5 | 43.1
1991-01-20 | 2:00 | 6.1 | 42.98 | 01 |  | 1976-01-20 | 2:00 | -4.4 | 24.08 |  |  | 2003-01-20 | 2:00 | -5 | 23 |  |  | 1999-01-20 | 2:00 | 4.4 | 39.92 | [5 empty] | -10.6 | 12.92 |  |  |  | -6 | 21.2 |  |  |  |  | 8.3 | 46.94 |  |  |  |  | -8.9 | 15.98 | [5 empty] | 1.1 | 33.98 |  |  |  | 0.6 | 33.08 |  |  |  |  | 0 | 32 |  |  |  |  | 2.2 | 35.96 |  |  | 50.8 | 45.5 | 43.1
1991-01-20 | 3:00 | 5.6 | 42.08 | 01 |  | 1976-01-20 | 3:00 | -4.4 | 24.08 |  |  | 2003-01-20 | 3:00 | -4.5 | 23.9 |  |  | 1999-01-20 | 3:00 | 2.8 | 37.04 | [5 empty] | -11.1 | 12.02 |  |  |  | -7 | 19.4 |  |  |  |  | 8.3 | 46.94 |  |  |  |  | -10 | 14 | [5 empty] | 1.1 | 33.98 |  |  |  | 0 | 32 |  |  |  |  | 0 | 32 |  |  |  |  | 2.2 | 35.96 |  |  | 50.8 | 45.5 | 43.1
1991-01-20 | 4:00 | 5.6 | 42.08 | 01 |  | 1976-01-20 | 4:00 | -3.9 | 24.98 |  |  | 2003-01-20 | 4:00 | -4 | 24.8 |  |  | 1999-01-20 | 4:00 | 3.9 | 39.02 | [5 empty] | -8.9 | 15.98 |  |  |  | -7 | 19.4 |  |  |  |  | 7.8 | 46.04 |  |  |  |  | -11.1 | 12.02 | [5 empty] | 1.1 | 33.98 |  |  |  | -0.6 | 30.92 |  |  |  |  | 0 | 32 |  |  |  |  | 1.7 | 35.06 |  |  | 50.8 | 45.5 | 43.1
1991-01-20 | 5:00 | 5.6 | 42.08 | 01 |  | 1976-01-20 | 5:00 | -3.3 | 26.06 |  |  | 2003-01-20 | 5:00 | -4 | 24.8 |  |  | 1999-01-20 | 5:00 | 5 | 41 | [5 empty] | -6.1 | 21.02 |  |  |  | -7 | 19.4 |  |  |  |  | 7.2 | 44.96 |  |  |  |  | -11.7 | 10.94 | [5 empty] | 0.5 | 32.9 |  |  |  | -0.6 | 30.92 |  |  |  |  | -0.4 | 31.28 |  |  |  |  | 2.2 | 35.96 |  |  | 50.8 | 45.5 | 43.1
1991-01-20 | 6:00 | 5.6 | 42.08 | 01 |  | 1976-01-20 | 6:00 | -3.3 | 26.06 |  |  | 2003-01-20 | 6:00 | -3.9 | 24.98 |  |  | 1999-01-20 | 6:00 | 5 | 41 | [5 empty] | -5 | 23 |  |  |  | -8 | 17.6 |  |  |  |  | 7.2 | 44.96 |  |  |  |  | -12.2 | 10.04 | [5 empty] | 0 | 32 |  |  |  | -0.6 | 30.92 |  |  |  |  | -0.7 | 30.74 |  |  |  |  | 2.2 | 35.96 |  |  | 50.8 | 45.5 | 43.1
1991-01-20 | 7:00 | 5.6 | 42.08 | 01 |  | 1976-01-20 | 7:00 | -2.8 | 26.96 |  |  | 2003-01-20 | 7:00 | -4 | 24.8 |  |  | 1999-01-20 | 7:00 | 4.4 | 39.92 | [5 empty] | -4.4 | 24.08 |  |  |  | -7 | 19.4 |  |  |  |  | 7.2 | 44.96 |  |  |  |  | -11.7 | 10.94 | [5 empty] | -0.6 | 30.92 |  |  |  | -1.1 | 30.02 |  |  |  |  | -1.1 | 30.02 |  |  |  |  | 2.2 | 35.96 |  |  | 50.8 | 45.5 | 43.1
1991-01-20 | 8:00 | 5 | 41 | 01 |  | 1976-01-20 | 8:00 | -2.2 | 28.04 |  |  | 2003-01-20 | 8:00 | -4 | 24.8 |  |  | 1999-01-20 | 8:00 | 4.4 | 39.92 | [5 empty] | -4.4 | 24.08 |  |  |  | -6 | 21.2 |  |  |  |  | 6.7 | 44.06 |  |  |  |  | -11.7 | 10.94 | [5 empty] | -0.2 | 31.64 |  |  |  | -1.7 | 28.94 |  |  |  |  | -1.3 | 29.66 |  |  |  |  | 2.2 | 35.96 |  |  | 50.8 | 45.5 | 43.1
1991-01-20 | 9:00 | 5.6 | 42.08 | 01 |  | 1976-01-20 | 9:00 | -1.7 | 28.94 |  |  | 2003-01-20 | 9:00 | -3 | 26.6 |  |  | 1999-01-20 | 9:00 | 5.6 | 42.08 | [5 empty] | -4.4 | 24.08 |  |  |  | -7 | 19.4 |  |  |  |  | 7.8 | 46.04 |  |  |  |  | -11.7 | 10.94 | [5 empty] | 0.2 | 32.36 |  |  |  | -0.6 | 30.92 |  |  |  |  | -1.5 | 29.3 |  |  |  |  | 2.8 | 37.04 |  |  | 50.8 | 45.5 | 43.1
1991-01-20 | 10:00 | 7.2 | 44.96 | 01 |  | 1976-01-20 | 10:00 | -1.1 | 30.02 |  |  | 2003-01-20 | 10:00 | -4 | 24.8 |  |  | 1999-01-20 | 10:00 | 4.4 | 39.92 | [5 empty] | -3.9 | 24.98 |  |  |  | -4 | 24.8 |  |  |  |  | 8.3 | 46.94 |  |  |  |  | -11.7 | 10.94 | [5 empty] | 0.6 | 33.08 |  |  |  | -1.1 | 30.02 |  |  |  |  | -1.7 | 28.94 |  |  |  |  | 2.2 | 35.96 |  |  | 50.8 | 45.5 | 43.1
1991-01-20 | 11:00 | 8.3 | 46.94 | 01 |  | 1976-01-20 | 11:00 | -2.2 | 28.04 |  |  | 2003-01-20 | 11:00 | -3 | 26.6 |  |  | 1999-01-20 | 11:00 | 5.6 | 42.08 | [5 empty] | -3.3 | 26.06 |  |  |  | -3 | 26.6 |  |  |  |  | 8.9 | 48.02 |  |  |  |  | -11.7 | 10.94 | [5 empty] | 0.6 | 33.08 |  |  |  | -1.7 | 28.94 |  |  |  |  | -1.5 | 29.3 |  |  |  |  | 2.8 | 37.04 |  |  | 50.8 | 45.5 | 43.1
1991-01-20 | 12:00 | 10 | 50 | 01 |  | 1976-01-20 | 12:00 | -1.7 | 28.94 |  |  | 2003-01-20 | 12:00 | -3 | 26.6 |  |  | 1999-01-20 | 12:00 | 6.1 | 42.98 | [5 empty] | -2.8 | 26.96 |  |  |  | -3 | 26.6 |  |  |  |  | 8.3 | 46.94 |  |  |  |  | -11.7 | 10.94 | [5 empty] | 0.6 | 33.08 |  |  |  | 0 | 32 |  |  |  |  | -1.3 | 29.66 |  |  |  |  | 2.2 | 35.96 |  |  | 50.8 | 45.5 | 43.1
1991-01-20 | 13:00 | 10.6 | 51.08 | 01 |  | 1976-01-20 | 13:00 | -1.7 | 28.94 |  |  | 2003-01-20 | 13:00 | -3 | 26.6 |  |  | 1999-01-20 | 13:00 | 6.1 | 42.98 | [5 empty] | -2.8 | 26.96 |  |  |  | -3 | 26.6 |  |  |  |  | 2.8 | 37.04 |  |  |  |  | -9.4 | 15.08 | [5 empty] | 0.6 | 33.08 |  |  |  | 0 | 32 |  |  |  |  | -1.1 | 30.02 |  |  |  |  | 2.2 | 35.96 |  |  | 50.8 | 45.5 | 43.1
1991-01-20 | 14:00 | 11.1 | 51.98 | 01 |  | 1976-01-20 | 14:00 | -2.2 | 28.04 |  |  | 2003-01-20 | 14:00 | -3 | 26.6 |  |  | 1999-01-20 | 14:00 | 7.2 | 44.96 | [5 empty] | -2.8 | 26.96 |  |  |  | -3 | 26.6 |  |  |  |  | 2.2 | 35.96 |  |  |  |  | -10 | 14 | [5 empty] | 0 | 32 |  |  |  | -0.6 | 30.92 |  |  |  |  | -1.3 | 29.66 |  |  |  |  | 2.2 | 35.96 |  |  | 50.8 | 45.5 | 43.1
1991-01-20 | 15:00 | 11.1 | 51.98 | 01 |  | 1976-01-20 | 15:00 | -1.7 | 28.94 |  |  | 2003-01-20 | 15:00 | -4 | 24.8 |  |  | 1999-01-20 | 15:00 | 7.8 | 46.04 | [5 empty] | -3.9 | 24.98 |  |  |  | -3 | 26.6 |  |  |  |  | 1.7 | 35.06 |  |  |  |  | -10.6 | 12.92 | [5 empty] | -0.5 | 31.1 |  |  |  | 0.6 | 33.08 |  |  |  |  | -1.5 | 29.3 |  |  |  |  | 1.7 | 35.06 |  |  | 50.8 | 45.5 | 43.1
1991-01-20 | 16:00 | 10 | 50 | 01 |  | 1976-01-20 | 16:00 | -1.7 | 28.94 |  |  | 2003-01-20 | 16:00 | -5 | 23 |  |  | 1999-01-20 | 16:00 | 7.2 | 44.96 | [5 empty] | -5 | 23 |  |  |  | -4 | 24.8 |  |  |  |  | 1.1 | 33.98 |  |  |  |  | -11.1 | 12.02 | [5 empty] | -1.1 | 30.02 |  |  |  | -1.7 | 28.94 |  |  |  |  | -1.7 | 28.94 |  |  |  |  | 2.2 | 35.96 |  |  | 50.8 | 45.5 | 43.1
1991-01-20 | 17:00 | 9.4 | 48.92 | 01 |  | 1976-01-20 | 17:00 | -1.1 | 30.02 |  |  | 2003-01-20 | 17:00 | -6 | 21.2 |  |  | 1999-01-20 | 17:00 | 5.6 | 42.08 | [5 empty] | -5.6 | 21.92 |  |  |  | -4 | 24.8 |  |  |  |  | 0.6 | 33.08 |  |  |  |  | -11.1 | 12.02 | [5 empty] | -2.2 | 28.04 |  |  |  | -1.1 | 30.02 |  |  |  |  | -3.2 | 26.24 |  |  |  |  | 2.2 | 35.96 |  |  | 50.8 | 45.5 | 43.1
1991-01-20 | 18:00 | 8.9 | 48.02 | 01 |  | 1976-01-20 | 18:00 | -1.7 | 28.94 |  |  | 2003-01-20 | 18:00 | -6 | 21.2 |  |  | 1999-01-20 | 18:00 | 3.9 | 39.02 | [5 empty] | -5.6 | 21.92 |  |  |  | -6 | 21.2 |  |  |  |  | -0.6 | 30.92 |  |  |  |  | -12.2 | 10.04 | [5 empty] | -3.3 | 26.06 |  |  |  | -2.2 | 28.04 |  |  |  |  | -4.6 | 23.72 |  |  |  |  | 1.1 | 33.98 |  |  | 50.8 | 45.5 | 43.1
1991-01-20 | 19:00 | 8.3 | 46.94 | 01 |  | 1976-01-20 | 19:00 | -2.2 | 28.04 |  |  | 2003-01-20 | 19:00 | -7 | 19.4 |  |  | 1999-01-20 | 19:00 | 3.3 | 37.94 | [5 empty] | -5.6 | 21.92 |  |  |  | -7 | 19.4 |  |  |  |  | -0.6 | 30.92 |  |  |  |  | -12.8 | 8.96 | [5 empty] | -4.4 | 24.08 |  |  |  | -2.2 | 28.04 |  |  |  |  | -6.1 | 21.02 |  |  |  |  | 0.6 | 33.08 |  |  | 50.8 | 45.5 | 43.1
1991-01-20 | 20:00 | 8.3 | 46.94 | 01 |  | 1976-01-20 | 20:00 | -2.2 | 28.04 |  |  | 2003-01-20 | 20:00 | -7 | 19.4 |  |  | 1999-01-20 | 20:00 | 3.3 | 37.94 | [5 empty] | -5 | 23 |  |  |  | -8 | 17.6 |  |  |  |  | -1.1 | 30.02 |  |  |  |  | -12.8 | 8.96 | [5 empty] | -4.6 | 23.72 |  |  |  | -2.2 | 28.04 |  |  |  |  | -5.9 | 21.38 |  |  |  |  | 1.1 | 33.98 |  |  | 50.8 | 45.5 | 43.1
1991-01-20 | 21:00 | 7.8 | 46.04 | 01 |  | 1976-01-20 | 21:00 | -2.2 | 28.04 |  |  | 2003-01-20 | 21:00 | -8 | 17.6 |  |  | 1999-01-20 | 21:00 | 3.3 | 37.94 | [5 empty] | -5.6 | 21.92 |  |  |  | -8 | 17.6 |  |  |  |  | -1.7 | 28.94 |  |  |  |  | -13.3 | 8.06 | [5 empty] | -4.8 | 23.36 |  |  |  | -2.8 | 26.96 |  |  |  |  | -5.8 | 21.56 |  |  |  |  | 0.6 | 33.08 |  |  | 50.8 | 45.5 | 43.1
1991-01-20 | 22:00 | 7.8 | 46.04 | 01 |  | 1976-01-20 | 22:00 | -2.2 | 28.04 |  |  | 2003-01-20 | 22:00 | -8 | 17.6 |  |  | 1999-01-20 | 22:00 | 3.9 | 39.02 | [5 empty] | -5 | 23 |  |  |  | -8 | 17.6 |  |  |  |  | -1.7 | 28.94 |  |  |  |  | -13.3 | 8.06 | [5 empty] | -5 | 23 |  |  |  | -2.8 | 26.96 |  |  |  |  | -5.6 | 21.92 |  |  |  |  | 0.6 | 33.08 |  |  | 50.8 | 45.5 | 43.1
1991-01-20 | 23:00 | 7.2 | 44.96 | 01 |  | 1976-01-20 | 23:00 | -2.8 | 26.96 |  |  | 2003-01-20 | 23:00 | -9 | 15.8 |  |  | 1999-01-20 | 23:00 | 2.8 | 37.04 | [5 empty] | -4.4 | 24.08 |  |  |  | -9 | 15.8 |  |  |  |  | -2.2 | 28.04 |  |  |  |  | -13.3 | 8.06 | [5 empty] | -4.8 | 23.36 |  |  |  | -3.3 | 26.06 |  |  |  |  | -5.2 | 22.64 |  |  |  |  | 0.6 | 33.08 |  |  | 50.8 | 45.5 | 43.1
1991-01-20 | 24:00 | 6.7 | 44.06 | 01 |  | 1976-01-20 | 24:00 | -2.8 | 26.96 |  |  | 2003-01-20 | 24:00 | -9 | 15.8 |  |  | 1999-01-20 | 24:00 | 1.7 | 35.06 | [5 empty] | -4.4 | 24.08 |  |  |  | -11 | 12.2 |  |  |  |  | -2.2 | 28.04 |  |  |  |  | -13.9 | 6.98 | [5 empty] | -4.6 | 23.72 |  |  |  | -3.3 | 26.06 |  |  |  |  | -4.8 | 23.36 |  |  |  |  | 0.6 | 33.08 |  |  | 50.8 | 45.5 | 43.1
1991-01-21 | 1:00 | 5.6 | 42.08 | 01 |  | 1976-01-21 | 1:00 | -2.8 | 26.96 |  |  | 2003-01-21 | 1:00 | -9 | 15.8 |  |  | 1999-01-21 | 1:00 | 1.1 | 33.98 | [5 empty] | -5 | 23 |  |  |  | -11 | 12.2 |  |  |  |  | -2.2 | 28.04 |  |  |  |  | -13.9 | 6.98 | [5 empty] | -4.4 | 24.08 |  |  |  | -2.8 | 26.96 |  |  |  |  | -4.4 | 24.08 |  |  |  |  | 0 | 32 |  |  | 50.8 | 45.5 | 43.1
1991-01-21 | 2:00 | 4.4 | 39.92 | 01 |  | 1976-01-21 | 2:00 | -2.8 | 26.96 |  |  | 2003-01-21 | 2:00 | -9 | 15.8 |  |  | 1999-01-21 | 2:00 | 1.1 | 33.98 | [5 empty] | -4.4 | 24.08 |  |  |  | -12 | 10.4 |  |  |  |  | -1.7 | 28.94 |  |  |  |  | -13.3 | 8.06 | [5 empty] | -4.2 | 24.44 |  |  |  | -2.2 | 28.04 |  |  |  |  | -4 | 24.8 |  |  |  |  | 0 | 32 |  |  | 50.8 | 45.5 | 43.1
1991-01-21 | 3:00 | 3.9 | 39.02 | 01 |  | 1976-01-21 | 3:00 | -3.9 | 24.98 |  |  | 2003-01-21 | 3:00 | -10 | 14 |  |  | 1999-01-21 | 3:00 | 0 | 32 | [5 empty] | -5 | 23 |  |  |  | -13 | 8.6 |  |  |  |  | -1.7 | 28.94 |  |  |  |  | -15 | 5 | [5 empty] | -4.1 | 24.62 |  |  |  | -1.7 | 28.94 |  |  |  |  | -3.7 | 25.34 |  |  |  |  | 0 | 32 |  |  | 50.8 | 45.5 | 43.1
1991-01-21 | 4:00 | 2.8 | 37.04 | 01 |  | 1976-01-21 | 4:00 | -3.3 | 26.06 |  |  | 2003-01-21 | 4:00 | -11 | 12.2 |  |  | 1999-01-21 | 4:00 | -0.6 | 30.92 | [5 empty] | -5.6 | 21.92 |  |  |  | -14 | 6.8 |  |  |  |  | -1.7 | 28.94 |  |  |  |  | -15.6 | 3.92 | [5 empty] | -3.9 | 24.98 |  |  |  | -2.2 | 28.04 |  |  |  |  | -3.3 | 26.06 |  |  |  |  | -0.6 | 30.92 |  |  | 50.8 | 45.5 | 43.1
1991-01-21 | 5:00 | 2.2 | 35.96 | 01 |  | 1976-01-21 | 5:00 | -3.3 | 26.06 |  |  | 2003-01-21 | 5:00 | -11 | 12.2 |  |  | 1999-01-21 | 5:00 | 0 | 32 | [5 empty] | -7.2 | 19.04 |  |  |  | -15 | 5 |  |  |  |  | -1.7 | 28.94 |  |  |  |  | -16.1 | 3.02 | [5 empty] | -3.7 | 25.34 |  |  |  | -2.2 | 28.04 |  |  |  |  | -3.5 | 25.7 |  |  |  |  | -1.1 | 30.02 |  |  | 50.8 | 45.5 | 43.1
1991-01-21 | 6:00 | 1.7 | 35.06 | 01 |  | 1976-01-21 | 6:00 | -2.8 | 26.96 |  |  | 2003-01-21 | 6:00 | -11 | 12.2 |  |  | 1999-01-21 | 6:00 | -0.6 | 30.92 | [5 empty] | -7.8 | 17.96 |  |  |  | -16 | 3.2 |  |  |  |  | -1.1 | 30.02 |  |  |  |  | -16.7 | 1.94 | [5 empty] | -3.5 | 25.7 |  |  |  | -2.8 | 26.96 |  |  |  |  | -3.7 | 25.34 |  |  |  |  | -1.1 | 30.02 |  |  | 50.8 | 45.5 | 43.1
1991-01-21 | 7:00 | 1.7 | 35.06 | 01 |  | 1976-01-21 | 7:00 | -1.7 | 28.94 |  |  | 2003-01-21 | 7:00 | -11 | 12.2 |  |  | 1999-01-21 | 7:00 | 0 | 32 | [5 empty] | -8.3 | 17.06 |  |  |  | -17 | 1.4 |  |  |  |  | -1.7 | 28.94 |  |  |  |  | -17.2 | 1.04 | [5 empty] | -3.3 | 26.06 |  |  |  | -3.3 | 26.06 |  |  |  |  | -3.9 | 24.98 |  |  |  |  | -1.7 | 28.94 |  |  | 50.8 | 45.5 | 43.1
1991-01-21 | 8:00 | 2.2 | 35.96 | 01 |  | 1976-01-21 | 8:00 | -1.7 | 28.94 |  |  | 2003-01-21 | 8:00 | -11 | 12.2 |  |  | 1999-01-21 | 8:00 | 0.6 | 33.08 | [5 empty] | -8.3 | 17.06 |  |  |  | -17 | 1.4 |  |  |  |  | -1.1 | 30.02 |  |  |  |  | -18.3 | -0.94 | [5 empty] | -2.9 | 26.78 |  |  |  | -3.3 | 26.06 |  |  |  |  | -3.9 | 24.98 |  |  |  |  | -1.7 | 28.94 |  |  | 50.8 | 45.5 | 43.1
1991-01-21 | 9:00 | -1.1 | 30.02 | 01 |  | 1976-01-21 | 9:00 | -1.7 | 28.94 |  |  | 2003-01-21 | 9:00 | -9 | 15.8 |  |  | 1999-01-21 | 9:00 | 1.7 | 35.06 | [5 empty] | -8.3 | 17.06 |  |  |  | -16 | 3.2 |  |  |  |  | -1.1 | 30.02 |  |  |  |  | -18.3 | -0.94 | [5 empty] | -2.6 | 27.32 |  |  |  | -2.2 | 28.04 |  |  |  |  | -3.9 | 24.98 |  |  |  |  | -1.7 | 28.94 |  |  | 50.8 | 45.5 | 43.1
1991-01-21 | 10:00 | -2.8 | 26.96 | 01 |  | 1976-01-21 | 10:00 | -0.6 | 30.92 |  |  | 2003-01-21 | 10:00 | -8 | 17.6 |  |  | 1999-01-21 | 10:00 | 3.3 | 37.94 | [5 empty] | -8.3 | 17.06 |  |  |  | -14 | 6.8 |  |  |  |  | -1.1 | 30.02 |  |  |  |  | -17.2 | 1.04 | [5 empty] | -2.2 | 28.04 |  |  |  | -1.1 | 30.02 |  |  |  |  | -3.9 | 24.98 |  |  |  |  | -2.2 | 28.04 |  |  | 50.8 | 45.5 | 43.1
1991-01-21 | 11:00 | -3.9 | 24.98 | 01 |  | 1976-01-21 | 11:00 | 0.6 | 33.08 |  |  | 2003-01-21 | 11:00 | -8 | 17.6 |  |  | 1999-01-21 | 11:00 | 6.1 | 42.98 | [5 empty] | -8.3 | 17.06 |  |  |  | -13 | 8.6 |  |  |  |  | -0.6 | 30.92 |  |  |  |  | -16.7 | 1.94 | [5 empty] | -1.8 | 28.76 |  |  |  | -0.6 | 30.92 |  |  |  |  | -3.3 | 26.06 |  |  |  |  | -2.8 | 26.96 |  |  | 50.8 | 45.5 | 43.1
1991-01-21 | 12:00 | -3.9 | 24.98 | 01 |  | 1976-01-21 | 12:00 | 1.1 | 33.98 |  |  | 2003-01-21 | 12:00 | -7 | 19.4 |  |  | 1999-01-21 | 12:00 | 8.3 | 46.94 | [5 empty] | -8.3 | 17.06 |  |  |  | -13 | 8.6 |  |  |  |  | 0 | 32 |  |  |  |  | -15.6 | 3.92 | [5 empty] | -1.5 | 29.3 |  |  |  | -0.6 | 30.92 |  |  |  |  | -2.8 | 26.96 |  |  |  |  | -2.8 | 26.96 |  |  | 50.8 | 45.5 | 43.1
1991-01-21 | 13:00 | -4.4 | 24.08 | 01 |  | 1976-01-21 | 13:00 | 1.1 | 33.98 |  |  | 2003-01-21 | 13:00 | -6 | 21.2 |  |  | 1999-01-21 | 13:00 | 8.3 | 46.94 | [5 empty] | -7.8 | 17.96 |  |  |  | -12 | 10.4 |  |  |  |  | 0.6 | 33.08 |  |  |  |  | -15 | 5 | [5 empty] | -1.1 | 30.02 |  |  |  | -0.6 | 30.92 |  |  |  |  | -2.2 | 28.04 |  |  |  |  | -3.3 | 26.06 |  |  | 50.8 | 45.5 | 43.1
1991-01-21 | 14:00 | -3.3 | 26.06 | 01 |  | 1976-01-21 | 14:00 | 1.1 | 33.98 |  |  | 2003-01-21 | 14:00 | -6 | 21.2 |  |  | 1999-01-21 | 14:00 | 8.3 | 46.94 | [5 empty] | -7.8 | 17.96 |  |  |  | -11 | 12.2 |  |  |  |  | 2.2 | 35.96 |  |  |  |  | -13.3 | 8.06 | [5 empty] | -1.3 | 29.66 |  |  |  | -0.6 | 30.92 |  |  |  |  | -2.2 | 28.04 |  |  |  |  | -2.8 | 26.96 |  |  | 50.8 | 45.5 | 43.1
1991-01-21 | 15:00 | -3.9 | 24.98 | 01 |  | 1976-01-21 | 15:00 | 0.6 | 33.08 |  |  | 2003-01-21 | 15:00 | -6 | 21.2 |  |  | 1999-01-21 | 15:00 | 8.3 | 46.94 | [5 empty] | -8.3 | 17.06 |  |  |  | -11 | 12.2 |  |  |  |  | 2.8 | 37.04 |  |  |  |  | -13.3 | 8.06 | [5 empty] | -1.5 | 29.3 |  |  |  | -1.1 | 30.02 |  |  |  |  | -2.2 | 28.04 |  |  |  |  | -2.2 | 28.04 |  |  | 50.8 | 45.5 | 43.1
1991-01-21 | 16:00 | -3.9 | 24.98 | 01 |  | 1976-01-21 | 16:00 | 0.6 | 33.08 |  |  | 2003-01-21 | 16:00 | -7 | 19.4 |  |  | 1999-01-21 | 16:00 | 7.8 | 46.04 | [5 empty] | -8.9 | 15.98 |  |  |  | -12 | 10.4 |  |  |  |  | 2.8 | 37.04 |  |  |  |  | -13.3 | 8.06 | [5 empty] | -1.7 | 28.94 |  |  |  | -1.1 | 30.02 |  |  |  |  | -2.2 | 28.04 |  |  |  |  | -2.2 | 28.04 |  |  | 50.8 | 45.5 | 43.1
1991-01-21 | 17:00 | -3.9 | 24.98 | 01 |  | 1976-01-21 | 17:00 | 0.6 | 33.08 |  |  | 2003-01-21 | 17:00 | -7 | 19.4 |  |  | 1999-01-21 | 17:00 | 7.8 | 46.04 | [5 empty] | -10 | 14 |  |  |  | -13 | 8.6 |  |  |  |  | 2.2 | 35.96 |  |  |  |  | -13.3 | 8.06 | [5 empty] | -1.7 | 28.94 |  |  |  | -1.7 | 28.94 |  |  |  |  | -2.2 | 28.04 |  |  |  |  | -2.2 | 28.04 |  |  | 50.8 | 45.5 | 43.1
1991-01-21 | 18:00 | -4.4 | 24.08 | 01 |  | 1976-01-21 | 18:00 | 0.6 | 33.08 |  |  | 2003-01-21 | 18:00 | -8 | 17.6 |  |  | 1999-01-21 | 18:00 | 7.2 | 44.96 | [5 empty] | -10.6 | 12.92 |  |  |  | -14 | 6.8 |  |  |  |  | 1.1 | 33.98 |  |  |  |  | -13.3 | 8.06 | [5 empty] | -1.7 | 28.94 |  |  |  | -1.1 | 30.02 |  |  |  |  | -2.2 | 28.04 |  |  |  |  | -2.2 | 28.04 |  |  | 50.8 | 45.5 | 43.1
1991-01-21 | 19:00 | -5 | 23 | 01 |  | 1976-01-21 | 19:00 | 0.6 | 33.08 |  |  | 2003-01-21 | 19:00 | -8 | 17.6 |  |  | 1999-01-21 | 19:00 | 7.2 | 44.96 | [5 empty] | -11.7 | 10.94 |  |  |  | -14 | 6.8 |  |  |  |  | 0 | 32 |  |  |  |  | -13.3 | 8.06 | [5 empty] | -1.7 | 28.94 |  |  |  | -1.1 | 30.02 |  |  |  |  | -2.2 | 28.04 |  |  |  |  | -1.7 | 28.94 |  |  | 50.8 | 45.5 | 43.1
1991-01-21 | 20:00 | -5.6 | 21.92 | 01 |  | 1976-01-21 | 20:00 | 0.6 | 33.08 |  |  | 2003-01-21 | 20:00 | -8 | 17.6 |  |  | 1999-01-21 | 20:00 | 7.2 | 44.96 | [5 empty] | -11.7 | 10.94 |  |  |  | -16 | 3.2 |  |  |  |  | -0.6 | 30.92 |  |  |  |  | -13.3 | 8.06 | [5 empty] | -1.9 | 28.58 |  |  |  | -1.7 | 28.94 |  |  |  |  | -2.9 | 26.78 |  |  |  |  | -1.7 | 28.94 |  |  | 50.8 | 45.5 | 43.1
1991-01-21 | 21:00 | -7.2 | 19.04 | 01 |  | 1976-01-21 | 21:00 | 0 | 32 |  |  | 2003-01-21 | 21:00 | -8 | 17.6 |  |  | 1999-01-21 | 21:00 | 6.7 | 44.06 | [5 empty] | -12.2 | 10.04 |  |  |  | -16 | 3.2 |  |  |  |  | -1.7 | 28.94 |  |  |  |  | -13.3 | 8.06 | [5 empty] | -2 | 28.4 |  |  |  | -1.7 | 28.94 |  |  |  |  | -3.7 | 25.34 |  |  |  |  | -2.2 | 28.04 |  |  | 50.8 | 45.5 | 43.1
1991-01-21 | 22:00 | -7.8 | 17.96 | 01 |  | 1976-01-21 | 22:00 | 0 | 32 |  |  | 2003-01-21 | 22:00 | -9 | 15.8 |  |  | 1999-01-21 | 22:00 | 6.1 | 42.98 | [5 empty] | -12.8 | 8.96 |  |  |  | -17 | 1.4 |  |  |  |  | -1.7 | 28.94 |  |  |  |  | -12.8 | 8.96 | [5 empty] | -2.2 | 28.04 |  |  |  | -1.7 | 28.94 |  |  |  |  | -4.4 | 24.08 |  |  |  |  | -2.2 | 28.04 |  |  | 50.8 | 45.5 | 43.1
1991-01-21 | 23:00 | -8.3 | 17.06 | 01 |  | 1976-01-21 | 23:00 | -0.6 | 30.92 |  |  | 2003-01-21 | 23:00 | -11 | 12.2 |  |  | 1999-01-21 | 23:00 | 6.1 | 42.98 | [5 empty] | -12.8 | 8.96 |  |  |  | -17 | 1.4 |  |  |  |  | -1.7 | 28.94 |  |  |  |  | -12.8 | 8.96 | [5 empty] | -2.6 | 27.32 |  |  |  | -0.6 | 30.92 |  |  |  |  | -4.4 | 24.08 |  |  |  |  | -2.2 | 28.04 |  |  | 50.8 | 45.5 | 43.1
1991-01-21 | 24:00 | -8.9 | 15.98 | 01 |  | 1976-01-21 | 24:00 | -0.6 | 30.92 |  |  | 2003-01-21 | 24:00 | -11 | 12.2 |  |  | 1999-01-21 | 24:00 | 5.6 | 42.08 | [5 empty] | -12.8 | 8.96 |  |  |  | -18 | -0.4 |  |  |  |  | -1.7 | 28.94 |  |  |  |  | -12.2 | 10.04 | [5 empty] | -2.9 | 26.78 |  |  |  | -1.7 | 28.94 |  |  |  |  | -4.4 | 24.08 |  |  |  |  | -2.2 | 28.04 |  |  | 50.8 | 45.5 | 43.1
1991-01-22 | 1:00 | -9.4 | 15.08 | 01 |  | 1976-01-22 | 1:00 | -1.7 | 28.94 |  |  | 2003-01-22 | 1:00 | -12 | 10.4 |  |  | 1999-01-22 | 1:00 | 5.6 | 42.08 | [5 empty] | -13.3 | 8.06 |  |  |  | -18.1 | -0.58 |  |  |  |  | -0.6 | 30.92 |  |  |  |  | -12.2 | 10.04 | [5 empty] | -3.3 | 26.06 |  |  |  | -1.7 | 28.94 |  |  |  |  | -4.4 | 24.08 |  |  |  |  | -2.2 | 28.04 |  |  | 50.8 | 45.5 | 43.1
1991-01-22 | 2:00 | -10.6 | 12.92 | 01 |  | 1976-01-22 | 2:00 | -2.2 | 28.04 |  |  | 2003-01-22 | 2:00 | -12 | 10.4 |  |  | 1999-01-22 | 2:00 | 5.6 | 42.08 | [5 empty] | -12.8 | 8.96 |  |  |  | -18 | -0.4 |  |  |  |  | -0.6 | 30.92 |  |  |  |  | -12.2 | 10.04 | [5 empty] | -2.6 | 27.32 |  |  |  | -0.6 | 30.92 |  |  |  |  | -3.7 | 25.34 |  |  |  |  | -2.8 | 26.96 |  |  | 50.8 | 45.5 | 43.1
1991-01-22 | 3:00 | -10.6 | 12.92 | 01 |  | 1976-01-22 | 3:00 | -2.2 | 28.04 |  |  | 2003-01-22 | 3:00 | -12 | 10.4 |  |  | 1999-01-22 | 3:00 | 5 | 41 | [5 empty] | -12.8 | 8.96 |  |  |  | -19 | -2.2 |  |  |  |  | -0.6 | 30.92 |  |  |  |  | -12.2 | 10.04 | [5 empty] | -1.8 | 28.76 |  |  |  | -0.6 | 30.92 |  |  |  |  | -2.9 | 26.78 |  |  |  |  | -3.3 | 26.06 |  |  | 50.8 | 45.5 | 43.1
1991-01-22 | 4:00 | -10.6 | 12.92 | 01 |  | 1976-01-22 | 4:00 | -2.8 | 26.96 |  |  | 2003-01-22 | 4:00 | -12 | 10.4 |  |  | 1999-01-22 | 4:00 | 4.4 | 39.92 | [5 empty] | -12.8 | 8.96 |  |  |  | -19 | -2.2 |  |  |  |  | 0.6 | 33.08 |  |  |  |  | -12.2 | 10.04 | [5 empty] | -1.1 | 30.02 |  |  |  | 0 | 32 |  |  |  |  | -2.2 | 28.04 |  |  |  |  | -3.3 | 26.06 |  |  | 50.8 | 45.5 | 43.1
1991-01-22 | 5:00 | -11.7 | 10.94 | 01 |  | 1976-01-22 | 5:00 | -2.8 | 26.96 |  |  | 2003-01-22 | 5:00 | -13 | 8.6 |  |  | 1999-01-22 | 5:00 | 4.4 | 39.92 | [5 empty] | -13.3 | 8.06 |  |  |  | -19 | -2.2 |  |  |  |  | 1.1 | 33.98 |  |  |  |  | -13.9 | 6.98 | [5 empty] | -1.1 | 30.02 |  |  |  | -0.6 | 30.92 |  |  |  |  | -1.8 | 28.76 |  |  |  |  | -3.3 | 26.06 |  |  | 50.8 | 45.5 | 43.1
1991-01-22 | 6:00 | -11.7 | 10.94 | 01 |  | 1976-01-22 | 6:00 | -3.3 | 26.06 |  |  | 2003-01-22 | 6:00 | -13 | 8.6 |  |  | 1999-01-22 | 6:00 | 4.4 | 39.92 | [5 empty] | -13.3 | 8.06 |  |  |  | -19 | -2.2 |  |  |  |  | 1.7 | 35.06 |  |  |  |  | -13.3 | 8.06 | [5 empty] | -1.1 | 30.02 |  |  |  | -0.6 | 30.92 |  |  |  |  | -1.5 | 29.3 |  |  |  |  | -3.9 | 24.98 |  |  | 50.8 | 45.5 | 43.1
1991-01-22 | 7:00 | -12.2 | 10.04 | 01 |  | 1976-01-22 | 7:00 | -3.3 | 26.06 |  |  | 2003-01-22 | 7:00 | -13 | 8.6 |  |  | 1999-01-22 | 7:00 | 4.4 | 39.92 | [5 empty] | -13.3 | 8.06 |  |  |  | -19 | -2.2 |  |  |  |  | 1.7 | 35.06 |  |  |  |  | -13.9 | 6.98 | [5 empty] | -1.1 | 30.02 |  |  |  | -0.6 | 30.92 |  |  |  |  | -1.1 | 30.02 |  |  |  |  | -2.8 | 26.96 |  |  | 50.8 | 45.5 | 43.1
1991-01-22 | 8:00 | -12.2 | 10.04 | 01 |  | 1976-01-22 | 8:00 | -3.9 | 24.98 |  |  | 2003-01-22 | 8:00 | -13 | 8.6 |  |  | 1999-01-22 | 8:00 | 5 | 41 | [5 empty] | -13.3 | 8.06 |  |  |  | -19 | -2.2 |  |  |  |  | 2.2 | 35.96 |  |  |  |  | -13.9 | 6.98 | [5 empty] | -1.1 | 30.02 |  |  |  | -0.6 | 30.92 |  |  |  |  | -1.1 | 30.02 |  |  |  |  | -1.7 | 28.94 |  |  | 50.8 | 45.5 | 43.1
1991-01-22 | 9:00 | -11.7 | 10.94 | 01 |  | 1976-01-22 | 9:00 | -4.4 | 24.08 |  |  | 2003-01-22 | 9:00 | -12 | 10.4 |  |  | 1999-01-22 | 9:00 | 5 | 41 | [5 empty] | -12.2 | 10.04 |  |  |  | -18 | -0.4 |  |  |  |  | 3.9 | 39.02 |  |  |  |  | -8.9 | 15.98 | [5 empty] | -1.1 | 30.02 |  |  |  | 0 | 32 |  |  |  |  | -1.1 | 30.02 |  |  |  |  | -1.1 | 30.02 |  |  | 50.8 | 45.5 | 43.1
1991-01-22 | 10:00 | -11.1 | 12.02 | 01 |  | 1976-01-22 | 10:00 | -4.4 | 24.08 |  |  | 2003-01-22 | 10:00 | -9 | 15.8 |  |  | 1999-01-22 | 10:00 | 5.6 | 42.08 | [5 empty] | -11.7 | 10.94 |  |  |  | -18 | -0.4 |  |  |  |  | 5 | 41 |  |  |  |  | -5.6 | 21.92 | [5 empty] | -1.1 | 30.02 |  |  |  | 0 | 32 |  |  |  |  | -1.1 | 30.02 |  |  |  |  | 0 | 32 |  |  | 50.8 | 45.5 | 43.1
1991-01-22 | 11:00 | -10.6 | 12.92 | 01 |  | 1976-01-22 | 11:00 | -4.4 | 24.08 |  |  | 2003-01-22 | 11:00 | -9 | 15.8 |  |  | 1999-01-22 | 11:00 | 5.6 | 42.08 | [5 empty] | -10.6 | 12.92 |  |  |  | -17 | 1.4 |  |  |  |  | 6.1 | 42.98 |  |  |  |  | -3.9 | 24.98 | [5 empty] | -0.9 | 30.38 |  |  |  | 1.1 | 33.98 |  |  |  |  | -0.4 | 31.28 |  |  |  |  | 2.2 | 35.96 |  |  | 50.8 | 45.5 | 43.1
1991-01-22 | 12:00 | -9.4 | 15.08 | 01 |  | 1976-01-22 | 12:00 | -5 | 23 |  |  | 2003-01-22 | 12:00 | -8 | 17.6 |  |  | 1999-01-22 | 12:00 | 6.1 | 42.98 | [5 empty] | -10 | 14 |  |  |  | -15 | 5 |  |  |  |  | 7.2 | 44.96 |  |  |  |  | -2.8 | 26.96 | [5 empty] | -0.8 | 30.56 |  |  |  | 1.7 | 35.06 |  |  |  |  | 0.4 | 32.72 |  |  |  |  | 5 | 41 |  |  | 50.8 | 45.5 | 43.1
1991-01-22 | 13:00 | -8.9 | 15.98 | 01 |  | 1976-01-22 | 13:00 | -6.1 | 21.02 |  |  | 2003-01-22 | 13:00 | -8 | 17.6 |  |  | 1999-01-22 | 13:00 | 5.6 | 42.08 | [5 empty] | -8.9 | 15.98 |  |  |  | -14 | 6.8 |  |  |  |  | 8.9 | 48.02 |  |  |  |  | -1.7 | 28.94 | [5 empty] | -0.6 | 30.92 |  |  |  | 1.7 | 35.06 |  |  |  |  | 1.1 | 33.98 |  |  |  |  | 5 | 41 |  |  | 50.8 | 45.5 | 43.1
1991-01-22 | 14:00 | -7.8 | 17.96 | 01 |  | 1976-01-22 | 14:00 | -5.6 | 21.92 |  |  | 2003-01-22 | 14:00 | -8 | 17.6 |  |  | 1999-01-22 | 14:00 | 6.1 | 42.98 | [5 empty] | -7.8 | 17.96 |  |  |  | -15 | 5 |  |  |  |  | 8.9 | 48.02 |  |  |  |  | -0.6 | 30.92 | [5 empty] | 0.3 | 32.54 |  |  |  | 0.6 | 33.08 |  |  |  |  | 1.1 | 33.98 |  |  |  |  | 3.9 | 39.02 |  |  | 50.8 | 45.5 | 43.1
1991-01-22 | 15:00 | -7.2 | 19.04 | 01 |  | 1976-01-22 | 15:00 | -5.6 | 21.92 |  |  | 2003-01-22 | 15:00 | -8 | 17.6 |  |  | 1999-01-22 | 15:00 | 6.1 | 42.98 | [5 empty] | -7.2 | 19.04 |  |  |  | -16 | 3.2 |  |  |  |  | 8.3 | 46.94 |  |  |  |  | -2.2 | 28.04 | [5 empty] | 1.3 | 34.34 |  |  |  | 0.6 | 33.08 |  |  |  |  | 1.1 | 33.98 |  |  |  |  | 3.9 | 39.02 |  |  | 50.8 | 45.5 | 43.1
1991-01-22 | 16:00 | -6.7 | 19.94 | 01 |  | 1976-01-22 | 16:00 | -6.1 | 21.02 |  |  | 2003-01-22 | 16:00 | -8 | 17.6 |  |  | 1999-01-22 | 16:00 | 6.7 | 44.06 | [5 empty] | -7.2 | 19.04 |  |  |  | -16 | 3.2 |  |  |  |  | 3.9 | 39.02 |  |  |  |  | -2.2 | 28.04 | [5 empty] | 2.2 | 35.96 |  |  |  | 0.6 | 33.08 |  |  |  |  | 1.1 | 33.98 |  |  |  |  | 3.3 | 37.94 |  |  | 50.8 | 45.5 | 43.1
1991-01-22 | 17:00 | -6.7 | 19.94 | 01 |  | 1976-01-22 | 17:00 | -6.7 | 19.94 |  |  | 2003-01-22 | 17:00 | -9 | 15.8 |  |  | 1999-01-22 | 17:00 | 6.1 | 42.98 | [5 empty] | -7.8 | 17.96 |  |  |  | -16 | 3.2 |  |  |  |  | 3.9 | 39.02 |  |  |  |  | -2.8 | 26.96 | [5 empty] | 2.2 | 35.96 |  |  |  | 0.6 | 33.08 |  |  |  |  | 0.9 | 33.62 |  |  |  |  | 3.3 | 37.94 |  |  | 50.8 | 45.5 | 43.1
1991-01-22 | 18:00 | -6.7 | 19.94 | 01 |  | 1976-01-22 | 18:00 | -7.8 | 17.96 |  |  | 2003-01-22 | 18:00 | -10 | 14 |  |  | 1999-01-22 | 18:00 | 6.1 | 42.98 | [5 empty] | -8.9 | 15.98 |  |  |  | -15 | 5 |  |  |  |  | 2.8 | 37.04 |  |  |  |  | -3.3 | 26.06 | [5 empty] | 2.2 | 35.96 |  |  |  | 0.6 | 33.08 |  |  |  |  | 0.8 | 33.44 |  |  |  |  | 2.8 | 37.04 |  |  | 50.8 | 45.5 | 43.1
1991-01-22 | 19:00 | -7.2 | 19.04 | 01 |  | 1976-01-22 | 19:00 | -9.4 | 15.08 |  |  | 2003-01-22 | 19:00 | -11 | 12.2 |  |  | 1999-01-22 | 19:00 | 6.1 | 42.98 | [5 empty] | -9.4 | 15.08 |  |  |  | -14 | 6.8 |  |  |  |  | 2.2 | 35.96 |  |  |  |  | -3.3 | 26.06 | [5 empty] | 2.2 | 35.96 |  |  |  | 0.6 | 33.08 |  |  |  |  | 0.6 | 33.08 |  |  |  |  | 0 | 32 |  |  | 50.8 | 45.5 | 43.1
1991-01-22 | 20:00 | -7.8 | 17.96 | 01 |  | 1976-01-22 | 20:00 | -10.6 | 12.92 |  |  | 2003-01-22 | 20:00 | -12 | 10.4 |  |  | 1999-01-22 | 20:00 | 6.1 | 42.98 | [5 empty] | -8.3 | 17.06 |  |  |  | -14 | 6.8 |  |  |  |  | 0.6 | 33.08 |  |  |  |  | -3.9 | 24.98 | [5 empty] | 1.8 | 35.24 |  |  |  | 0.6 | 33.08 |  |  |  |  | 0.4 | 32.72 |  |  |  |  | -2.2 | 28.04 |  |  | 50.8 | 45.5 | 43.1
1991-01-22 | 21:00 | -7.8 | 17.96 | 01 |  | 1976-01-22 | 21:00 | -11.1 | 12.02 |  |  | 2003-01-22 | 21:00 | -13 | 8.6 |  |  | 1999-01-22 | 21:00 | 6.1 | 42.98 | [5 empty] | -8.3 | 17.06 |  |  |  | -14 | 6.8 |  |  |  |  | -0.6 | 30.92 |  |  |  |  | -3.9 | 24.98 | [5 empty] | 1.5 | 34.7 |  |  |  | 1.1 | 33.98 |  |  |  |  | 0.2 | 32.36 |  |  |  |  | -3.3 | 26.06 |  |  | 50.8 | 45.5 | 43.1
1991-01-22 | 22:00 | -8.3 | 17.06 | 01 |  | 1976-01-22 | 22:00 | -12.2 | 10.04 |  |  | 2003-01-22 | 22:00 | -13 | 8.6 |  |  | 1999-01-22 | 22:00 | 6.1 | 42.98 | [5 empty] | -8.9 | 15.98 |  |  |  | -13 | 8.6 |  |  |  |  | -1.1 | 30.02 |  |  |  |  | -3.9 | 24.98 | [5 empty] | 1.1 | 33.98 |  |  |  | 1.1 | 33.98 |  |  |  |  | 0 | 32 |  |  |  |  | -5.6 | 21.92 |  |  | 50.8 | 45.5 | 43.1
1991-01-22 | 23:00 | -8.3 | 17.06 | 01 |  | 1976-01-22 | 23:00 | -12.8 | 8.96 |  |  | 2003-01-22 | 23:00 | -14 | 6.8 |  |  | 1999-01-22 | 23:00 | 6.1 | 42.98 | [5 empty] | -8.3 | 17.06 |  |  |  | -12 | 10.4 |  |  |  |  | -2.2 | 28.04 |  |  |  |  | -3.9 | 24.98 | [5 empty] | 1.3 | 34.34 |  |  |  | 0.6 | 33.08 |  |  |  |  | 0 | 32 |  |  |  |  | -6.7 | 19.94 |  |  | 50.8 | 45.5 | 43.1
1991-01-22 | 24:00 | -8.3 | 17.06 | 01 |  | 1976-01-22 | 24:00 | -13.3 | 8.06 |  |  | 2003-01-22 | 24:00 | -14 | 6.8 |  |  | 1999-01-22 | 24:00 | 6.1 | 42.98 | [5 empty] | -8.9 | 15.98 |  |  |  | -12 | 10.4 |  |  |  |  | -2.2 | 28.04 |  |  |  |  | -3.9 | 24.98 | [5 empty] | 1.5 | 34.7 |  |  |  | 0.6 | 33.08 |  |  |  |  | 0 | 32 |  |  |  |  | -7.8 | 17.96 |  |  | 50.8 | 45.5 | 43.1
1991-01-23 | 1:00 | -8.3 | 17.06 | 01 |  | 1976-01-23 | 1:00 | -13.9 | 6.98 |  |  | 2003-01-23 | 1:00 | -14 | 6.8 |  |  | 1999-01-23 | 1:00 | 6.1 | 42.98 | [5 empty] | -10 | 14 |  |  |  | -12 | 10.4 |  |  |  |  | -2.8 | 26.96 |  |  |  |  | -3.9 | 24.98 | [5 empty] | 1.7 | 35.06 |  |  |  | 0 | 32 |  |  |  |  | 0 | 32 |  |  |  |  | -9.4 | 15.08 |  |  | 50.8 | 45.5 | 43.1
1991-01-23 | 2:00 | -8.3 | 17.06 | 01 |  | 1976-01-23 | 2:00 | -14.4 | 6.08 |  |  | 2003-01-23 | 2:00 | -14 | 6.8 |  |  | 1999-01-23 | 2:00 | 6.7 | 44.06 | [5 empty] | -9.4 | 15.08 |  |  |  | -12 | 10.4 |  |  |  |  | -3.3 | 26.06 |  |  |  |  | -2.8 | 26.96 | [5 empty] | 1.7 | 35.06 |  |  |  | -0.6 | 30.92 |  |  |  |  | -0.2 | 31.64 |  |  |  |  | -10.6 | 12.92 |  |  | 50.8 | 45.5 | 43.1
1991-01-23 | 3:00 | -8.3 | 17.06 | 01 |  | 1976-01-23 | 3:00 | -14.4 | 6.08 |  |  | 2003-01-23 | 3:00 | -14 | 6.8 |  |  | 1999-01-23 | 3:00 | 6.1 | 42.98 | [5 empty] | -11.7 | 10.94 |  |  |  | -11 | 12.2 |  |  |  |  | -3.9 | 24.98 |  |  |  |  | -2.2 | 28.04 | [5 empty] | 1.7 | 35.06 |  |  |  | -0.6 | 30.92 |  |  |  |  | -0.4 | 31.28 |  |  |  |  | -11.1 | 12.02 |  |  | 50.8 | 45.5 | 43.1
1991-01-23 | 4:00 | -8.3 | 17.06 | 01 |  | 1976-01-23 | 4:00 | -15 | 5 |  |  | 2003-01-23 | 4:00 | -14 | 6.8 |  |  | 1999-01-23 | 4:00 | 6.1 | 42.98 | [5 empty] | -13.3 | 8.06 |  |  |  | -11 | 12.2 |  |  |  |  | -4.4 | 24.08 |  |  |  |  | -2.2 | 28.04 | [5 empty] | 1.7 | 35.06 |  |  |  | -1.7 | 28.94 |  |  |  |  | -0.6 | 30.92 |  |  |  |  | -12.2 | 10.04 |  |  | 50.8 | 45.5 | 43.1
1991-01-23 | 5:00 | -8.3 | 17.06 | 01 |  | 1976-01-23 | 5:00 | -15 | 5 |  |  | 2003-01-23 | 5:00 | -14 | 6.8 |  |  | 1999-01-23 | 5:00 | 5.6 | 42.08 | [5 empty] | -11.7 | 10.94 |  |  |  | -11 | 12.2 |  |  |  |  | -5 | 23 |  |  |  |  | -2.8 | 26.96 | [5 empty] | 1.3 | 34.34 |  |  |  | -3.3 | 26.06 |  |  |  |  | -1.5 | 29.3 |  |  |  |  | -12.8 | 8.96 |  |  | 50.8 | 45.5 | 43.1
1991-01-23 | 6:00 | -7.8 | 17.96 | 01 |  | 1976-01-23 | 6:00 | -15.6 | 3.92 |  |  | 2003-01-23 | 6:00 | -14 | 6.8 |  |  | 1999-01-23 | 6:00 | 5.6 | 42.08 | [5 empty] | -11.7 | 10.94 |  |  |  | -11 | 12.2 |  |  |  |  | -5 | 23 |  |  |  |  | -3.3 | 26.06 | [5 empty] | 1 | 33.8 |  |  |  | -3.9 | 24.98 |  |  |  |  | -2.4 | 27.68 |  |  |  |  | -13.9 | 6.98 |  |  | 50.8 | 45.5 | 43.1
1991-01-23 | 7:00 | -6.7 | 19.94 | 01 |  | 1976-01-23 | 7:00 | -15.6 | 3.92 |  |  | 2003-01-23 | 7:00 | -14 | 6.8 |  |  | 1999-01-23 | 7:00 | 5.6 | 42.08 | [5 empty] | -11.7 | 10.94 |  |  |  | -11 | 12.2 |  |  |  |  | -6.7 | 19.94 |  |  |  |  | -3.3 | 26.06 | [5 empty] | 0.6 | 33.08 |  |  |  | -5 | 23 |  |  |  |  | -3.3 | 26.06 |  |  |  |  | -14.4 | 6.08 |  |  | 50.8 | 45.5 | 43.1
1991-01-23 | 8:00 | -6.1 | 21.02 | 01 |  | 1976-01-23 | 8:00 | -15.6 | 3.92 |  |  | 2003-01-23 | 8:00 | -14 | 6.8 |  |  | 1999-01-23 | 8:00 | 5.6 | 42.08 | [5 empty] | -10 | 14 |  |  |  | -11 | 12.2 |  |  |  |  | -7.2 | 19.04 |  |  |  |  | -3.3 | 26.06 | [5 empty] | -0.3 | 31.46 |  |  |  | -6.1 | 21.02 |  |  |  |  | -4.4 | 24.08 |  |  |  |  | -14.4 | 6.08 |  |  | 50.8 | 45.5 | 43.1
1991-01-23 | 9:00 | -4.4 | 24.08 | 01 |  | 1976-01-23 | 9:00 | -15.6 | 3.92 |  |  | 2003-01-23 | 9:00 | -13 | 8.6 |  |  | 1999-01-23 | 9:00 | 6.1 | 42.98 | [5 empty] | -7.2 | 19.04 |  |  |  | -12 | 10.4 |  |  |  |  | -6.1 | 21.02 |  |  |  |  | -3.3 | 26.06 | [5 empty] | -1.3 | 29.66 |  |  |  | -6.7 | 19.94 |  |  |  |  | -5.6 | 21.92 |  |  |  |  | -13.9 | 6.98 |  |  | 50.8 | 45.5 | 43.1
1991-01-23 | 10:00 | -2.8 | 26.96 | 01 |  | 1976-01-23 | 10:00 | -15.6 | 3.92 |  |  | 2003-01-23 | 10:00 | -12 | 10.4 |  |  | 1999-01-23 | 10:00 | 6.7 | 44.06 | [5 empty] | -6.1 | 21.02 |  |  |  | -11 | 12.2 |  |  |  |  | -6.1 | 21.02 |  |  |  |  | -3.3 | 26.06 | [5 empty] | -2.2 | 28.04 |  |  |  | -7.2 | 19.04 |  |  |  |  | -6.7 | 19.94 |  |  |  |  | -13.3 | 8.06 |  |  | 50.8 | 45.5 | 43.1
1991-01-23 | 11:00 | -1.1 | 30.02 | 01 |  | 1976-01-23 | 11:00 | -14.4 | 6.08 |  |  | 2003-01-23 | 11:00 | -11 | 12.2 |  |  | 1999-01-23 | 11:00 | 7.2 | 44.96 | [5 empty] | -4.4 | 24.08 |  |  |  | -11 | 12.2 |  |  |  |  | -6.1 | 21.02 |  |  |  |  | -2.2 | 28.04 | [5 empty] | -2.8 | 26.96 |  |  |  | -6.1 | 21.02 |  |  |  |  | -6.5 | 20.3 |  |  |  |  | -12.2 | 10.04 |  |  | 50.8 | 45.5 | 43.1
1991-01-23 | 12:00 | -0.6 | 30.92 | 01 |  | 1976-01-23 | 12:00 | -13.3 | 8.06 |  |  | 2003-01-23 | 12:00 | -10 | 14 |  |  | 1999-01-23 | 12:00 | 7.8 | 46.04 | [5 empty] | -3.9 | 24.98 |  |  |  | -8 | 17.6 |  |  |  |  | -5.6 | 21.92 |  |  |  |  | -1.7 | 28.94 | [5 empty] | -3.3 | 26.06 |  |  |  | -6.7 | 19.94 |  |  |  |  | -6.3 | 20.66 |  |  |  |  | -11.7 | 10.94 |  |  | 50.8 | 45.5 | 43.1
1991-01-23 | 13:00 | 0.6 | 33.08 | 01 |  | 1976-01-23 | 13:00 | -12.8 | 8.96 |  |  | 2003-01-23 | 13:00 | -9 | 15.8 |  |  | 1999-01-23 | 13:00 | 8.3 | 46.94 | [5 empty] | -3.3 | 26.06 |  |  |  | -8 | 17.6 |  |  |  |  | -5 | 23 |  |  |  |  | -1.7 | 28.94 | [5 empty] | -3.9 | 24.98 |  |  |  | -6.1 | 21.02 |  |  |  |  | -6.1 | 21.02 |  |  |  |  | -10 | 14 |  |  | 50.8 | 45.5 | 43.1
1991-01-23 | 14:00 | 1.1 | 33.98 | 01 |  | 1976-01-23 | 14:00 | -12.2 | 10.04 |  |  | 2003-01-23 | 14:00 | -8 | 17.6 |  |  | 1999-01-23 | 14:00 | 9.4 | 48.92 | [5 empty] | -2.8 | 26.96 |  |  |  | -8 | 17.6 |  |  |  |  | -4.4 | 24.08 |  |  |  |  | -2.2 | 28.04 | [5 empty] | -4.5 | 23.9 |  |  |  | -7.2 | 19.04 |  |  |  |  | -6.3 | 20.66 |  |  |  |  | -9.4 | 15.08 |  |  | 50.8 | 45.5 | 43.1
1991-01-23 | 15:00 | 1.7 | 35.06 | 01 |  | 1976-01-23 | 15:00 | -11.7 | 10.94 |  |  | 2003-01-23 | 15:00 | -8 | 17.6 |  |  | 1999-01-23 | 15:00 | 10 | 50 | [5 empty] | -3.3 | 26.06 |  |  |  | -8 | 17.6 |  |  |  |  | -4.4 | 24.08 |  |  |  |  | -2.8 | 26.96 | [5 empty] | -5 | 23 |  |  |  | -7.8 | 17.96 |  |  |  |  | -6.5 | 20.3 |  |  |  |  | -8.9 | 15.98 |  |  | 50.8 | 45.5 | 43.1
1991-01-23 | 16:00 | 1.7 | 35.06 | 01 |  | 1976-01-23 | 16:00 | -11.1 | 12.02 |  |  | 2003-01-23 | 16:00 | -8 | 17.6 |  |  | 1999-01-23 | 16:00 | 10 | 50 | [5 empty] | -3.3 | 26.06 |  |  |  | -8 | 17.6 |  |  |  |  | -5 | 23 |  |  |  |  | -2.2 | 28.04 | [5 empty] | -5.6 | 21.92 |  |  |  | -8.3 | 17.06 |  |  |  |  | -6.7 | 19.94 |  |  |  |  | -8.9 | 15.98 |  |  | 50.8 | 45.5 | 43.1
1991-01-23 | 17:00 | 1.7 | 35.06 | 01 |  | 1976-01-23 | 17:00 | -10.6 | 12.92 |  |  | 2003-01-23 | 17:00 | -9 | 15.8 |  |  | 1999-01-23 | 17:00 | 9.4 | 48.92 | [5 empty] | -3.9 | 24.98 |  |  |  | -9 | 15.8 |  |  |  |  | -6.1 | 21.02 |  |  |  |  | -3.3 | 26.06 | [5 empty] | -6.5 | 20.3 |  |  |  | -8.9 | 15.98 |  |  |  |  | -7.8 | 17.96 |  |  |  |  | -10 | 14 |  |  | 50.8 | 45.5 | 43.1
1991-01-23 | 18:00 | 1.7 | 35.06 | 01 |  | 1976-01-23 | 18:00 | -10.6 | 12.92 |  |  | 2003-01-23 | 18:00 | -11 | 12.2 |  |  | 1999-01-23 | 18:00 | 10 | 50 | [5 empty] | -4.4 | 24.08 |  |  |  | -11 | 12.2 |  |  |  |  | -7.2 | 19.04 |  |  |  |  | -3.9 | 24.98 | [5 empty] | -7.4 | 18.68 |  |  |  | -9.4 | 15.08 |  |  |  |  | -8.9 | 15.98 |  |  |  |  | -11.1 | 12.02 |  |  | 50.8 | 45.5 | 43.1
1991-01-23 | 19:00 | 1.7 | 35.06 | 01 |  | 1976-01-23 | 19:00 | -10.6 | 12.92 |  |  | 2003-01-23 | 19:00 | -12 | 10.4 |  |  | 1999-01-23 | 19:00 | 9.4 | 48.92 | [5 empty] | -4.4 | 24.08 |  |  |  | -12 | 10.4 |  |  |  |  | -8.3 | 17.06 |  |  |  |  | -3.9 | 24.98 | [5 empty] | -8.3 | 17.06 |  |  |  | -10 | 14 |  |  |  |  | -10 | 14 |  |  |  |  | -11.7 | 10.94 |  |  | 50.8 | 45.5 | 43.1
1991-01-23 | 20:00 | 2.2 | 35.96 | 01 |  | 1976-01-23 | 20:00 | -10 | 14 |  |  | 2003-01-23 | 20:00 | -13 | 8.6 |  |  | 1999-01-23 | 20:00 | 10 | 50 | [5 empty] | -3.9 | 24.98 |  |  |  | -13 | 8.6 |  |  |  |  | -8.3 | 17.06 |  |  |  |  | -3.9 | 24.98 | [5 empty] | -8.7 | 16.34 |  |  |  | -10 | 14 |  |  |  |  | -10.6 | 12.92 |  |  |  |  | -13.3 | 8.06 |  |  | 50.8 | 45.5 | 43.1
1991-01-23 | 21:00 | 1.7 | 35.06 | 01 |  | 1976-01-23 | 21:00 | -10 | 14 |  |  | 2003-01-23 | 21:00 | -13 | 8.6 |  |  | 1999-01-23 | 21:00 | 10 | 50 | [5 empty] | -3.3 | 26.06 |  |  |  | -14 | 6.8 |  |  |  |  | -9.4 | 15.08 |  |  |  |  | -3.3 | 26.06 | [5 empty] | -9 | 15.8 |  |  |  | -10 | 14 |  |  |  |  | -11.1 | 12.02 |  |  |  |  | -11.7 | 10.94 |  |  | 50.8 | 45.5 | 43.1
1991-01-23 | 22:00 | 1.7 | 35.06 | 01 |  | 1976-01-23 | 22:00 | -9.4 | 15.08 |  |  | 2003-01-23 | 22:00 | -13 | 8.6 |  |  | 1999-01-23 | 22:00 | 10.6 | 51.08 | [5 empty] | -3.3 | 26.06 |  |  |  | -14 | 6.8 |  |  |  |  | -8.9 | 15.98 |  |  |  |  | -3.3 | 26.06 | [5 empty] | -9.4 | 15.08 |  |  |  | -10.6 | 12.92 |  |  |  |  | -11.7 | 10.94 |  |  |  |  | -12.2 | 10.04 |  |  | 50.8 | 45.5 | 43.1
1991-01-23 | 23:00 | 1.7 | 35.06 | 01 |  | 1976-01-23 | 23:00 | -9.4 | 15.08 |  |  | 2003-01-23 | 23:00 | -13 | 8.6 |  |  | 1999-01-23 | 23:00 | 10.6 | 51.08 | [5 empty] | -3.9 | 24.98 |  |  |  | -16 | 3.2 |  |  |  |  | -10 | 14 |  |  |  |  | -3.3 | 26.06 | [5 empty] | -9.8 | 14.36 |  |  |  | -10.6 | 12.92 |  |  |  |  | -11.5 | 11.3 |  |  |  |  | -13.3 | 8.06 |  |  | 50.8 | 45.5 | 43.1
1991-01-23 | 24:00 | 1.7 | 35.06 | 01 |  | 1976-01-23 | 24:00 | -9.4 | 15.08 |  |  | 2003-01-23 | 24:00 | -13 | 8.6 |  |  | 1999-01-23 | 24:00 | 10 | 50 | [5 empty] | -3.3 | 26.06 |  |  |  | -17 | 1.4 |  |  |  |  | -10.6 | 12.92 |  |  |  |  | -3.3 | 26.06 | [5 empty] | -10.2 | 13.64 |  |  |  | -11.1 | 12.02 |  |  |  |  | -11.3 | 11.66 |  |  |  |  | -13.3 | 8.06 |  |  | 50.8 | 45.5 | 43.1
1991-01-24 | 1:00 | 1.1 | 33.98 | 01 |  | 1976-01-24 | 1:00 | -9.4 | 15.08 |  |  | 2003-01-24 | 1:00 | -13 | 8.6 |  |  | 1999-01-24 | 1:00 | 10 | 50 | [5 empty] | -3.3 | 26.06 |  |  |  | -17 | 1.4 |  |  |  |  | -10.6 | 12.92 |  |  |  |  | -3.3 | 26.06 | [5 empty] | -10.6 | 12.92 |  |  |  | -11.1 | 12.02 |  |  |  |  | -11.1 | 12.02 |  |  |  |  | -12.2 | 10.04 |  |  | 50.8 | 45.5 | 43.1
1991-01-24 | 2:00 | 1.1 | 33.98 | 01 |  | 1976-01-24 | 2:00 | -8.9 | 15.98 |  |  | 2003-01-24 | 2:00 | -14 | 6.8 |  |  | 1999-01-24 | 2:00 | 11 | 51.8 | [5 empty] | -3.9 | 24.98 |  |  |  | -19 | -2.2 |  |  |  |  | -11.1 | 12.02 |  |  |  |  | -3.3 | 26.06 | [5 empty] | -10.8 | 12.56 |  |  |  | -11.1 | 12.02 |  |  |  |  | -11.7 | 10.94 |  |  |  |  | -12.8 | 8.96 |  |  | 50.8 | 45.5 | 43.1
1991-01-24 | 3:00 | 1.7 | 35.06 | 01 |  | 1976-01-24 | 3:00 | -8.9 | 15.98 |  |  | 2003-01-24 | 3:00 | -14 | 6.8 |  |  | 1999-01-24 | 3:00 | 11 | 51.8 | [5 empty] | -5 | 23 |  |  |  | -22 | -7.6 |  |  |  |  | -11.1 | 12.02 |  |  |  |  | -3.3 | 26.06 | [5 empty] | -10.9 | 12.38 |  |  |  | -11.7 | 10.94 |  |  |  |  | -12.2 | 10.04 |  |  |  |  | -12.8 | 8.96 |  |  | 50.8 | 45.5 | 43.1
1991-01-24 | 4:00 | 1.7 | 35.06 | 01 |  | 1976-01-24 | 4:00 | -9.4 | 15.08 |  |  | 2003-01-24 | 4:00 | -14 | 6.8 |  |  | 1999-01-24 | 4:00 | 10 | 50 | [5 empty] | -5.6 | 21.92 |  |  |  | -23 | -9.4 |  |  |  |  | -12.2 | 10.04 |  |  |  |  | -3.3 | 26.06 | [5 empty] | -11.1 | 12.02 |  |  |  | -11.7 | 10.94 |  |  |  |  | -12.8 | 8.96 |  |  |  |  | -12.8 | 8.96 |  |  | 50.8 | 45.5 | 43.1
1991-01-24 | 5:00 | 1.7 | 35.06 | 01 |  | 1976-01-24 | 5:00 | -9.4 | 15.08 |  |  | 2003-01-24 | 5:00 | -14 | 6.8 |  |  | 1999-01-24 | 5:00 | 10 | 50 | [5 empty] | -4.4 | 24.08 |  |  |  | -23 | -9.4 |  |  |  |  | -12.2 | 10.04 |  |  |  |  | -3.3 | 26.06 | [5 empty] | -11.8 | 10.76 |  |  |  | -11.7 | 10.94 |  |  |  |  | -12.8 | 8.96 |  |  |  |  | -12.2 | 10.04 |  |  | 50.8 | 45.5 | 43.1
1991-01-24 | 6:00 | 1.7 | 35.06 | 01 |  | 1976-01-24 | 6:00 | -9.4 | 15.08 |  |  | 2003-01-24 | 6:00 | -15 | 5 |  |  | 1999-01-24 | 6:00 | 11.1 | 51.98 | [5 empty] | -3.9 | 24.98 |  |  |  | -23 | -9.4 |  |  |  |  | -11.7 | 10.94 |  |  |  |  | -2.8 | 26.96 | [5 empty] | -12.6 | 9.32 |  |  |  | -12.2 | 10.04 |  |  |  |  | -12.8 | 8.96 |  |  |  |  | -11.7 | 10.94 |  |  | 50.8 | 45.5 | 43.1
1991-01-24 | 7:00 | 1.1 | 33.98 | 01 |  | 1976-01-24 | 7:00 | -8.9 | 15.98 |  |  | 2003-01-24 | 7:00 | -14 | 6.8 |  |  | 1999-01-24 | 7:00 | 11.1 | 51.98 | [5 empty] | -3.3 | 26.06 |  |  |  | -24 | -11.2 |  |  |  |  | -12.2 | 10.04 |  |  |  |  | -3.3 | 26.06 | [5 empty] | -13.3 | 8.06 |  |  |  | -11.7 | 10.94 |  |  |  |  | -12.8 | 8.96 |  |  |  |  | -12.8 | 8.96 |  |  | 50.8 | 45.5 | 43.1
1991-01-24 | 8:00 | 1.7 | 35.06 | 01 |  | 1976-01-24 | 8:00 | -8.9 | 15.98 |  |  | 2003-01-24 | 8:00 | -14 | 6.8 |  |  | 1999-01-24 | 8:00 | 10.6 | 51.08 | [5 empty] | -3.3 | 26.06 |  |  |  | -24 | -11.2 |  |  |  |  | -11.1 | 12.02 |  |  |  |  | -2.8 | 26.96 | [5 empty] | -12.8 | 8.96 |  |  |  | -12.2 | 10.04 |  |  |  |  | -12.2 | 10.04 |  |  |  |  | -13.9 | 6.98 |  |  | 50.8 | 45.5 | 43.1
1991-01-24 | 9:00 | 2.2 | 35.96 | 01 |  | 1976-01-24 | 9:00 | -8.3 | 17.06 |  |  | 2003-01-24 | 9:00 | -13 | 8.6 |  |  | 1999-01-24 | 9:00 | 9.4 | 48.92 | [5 empty] | -2.8 | 26.96 |  |  |  | -20 | -4 |  |  |  |  | -8.9 | 15.98 |  |  |  |  | -2.2 | 28.04 | [5 empty] | -12.2 | 10.04 |  |  |  | -11.7 | 10.94 |  |  |  |  | -11.7 | 10.94 |  |  |  |  | -12.8 | 8.96 |  |  | 50.8 | 45.5 | 43.1
1991-01-24 | 10:00 | 2.8 | 37.04 | 01 |  | 1976-01-24 | 10:00 | -7.8 | 17.96 |  |  | 2003-01-24 | 10:00 | -10 | 14 |  |  | 1999-01-24 | 10:00 | 10.6 | 51.08 | [5 empty] | -1.1 | 30.02 |  |  |  | -14 | 6.8 |  |  |  |  | -8.3 | 17.06 |  |  |  |  | -1.7 | 28.94 | [5 empty] | -11.7 | 10.94 |  |  |  | -10.6 | 12.92 |  |  |  |  | -11.1 | 12.02 |  |  |  |  | -12.8 | 8.96 |  |  | 50.8 | 45.5 | 43.1
1991-01-24 | 11:00 | 3.9 | 39.02 | 01 |  | 1976-01-24 | 11:00 | -7.2 | 19.04 |  |  | 2003-01-24 | 11:00 | -8 | 17.6 |  |  | 1999-01-24 | 11:00 | 10.6 | 51.08 | [5 empty] | -0.6 | 30.92 |  |  |  | -11 | 12.2 |  |  |  |  | -7.2 | 19.04 |  |  |  |  | -1.1 | 30.02 | [5 empty] | -10.8 | 12.56 |  |  |  | -8.9 | 15.98 |  |  |  |  | -10.5 | 13.1 |  |  |  |  | -12.2 | 10.04 |  |  | 50.8 | 45.5 | 43.1
1991-01-24 | 12:00 | 3.9 | 39.02 | 01 |  | 1976-01-24 | 12:00 | -7.2 | 19.04 |  |  | 2003-01-24 | 12:00 | -7 | 19.4 |  |  | 1999-01-24 | 12:00 | 12.2 | 53.96 | [5 empty] | 1.1 | 33.98 |  |  |  | -9 | 15.8 |  |  |  |  | -5.6 | 21.92 |  |  |  |  | -0.6 | 30.92 | [5 empty] | -9.8 | 14.36 |  |  |  | -8.3 | 17.06 |  |  |  |  | -10 | 14 |  |  |  |  | -11.1 | 12.02 |  |  | 50.8 | 45.5 | 43.1
1991-01-24 | 13:00 | 3.9 | 39.02 | 01 |  | 1976-01-24 | 13:00 | -6.7 | 19.94 |  |  | 2003-01-24 | 13:00 | -5 | 23 |  |  | 1999-01-24 | 13:00 | 12.2 | 53.96 | [5 empty] | 1.7 | 35.06 |  |  |  | -8 | 17.6 |  |  |  |  | -5 | 23 |  |  |  |  | 0.6 | 33.08 | [5 empty] | -8.9 | 15.98 |  |  |  | -7.8 | 17.96 |  |  |  |  | -9.4 | 15.08 |  |  |  |  | -11.1 | 12.02 |  |  | 50.8 | 45.5 | 43.1
1991-01-24 | 14:00 | 3.9 | 39.02 | 01 |  | 1976-01-24 | 14:00 | -6.7 | 19.94 |  |  | 2003-01-24 | 14:00 | -4 | 24.8 |  |  | 1999-01-24 | 14:00 | 10.6 | 51.08 | [5 empty] | 2.2 | 35.96 |  |  |  | -7 | 19.4 |  |  |  |  | -3.9 | 24.98 |  |  |  |  | 0.6 | 33.08 | [5 empty] | -8.3 | 17.06 |  |  |  | -7.2 | 19.04 |  |  |  |  | -9.4 | 15.08 |  |  |  |  | -11.1 | 12.02 |  |  | 50.8 | 45.5 | 43.1
1991-01-24 | 15:00 | 3.9 | 39.02 | 01 |  | 1976-01-24 | 15:00 | -5 | 23 |  |  | 2003-01-24 | 15:00 | -4 | 24.8 |  |  | 1999-01-24 | 15:00 | 11 | 51.8 | [5 empty] | 2.8 | 37.04 |  |  |  | -7 | 19.4 |  |  |  |  | -3.9 | 24.98 |  |  |  |  | 0.6 | 33.08 | [5 empty] | -7.8 | 17.96 |  |  |  | -6.7 | 19.94 |  |  |  |  | -9.4 | 15.08 |  |  |  |  | -11.1 | 12.02 |  |  | 50.8 | 45.5 | 43.1
1991-01-24 | 16:00 | 3.9 | 39.02 | 01 |  | 1976-01-24 | 16:00 | -5 | 23 |  |  | 2003-01-24 | 16:00 | -4 | 24.8 |  |  | 1999-01-24 | 16:00 | 9.4 | 48.92 | [5 empty] | 2.2 | 35.96 |  |  |  | -6 | 21.2 |  |  |  |  | -4.4 | 24.08 |  |  |  |  | 0.6 | 33.08 | [5 empty] | -7.2 | 19.04 |  |  |  | -7.2 | 19.04 |  |  |  |  | -9.4 | 15.08 |  |  |  |  | -12.2 | 10.04 |  |  | 50.8 | 45.5 | 43.1
1991-01-24 | 17:00 | 3.9 | 39.02 | 01 |  | 1976-01-24 | 17:00 | -5 | 23 |  |  | 2003-01-24 | 17:00 | -5 | 23 |  |  | 1999-01-24 | 17:00 | 9.4 | 48.92 | [5 empty] | 0.6 | 33.08 |  |  |  | -6 | 21.2 |  |  |  |  | -4.4 | 24.08 |  |  |  |  | -1.1 | 30.02 | [5 empty] | -7.9 | 17.78 |  |  |  | -7.8 | 17.96 |  |  |  |  | -9.8 | 14.36 |  |  |  |  | -12.8 | 8.96 |  |  | 50.8 | 45.5 | 43.1
1991-01-24 | 18:00 | 2.8 | 37.04 | 01 |  | 1976-01-24 | 18:00 | -5 | 23 |  |  | 2003-01-24 | 18:00 | -6 | 21.2 |  |  | 1999-01-24 | 18:00 | 9 | 48.2 | [5 empty] | -0.6 | 30.92 |  |  |  | -6 | 21.2 |  |  |  |  | -5 | 23 |  |  |  |  | -2.2 | 28.04 | [5 empty] | -8.7 | 16.34 |  |  |  | -9.4 | 15.08 |  |  |  |  | -10.2 | 13.64 |  |  |  |  | -13.9 | 6.98 |  |  | 50.8 | 45.5 | 43.1
1991-01-24 | 19:00 | 1.7 | 35.06 | 01 |  | 1976-01-24 | 19:00 | -5 | 23 |  |  | 2003-01-24 | 19:00 | -6 | 21.2 |  |  | 1999-01-24 | 19:00 | 10 | 50 | [5 empty] | -2.2 | 28.04 |  |  |  | -7 | 19.4 |  |  |  |  | -6.1 | 21.02 |  |  |  |  | -5 | 23 | [5 empty] | -9.4 | 15.08 |  |  |  | -8.3 | 17.06 |  |  |  |  | -10.6 | 12.92 |  |  |  |  | -14.4 | 6.08 |  |  | 50.8 | 45.5 | 43.1
1991-01-24 | 20:00 | 0.6 | 33.08 | 01 |  | 1976-01-24 | 20:00 | -5 | 23 |  |  | 2003-01-24 | 20:00 | -6 | 21.2 |  |  | 1999-01-24 | 20:00 | 10 | 50 | [5 empty] | -1.1 | 30.02 |  |  |  | -7 | 19.4 |  |  |  |  | -6.7 | 19.94 |  |  |  |  | -5.6 | 21.92 | [5 empty] | -9.4 | 15.08 |  |  |  | -8.9 | 15.98 |  |  |  |  | -10.6 | 12.92 |  |  |  |  | -15 | 5 |  |  | 50.8 | 45.5 | 43.1
1991-01-24 | 21:00 | 0.6 | 33.08 | 01 |  | 1976-01-24 | 21:00 | -5 | 23 |  |  | 2003-01-24 | 21:00 | -7 | 19.4 |  |  | 1999-01-24 | 21:00 | 7.2 | 44.96 | [5 empty] | -1.7 | 28.94 |  |  |  | -7 | 19.4 |  |  |  |  | -6.1 | 21.02 |  |  |  |  | -5 | 23 | [5 empty] | -9.4 | 15.08 |  |  |  | -8.9 | 15.98 |  |  |  |  | -10.6 | 12.92 |  |  |  |  | -15.6 | 3.92 |  |  | 50.8 | 45.5 | 43.1
1991-01-24 | 22:00 | -0.6 | 30.92 | 01 |  | 1976-01-24 | 22:00 | -5 | 23 |  |  | 2003-01-24 | 22:00 | -7 | 19.4 |  |  | 1999-01-24 | 22:00 | 6.7 | 44.06 | [5 empty] | -1.7 | 28.94 |  |  |  | -8 | 17.6 |  |  |  |  | -6.7 | 19.94 |  |  |  |  | -5 | 23 | [5 empty] | -9.4 | 15.08 |  |  |  | -8.9 | 15.98 |  |  |  |  | -10.6 | 12.92 |  |  |  |  | -15.6 | 3.92 |  |  | 50.8 | 45.5 | 43.1
1991-01-24 | 23:00 | -2.2 | 28.04 | 01 |  | 1976-01-24 | 23:00 | -5 | 23 |  |  | 2003-01-24 | 23:00 | -7 | 19.4 |  |  | 1999-01-24 | 23:00 | 6.1 | 42.98 | [5 empty] | -1.1 | 30.02 |  |  |  | -8 | 17.6 |  |  |  |  | -6.7 | 19.94 |  |  |  |  | -4.4 | 24.08 | [5 empty] | -9.8 | 14.36 |  |  |  | -8.9 | 15.98 |  |  |  |  | -10.6 | 12.92 |  |  |  |  | -15.6 | 3.92 |  |  | 50.8 | 45.5 | 43.1
1991-01-24 | 24:00 | -3.3 | 26.06 | 01 |  | 1976-01-24 | 24:00 | -5.6 | 21.92 |  |  | 2003-01-24 | 24:00 | -7 | 19.4 |  |  | 1999-01-24 | 24:00 | 5 | 41 | [5 empty] | -0.6 | 30.92 |  |  |  | -8 | 17.6 |  |  |  |  | -6.7 | 19.94 |  |  |  |  | -3.9 | 24.98 | [5 empty] | -10.2 | 13.64 |  |  |  | -8.3 | 17.06 |  |  |  |  | -10.6 | 12.92 |  |  |  |  | -15.6 | 3.92 |  |  | 50.8 | 45.5 | 43.1
1991-01-25 | 1:00 | -3.9 | 24.98 | 01 |  | 1976-01-25 | 1:00 | -5 | 23 |  |  | 2003-01-25 | 1:00 | -8 | 17.6 |  |  | 1999-01-25 | 1:00 | 4.4 | 39.92 | [5 empty] | -0.6 | 30.92 |  |  |  | -8 | 17.6 |  |  |  |  | -6.7 | 19.94 |  |  |  |  | -3.9 | 24.98 | [5 empty] | -10.6 | 12.92 |  |  |  | -8.9 | 15.98 |  |  |  |  | -10.6 | 12.92 |  |  |  |  | -15.6 | 3.92 |  |  | 50.8 | 45.5 | 43.1
1991-01-25 | 2:00 | -4.4 | 24.08 | 01 |  | 1976-01-25 | 2:00 | -5 | 23 |  |  | 2003-01-25 | 2:00 | -8 | 17.6 |  |  | 1999-01-25 | 2:00 | 4.4 | 39.92 | [5 empty] | 0 | 32 |  |  |  | -8 | 17.6 |  |  |  |  | -6.7 | 19.94 |  |  |  |  | -3.9 | 24.98 | [5 empty] | -10.6 | 12.92 |  |  |  | -8.3 | 17.06 |  |  |  |  | -11 | 12.2 |  |  |  |  | -15.6 | 3.92 |  |  | 50.8 | 45.5 | 43.1
1991-01-25 | 3:00 | -5 | 23 | 01 |  | 1976-01-25 | 3:00 | -5 | 23 |  |  | 2003-01-25 | 3:00 | -9 | 15.8 |  |  | 1999-01-25 | 3:00 | 3.3 | 37.94 | [5 empty] | -0.6 | 30.92 |  |  |  | -8 | 17.6 |  |  |  |  | -6.7 | 19.94 |  |  |  |  | -3.9 | 24.98 | [5 empty] | -10.6 | 12.92 |  |  |  | -8.9 | 15.98 |  |  |  |  | -11.3 | 11.66 |  |  |  |  | -15.6 | 3.92 |  |  | 50.8 | 45.5 | 43.1
1991-01-25 | 4:00 | -6.1 | 21.02 | 01 |  | 1976-01-25 | 4:00 | -5.6 | 21.92 |  |  | 2003-01-25 | 4:00 | -9 | 15.8 |  |  | 1999-01-25 | 4:00 | 3.3 | 37.94 | [5 empty] | -0.6 | 30.92 |  |  |  | -9 | 15.8 |  |  |  |  | -6.7 | 19.94 |  |  |  |  | -2.8 | 26.96 | [5 empty] | -10.6 | 12.92 |  |  |  | -8.9 | 15.98 |  |  |  |  | -11.7 | 10.94 |  |  |  |  | -15.6 | 3.92 |  |  | 50.8 | 45.5 | 43.1
1991-01-25 | 5:00 | -6.7 | 19.94 | 01 |  | 1976-01-25 | 5:00 | -5 | 23 |  |  | 2003-01-25 | 5:00 | -9 | 15.8 |  |  | 1999-01-25 | 5:00 | 3.3 | 37.94 | [5 empty] | -1.7 | 28.94 |  |  |  | -15 | 5 |  |  |  |  | -6.7 | 19.94 |  |  |  |  | -2.8 | 26.96 | [5 empty] | -11.7 | 10.94 |  |  |  | -8.9 | 15.98 |  |  |  |  | -11.5 | 11.3 |  |  |  |  | -16.1 | 3.02 |  |  | 50.8 | 45.5 | 43.1
1991-01-25 | 6:00 | -7.2 | 19.04 | 01 |  | 1976-01-25 | 6:00 | -5 | 23 |  |  | 2003-01-25 | 6:00 | -9 | 15.8 |  |  | 1999-01-25 | 6:00 | 3.3 | 37.94 | [5 empty] | -2.2 | 28.04 |  |  |  | -16 | 3.2 |  |  |  |  | -6.7 | 19.94 |  |  |  |  | -2.8 | 26.96 | [5 empty] | -12.8 | 8.96 |  |  |  | -10 | 14 |  |  |  |  | -11.3 | 11.66 |  |  |  |  | -15.6 | 3.92 |  |  | 50.8 | 45.5 | 43.1
1991-01-25 | 7:00 | -7.2 | 19.04 | 01 |  | 1976-01-25 | 7:00 | -5.6 | 21.92 |  |  | 2003-01-25 | 7:00 | -8 | 17.6 |  |  | 1999-01-25 | 7:00 | 3.3 | 37.94 | [5 empty] | -2.1 | 28.22 |  |  |  | -16 | 3.2 |  |  |  |  | -6.1 | 21.02 |  |  |  |  | -2.8 | 26.96 | [5 empty] | -13.9 | 6.98 |  |  |  | -10 | 14 |  |  |  |  | -11.1 | 12.02 |  |  |  |  | -15 | 5 |  |  | 50.8 | 45.5 | 43.1
1991-01-25 | 8:00 | -7.8 | 17.96 | 01 |  | 1976-01-25 | 8:00 | -5.6 | 21.92 |  |  | 2003-01-25 | 8:00 | -8 | 17.6 |  |  | 1999-01-25 | 8:00 | 3.9 | 39.02 | [5 empty] | -2.2 | 28.04 |  |  |  | -17 | 1.4 |  |  |  |  | -6.1 | 21.02 |  |  |  |  | -2.2 | 28.04 | [5 empty] | -12.4 | 9.68 |  |  |  | -10 | 14 |  |  |  |  | -10.4 | 13.28 |  |  |  |  | -13.9 | 6.98 |  |  | 50.8 | 45.5 | 43.1
1991-01-25 | 9:00 | -7.8 | 17.96 | 01 |  | 1976-01-25 | 9:00 | -5.6 | 21.92 |  |  | 2003-01-25 | 9:00 | -7 | 19.4 |  |  | 1999-01-25 | 9:00 | 3.9 | 39.02 | [5 empty] | -1.1 | 30.02 |  |  |  | -13 | 8.6 |  |  |  |  | -5.6 | 21.92 |  |  |  |  | -2.2 | 28.04 | [5 empty] | -10.9 | 12.38 |  |  |  | -9.4 | 15.08 |  |  |  |  | -9.6 | 14.72 |  |  |  |  | -13.3 | 8.06 |  |  | 50.8 | 45.5 | 43.1
1991-01-25 | 10:00 | -7.2 | 19.04 | 01 |  | 1976-01-25 | 10:00 | -5 | 23 |  |  | 2003-01-25 | 10:00 | -7 | 19.4 |  |  | 1999-01-25 | 10:00 | 4.4 | 39.92 | [5 empty] | -1.1 | 30.02 |  |  |  | -7 | 19.4 |  |  |  |  | -5.6 | 21.92 |  |  |  |  | -2.2 | 28.04 | [5 empty] | -9.4 | 15.08 |  |  |  | -7.8 | 17.96 |  |  |  |  | -8.9 | 15.98 |  |  |  |  | -11.7 | 10.94 |  |  | 50.8 | 45.5 | 43.1
1991-01-25 | 11:00 | -7.2 | 19.04 | 01 |  | 1976-01-25 | 11:00 | -3.9 | 24.98 |  |  | 2003-01-25 | 11:00 | -6 | 21.2 |  |  | 1999-01-25 | 11:00 | 4.4 | 39.92 | [5 empty] | -1.1 | 30.02 |  |  |  | -4 | 24.8 |  |  |  |  | -5 | 23 |  |  |  |  | -1.7 | 28.94 | [5 empty] | -8.7 | 16.34 |  |  |  | -7.2 | 19.04 |  |  |  |  | -8.2 | 17.24 |  |  |  |  | -10 | 14 |  |  | 50.8 | 45.5 | 43.1
1991-01-25 | 12:00 | -6.7 | 19.94 | 01 |  | 1976-01-25 | 12:00 | -2.2 | 28.04 |  |  | 2003-01-25 | 12:00 | -4 | 24.8 |  |  | 1999-01-25 | 12:00 | 3.3 | 37.94 | [5 empty] | -1.1 | 30.02 |  |  |  | -3 | 26.6 |  |  |  |  | -5 | 23 |  |  |  |  | -0.6 | 30.92 | [5 empty] | -7.9 | 17.78 |  |  |  | -6.7 | 19.94 |  |  |  |  | -7.4 | 18.68 |  |  |  |  | -8.3 | 17.06 |  |  | 50.8 | 45.5 | 43.1
1991-01-25 | 13:00 | -6.1 | 21.02 | 01 |  | 1976-01-25 | 13:00 | -0.6 | 30.92 |  |  | 2003-01-25 | 13:00 | -3 | 26.6 |  |  | 1999-01-25 | 13:00 | 2.2 | 35.96 | [5 empty] | -0.6 | 30.92 |  |  |  | -1 | 30.2 |  |  |  |  | -4.4 | 24.08 |  |  |  |  | 0.6 | 33.08 | [5 empty] | -7.2 | 19.04 |  |  |  | -5.6 | 21.92 |  |  |  |  | -6.7 | 19.94 |  |  |  |  | -6.7 | 19.94 |  |  | 50.8 | 45.5 | 43.1
1991-01-25 | 14:00 | -5.6 | 21.92 | 01 |  | 1976-01-25 | 14:00 | -0.6 | 30.92 |  |  | 2003-01-25 | 14:00 | -2 | 28.4 |  |  | 1999-01-25 | 14:00 | 2 | 35.6 | [5 empty] | 0 | 32 |  |  |  | -1 | 30.2 |  |  |  |  | -4.4 | 24.08 |  |  |  |  | 0.6 | 33.08 | [5 empty] | -7.2 | 19.04 |  |  |  | -5.6 | 21.92 |  |  |  |  | -6.5 | 20.3 |  |  |  |  | -3.3 | 26.06 |  |  | 50.8 | 45.5 | 43.1
1991-01-25 | 15:00 | -5 | 23 | 01 |  | 1976-01-25 | 15:00 | -1.1 | 30.02 |  |  | 2003-01-25 | 15:00 | -3 | 26.6 |  |  | 1999-01-25 | 15:00 | 1.1 | 33.98 | [5 empty] | 0 | 32 |  |  |  | 0 | 32 |  |  |  |  | -3.3 | 26.06 |  |  |  |  | 0 | 32 | [5 empty] | -7.2 | 19.04 |  |  |  | -5.6 | 21.92 |  |  |  |  | -6.3 | 20.66 |  |  |  |  | -1.7 | 28.94 |  |  | 50.8 | 45.5 | 43.1
1991-01-25 | 16:00 | -4.4 | 24.08 | 01 |  | 1976-01-25 | 16:00 | -1.1 | 30.02 |  |  | 2003-01-25 | 16:00 | -2 | 28.4 |  |  | 1999-01-25 | 16:00 | 0.6 | 33.08 | [5 empty] | 0 | 32 |  |  |  | -1 | 30.2 |  |  |  |  | -3.3 | 26.06 |  |  |  |  | 0 | 32 | [5 empty] | -7.2 | 19.04 |  |  |  | -5 | 23 |  |  |  |  | -6.1 | 21.02 |  |  |  |  | -1.7 | 28.94 |  |  | 50.8 | 45.5 | 43.1
1991-01-25 | 17:00 | -4.4 | 24.08 | 01 |  | 1976-01-25 | 17:00 | -1.1 | 30.02 |  |  | 2003-01-25 | 17:00 | -2 | 28.4 |  |  | 1999-01-25 | 17:00 | 1 | 33.8 | [5 empty] | 0 | 32 |  |  |  | -2 | 28.4 |  |  |  |  | -2.8 | 26.96 |  |  |  |  | -0.6 | 30.92 | [5 empty] | -7.6 | 18.32 |  |  |  | -5.6 | 21.92 |  |  |  |  | -6.5 | 20.3 |  |  |  |  | -1.7 | 28.94 |  |  | 50.8 | 45.5 | 43.1
1991-01-25 | 18:00 | -4.4 | 24.08 | 01 |  | 1976-01-25 | 18:00 | -1.1 | 30.02 |  |  | 2003-01-25 | 18:00 | -3 | 26.6 |  |  | 1999-01-25 | 18:00 | 2.2 | 35.96 | [5 empty] | -0.6 | 30.92 |  |  |  | -3 | 26.6 |  |  |  |  | -2.8 | 26.96 |  |  |  |  | -1.7 | 28.94 | [5 empty] | -7.9 | 17.78 |  |  |  | -6.1 | 21.02 |  |  |  |  | -6.8 | 19.76 |  |  |  |  | -1.7 | 28.94 |  |  | 50.8 | 45.5 | 43.1
1991-01-25 | 19:00 | -4.4 | 24.08 | 01 |  | 1976-01-25 | 19:00 | -0.6 | 30.92 |  |  | 2003-01-25 | 19:00 | -3 | 26.6 |  |  | 1999-01-25 | 19:00 | 2.2 | 35.96 | [5 empty] | -1.1 | 30.02 |  |  |  | -3 | 26.6 |  |  |  |  | -1.7 | 28.94 |  |  |  |  | -3.3 | 26.06 | [5 empty] | -8.3 | 17.06 |  |  |  | -7.2 | 19.04 |  |  |  |  | -7.2 | 19.04 |  |  |  |  | -1.7 | 28.94 |  |  | 50.8 | 45.5 | 43.1
1991-01-25 | 20:00 | -3.9 | 24.98 | 01 |  | 1976-01-25 | 20:00 | -0.6 | 30.92 |  |  | 2003-01-25 | 20:00 | -3 | 26.6 |  |  | 1999-01-25 | 20:00 | 2.2 | 35.96 | [5 empty] | -1.1 | 30.02 |  |  |  | -3 | 26.6 |  |  |  |  | -0.6 | 30.92 |  |  |  |  | -4.4 | 24.08 | [5 empty] | -8.7 | 16.34 |  |  |  | -7.8 | 17.96 |  |  |  |  | -7 | 19.4 |  |  |  |  | -0.6 | 30.92 |  |  | 50.8 | 45.5 | 43.1
1991-01-25 | 21:00 | -3.9 | 24.98 | 01 |  | 1976-01-25 | 21:00 | 0 | 32 |  |  | 2003-01-25 | 21:00 | -3.1 | 26.42 |  |  | 1999-01-25 | 21:00 | 2.8 | 37.04 | [5 empty] | -1.1 | 30.02 |  |  |  | -3 | 26.6 |  |  |  |  | 0 | 32 |  |  |  |  | -7.2 | 19.04 | [5 empty] | -9 | 15.8 |  |  |  | -7.2 | 19.04 |  |  |  |  | -6.9 | 19.58 |  |  |  |  | 0 | 32 |  |  | 50.8 | 45.5 | 43.1
1991-01-25 | 22:00 | -3.9 | 24.98 | 01 |  | 1976-01-25 | 22:00 | 0 | 32 |  |  | 2003-01-25 | 22:00 | -3.1 | 26.42 |  |  | 1999-01-25 | 22:00 | 1.7 | 35.06 | [5 empty] | -0.6 | 30.92 |  |  |  | -4 | 24.8 |  |  |  |  | 0 | 32 |  |  |  |  | -6.7 | 19.94 | [5 empty] | -9.4 | 15.08 |  |  |  | -7.8 | 17.96 |  |  |  |  | -6.7 | 19.94 |  |  |  |  | 0 | 32 |  |  | 50.8 | 45.5 | 43.1
1991-01-25 | 23:00 | -4.4 | 24.08 | 01 |  | 1976-01-25 | 23:00 | 0 | 32 |  |  | 2003-01-25 | 23:00 | -3 | 26.6 |  |  | 1999-01-25 | 23:00 | 1.7 | 35.06 | [5 empty] | -2.8 | 26.96 |  |  |  | -4 | 24.8 |  |  |  |  | 0 | 32 |  |  |  |  | -6.7 | 19.94 | [5 empty] | -8.1 | 17.42 |  |  |  | -7.2 | 19.04 |  |  |  |  | -6.5 | 20.3 |  |  |  |  | 1.7 | 35.06 |  |  | 50.8 | 45.5 | 43.1
1991-01-25 | 24:00 | -3.9 | 24.98 | 01 |  | 1976-01-25 | 24:00 | 0.6 | 33.08 |  |  | 2003-01-25 | 24:00 | -4 | 24.8 |  |  | 1999-01-25 | 24:00 | 1.1 | 33.98 | [5 empty] | -3.3 | 26.06 |  |  |  | -3 | 26.6 |  |  |  |  | 0 | 32 |  |  |  |  | -8.3 | 17.06 | [5 empty] | -6.9 | 19.58 |  |  |  | -6.7 | 19.94 |  |  |  |  | -6.3 | 20.66 |  |  |  |  | 1.7 | 35.06 |  |  | 50.8 | 45.5 | 43.1
1991-01-26 | 1:00 | -3.9 | 24.98 | 01 |  | 1976-01-26 | 1:00 | 0.6 | 33.08 |  |  | 2003-01-26 | 1:00 | -4 | 24.8 |  |  | 1999-01-26 | 1:00 | 0.6 | 33.08 | [5 empty] | -3.3 | 26.06 |  |  |  | -3 | 26.6 |  |  |  |  | 0 | 32 |  |  |  |  | -9.4 | 15.08 | [5 empty] | -5.6 | 21.92 |  |  |  | -6.1 | 21.02 |  |  |  |  | -6.1 | 21.02 |  |  |  |  | 1.7 | 35.06 |  |  | 50.8 | 45.5 | 43.1
1991-01-26 | 2:00 | -4.4 | 24.08 | 01 |  | 1976-01-26 | 2:00 | 0 | 32 |  |  | 2003-01-26 | 2:00 | -5 | 23 |  |  | 1999-01-26 | 2:00 | 0 | 32 | [5 empty] | -3.9 | 24.98 |  |  |  | -3 | 26.6 |  |  |  |  | 0 | 32 |  |  |  |  | -5.6 | 21.92 | [5 empty] | -5.6 | 21.92 |  |  |  | -5.6 | 21.92 |  |  |  |  | -6.1 | 21.02 |  |  |  |  | 1.7 | 35.06 |  |  | 50.8 | 45.5 | 43.1
1991-01-26 | 3:00 | -4.4 | 24.08 | 01 |  | 1976-01-26 | 3:00 | 0.6 | 33.08 |  |  | 2003-01-26 | 3:00 | -5 | 23 |  |  | 1999-01-26 | 3:00 | -0.6 | 30.92 | [5 empty] | -3.9 | 24.98 |  |  |  | -4 | 24.8 |  |  |  |  | 0.6 | 33.08 |  |  |  |  | -5.6 | 21.92 | [5 empty] | -5.6 | 21.92 |  |  |  | -6.1 | 21.02 |  |  |  |  | -6.1 | 21.02 |  |  |  |  | 1.1 | 33.98 |  |  | 50.8 | 45.5 | 43.1
1991-01-26 | 4:00 | -5 | 23 | 01 |  | 1976-01-26 | 4:00 | 0.6 | 33.08 |  |  | 2003-01-26 | 4:00 | -5 | 23 |  |  | 1999-01-26 | 4:00 | -0.6 | 30.92 | [5 empty] | -3.9 | 24.98 |  |  |  | -4 | 24.8 |  |  |  |  | 0 | 32 |  |  |  |  | -5 | 23 | [5 empty] | -5.6 | 21.92 |  |  |  | -7.2 | 19.04 |  |  |  |  | -6.1 | 21.02 |  |  |  |  | 1.1 | 33.98 |  |  | 50.8 | 45.5 | 43.1
1991-01-26 | 5:00 | -5 | 23 | 01 |  | 1976-01-26 | 5:00 | 0.6 | 33.08 |  |  | 2003-01-26 | 5:00 | -5 | 23 |  |  | 1999-01-26 | 5:00 | -1.1 | 30.02 | [5 empty] | -4.4 | 24.08 |  |  |  | -4 | 24.8 |  |  |  |  | 0 | 32 |  |  |  |  | -5 | 23 | [5 empty] | -6.1 | 21.02 |  |  |  | -7.2 | 19.04 |  |  |  |  | -6.5 | 20.3 |  |  |  |  | 1.1 | 33.98 |  |  | 50.8 | 45.5 | 43.1
1991-01-26 | 6:00 | -5.6 | 21.92 | 01 |  | 1976-01-26 | 6:00 | 0.6 | 33.08 |  |  | 2003-01-26 | 6:00 | -4 | 24.8 |  |  | 1999-01-26 | 6:00 | -1.1 | 30.02 | [5 empty] | -4.4 | 24.08 |  |  |  | -3 | 26.6 |  |  |  |  | 0 | 32 |  |  |  |  | -6.1 | 21.02 | [5 empty] | -6.7 | 19.94 |  |  |  | -7.8 | 17.96 |  |  |  |  | -6.8 | 19.76 |  |  |  |  | 1.1 | 33.98 |  |  | 50.8 | 45.5 | 43.1
1991-01-26 | 7:00 | -5.6 | 21.92 | 01 |  | 1976-01-26 | 7:00 | 0.6 | 33.08 |  |  | 2003-01-26 | 7:00 | -4 | 24.8 |  |  | 1999-01-26 | 7:00 | -0.6 | 30.92 | [5 empty] | -5 | 23 |  |  |  | -3 | 26.6 |  |  |  |  | 0 | 32 |  |  |  |  | -6.7 | 19.94 | [5 empty] | -7.2 | 19.04 |  |  |  | -7.8 | 17.96 |  |  |  |  | -7.2 | 19.04 |  |  |  |  | 0.6 | 33.08 |  |  | 50.8 | 45.5 | 43.1
1991-01-26 | 8:00 | -5 | 23 | 01 |  | 1976-01-26 | 8:00 | 1.1 | 33.98 |  |  | 2003-01-26 | 8:00 | -3 | 26.6 |  |  | 1999-01-26 | 8:00 | -1.1 | 30.02 | [5 empty] | -5 | 23 |  |  |  | -4 | 24.8 |  |  |  |  | 0 | 32 |  |  |  |  | -6.1 | 21.02 | [5 empty] | -6.5 | 20.3 |  |  |  | -6.7 | 19.94 |  |  |  |  | -6.8 | 19.76 |  |  |  |  | 0 | 32 |  |  | 50.8 | 45.5 | 43.1
1991-01-26 | 9:00 | -4.4 | 24.08 | 01 |  | 1976-01-26 | 9:00 | 1.7 | 35.06 |  |  | 2003-01-26 | 9:00 | -3 | 26.6 |  |  | 1999-01-26 | 9:00 | 0.6 | 33.08 | [5 empty] | -5 | 23 |  |  |  | -4 | 24.8 |  |  |  |  | 0 | 32 |  |  |  |  | -5 | 23 | [5 empty] | -5.7 | 21.74 |  |  |  | -6.1 | 21.02 |  |  |  |  | -6.5 | 20.3 |  |  |  |  | 0.6 | 33.08 |  |  | 50.8 | 45.5 | 43.1
1991-01-26 | 10:00 | -3.3 | 26.06 | 01 |  | 1976-01-26 | 10:00 | 1.7 | 35.06 |  |  | 2003-01-26 | 10:00 | -3 | 26.6 |  |  | 1999-01-26 | 10:00 | 2.2 | 35.96 | [5 empty] | -3.9 | 24.98 |  |  |  | -4 | 24.8 |  |  |  |  | 0 | 32 |  |  |  |  | -4.4 | 24.08 | [5 empty] | -5 | 23 |  |  |  | -5.6 | 21.92 |  |  |  |  | -6.1 | 21.02 |  |  |  |  | 1.1 | 33.98 |  |  | 50.8 | 45.5 | 43.1
1991-01-26 | 11:00 | -2.8 | 26.96 | 01 |  | 1976-01-26 | 11:00 | 2.2 | 35.96 |  |  | 2003-01-26 | 11:00 | -2 | 28.4 |  |  | 1999-01-26 | 11:00 | 3.3 | 37.94 | [5 empty] | -3.3 | 26.06 |  |  |  | -2 | 28.4 |  |  |  |  | 0 | 32 |  |  |  |  | -4.4 | 24.08 | [5 empty] | -4.4 | 24.08 |  |  |  | -4.4 | 24.08 |  |  |  |  | -5.5 | 22.1 |  |  |  |  | 1.7 | 35.06 |  |  | 50.8 | 45.5 | 43.1
1991-01-26 | 12:00 | -1.7 | 28.94 | 01 |  | 1976-01-26 | 12:00 | 3.9 | 39.02 |  |  | 2003-01-26 | 12:00 | -2 | 28.4 |  |  | 1999-01-26 | 12:00 | 3.9 | 39.02 | [5 empty] | -2.8 | 26.96 |  |  |  | -2 | 28.4 |  |  |  |  | 0 | 32 |  |  |  |  | -4.4 | 24.08 | [5 empty] | -3.9 | 24.98 |  |  |  | -4.4 | 24.08 |  |  |  |  | -5 | 23 |  |  |  |  | 2.2 | 35.96 |  |  | 50.8 | 45.5 | 43.1
1991-01-26 | 13:00 | -1.1 | 30.02 | 01 |  | 1976-01-26 | 13:00 | 10 | 50 |  |  | 2003-01-26 | 13:00 | -1.5 | 29.3 |  |  | 1999-01-26 | 13:00 | 5 | 41 | [5 empty] | -2.8 | 26.96 |  |  |  | -3 | 26.6 |  |  |  |  | 0 | 32 |  |  |  |  | -5 | 23 | [5 empty] | -3.3 | 26.06 |  |  |  | -3.9 | 24.98 |  |  |  |  | -4.4 | 24.08 |  |  |  |  | 2.8 | 37.04 |  |  | 50.8 | 45.5 | 43.1
1991-01-26 | 14:00 | -0.6 | 30.92 | 01 |  | 1976-01-26 | 14:00 | 11.1 | 51.98 |  |  | 2003-01-26 | 14:00 | -1 | 30.2 |  |  | 1999-01-26 | 14:00 | 4.4 | 39.92 | [5 empty] | -1.7 | 28.94 |  |  |  | -4 | 24.8 |  |  |  |  | 0.6 | 33.08 |  |  |  |  | -5 | 23 | [5 empty] | -3.5 | 25.7 |  |  |  | -3.9 | 24.98 |  |  |  |  | -4.4 | 24.08 |  |  |  |  | 1.7 | 35.06 |  |  | 50.8 | 45.5 | 43.1
1991-01-26 | 15:00 | 0 | 32 | 01 |  | 1976-01-26 | 15:00 | 11.7 | 53.06 |  |  | 2003-01-26 | 15:00 | -1 | 30.2 |  |  | 1999-01-26 | 15:00 | 4.4 | 39.92 | [5 empty] | -1.1 | 30.02 |  |  |  | -5 | 23 |  |  |  |  | 0.6 | 33.08 |  |  |  |  | -5.6 | 21.92 | [5 empty] | -3.7 | 25.34 |  |  |  | -3.9 | 24.98 |  |  |  |  | -4.4 | 24.08 |  |  |  |  | 1.7 | 35.06 |  |  | 50.8 | 45.5 | 43.1
1991-01-26 | 16:00 | 0.6 | 33.08 | 01 |  | 1976-01-26 | 16:00 | 11.1 | 51.98 |  |  | 2003-01-26 | 16:00 | -2 | 28.4 |  |  | 1999-01-26 | 16:00 | 4.4 | 39.92 | [5 empty] | -1.1 | 30.02 |  |  |  | -6 | 21.2 |  |  |  |  | 0 | 32 |  |  |  |  | -5.6 | 21.92 | [5 empty] | -3.9 | 24.98 |  |  |  | -3.3 | 26.06 |  |  |  |  | -4.4 | 24.08 |  |  |  |  | 1.1 | 33.98 |  |  | 50.8 | 45.5 | 43.1
1991-01-26 | 17:00 | 0 | 32 | 01 |  | 1976-01-26 | 17:00 | 11.1 | 51.98 |  |  | 2003-01-26 | 17:00 | -2 | 28.4 |  |  | 1999-01-26 | 17:00 | 4.4 | 39.92 | [5 empty] | -2.2 | 28.04 |  |  |  | -7 | 19.4 |  |  |  |  | -0.6 | 30.92 |  |  |  |  | -7.2 | 19.04 | [5 empty] | -4.1 | 24.62 |  |  |  | -3.9 | 24.98 |  |  |  |  | -4.6 | 23.72 |  |  |  |  | 0.6 | 33.08 |  |  | 50.8 | 45.5 | 43.1
1991-01-26 | 18:00 | 0 | 32 | 01 |  | 1976-01-26 | 18:00 | 10 | 50 |  |  | 2003-01-26 | 18:00 | -2 | 28.4 |  |  | 1999-01-26 | 18:00 | 2.8 | 37.04 | [5 empty] | -3.9 | 24.98 |  |  |  | -8 | 17.6 |  |  |  |  | -0.6 | 30.92 |  |  |  |  | -7.8 | 17.96 | [5 empty] | -4.2 | 24.44 |  |  |  | -3.9 | 24.98 |  |  |  |  | -4.8 | 23.36 |  |  |  |  | 0.6 | 33.08 |  |  | 50.8 | 45.5 | 43.1
1991-01-26 | 19:00 | 0.6 | 33.08 | 01 |  | 1976-01-26 | 19:00 | 10 | 50 |  |  | 2003-01-26 | 19:00 | -3 | 26.6 |  |  | 1999-01-26 | 19:00 | 3.3 | 37.94 | [5 empty] | -4.4 | 24.08 |  |  |  | -8 | 17.6 |  |  |  |  | -1.1 | 30.02 |  |  |  |  | -7.8 | 17.96 | [5 empty] | -4.4 | 24.08 |  |  |  | -3.9 | 24.98 |  |  |  |  | -5 | 23 |  |  |  |  | 0.6 | 33.08 |  |  | 50.8 | 45.5 | 43.1
1991-01-26 | 20:00 | 0.6 | 33.08 | 01 |  | 1976-01-26 | 20:00 | 10 | 50 |  |  | 2003-01-26 | 20:00 | -3 | 26.6 |  |  | 1999-01-26 | 20:00 | 3.3 | 37.94 | [5 empty] | -5.6 | 21.92 |  |  |  | -9 | 15.8 |  |  |  |  | -1.7 | 28.94 |  |  |  |  | -7.2 | 19.04 | [5 empty] | -4.2 | 24.44 |  |  |  | -3.9 | 24.98 |  |  |  |  | -4.6 | 23.72 |  |  |  |  | 0 | 32 |  |  | 50.8 | 45.5 | 43.1
1991-01-26 | 21:00 | 0.6 | 33.08 | 01 |  | 1976-01-26 | 21:00 | 10 | 50 |  |  | 2003-01-26 | 21:00 | -3 | 26.6 |  |  | 1999-01-26 | 21:00 | 0.6 | 33.08 | [5 empty] | -3.3 | 26.06 |  |  |  | -10 | 14 |  |  |  |  | -1.7 | 28.94 |  |  |  |  | -7.8 | 17.96 | [5 empty] | -4.1 | 24.62 |  |  |  | -3.9 | 24.98 |  |  |  |  | -4.3 | 24.26 |  |  |  |  | 0.6 | 33.08 |  |  | 50.8 | 45.5 | 43.1
1991-01-26 | 22:00 | 1.1 | 33.98 | 01 |  | 1976-01-26 | 22:00 | 10 | 50 |  |  | 2003-01-26 | 22:00 | -4 | 24.8 |  |  | 1999-01-26 | 22:00 | 1.7 | 35.06 | [5 empty] | -4.4 | 24.08 |  |  |  | -11 | 12.2 |  |  |  |  | -2.2 | 28.04 |  |  |  |  | -7.8 | 17.96 | [5 empty] | -3.9 | 24.98 |  |  |  | -3.9 | 24.98 |  |  |  |  | -3.9 | 24.98 |  |  |  |  | 0 | 32 |  |  | 50.8 | 45.5 | 43.1
1991-01-26 | 23:00 | 1.1 | 33.98 | 01 |  | 1976-01-26 | 23:00 | 11.1 | 51.98 |  |  | 2003-01-26 | 23:00 | -3 | 26.6 |  |  | 1999-01-26 | 23:00 | 0.6 | 33.08 | [5 empty] | -5.6 | 21.92 |  |  |  | -12 | 10.4 |  |  |  |  | -2.2 | 28.04 |  |  |  |  | -8.3 | 17.06 | [5 empty] | -3.9 | 24.98 |  |  |  | -3.9 | 24.98 |  |  |  |  | -3.9 | 24.98 |  |  |  |  | 0 | 32 |  |  | 50.8 | 45.5 | 43.1
1991-01-26 | 24:00 | 1.1 | 33.98 | 01 |  | 1976-01-26 | 24:00 | 10.6 | 51.08 |  |  | 2003-01-26 | 24:00 | -3 | 26.6 |  |  | 1999-01-26 | 24:00 | 1.1 | 33.98 | [5 empty] | -5.6 | 21.92 |  |  |  | -12 | 10.4 |  |  |  |  | -2.8 | 26.96 |  |  |  |  | -8.9 | 15.98 | [5 empty] | -3.9 | 24.98 |  |  |  | -3.9 | 24.98 |  |  |  |  | -3.9 | 24.98 |  |  |  |  | 0 | 32 |  |  | 50.8 | 45.5 | 43.1
1991-01-27 | 1:00 | 0.6 | 33.08 | 01 |  | 1976-01-27 | 1:00 | 10.6 | 51.08 |  |  | 2003-01-27 | 1:00 | -4 | 24.8 |  |  | 1999-01-27 | 1:00 | 1.1 | 33.98 | [5 empty] | -6.1 | 21.02 |  |  |  | -14 | 6.8 |  |  |  |  | -2.8 | 26.96 |  |  |  |  | -9.4 | 15.08 | [5 empty] | -3.9 | 24.98 |  |  |  | -4.4 | 24.08 |  |  |  |  | -3.9 | 24.98 |  |  |  |  | -0.6 | 30.92 |  |  | 50.8 | 45.5 | 43.1
1991-01-27 | 2:00 | 0.6 | 33.08 | 01 |  | 1976-01-27 | 2:00 | 10.6 | 51.08 |  |  | 2003-01-27 | 2:00 | -6 | 21.2 |  |  | 1999-01-27 | 2:00 | 1.1 | 33.98 | [5 empty] | -6.7 | 19.94 |  |  |  | -14 | 6.8 |  |  |  |  | -2.8 | 26.96 |  |  |  |  | -9.4 | 15.08 | [5 empty] | -4.5 | 23.9 |  |  |  | -4.4 | 24.08 |  |  |  |  | -4.1 | 24.62 |  |  |  |  | -0.6 | 30.92 |  |  | 50.8 | 45.5 | 43.1
1991-01-27 | 3:00 | 0 | 32 | 01 |  | 1976-01-27 | 3:00 | 10 | 50 |  |  | 2003-01-27 | 3:00 | -7 | 19.4 |  |  | 1999-01-27 | 3:00 | 1.1 | 33.98 | [5 empty] | -6.7 | 19.94 |  |  |  | -15 | 5 |  |  |  |  | -3.3 | 26.06 |  |  |  |  | -9.4 | 15.08 | [5 empty] | -5 | 23 |  |  |  | -4.4 | 24.08 |  |  |  |  | -4.2 | 24.44 |  |  |  |  | -0.6 | 30.92 |  |  | 50.8 | 45.5 | 43.1
1991-01-27 | 4:00 | 0 | 32 | 01 |  | 1976-01-27 | 4:00 | 9.4 | 48.92 |  |  | 2003-01-27 | 4:00 | -8 | 17.6 |  |  | 1999-01-27 | 4:00 | -0.6 | 30.92 | [5 empty] | -5.6 | 21.92 |  |  |  | -16 | 3.2 |  |  |  |  | -3.9 | 24.98 |  |  |  |  | -9.4 | 15.08 | [5 empty] | -5.6 | 21.92 |  |  |  | -4.4 | 24.08 |  |  |  |  | -4.4 | 24.08 |  |  |  |  | -1.1 | 30.02 |  |  | 50.8 | 45.5 | 43.1
1991-01-27 | 5:00 | -0.6 | 30.92 | 01 |  | 1976-01-27 | 5:00 | 10.6 | 51.08 |  |  | 2003-01-27 | 5:00 | -9 | 15.8 |  |  | 1999-01-27 | 5:00 | 0 | 32 | [5 empty] | -6.7 | 19.94 |  |  |  | -16 | 3.2 |  |  |  |  | -3.9 | 24.98 |  |  |  |  | -9.4 | 15.08 | [5 empty] | -5.4 | 22.28 |  |  |  | -5 | 23 |  |  |  |  | -4.4 | 24.08 |  |  |  |  | -1.1 | 30.02 |  |  | 50.8 | 45.5 | 43.1
1991-01-27 | 6:00 | -0.6 | 30.92 | 01 |  | 1976-01-27 | 6:00 | 10.6 | 51.08 |  |  | 2003-01-27 | 6:00 | -10 | 14 |  |  | 1999-01-27 | 6:00 | 0 | 32 | [5 empty] | -7.2 | 19.04 |  |  |  | -17 | 1.4 |  |  |  |  | -3.9 | 24.98 |  |  |  |  | -8.3 | 17.06 | [5 empty] | -5.2 | 22.64 |  |  |  | -5 | 23 |  |  |  |  | -4.4 | 24.08 |  |  |  |  | -7.8 | 17.96 |  |  | 50.8 | 45.5 | 43.1
1991-01-27 | 7:00 | -1.1 | 30.02 | 01 |  | 1976-01-27 | 7:00 | 10 | 50 |  |  | 2003-01-27 | 7:00 | -12 | 10.4 |  |  | 1999-01-27 | 7:00 | -0.6 | 30.92 | [5 empty] | -6.7 | 19.94 |  |  |  | -17 | 1.4 |  |  |  |  | -3.9 | 24.98 |  |  |  |  | -8.3 | 17.06 | [5 empty] | -5 | 23 |  |  |  | -5 | 23 |  |  |  |  | -4.4 | 24.08 |  |  |  |  | -10 | 14 |  |  | 50.8 | 45.5 | 43.1
1991-01-27 | 8:00 | -1.1 | 30.02 | 01 |  | 1976-01-27 | 8:00 | 9.4 | 48.92 |  |  | 2003-01-27 | 8:00 | -12 | 10.4 |  |  | 1999-01-27 | 8:00 | 1.1 | 33.98 | [5 empty] | -0.6 | 30.92 |  |  |  | -17 | 1.4 |  |  |  |  | -4.4 | 24.08 |  |  |  |  | -7.8 | 17.96 | [5 empty] | -4.6 | 23.72 |  |  |  | -4.4 | 24.08 |  |  |  |  | -4.4 | 24.08 |  |  |  |  | -11.7 | 10.94 |  |  | 50.8 | 45.5 | 43.1
1991-01-27 | 9:00 | -0.6 | 30.92 | 01 |  | 1976-01-27 | 9:00 | 10.6 | 51.08 |  |  | 2003-01-27 | 9:00 | -12 | 10.4 |  |  | 1999-01-27 | 9:00 | 3.3 | 37.94 | [5 empty] | -2.2 | 28.04 |  |  |  | -16 | 3.2 |  |  |  |  | -4.4 | 24.08 |  |  |  |  | -7.8 | 17.96 | [5 empty] | -4.3 | 24.26 |  |  |  | -4.4 | 24.08 |  |  |  |  | -4.4 | 24.08 |  |  |  |  | -12.8 | 8.96 |  |  | 50.8 | 45.5 | 43.1
1991-01-27 | 10:00 | 0.6 | 33.08 | 01 |  | 1976-01-27 | 10:00 | 10.6 | 51.08 |  |  | 2003-01-27 | 10:00 | -12 | 10.4 |  |  | 1999-01-27 | 10:00 | 4.4 | 39.92 | [5 empty] | -1.1 | 30.02 |  |  |  | -15 | 5 |  |  |  |  | -4.4 | 24.08 |  |  |  |  | -7.2 | 19.04 | [5 empty] | -3.9 | 24.98 |  |  |  | -3.9 | 24.98 |  |  |  |  | -4.4 | 24.08 |  |  |  |  | -15 | 5 |  |  | 50.8 | 45.5 | 43.1
1991-01-27 | 11:00 | 1.7 | 35.06 | 01 |  | 1976-01-27 | 11:00 | 10.6 | 51.08 |  |  | 2003-01-27 | 11:00 | -11 | 12.2 |  |  | 1999-01-27 | 11:00 | 5 | 41 | [5 empty] | -2.8 | 26.96 |  |  |  | -14 | 6.8 |  |  |  |  | -4.4 | 24.08 |  |  |  |  | -6.1 | 21.02 | [5 empty] | -3 | 26.6 |  |  |  | -3.9 | 24.98 |  |  |  |  | -3.9 | 24.98 |  |  |  |  | -15.6 | 3.92 |  |  | 50.8 | 45.5 | 43.1
1991-01-27 | 12:00 | 2.2 | 35.96 | 01 |  | 1976-01-27 | 12:00 | 10.6 | 51.08 |  |  | 2003-01-27 | 12:00 | -11 | 12.2 |  |  | 1999-01-27 | 12:00 | 5 | 41 | [5 empty] | -0.6 | 30.92 |  |  |  | -12 | 10.4 |  |  |  |  | -5 | 23 |  |  |  |  | -6.1 | 21.02 | [5 empty] | -2 | 28.4 |  |  |  | -2.8 | 26.96 |  |  |  |  | -3.3 | 26.06 |  |  |  |  | -15.6 | 3.92 |  |  | 50.8 | 45.5 | 43.1
1991-01-27 | 13:00 | 2.8 | 37.04 | 01 |  | 1976-01-27 | 13:00 | 10.6 | 51.08 |  |  | 2003-01-27 | 13:00 | -11 | 12.2 |  |  | 1999-01-27 | 13:00 | 5 | 41 | [5 empty] | -6 | 21.2 |  |  |  | -12 | 10.4 |  |  |  |  | -5 | 23 |  |  |  |  | -4.4 | 24.08 | [5 empty] | -1.1 | 30.02 |  |  |  | -3.3 | 26.06 |  |  |  |  | -2.8 | 26.96 |  |  |  |  | -16.7 | 1.94 |  |  | 50.8 | 45.5 | 43.1
1991-01-27 | 14:00 | 3.3 | 37.94 | 01 |  | 1976-01-27 | 14:00 | 10.6 | 51.08 |  |  | 2003-01-27 | 14:00 | -10 | 14 |  |  | 1999-01-27 | 14:00 | 5 | 41 | [5 empty] | -5.8 | 21.56 |  |  |  | -11 | 12.2 |  |  |  |  | -6.1 | 21.02 |  |  |  |  | -4.4 | 24.08 | [5 empty] | -1.5 | 29.3 |  |  |  | -3.3 | 26.06 |  |  |  |  | -2.8 | 26.96 |  |  |  |  | -16.7 | 1.94 |  |  | 50.8 | 45.5 | 43.1
1991-01-27 | 15:00 | 3.9 | 39.02 | 01 |  | 1976-01-27 | 15:00 | 6.7 | 44.06 |  |  | 2003-01-27 | 15:00 | -10 | 14 |  |  | 1999-01-27 | 15:00 | 5.6 | 42.08 | [5 empty] | -7.2 | 19.04 |  |  |  | -11 | 12.2 |  |  |  |  | -7.8 | 17.96 |  |  |  |  | -4.4 | 24.08 | [5 empty] | -1.8 | 28.76 |  |  |  | -2.8 | 26.96 |  |  |  |  | -2.8 | 26.96 |  |  |  |  | -17.2 | 1.04 |  |  | 50.8 | 45.5 | 43.1
1991-01-27 | 16:00 | 4.4 | 39.92 | 01 |  | 1976-01-27 | 16:00 | 6.1 | 42.98 |  |  | 2003-01-27 | 16:00 | -10 | 14 |  |  | 1999-01-27 | 16:00 | 5.6 | 42.08 | [5 empty] | -7.2 | 19.04 |  |  |  | -11 | 12.2 |  |  |  |  | -8.9 | 15.98 |  |  |  |  | -4.4 | 24.08 | [5 empty] | -2.2 | 28.04 |  |  |  | -3.3 | 26.06 |  |  |  |  | -2.8 | 26.96 |  |  |  |  | -15.6 | 3.92 |  |  | 50.8 | 45.5 | 43.1
1991-01-27 | 17:00 | 3.9 | 39.02 | 01 |  | 1976-01-27 | 17:00 | 6.1 | 42.98 |  |  | 2003-01-27 | 17:00 | -12 | 10.4 |  |  | 1999-01-27 | 17:00 | 4.4 | 39.92 | [5 empty] | -8.3 | 17.06 |  |  |  | -11 | 12.2 |  |  |  |  | -10 | 14 |  |  |  |  | -5 | 23 | [5 empty] | -3.5 | 25.7 |  |  |  | -3.3 | 26.06 |  |  |  |  | -3.2 | 26.24 |  |  |  |  | -17.8 | -0.04 |  |  | 50.8 | 45.5 | 43.1
1991-01-27 | 18:00 | 2.8 | 37.04 | 01 |  | 1976-01-27 | 18:00 | 5.6 | 42.08 |  |  | 2003-01-27 | 18:00 | -12 | 10.4 |  |  | 1999-01-27 | 18:00 | 4.4 | 39.92 | [5 empty] | -8.9 | 15.98 |  |  |  | -12 | 10.4 |  |  |  |  | -11.1 | 12.02 |  |  |  |  | -7.2 | 19.04 | [5 empty] | -4.8 | 23.36 |  |  |  | -3.9 | 24.98 |  |  |  |  | -3.5 | 25.7 |  |  |  |  | -17.8 | -0.04 |  |  | 50.8 | 45.5 | 43.1
1991-01-27 | 19:00 | 2.8 | 37.04 | 01 |  | 1976-01-27 | 19:00 | 5 | 41 |  |  | 2003-01-27 | 19:00 | -13 | 8.6 |  |  | 1999-01-27 | 19:00 | 3.9 | 39.02 | [5 empty] | -9.4 | 15.08 |  |  |  | -14 | 6.8 |  |  |  |  | -12.2 | 10.04 |  |  |  |  | -8.3 | 17.06 | [5 empty] | -6.1 | 21.02 |  |  |  | -3.9 | 24.98 |  |  |  |  | -3.9 | 24.98 |  |  |  |  | -17.8 | -0.04 |  |  | 50.8 | 45.5 | 43.1
1991-01-27 | 20:00 | 2.8 | 37.04 | 01 |  | 1976-01-27 | 20:00 | 4.4 | 39.92 |  |  | 2003-01-27 | 20:00 | -13 | 8.6 |  |  | 1999-01-27 | 20:00 | 3.9 | 39.02 | [5 empty] | -10.6 | 12.92 |  |  |  | -17 | 1.4 |  |  |  |  | -13.3 | 8.06 |  |  |  |  | -8.3 | 17.06 | [5 empty] | -6.1 | 21.02 |  |  |  | -4.4 | 24.08 |  |  |  |  | -4.3 | 24.26 |  |  |  |  | -17.8 | -0.04 |  |  | 50.8 | 45.5 | 43.1
1991-01-27 | 21:00 | 3.9 | 39.02 | 01 |  | 1976-01-27 | 21:00 | 3.9 | 39.02 |  |  | 2003-01-27 | 21:00 | -14 | 6.8 |  |  | 1999-01-27 | 21:00 | 4.4 | 39.92 | [5 empty] | -10.6 | 12.92 |  |  |  | -19 | -2.2 |  |  |  |  | -15 | 5 |  |  |  |  | -8.9 | 15.98 | [5 empty] | -6.1 | 21.02 |  |  |  | -4.4 | 24.08 |  |  |  |  | -4.6 | 23.72 |  |  |  |  | -18.3 | -0.94 |  |  | 50.8 | 45.5 | 43.1
1991-01-27 | 22:00 | 3.9 | 39.02 | 01 |  | 1976-01-27 | 22:00 | 3.9 | 39.02 |  |  | 2003-01-27 | 22:00 | -15 | 5 |  |  | 1999-01-27 | 22:00 | 4.4 | 39.92 | [5 empty] | -11.1 | 12.02 |  |  |  | -21 | -5.8 |  |  |  |  | -16.1 | 3.02 |  |  |  |  | -7.2 | 19.04 | [5 empty] | -6.1 | 21.02 |  |  |  | -3.9 | 24.98 |  |  |  |  | -5 | 23 |  |  |  |  | -19.4 | -2.92 |  |  | 50.8 | 45.5 | 43.1
1991-01-27 | 23:00 | 4.4 | 39.92 | 01 |  | 1976-01-27 | 23:00 | 3.9 | 39.02 |  |  | 2003-01-27 | 23:00 | -15 | 5 |  |  | 1999-01-27 | 23:00 | 3.9 | 39.02 | [5 empty] | -6.7 | 19.94 |  |  |  | -22 | -7.6 |  |  |  |  | -16.7 | 1.94 |  |  |  |  | -6.7 | 19.94 | [5 empty] | -6.1 | 21.02 |  |  |  | -4.4 | 24.08 |  |  |  |  | -5 | 23 |  |  |  |  | -20.6 | -5.08 |  |  | 50.8 | 45.5 | 43.1
1991-01-27 | 24:00 | 4.4 | 39.92 | 01 |  | 1976-01-27 | 24:00 | 3.9 | 39.02 |  |  | 2003-01-27 | 24:00 | -16 | 3.2 |  |  | 1999-01-27 | 24:00 | 3.9 | 39.02 | [5 empty] | -6.1 | 21.02 |  |  |  | -22 | -7.6 |  |  |  |  | -16.7 | 1.94 |  |  |  |  | -6.7 | 19.94 | [5 empty] | -6.1 | 21.02 |  |  |  | -5 | 23 |  |  |  |  | -5 | 23 |  |  |  |  | -21.1 | -5.98 |  |  | 50.8 | 45.5 | 43.1
1991-01-28 | 1:00 | 6.1 | 42.98 | 01 |  | 1976-01-28 | 1:00 | 3.3 | 37.94 |  |  | 2003-01-28 | 1:00 | -16.3 | 2.66 |  |  | 1999-01-28 | 1:00 | 2.8 | 37.04 | [5 empty] | -5.6 | 21.92 |  |  |  | -17 | 1.4 |  |  |  |  | -17.2 | 1.04 |  |  |  |  | -6.7 | 19.94 | [5 empty] | -6.1 | 21.02 |  |  |  | -5.6 | 21.92 |  |  |  |  | -5 | 23 |  |  |  |  | -22.2 | -7.96 |  |  | 50.8 | 45.5 | 43.1
1991-01-28 | 2:00 | 7.2 | 44.96 | 01 |  | 1976-01-28 | 2:00 | 3.3 | 37.94 |  |  | 2003-01-28 | 2:00 | -16.6 | 2.12 |  |  | 1999-01-28 | 2:00 | 2.8 | 37.04 | [5 empty] | -13.2 | 8.24 |  |  |  | -17 | 1.4 |  |  |  |  | -17.2 | 1.04 |  |  |  |  | -6.1 | 21.02 | [5 empty] | -5.5 | 22.1 |  |  |  | -6.1 | 21.02 |  |  |  |  | -5.4 | 22.28 |  |  |  |  | -22.8 | -9.04 |  |  | 50.8 | 45.5 | 43.1
1991-01-28 | 3:00 | 6.7 | 44.06 | 01 |  | 1976-01-28 | 3:00 | 2.8 | 37.04 |  |  | 2003-01-28 | 3:00 | -17 | 1.4 |  |  | 1999-01-28 | 3:00 | 2.8 | 37.04 | [5 empty] | -13.3 | 8.06 |  |  |  | -19 | -2.2 |  |  |  |  | -16.7 | 1.94 |  |  |  |  | -6.1 | 21.02 | [5 empty] | -5 | 23 |  |  |  | -6.7 | 19.94 |  |  |  |  | -5.7 | 21.74 |  |  |  |  | -23.3 | -9.94 |  |  | 50.8 | 45.5 | 43.1
1991-01-28 | 4:00 | 6.1 | 42.98 | 01 |  | 1976-01-28 | 4:00 | 2.8 | 37.04 |  |  | 2003-01-28 | 4:00 | -17 | 1.4 |  |  | 1999-01-28 | 4:00 | 3.3 | 37.94 | [5 empty] | -14.2 | 6.44 |  |  |  | -22 | -7.6 |  |  |  |  | -16.7 | 1.94 |  |  |  |  | -6.1 | 21.02 | [5 empty] | -4.4 | 24.08 |  |  |  | -6.1 | 21.02 |  |  |  |  | -6.1 | 21.02 |  |  |  |  | -22.8 | -9.04 |  |  | 50.8 | 45.5 | 43.1
1991-01-28 | 5:00 | 6.1 | 42.98 | 01 |  | 1976-01-28 | 5:00 | 2.8 | 37.04 |  |  | 2003-01-28 | 5:00 | -16 | 3.2 |  |  | 1999-01-28 | 5:00 | 3.3 | 37.94 | [5 empty] | -7.8 | 17.96 |  |  |  | -23 | -9.4 |  |  |  |  | -16.7 | 1.94 |  |  |  |  | -6.1 | 21.02 | [5 empty] | -4.4 | 24.08 |  |  |  | -7.2 | 19.04 |  |  |  |  | -6.5 | 20.3 |  |  |  |  | -22.8 | -9.04 |  |  | 50.8 | 45.5 | 43.1
1991-01-28 | 6:00 | 6.1 | 42.98 | 01 |  | 1976-01-28 | 6:00 | 2.8 | 37.04 |  |  | 2003-01-28 | 6:00 | -15 | 5 |  |  | 1999-01-28 | 6:00 | 3.3 | 37.94 | [5 empty] | -14.1 | 6.62 |  |  |  | -23 | -9.4 |  |  |  |  | -16.1 | 3.02 |  |  |  |  | -5.6 | 21.92 | [5 empty] | -4.4 | 24.08 |  |  |  | -7.8 | 17.96 |  |  |  |  | -6.8 | 19.76 |  |  |  |  | -22.8 | -9.04 |  |  | 50.8 | 45.5 | 43.1
1991-01-28 | 7:00 | 7.2 | 44.96 | 01 |  | 1976-01-28 | 7:00 | 2.2 | 35.96 |  |  | 2003-01-28 | 7:00 | -14 | 6.8 |  |  | 1999-01-28 | 7:00 | 3.3 | 37.94 | [5 empty] | -13 | 8.6 |  |  |  | -24 | -11.2 |  |  |  |  | -16.1 | 3.02 |  |  |  |  | -5.6 | 21.92 | [5 empty] | -4.4 | 24.08 |  |  |  | -7.8 | 17.96 |  |  |  |  | -7.2 | 19.04 |  |  |  |  | -22.8 | -9.04 |  |  | 50.8 | 45.5 | 43.1
1991-01-28 | 8:00 | 6.7 | 44.06 | 01 |  | 1976-01-28 | 8:00 | 1.7 | 35.06 |  |  | 2003-01-28 | 8:00 | -14 | 6.8 |  |  | 1999-01-28 | 8:00 | 3.9 | 39.02 | [5 empty] | -10 | 14 |  |  |  | -24 | -11.2 |  |  |  |  | -16.7 | 1.94 |  |  |  |  | -5.6 | 21.92 | [5 empty] | -4.6 | 23.72 |  |  |  | -7.8 | 17.96 |  |  |  |  | -7 | 19.4 |  |  |  |  | -22.2 | -7.96 |  |  | 50.8 | 45.5 | 43.1
1991-01-28 | 9:00 | 6.1 | 42.98 | 01 |  | 1976-01-28 | 9:00 | 1.7 | 35.06 |  |  | 2003-01-28 | 9:00 | -13 | 8.6 |  |  | 1999-01-28 | 9:00 | 3.9 | 39.02 | [5 empty] | -11.7 | 10.94 |  |  |  | -18 | -0.4 |  |  |  |  | -16.1 | 3.02 |  |  |  |  | -5 | 23 | [5 empty] | -4.8 | 23.36 |  |  |  | -8.3 | 17.06 |  |  |  |  | -6.9 | 19.58 |  |  |  |  | -21.1 | -5.98 |  |  | 50.8 | 45.5 | 43.1
1991-01-28 | 10:00 | 6.1 | 42.98 | 01 |  | 1976-01-28 | 10:00 | 1.7 | 35.06 |  |  | 2003-01-28 | 10:00 | -12 | 10.4 |  |  | 1999-01-28 | 10:00 | 3.9 | 39.02 | [5 empty] | -9.4 | 15.08 |  |  |  | -16 | 3.2 |  |  |  |  | -15.6 | 3.92 |  |  |  |  | -3.3 | 26.06 | [5 empty] | -5 | 23 |  |  |  | -7.2 | 19.04 |  |  |  |  | -6.7 | 19.94 |  |  |  |  | -21.1 | -5.98 |  |  | 50.8 | 45.5 | 43.1
1991-01-28 | 11:00 | 6.7 | 44.06 | 01 |  | 1976-01-28 | 11:00 | 1.7 | 35.06 |  |  | 2003-01-28 | 11:00 | -11 | 12.2 |  |  | 1999-01-28 | 11:00 | 4.4 | 39.92 | [5 empty] | -5 | 23 |  |  |  | -13 | 8.6 |  |  |  |  | -14.4 | 6.08 |  |  |  |  | -2.2 | 28.04 | [5 empty] | -4.3 | 24.26 |  |  |  | -6.1 | 21.02 |  |  |  |  | -6.1 | 21.02 |  |  |  |  | -19.4 | -2.92 |  |  | 50.8 | 45.5 | 43.1
1991-01-28 | 12:00 | 7.2 | 44.96 | 01 |  | 1976-01-28 | 12:00 | 2.2 | 35.96 |  |  | 2003-01-28 | 12:00 | -9 | 15.8 |  |  | 1999-01-28 | 12:00 | 5 | 41 | [5 empty] | -7.5 | 18.5 |  |  |  | -11 | 12.2 |  |  |  |  | -13.9 | 6.98 |  |  |  |  | 0 | 32 | [5 empty] | -3.5 | 25.7 |  |  |  | -5.6 | 21.92 |  |  |  |  | -5.6 | 21.92 |  |  |  |  | -18.9 | -2.02 |  |  | 50.8 | 45.5 | 43.1
1991-01-28 | 13:00 | 7.8 | 46.04 | 01 |  | 1976-01-28 | 13:00 | 2.2 | 35.96 |  |  | 2003-01-28 | 13:00 | -8 | 17.6 |  |  | 1999-01-28 | 13:00 | 5.6 | 42.08 | [5 empty] | -2.2 | 28.04 |  |  |  | -11 | 12.2 |  |  |  |  | -13.3 | 8.06 |  |  |  |  | 1.1 | 33.98 | [5 empty] | -2.8 | 26.96 |  |  |  | -6.1 | 21.02 |  |  |  |  | -5 | 23 |  |  |  |  | -18.3 | -0.94 |  |  | 50.8 | 45.5 | 43.1
1991-01-28 | 14:00 | 8.9 | 48.02 | 01 |  | 1976-01-28 | 14:00 | 1.7 | 35.06 |  |  | 2003-01-28 | 14:00 | -7 | 19.4 |  |  | 1999-01-28 | 14:00 | 5.6 | 42.08 | [5 empty] | -6.1 | 21.02 |  |  |  | -10 | 14 |  |  |  |  | -13.3 | 8.06 |  |  |  |  | 0.6 | 33.08 | [5 empty] | -3 | 26.6 |  |  |  | -5.6 | 21.92 |  |  |  |  | -5.4 | 22.28 |  |  |  |  | -17.8 | -0.04 |  |  | 50.8 | 45.5 | 43.1
1991-01-28 | 15:00 | 8.3 | 46.94 | 01 |  | 1976-01-28 | 15:00 | 1.1 | 33.98 |  |  | 2003-01-28 | 15:00 | -7 | 19.4 |  |  | 1999-01-28 | 15:00 | 4.4 | 39.92 | [5 empty] | -0.6 | 30.92 |  |  |  | -8 | 17.6 |  |  |  |  | -12.8 | 8.96 |  |  |  |  | -0.6 | 30.92 | [5 empty] | -3.1 | 26.42 |  |  |  | -6.1 | 21.02 |  |  |  |  | -5.7 | 21.74 |  |  |  |  | -17.8 | -0.04 |  |  | 50.8 | 45.5 | 43.1
1991-01-28 | 16:00 | 9.4 | 48.92 | 01 |  | 1976-01-28 | 16:00 | 1.1 | 33.98 |  |  | 2003-01-28 | 16:00 | -7 | 19.4 |  |  | 1999-01-28 | 16:00 | 4.4 | 39.92 | [5 empty] | -5 | 23 |  |  |  | -8 | 17.6 |  |  |  |  | -12.8 | 8.96 |  |  |  |  | 0 | 32 | [5 empty] | -3.3 | 26.06 |  |  |  | -6.1 | 21.02 |  |  |  |  | -6.1 | 21.02 |  |  |  |  | -16.7 | 1.94 |  |  | 50.8 | 45.5 | 43.1
1991-01-28 | 17:00 | 7.8 | 46.04 | 01 |  | 1976-01-28 | 17:00 | 0.6 | 33.08 |  |  | 2003-01-28 | 17:00 | -7 | 19.4 |  |  | 1999-01-28 | 17:00 | 4.4 | 39.92 | [5 empty] | -6 | 21.2 |  |  |  | -8 | 17.6 |  |  |  |  | -13.3 | 8.06 |  |  |  |  | -1.1 | 30.02 | [5 empty] | -4.2 | 24.44 |  |  |  | -6.7 | 19.94 |  |  |  |  | -7 | 19.4 |  |  |  |  | -15.6 | 3.92 |  |  | 50.8 | 45.5 | 43.1
1991-01-28 | 18:00 | 7.2 | 44.96 | 01 |  | 1976-01-28 | 18:00 | 0.6 | 33.08 |  |  | 2003-01-28 | 18:00 | -7 | 19.4 |  |  | 1999-01-28 | 18:00 | 3.9 | 39.02 | [5 empty] | -7 | 19.4 |  |  |  | -10 | 14 |  |  |  |  | -14.4 | 6.08 |  |  |  |  | -2.8 | 26.96 | [5 empty] | -5.2 | 22.64 |  |  |  | -6.7 | 19.94 |  |  |  |  | -8 | 17.6 |  |  |  |  | -13.9 | 6.98 |  |  | 50.8 | 45.5 | 43.1
1991-01-28 | 19:00 | 5.6 | 42.08 | 01 |  | 1976-01-28 | 19:00 | 0 | 32 |  |  | 2003-01-28 | 19:00 | -7 | 19.4 |  |  | 1999-01-28 | 19:00 | 4.4 | 39.92 | [5 empty] | -6.1 | 21.02 |  |  |  | -13 | 8.6 |  |  |  |  | -15 | 5 |  |  |  |  | -3.3 | 26.06 | [5 empty] | -6.1 | 21.02 |  |  |  | -6.7 | 19.94 |  |  |  |  | -8.9 | 15.98 |  |  |  |  | -13.9 | 6.98 |  |  | 50.8 | 45.5 | 43.1
1991-01-28 | 20:00 | 6.1 | 42.98 | 01 |  | 1976-01-28 | 20:00 | -0.6 | 30.92 |  |  | 2003-01-28 | 20:00 | -7 | 19.4 |  |  | 1999-01-28 | 20:00 | 3.3 | 37.94 | [5 empty] | -6.7 | 19.94 |  |  |  | -15 | 5 |  |  |  |  | -15 | 5 |  |  |  |  | -3.9 | 24.98 | [5 empty] | -6.5 | 20.3 |  |  |  | -8.9 | 15.98 |  |  |  |  | -9.5 | 14.9 |  |  |  |  | -13.3 | 8.06 |  |  | 50.8 | 45.5 | 43.1
1991-01-28 | 21:00 | 5.6 | 42.08 | 01 |  | 1976-01-28 | 21:00 | -0.6 | 30.92 |  |  | 2003-01-28 | 21:00 | -7 | 19.4 |  |  | 1999-01-28 | 21:00 | 3.3 | 37.94 | [5 empty] | -6.7 | 19.94 |  |  |  | -16 | 3.2 |  |  |  |  | -16.1 | 3.02 |  |  |  |  | -4.4 | 24.08 | [5 empty] | -6.8 | 19.76 |  |  |  | -8.9 | 15.98 |  |  |  |  | -10 | 14 |  |  |  |  | -13.9 | 6.98 |  |  | 50.8 | 45.5 | 43.1
1991-01-28 | 22:00 | 5.6 | 42.08 | 01 |  | 1976-01-28 | 22:00 | -0.6 | 30.92 |  |  | 2003-01-28 | 22:00 | -7 | 19.4 |  |  | 1999-01-28 | 22:00 | 2.8 | 37.04 | [5 empty] | -7.8 | 17.96 |  |  |  | -17 | 1.4 |  |  |  |  | -16.7 | 1.94 |  |  |  |  | -5 | 23 | [5 empty] | -7.2 | 19.04 |  |  |  | -10 | 14 |  |  |  |  | -10.6 | 12.92 |  |  |  |  | -14.4 | 6.08 |  |  | 50.8 | 45.5 | 43.1
1991-01-28 | 23:00 | 4.4 | 39.92 | 01 |  | 1976-01-28 | 23:00 | -0.6 | 30.92 |  |  | 2003-01-28 | 23:00 | -6 | 21.2 |  |  | 1999-01-28 | 23:00 | 2.8 | 37.04 | [5 empty] | -8 | 17.6 |  |  |  | -18 | -0.4 |  |  |  |  | -17.2 | 1.04 |  |  |  |  | -5.6 | 21.92 | [5 empty] | -7 | 19.4 |  |  |  | -9.4 | 15.08 |  |  |  |  | -10.4 | 13.28 |  |  |  |  | -14.4 | 6.08 |  |  | 50.8 | 45.5 | 43.1
1991-01-28 | 24:00 | 3.9 | 39.02 | 01 |  | 1976-01-28 | 24:00 | -0.6 | 30.92 |  |  | 2003-01-28 | 24:00 | -6 | 21.2 |  |  | 1999-01-28 | 24:00 | 2.2 | 35.96 | [5 empty] | -8.2 | 17.24 |  |  |  | -18 | -0.4 |  |  |  |  | -17.2 | 1.04 |  |  |  |  | -7.2 | 19.04 | [5 empty] | -6.9 | 19.58 |  |  |  | -8.3 | 17.06 |  |  |  |  | -10.2 | 13.64 |  |  |  |  | -16.1 | 3.02 |  |  | 50.8 | 45.5 | 43.1
1991-01-29 | 1:00 | 3.3 | 37.94 | 01 |  | 1976-01-29 | 1:00 | -0.6 | 30.92 |  |  | 2003-01-29 | 1:00 | -6 | 21.2 |  |  | 1999-01-29 | 1:00 | 2.2 | 35.96 | [5 empty] | -7.2 | 19.04 |  |  |  | -19 | -2.2 |  |  |  |  | -17.2 | 1.04 |  |  |  |  | -8.9 | 15.98 | [5 empty] | -6.7 | 19.94 |  |  |  | -8.9 | 15.98 |  |  |  |  | -10 | 14 |  |  |  |  | -16.7 | 1.94 |  |  | 50.8 | 45.5 | 43.1
1991-01-29 | 2:00 | 2.8 | 37.04 | 01 |  | 1976-01-29 | 2:00 | -0.6 | 30.92 |  |  | 2003-01-29 | 2:00 | -6 | 21.2 |  |  | 1999-01-29 | 2:00 | 2.2 | 35.96 | [5 empty] | -7.8 | 17.96 |  |  |  | -20 | -4 |  |  |  |  | -17.8 | -0.04 |  |  |  |  | -10.6 | 12.92 | [5 empty] | -7.1 | 19.22 |  |  |  | -8.3 | 17.06 |  |  |  |  | -10 | 14 |  |  |  |  | -18.9 | -2.02 |  |  | 50.8 | 45.5 | 43.1
1991-01-29 | 3:00 | 2.8 | 37.04 | 01 |  | 1976-01-29 | 3:00 | -0.6 | 30.92 |  |  | 2003-01-29 | 3:00 | -6 | 21.2 |  |  | 1999-01-29 | 3:00 | 2.2 | 35.96 | [5 empty] | -7.8 | 17.96 |  |  |  | -21 | -5.8 |  |  |  |  | -17.8 | -0.04 |  |  |  |  | -11.1 | 12.02 | [5 empty] | -7.4 | 18.68 |  |  |  | -8.3 | 17.06 |  |  |  |  | -10 | 14 |  |  |  |  | -23.9 | -11.02 |  |  | 50.8 | 45.5 | 43.1
1991-01-29 | 4:00 | 3.9 | 39.02 | 01 |  | 1976-01-29 | 4:00 | -0.6 | 30.92 |  |  | 2003-01-29 | 4:00 | -5 | 23 |  |  | 1999-01-29 | 4:00 | 2.2 | 35.96 | [5 empty] | -7.7 | 18.14 |  |  |  | -21 | -5.8 |  |  |  |  | -17.8 | -0.04 |  |  |  |  | -11.1 | 12.02 | [5 empty] | -7.8 | 17.96 |  |  |  | -9.4 | 15.08 |  |  |  |  | -10 | 14 |  |  |  |  | -24.4 | -11.92 |  |  | 50.8 | 45.5 | 43.1
1991-01-29 | 5:00 | 3.3 | 37.94 | 01 |  | 1976-01-29 | 5:00 | -0.6 | 30.92 |  |  | 2003-01-29 | 5:00 | -5 | 23 |  |  | 1999-01-29 | 5:00 | 2.2 | 35.96 | [5 empty] | -7.8 | 17.96 |  |  |  | -22 | -7.6 |  |  |  |  | -17.8 | -0.04 |  |  |  |  | -10 | 14 | [5 empty] | -7.6 | 18.32 |  |  |  | -8.9 | 15.98 |  |  |  |  | -10.2 | 13.64 |  |  |  |  | -23.3 | -9.94 |  |  | 50.8 | 45.5 | 43.1
1991-01-29 | 6:00 | 1.7 | 35.06 | 01 |  | 1976-01-29 | 6:00 | 0 | 32 |  |  | 2003-01-29 | 6:00 | -5 | 23 |  |  | 1999-01-29 | 6:00 | 2.2 | 35.96 | [5 empty] | -7.8 | 17.96 |  |  |  | -22 | -7.6 |  |  |  |  | -17.8 | -0.04 |  |  |  |  | -11.7 | 10.94 | [5 empty] | -7.4 | 18.68 |  |  |  | -10 | 14 |  |  |  |  | -10.4 | 13.28 |  |  |  |  | -23.3 | -9.94 |  |  | 50.8 | 45.5 | 43.1
1991-01-29 | 7:00 | 2.2 | 35.96 | 01 |  | 1976-01-29 | 7:00 | 0.6 | 33.08 |  |  | 2003-01-29 | 7:00 | -6 | 21.2 |  |  | 1999-01-29 | 7:00 | 1.1 | 33.98 | [5 empty] | -8.7 | 16.34 |  |  |  | -22 | -7.6 |  |  |  |  | -17.8 | -0.04 |  |  |  |  | -11.7 | 10.94 | [5 empty] | -7.2 | 19.04 |  |  |  | -10 | 14 |  |  |  |  | -10.6 | 12.92 |  |  |  |  | -23.3 | -9.94 |  |  | 50.8 | 45.5 | 43.1
1991-01-29 | 8:00 | 3.3 | 37.94 | 01 |  | 1976-01-29 | 8:00 | 1.1 | 33.98 |  |  | 2003-01-29 | 8:00 | -5 | 23 |  |  | 1999-01-29 | 8:00 | 1.1 | 33.98 | [5 empty] | -9 | 15.8 |  |  |  | -22 | -7.6 |  |  |  |  | -16.7 | 1.94 |  |  |  |  | -10.6 | 12.92 | [5 empty] | -7 | 19.4 |  |  |  | -8.3 | 17.06 |  |  |  |  | -9.7 | 14.54 |  |  |  |  | -23.3 | -9.94 |  |  | 50.8 | 45.5 | 43.1
1991-01-29 | 9:00 | 5 | 41 | 01 |  | 1976-01-29 | 9:00 | 1.7 | 35.06 |  |  | 2003-01-29 | 9:00 | -4 | 24.8 |  |  | 1999-01-29 | 9:00 | 1 | 33.8 | [5 empty] | -9.4 | 15.08 |  |  |  | -18 | -0.4 |  |  |  |  | -16.7 | 1.94 |  |  |  |  | -8.3 | 17.06 | [5 empty] | -6.9 | 19.58 |  |  |  | -7.2 | 19.04 |  |  |  |  | -8.7 | 16.34 |  |  |  |  | -21.1 | -5.98 |  |  | 50.8 | 45.5 | 43.1
1991-01-29 | 10:00 | 6.1 | 42.98 | 01 |  | 1976-01-29 | 10:00 | 2.2 | 35.96 |  |  | 2003-01-29 | 10:00 | -4 | 24.8 |  |  | 1999-01-29 | 10:00 | 1.1 | 33.98 | [5 empty] | -4 | 24.8 |  |  |  | -14 | 6.8 |  |  |  |  | -15 | 5 |  |  |  |  | -7.2 | 19.04 | [5 empty] | -6.7 | 19.94 |  |  |  | -6.7 | 19.94 |  |  |  |  | -7.8 | 17.96 |  |  |  |  | -14.4 | 6.08 |  |  | 50.8 | 45.5 | 43.1
1991-01-29 | 11:00 | 7.2 | 44.96 | 01 |  | 1976-01-29 | 11:00 | 3.3 | 37.94 |  |  | 2003-01-29 | 11:00 | -4 | 24.8 |  |  | 1999-01-29 | 11:00 | 0.6 | 33.08 | [5 empty] | -2.9 | 26.78 |  |  |  | -11 | 12.2 |  |  |  |  | -13.9 | 6.98 |  |  |  |  | -2.8 | 26.96 | [5 empty] | -5.9 | 21.38 |  |  |  | -5.6 | 21.92 |  |  |  |  | -6.9 | 19.58 |  |  |  |  | -9.4 | 15.08 |  |  | 50.8 | 45.5 | 43.1
1991-01-29 | 12:00 | 7.8 | 46.04 | 01 |  | 1976-01-29 | 12:00 | 4.4 | 39.92 |  |  | 2003-01-29 | 12:00 | -3 | 26.6 |  |  | 1999-01-29 | 12:00 | 2.2 | 35.96 | [5 empty] | -2 | 28.4 |  |  |  | -7 | 19.4 |  |  |  |  | -12.2 | 10.04 |  |  |  |  | -2.2 | 28.04 | [5 empty] | -5.2 | 22.64 |  |  |  | -4.4 | 24.08 |  |  |  |  | -5.9 | 21.38 |  |  |  |  | -8.3 | 17.06 |  |  | 50.8 | 45.5 | 43.1
1991-01-29 | 13:00 | 8.9 | 48.02 | 01 |  | 1976-01-29 | 13:00 | 4.4 | 39.92 |  |  | 2003-01-29 | 13:00 | -3 | 26.6 |  |  | 1999-01-29 | 13:00 | 2.2 | 35.96 | [5 empty] | 0 | 32 |  |  |  | -4 | 24.8 |  |  |  |  | -11.7 | 10.94 |  |  |  |  | -2.8 | 26.96 | [5 empty] | -4.4 | 24.08 |  |  |  | -5 | 23 |  |  |  |  | -5 | 23 |  |  |  |  | -7.2 | 19.04 |  |  | 50.8 | 45.5 | 43.1
1991-01-29 | 14:00 | 8.9 | 48.02 | 01 |  | 1976-01-29 | 14:00 | 5.6 | 42.08 |  |  | 2003-01-29 | 14:00 | -2 | 28.4 |  |  | 1999-01-29 | 14:00 | 2.8 | 37.04 | [5 empty] | -1 | 30.2 |  |  |  | -3 | 26.6 |  |  |  |  | -11.7 | 10.94 |  |  |  |  | -2.8 | 26.96 | [5 empty] | -5 | 23 |  |  |  | -5 | 23 |  |  |  |  | -5.6 | 21.92 |  |  |  |  | -7.2 | 19.04 |  |  | 50.8 | 45.5 | 43.1
1991-01-29 | 15:00 | 9.4 | 48.92 | 01 |  | 1976-01-29 | 15:00 | 5.6 | 42.08 |  |  | 2003-01-29 | 15:00 | -2 | 28.4 |  |  | 1999-01-29 | 15:00 | 2.8 | 37.04 | [5 empty] | -1 | 30.2 |  |  |  | -2 | 28.4 |  |  |  |  | -11.1 | 12.02 |  |  |  |  | -2.2 | 28.04 | [5 empty] | -5.5 | 22.1 |  |  |  | -5 | 23 |  |  |  |  | -6.1 | 21.02 |  |  |  |  | -6.1 | 21.02 |  |  | 50.8 | 45.5 | 43.1
1991-01-29 | 16:00 | 8.9 | 48.02 | 01 |  | 1976-01-29 | 16:00 | 6.1 | 42.98 |  |  | 2003-01-29 | 16:00 | -1 | 30.2 |  |  | 1999-01-29 | 16:00 | 1.7 | 35.06 | [5 empty] | 0 | 32 |  |  |  | -1 | 30.2 |  |  |  |  | -11.1 | 12.02 |  |  |  |  | -2.2 | 28.04 | [5 empty] | -6.1 | 21.02 |  |  |  | -5.6 | 21.92 |  |  |  |  | -6.7 | 19.94 |  |  |  |  | -7.2 | 19.04 |  |  | 50.8 | 45.5 | 43.1
1991-01-29 | 17:00 | 7.2 | 44.96 | 01 |  | 1976-01-29 | 17:00 | 6.1 | 42.98 |  |  | 2003-01-29 | 17:00 | -2 | 28.4 |  |  | 1999-01-29 | 17:00 | 1.1 | 33.98 | [5 empty] | -1.1 | 30.02 |  |  |  | -2 | 28.4 |  |  |  |  | -11.1 | 12.02 |  |  |  |  | -3.9 | 24.98 | [5 empty] | -7 | 19.4 |  |  |  | -6.1 | 21.02 |  |  |  |  | -8.2 | 17.24 |  |  |  |  | -7.8 | 17.96 |  |  | 50.8 | 45.5 | 43.1
1991-01-29 | 18:00 | 6.7 | 44.06 | 01 |  | 1976-01-29 | 18:00 | 5.6 | 42.08 |  |  | 2003-01-29 | 18:00 | -2 | 28.4 |  |  | 1999-01-29 | 18:00 | 0 | 32 | [5 empty] | -2.8 | 26.96 |  |  |  | -4 | 24.8 |  |  |  |  | -11.1 | 12.02 |  |  |  |  | -5 | 23 | [5 empty] | -8 | 17.6 |  |  |  | -6.1 | 21.02 |  |  |  |  | -9.6 | 14.72 |  |  |  |  | -12.8 | 8.96 |  |  | 50.8 | 45.5 | 43.1
1991-01-29 | 19:00 | 6.7 | 44.06 | 01 |  | 1976-01-29 | 19:00 | 5.6 | 42.08 |  |  | 2003-01-29 | 19:00 | -2 | 28.4 |  |  | 1999-01-29 | 19:00 | 0 | 32 | [5 empty] | -2.8 | 26.96 |  |  |  | -6 | 21.2 |  |  |  |  | -11.1 | 12.02 |  |  |  |  | -5 | 23 | [5 empty] | -8.9 | 15.98 |  |  |  | -6.7 | 19.94 |  |  |  |  | -11.1 | 12.02 |  |  |  |  | -16.1 | 3.02 |  |  | 50.8 | 45.5 | 43.1
1991-01-29 | 20:00 | 3.9 | 39.02 | 01 |  | 1976-01-29 | 20:00 | 5 | 41 |  |  | 2003-01-29 | 20:00 | -3 | 26.6 |  |  | 1999-01-29 | 20:00 | -0.6 | 30.92 | [5 empty] | -5.5 | 22.1 |  |  |  | -7 | 19.4 |  |  |  |  | -11.7 | 10.94 |  |  |  |  | -5 | 23 | [5 empty] | -8.7 | 16.34 |  |  |  | -7.2 | 19.04 |  |  |  |  | -10.7 | 12.74 |  |  |  |  | -17.2 | 1.04 |  |  | 50.8 | 45.5 | 43.1
1991-01-29 | 21:00 | 6.7 | 44.06 | 01 |  | 1976-01-29 | 21:00 | 5 | 41 |  |  | 2003-01-29 | 21:00 | -2 | 28.4 |  |  | 1999-01-29 | 21:00 | -1.1 | 30.02 | [5 empty] | -6.7 | 19.94 |  |  |  | -6 | 21.2 |  |  |  |  | -11.1 | 12.02 |  |  |  |  | -6.7 | 19.94 | [5 empty] | -8.5 | 16.7 |  |  |  | -8.3 | 17.06 |  |  |  |  | -10.4 | 13.28 |  |  |  |  | -16.1 | 3.02 |  |  | 50.8 | 45.5 | 43.1
1991-01-29 | 22:00 | 6.7 | 44.06 | 01 |  | 1976-01-29 | 22:00 | 4.4 | 39.92 |  |  | 2003-01-29 | 22:00 | -4 | 24.8 |  |  | 1999-01-29 | 22:00 | -1.7 | 28.94 | [5 empty] | -8 | 17.6 |  |  |  | -6 | 21.2 |  |  |  |  | -11.7 | 10.94 |  |  |  |  | -8.3 | 17.06 | [5 empty] | -8.3 | 17.06 |  |  |  | -9.4 | 15.08 |  |  |  |  | -10 | 14 |  |  |  |  | -15 | 5 |  |  | 50.8 | 45.5 | 43.1
1991-01-29 | 23:00 | 7.2 | 44.96 | 01 |  | 1976-01-29 | 23:00 | 2.8 | 37.04 |  |  | 2003-01-29 | 23:00 | -5.4 | 22.28 |  |  | 1999-01-29 | 23:00 | -2.2 | 28.04 | [5 empty] | -9.4 | 15.08 |  |  |  | -4 | 24.8 |  |  |  |  | -12.8 | 8.96 |  |  |  |  | -10 | 14 | [5 empty] | -9.2 | 15.44 |  |  |  | -8.9 | 15.98 |  |  |  |  | -10.6 | 12.92 |  |  |  |  | -14.4 | 6.08 |  |  | 50.8 | 45.5 | 43.1
1991-01-29 | 24:00 | 7.8 | 46.04 | 01 |  | 1976-01-29 | 24:00 | 2.2 | 35.96 |  |  | 2003-01-29 | 24:00 | -7 | 19.4 |  |  | 1999-01-29 | 24:00 | -3.3 | 26.06 | [5 empty] | -10 | 14 |  |  |  | -4 | 24.8 |  |  |  |  | -12.2 | 10.04 |  |  |  |  | -11.7 | 10.94 | [5 empty] | -10.2 | 13.64 |  |  |  | -9.4 | 15.08 |  |  |  |  | -11.1 | 12.02 |  |  |  |  | -13.9 | 6.98 |  |  | 50.8 | 45.5 | 43.1
1991-01-30 | 1:00 | 6.1 | 42.98 | 01 |  | 1976-01-30 | 1:00 | 1.7 | 35.06 |  |  | 2003-01-30 | 1:00 | -6 | 21.2 |  |  | 1999-01-30 | 1:00 | -2.8 | 26.96 | [5 empty] | -12 | 10.4 |  |  |  | -4 | 24.8 |  |  |  |  | -12.2 | 10.04 |  |  |  |  | -12.2 | 10.04 | [5 empty] | -11.1 | 12.02 |  |  |  | -10 | 14 |  |  |  |  | -11.7 | 10.94 |  |  |  |  | -12.8 | 8.96 |  |  | 50.8 | 45.5 | 43.1
1991-01-30 | 2:00 | 5.6 | 42.08 | 01 |  | 1976-01-30 | 2:00 | 0 | 32 |  |  | 2003-01-30 | 2:00 | -6 | 21.2 |  |  | 1999-01-30 | 2:00 | -3.3 | 26.06 | [5 empty] | -12 | 10.4 |  |  |  | -5 | 23 |  |  |  |  | -13.9 | 6.98 |  |  |  |  | -12.8 | 8.96 | [5 empty] | -11.7 | 10.94 |  |  |  | -10 | 14 |  |  |  |  | -11.9 | 10.58 |  |  |  |  | -12.8 | 8.96 |  |  | 50.8 | 45.5 | 43.1
1991-01-30 | 3:00 | 5.6 | 42.08 | 01 |  | 1976-01-30 | 3:00 | -0.6 | 30.92 |  |  | 2003-01-30 | 3:00 | -6 | 21.2 |  |  | 1999-01-30 | 3:00 | -3.9 | 24.98 | [5 empty] | -11 | 12.2 |  |  |  | -5 | 23 |  |  |  |  | -13.9 | 6.98 |  |  |  |  | -13.3 | 8.06 | [5 empty] | -12.2 | 10.04 |  |  |  | -10 | 14 |  |  |  |  | -12 | 10.4 |  |  |  |  | -12.2 | 10.04 |  |  | 50.8 | 45.5 | 43.1
1991-01-30 | 4:00 | 5 | 41 | 01 |  | 1976-01-30 | 4:00 | -1.1 | 30.02 |  |  | 2003-01-30 | 4:00 | -7 | 19.4 |  |  | 1999-01-30 | 4:00 | -3.9 | 24.98 | [5 empty] | -10.4 | 13.28 |  |  |  | -4 | 24.8 |  |  |  |  | -12.8 | 8.96 |  |  |  |  | -13.9 | 6.98 | [5 empty] | -12.8 | 8.96 |  |  |  | -10 | 14 |  |  |  |  | -12.2 | 10.04 |  |  |  |  | -12.2 | 10.04 |  |  | 50.8 | 45.5 | 43.1
1991-01-30 | 5:00 | 5.6 | 42.08 | 01 |  | 1976-01-30 | 5:00 | -1.1 | 30.02 |  |  | 2003-01-30 | 5:00 | -6 | 21.2 |  |  | 1999-01-30 | 5:00 | -4.4 | 24.08 | [5 empty] | -10 | 14 |  |  |  | -5 | 23 |  |  |  |  | -12.8 | 8.96 |  |  |  |  | -14.4 | 6.08 | [5 empty] | -13.9 | 6.98 |  |  |  | -9.4 | 15.08 |  |  |  |  | -12.4 | 9.68 |  |  |  |  | -12.2 | 10.04 |  |  | 50.8 | 45.5 | 43.1
1991-01-30 | 6:00 | 5 | 41 | 01 |  | 1976-01-30 | 6:00 | -1.7 | 28.94 |  |  | 2003-01-30 | 6:00 | -7 | 19.4 |  |  | 1999-01-30 | 6:00 | -5 | 23 | [5 empty] | -9 | 15.8 |  |  |  | -6 | 21.2 |  |  |  |  | -13.3 | 8.06 |  |  |  |  | -14.4 | 6.08 | [5 empty] | -15 | 5 |  |  |  | -10 | 14 |  |  |  |  | -12.6 | 9.32 |  |  |  |  | -11.7 | 10.94 |  |  | 50.8 | 45.5 | 43.1
1991-01-30 | 7:00 | 5 | 41 | 01 |  | 1976-01-30 | 7:00 | -1.7 | 28.94 |  |  | 2003-01-30 | 7:00 | -8 | 17.6 |  |  | 1999-01-30 | 7:00 | -5 | 23 | [5 empty] | -8 | 17.6 |  |  |  | -6 | 21.2 |  |  |  |  | -12.8 | 8.96 |  |  |  |  | -14.4 | 6.08 | [5 empty] | -16.1 | 3.02 |  |  |  | -10.6 | 12.92 |  |  |  |  | -12.8 | 8.96 |  |  |  |  | -11.7 | 10.94 |  |  | 50.8 | 45.5 | 43.1
1991-01-30 | 8:00 | 6.1 | 42.98 | 01 |  | 1976-01-30 | 8:00 | -2.2 | 28.04 |  |  | 2003-01-30 | 8:00 | -6 | 21.2 |  |  | 1999-01-30 | 8:00 | -4.4 | 24.08 | [5 empty] | -8 | 17.6 |  |  |  | -6 | 21.2 |  |  |  |  | -12.8 | 8.96 |  |  |  |  | -13.9 | 6.98 | [5 empty] | -14.3 | 6.26 |  |  |  | -10.6 | 12.92 |  |  |  |  | -12.4 | 9.68 |  |  |  |  | -11.1 | 12.02 |  |  | 50.8 | 45.5 | 43.1
1991-01-30 | 9:00 | 6.1 | 42.98 | 01 |  | 1976-01-30 | 9:00 | -2.2 | 28.04 |  |  | 2003-01-30 | 9:00 | -4 | 24.8 |  |  | 1999-01-30 | 9:00 | -3.3 | 26.06 | [5 empty] | -1 | 30.2 |  |  |  | -4 | 24.8 |  |  |  |  | -12.8 | 8.96 |  |  |  |  | -11.1 | 12.02 | [5 empty] | -12.4 | 9.68 |  |  |  | -10 | 14 |  |  |  |  | -12.1 | 10.22 |  |  |  |  | -10 | 14 |  |  | 50.8 | 45.5 | 43.1
1991-01-30 | 10:00 | 7.8 | 46.04 | 01 |  | 1976-01-30 | 10:00 | -1.7 | 28.94 |  |  | 2003-01-30 | 10:00 | -3 | 26.6 |  |  | 1999-01-30 | 10:00 | -1.7 | 28.94 | [5 empty] | 0 | 32 |  |  |  | -3 | 26.6 |  |  |  |  | -11.1 | 12.02 |  |  |  |  | -8.9 | 15.98 | [5 empty] | -10.6 | 12.92 |  |  |  | -10 | 14 |  |  |  |  | -11.7 | 10.94 |  |  |  |  | -8.3 | 17.06 |  |  | 50.8 | 45.5 | 43.1
1991-01-30 | 11:00 | 9.4 | 48.92 | 01 |  | 1976-01-30 | 11:00 | -1.7 | 28.94 |  |  | 2003-01-30 | 11:00 | -3 | 26.6 |  |  | 1999-01-30 | 11:00 | 0 | 32 | [5 empty] | 1 | 33.8 |  |  |  | -1 | 30.2 |  |  |  |  | -9.4 | 15.08 |  |  |  |  | -6.7 | 19.94 | [5 empty] | -10.2 | 13.64 |  |  |  | -9.4 | 15.08 |  |  |  |  | -11.3 | 11.66 |  |  |  |  | -6.7 | 19.94 |  |  | 50.8 | 45.5 | 43.1
1991-01-30 | 12:00 | 12.2 | 53.96 | 01 |  | 1976-01-30 | 12:00 | -1.1 | 30.02 |  |  | 2003-01-30 | 12:00 | -2 | 28.4 |  |  | 1999-01-30 | 12:00 | 1.1 | 33.98 | [5 empty] | 1.1 | 33.98 |  |  |  | 1 | 33.8 |  |  |  |  | -7.8 | 17.96 |  |  |  |  | -3.9 | 24.98 | [5 empty] | -9.8 | 14.36 |  |  |  | -8.3 | 17.06 |  |  |  |  | -11 | 12.2 |  |  |  |  | -5.6 | 21.92 |  |  | 50.8 | 45.5 | 43.1
1991-01-30 | 13:00 | 12.2 | 53.96 | 01 |  | 1976-01-30 | 13:00 | -1.1 | 30.02 |  |  | 2003-01-30 | 13:00 | -1.5 | 29.3 |  |  | 1999-01-30 | 13:00 | 1.7 | 35.06 | [5 empty] | 2.8 | 37.04 |  |  |  | 2 | 35.6 |  |  |  |  | -7.8 | 17.96 |  |  |  |  | -2.8 | 26.96 | [5 empty] | -9.4 | 15.08 |  |  |  | -8.3 | 17.06 |  |  |  |  | -10.6 | 12.92 |  |  |  |  | -4.4 | 24.08 |  |  | 50.8 | 45.5 | 43.1
1991-01-30 | 14:00 | 10.6 | 51.08 | 01 |  | 1976-01-30 | 14:00 | -0.6 | 30.92 |  |  | 2003-01-30 | 14:00 | -1 | 30.2 |  |  | 1999-01-30 | 14:00 | 2.8 | 37.04 | [5 empty] | 3.9 | 39.02 |  |  |  | 2 | 35.6 |  |  |  |  | -6.7 | 19.94 |  |  |  |  | -1.1 | 30.02 | [5 empty] | -9.2 | 15.44 |  |  |  | -7.8 | 17.96 |  |  |  |  | -10.6 | 12.92 |  |  |  |  | -4.4 | 24.08 |  |  | 50.8 | 45.5 | 43.1
1991-01-30 | 15:00 | 10.6 | 51.08 | 01 |  | 1976-01-30 | 15:00 | -0.6 | 30.92 |  |  | 2003-01-30 | 15:00 | 0 | 32 |  |  | 1999-01-30 | 15:00 | 2.8 | 37.04 | [5 empty] | 3.9 | 39.02 |  |  |  | 2 | 35.6 |  |  |  |  | -6.1 | 21.02 |  |  |  |  | -1.7 | 28.94 | [5 empty] | -9.1 | 15.62 |  |  |  | -8.9 | 15.98 |  |  |  |  | -10.6 | 12.92 |  |  |  |  | -6.1 | 21.02 |  |  | 50.8 | 45.5 | 43.1
1991-01-30 | 16:00 | 10.6 | 51.08 | 01 |  | 1976-01-30 | 16:00 | -0.6 | 30.92 |  |  | 2003-01-30 | 16:00 | -1 | 30.2 |  |  | 1999-01-30 | 16:00 | 2.2 | 35.96 | [5 empty] | 3.3 | 37.94 |  |  |  | 1 | 33.8 |  |  |  |  | -6.7 | 19.94 |  |  |  |  | -1.1 | 30.02 | [5 empty] | -8.9 | 15.98 |  |  |  | -9.4 | 15.08 |  |  |  |  | -10.6 | 12.92 |  |  |  |  | -6.7 | 19.94 |  |  | 50.8 | 45.5 | 43.1
1991-01-30 | 17:00 | 10 | 50 | 01 |  | 1976-01-30 | 17:00 | -0.6 | 30.92 |  |  | 2003-01-30 | 17:00 | -1 | 30.2 |  |  | 1999-01-30 | 17:00 | 2.8 | 37.04 | [5 empty] | 2.2 | 35.96 |  |  |  | 0 | 32 |  |  |  |  | -6.7 | 19.94 |  |  |  |  | -2.2 | 28.04 | [5 empty] | -9.6 | 14.72 |  |  |  | -9.4 | 15.08 |  |  |  |  | -11.7 | 10.94 |  |  |  |  | -7.8 | 17.96 |  |  | 50.8 | 45.5 | 43.1
1991-01-30 | 18:00 | 11.1 | 51.98 | 01 |  | 1976-01-30 | 18:00 | -0.6 | 30.92 |  |  | 2003-01-30 | 18:00 | -3 | 26.6 |  |  | 1999-01-30 | 18:00 | 1.1 | 33.98 | [5 empty] | 1.1 | 33.98 |  |  |  | -1 | 30.2 |  |  |  |  | -7.8 | 17.96 |  |  |  |  | -3.9 | 24.98 | [5 empty] | -10.4 | 13.28 |  |  |  | -11.1 | 12.02 |  |  |  |  | -12.8 | 8.96 |  |  |  |  | -11.1 | 12.02 |  |  | 50.8 | 45.5 | 43.1
1991-01-30 | 19:00 | 10.6 | 51.08 | 01 |  | 1976-01-30 | 19:00 | -0.6 | 30.92 |  |  | 2003-01-30 | 19:00 | -3 | 26.6 |  |  | 1999-01-30 | 19:00 | -1.1 | 30.02 | [5 empty] | 1 | 33.8 |  |  |  | -1 | 30.2 |  |  |  |  | -8.9 | 15.98 |  |  |  |  | -6.1 | 21.02 | [5 empty] | -11.1 | 12.02 |  |  |  | -12.8 | 8.96 |  |  |  |  | -13.9 | 6.98 |  |  |  |  | -8.3 | 17.06 |  |  | 50.8 | 45.5 | 43.1
1991-01-30 | 20:00 | 10.6 | 51.08 | 01 |  | 1976-01-30 | 20:00 | -0.6 | 30.92 |  |  | 2003-01-30 | 20:00 | -4 | 24.8 |  |  | 1999-01-30 | 20:00 | -1.7 | 28.94 | [5 empty] | 1 | 33.8 |  |  |  | -2 | 28.4 |  |  |  |  | -9.4 | 15.08 |  |  |  |  | -6.7 | 19.94 | [5 empty] | -10.9 | 12.38 |  |  |  | -12.2 | 10.04 |  |  |  |  | -13.7 | 7.34 |  |  |  |  | -10.6 | 12.92 |  |  | 50.8 | 45.5 | 43.1
1991-01-30 | 21:00 | 7.8 | 46.04 | 01 |  | 1976-01-30 | 21:00 | -1.1 | 30.02 |  |  | 2003-01-30 | 21:00 | -5 | 23 |  |  | 1999-01-30 | 21:00 | -2.2 | 28.04 | [5 empty] | -0.5 | 31.1 |  |  |  | -2 | 28.4 |  |  |  |  | -10.6 | 12.92 |  |  |  |  | -8.3 | 17.06 | [5 empty] | -10.8 | 12.56 |  |  |  | -11.7 | 10.94 |  |  |  |  | -13.5 | 7.7 |  |  |  |  | -9.4 | 15.08 |  |  | 50.8 | 45.5 | 43.1
1991-01-30 | 22:00 | 8.3 | 46.94 | 01 |  | 1976-01-30 | 22:00 | -1.7 | 28.94 |  |  | 2003-01-30 | 22:00 | -3 | 26.6 |  |  | 1999-01-30 | 22:00 | -2.8 | 26.96 | [5 empty] | 0.6 | 33.08 |  |  |  | -2 | 28.4 |  |  |  |  | -10 | 14 |  |  |  |  | -9.4 | 15.08 | [5 empty] | -10.6 | 12.92 |  |  |  | -11.7 | 10.94 |  |  |  |  | -13.3 | 8.06 |  |  |  |  | -8.9 | 15.98 |  |  | 50.8 | 45.5 | 43.1
1991-01-30 | 23:00 | 8.3 | 46.94 | 01 |  | 1976-01-30 | 23:00 | -1.7 | 28.94 |  |  | 2003-01-30 | 23:00 | -2 | 28.4 |  |  | 1999-01-30 | 23:00 | -3.9 | 24.98 | [5 empty] | 2.8 | 37.04 |  |  |  | -3 | 26.6 |  |  |  |  | -9.4 | 15.08 |  |  |  |  | -10 | 14 | [5 empty] | -11.7 | 10.94 |  |  |  | -10.6 | 12.92 |  |  |  |  | -12.8 | 8.96 |  |  |  |  | -8.3 | 17.06 |  |  | 50.8 | 45.5 | 43.1
1991-01-30 | 24:00 | 8.9 | 48.02 | 01 |  | 1976-01-30 | 24:00 | -2.2 | 28.04 |  |  | 2003-01-30 | 24:00 | -2 | 28.4 |  |  | 1999-01-30 | 24:00 | -4.4 | 24.08 | [5 empty] | 3.9 | 39.02 |  |  |  | -4 | 24.8 |  |  |  |  | -9.4 | 15.08 |  |  |  |  | -11.1 | 12.02 | [5 empty] | -12.8 | 8.96 |  |  |  | -10.6 | 12.92 |  |  |  |  | -12.2 | 10.04 |  |  |  |  | -7.8 | 17.96 |  |  | 50.8 | 45.5 | 43.1
1991-01-31 | 1:00 | 8.3 | 46.94 | 01 |  | 1976-01-31 | 1:00 | -2.2 | 28.04 |  |  | 2003-01-31 | 1:00 | -1 | 30.2 |  |  | 1999-01-31 | 1:00 | -5 | 23 | [5 empty] | 4 | 39.2 |  |  |  | -5 | 23 |  |  |  |  | -9.4 | 15.08 |  |  |  |  | -12.2 | 10.04 | [5 empty] | -13.9 | 6.98 |  |  |  | -11.7 | 10.94 |  |  |  |  | -11.7 | 10.94 |  |  |  |  | -7.8 | 17.96 |  |  | 50.8 | 45.5 | 43.1
1991-01-31 | 2:00 | 7.8 | 46.04 | 01 |  | 1976-01-31 | 2:00 | -2.8 | 26.96 |  |  | 2003-01-31 | 2:00 | -1 | 30.2 |  |  | 1999-01-31 | 2:00 | -6.1 | 21.02 | [5 empty] | 4 | 39.2 |  |  |  | -6 | 21.2 |  |  |  |  | -10 | 14 |  |  |  |  | -12.8 | 8.96 | [5 empty] | -15.2 | 4.64 |  |  |  | -13.9 | 6.98 |  |  |  |  | -11.5 | 11.3 |  |  |  |  | -7.2 | 19.04 |  |  | 50.8 | 45.5 | 43.1
1991-01-31 | 3:00 | 7.2 | 44.96 | 01 |  | 1976-01-31 | 3:00 | -3.3 | 26.06 |  |  | 2003-01-31 | 3:00 | -1 | 30.2 |  |  | 1999-01-31 | 3:00 | -6.7 | 19.94 | [5 empty] | 4 | 39.2 |  |  |  | -6 | 21.2 |  |  |  |  | -10 | 14 |  |  |  |  | -13.9 | 6.98 | [5 empty] | -16.5 | 2.3 |  |  |  | -11.7 | 10.94 |  |  |  |  | -11.3 | 11.66 |  |  |  |  | -7.2 | 19.04 |  |  | 50.8 | 45.5 | 43.1
1991-01-31 | 4:00 | 6.7 | 44.06 | 01 |  | 1976-01-31 | 4:00 | -3.9 | 24.98 |  |  | 2003-01-31 | 4:00 | -1 | 30.2 |  |  | 1999-01-31 | 4:00 | -7.2 | 19.04 | [5 empty] | 6 | 42.8 |  |  |  | -7 | 19.4 |  |  |  |  | -10 | 14 |  |  |  |  | -13.9 | 6.98 | [5 empty] | -17.8 | -0.04 |  |  |  | -11.7 | 10.94 |  |  |  |  | -11.1 | 12.02 |  |  |  |  | -7.2 | 19.04 |  |  | 50.8 | 45.5 | 43.1
1991-01-31 | 5:00 | 5 | 41 | 01 |  | 1976-01-31 | 5:00 | -3.9 | 24.98 |  |  | 2003-01-31 | 5:00 | -1 | 30.2 |  |  | 1999-01-31 | 5:00 | -7.8 | 17.96 | [5 empty] | 6 | 42.8 |  |  |  | -7 | 19.4 |  |  |  |  | -10 | 14 |  |  |  |  | -14.4 | 6.08 | [5 empty] | -18.2 | -0.76 |  |  |  | -11.7 | 10.94 |  |  |  |  | -11.7 | 10.94 |  |  |  |  | -7.2 | 19.04 |  |  | 50.8 | 45.5 | 43.1
1991-01-31 | 6:00 | 2.8 | 37.04 | 01 |  | 1976-01-31 | 6:00 | -4.4 | 24.08 |  |  | 2003-01-31 | 6:00 | -1 | 30.2 |  |  | 1999-01-31 | 6:00 | -8.3 | 17.06 | [5 empty] | 6 | 42.8 |  |  |  | -8 | 17.6 |  |  |  |  | -10.6 | 12.92 |  |  |  |  | -13.9 | 6.98 | [5 empty] | -18.5 | -1.3 |  |  |  | -11.7 | 10.94 |  |  |  |  | -12.2 | 10.04 |  |  |  |  | -7.2 | 19.04 |  |  | 50.8 | 45.5 | 43.1
1991-01-31 | 7:00 | 1.7 | 35.06 | 01 |  | 1976-01-31 | 7:00 | -5 | 23 |  |  | 2003-01-31 | 7:00 | -1 | 30.2 |  |  | 1999-01-31 | 7:00 | -8.9 | 15.98 | [5 empty] | 6 | 42.8 |  |  |  | -11 | 12.2 |  |  |  |  | -11.7 | 10.94 |  |  |  |  | -13.9 | 6.98 | [5 empty] | -18.9 | -2.02 |  |  |  | -11.1 | 12.02 |  |  |  |  | -12.8 | 8.96 |  |  |  |  | -6.7 | 19.94 |  |  | 50.8 | 45.5 | 43.1
1991-01-31 | 8:00 | 1.1 | 33.98 | 01 |  | 1976-01-31 | 8:00 | -5 | 23 |  |  | 2003-01-31 | 8:00 | -1 | 30.2 |  |  | 1999-01-31 | 8:00 | -8.3 | 17.06 | [5 empty] | 3.1 | 37.58 |  |  |  | -11 | 12.2 |  |  |  |  | -11.1 | 12.02 |  |  |  |  | -13.3 | 8.06 | [5 empty] | -18 | -0.4 |  |  |  | -11.1 | 12.02 |  |  |  |  | -12.8 | 8.96 |  |  |  |  | -6.7 | 19.94 |  |  | 50.8 | 45.5 | 43.1
1991-01-31 | 9:00 | 1.7 | 35.06 | 01 |  | 1976-01-31 | 9:00 | -4.4 | 24.08 |  |  | 2003-01-31 | 9:00 | 0 | 32 |  |  | 1999-01-31 | 9:00 | -7.8 | 17.96 | [5 empty] | 1.1 | 33.98 |  |  |  | -7 | 19.4 |  |  |  |  | -10 | 14 |  |  |  |  | -12.8 | 8.96 | [5 empty] | -17 | 1.4 |  |  |  | -11.7 | 10.94 |  |  |  |  | -12.8 | 8.96 |  |  |  |  | -7.2 | 19.04 |  |  | 50.8 | 45.5 | 43.1
1991-01-31 | 10:00 | 2.2 | 35.96 | 01 |  | 1976-01-31 | 10:00 | -3.9 | 24.98 |  |  | 2003-01-31 | 10:00 | 0.5 | 32.9 |  |  | 1999-01-31 | 10:00 | -6.7 | 19.94 | [5 empty] | 1.1 | 33.98 |  |  |  | -5 | 23 |  |  |  |  | -8.3 | 17.06 |  |  |  |  | -11.1 | 12.02 | [5 empty] | -16.1 | 3.02 |  |  |  | -11.7 | 10.94 |  |  |  |  | -12.8 | 8.96 |  |  |  |  | -7.8 | 17.96 |  |  | 50.8 | 45.5 | 43.1
1991-01-31 | 11:00 | 3.3 | 37.94 | 01 |  | 1976-01-31 | 11:00 | -2.8 | 26.96 |  |  | 2003-01-31 | 11:00 | 1 | 33.8 |  |  | 1999-01-31 | 11:00 | -5.6 | 21.92 | [5 empty] | 3 | 37.4 |  |  |  | -3 | 26.6 |  |  |  |  | -6.7 | 19.94 |  |  |  |  | -10.6 | 12.92 | [5 empty] | -14.6 | 5.72 |  |  |  | -11.1 | 12.02 |  |  |  |  | -12.6 | 9.32 |  |  |  |  | -8.3 | 17.06 |  |  | 50.8 | 45.5 | 43.1
1991-01-31 | 12:00 | 2.8 | 37.04 | 01 |  | 1976-01-31 | 12:00 | -2.8 | 26.96 |  |  | 2003-01-31 | 12:00 | 1 | 33.8 |  |  | 1999-01-31 | 12:00 | -3.9 | 24.98 | [5 empty] | 3.3 | 37.94 |  |  |  | -2 | 28.4 |  |  |  |  | -6.1 | 21.02 |  |  |  |  | -8.9 | 15.98 | [5 empty] | -13.2 | 8.24 |  |  |  | -9.4 | 15.08 |  |  |  |  | -12.4 | 9.68 |  |  |  |  | -7.8 | 17.96 |  |  | 50.8 | 45.5 | 43.1
1991-01-31 | 13:00 | 2.2 | 35.96 | 01 |  | 1976-01-31 | 13:00 | -2.2 | 28.04 |  |  | 2003-01-31 | 13:00 | 2 | 35.6 |  |  | 1999-01-31 | 13:00 | -3.9 | 24.98 | [5 empty] | 2.8 | 37.04 |  |  |  | -1 | 30.2 |  |  |  |  | -6.1 | 21.02 |  |  |  |  | -7.8 | 17.96 | [5 empty] | -11.7 | 10.94 |  |  |  | -10.6 | 12.92 |  |  |  |  | -12.2 | 10.04 |  |  |  |  | -7.2 | 19.04 |  |  | 50.8 | 45.5 | 43.1
1991-01-31 | 14:00 | 0 | 32 | 01 |  | 1976-01-31 | 14:00 | -1.1 | 30.02 |  |  | 2003-01-31 | 14:00 | 2 | 35.6 |  |  | 1999-01-31 | 14:00 | -2.2 | 28.04 | [5 empty] | 1.7 | 35.06 |  |  |  | 1 | 33.8 |  |  |  |  | -5.6 | 21.92 |  |  |  |  | -6.7 | 19.94 | [5 empty] | -12.1 | 10.22 |  |  |  | -11.1 | 12.02 |  |  |  |  | -12.4 | 9.68 |  |  |  |  | -8.3 | 17.06 |  |  | 50.8 | 45.5 | 43.1
1991-01-31 | 15:00 | 1.1 | 33.98 | 01 |  | 1976-01-31 | 15:00 | -0.6 | 30.92 |  |  | 2003-01-31 | 15:00 | 2 | 35.6 |  |  | 1999-01-31 | 15:00 | -1.7 | 28.94 | [5 empty] | 1.1 | 33.98 |  |  |  | 1 | 33.8 |  |  |  |  | -5 | 23 |  |  |  |  | -6.7 | 19.94 | [5 empty] | -12.4 | 9.68 |  |  |  | -11.1 | 12.02 |  |  |  |  | -12.6 | 9.32 |  |  |  |  | -8.9 | 15.98 |  |  | 50.8 | 45.5 | 43.1
1991-01-31 | 16:00 | 0.6 | 33.08 | 01 |  | 1976-01-31 | 16:00 | -0.6 | 30.92 |  |  | 2003-01-31 | 16:00 | 3 | 37.4 |  |  | 1999-01-31 | 16:00 | -1.1 | 30.02 | [5 empty] | 0.6 | 33.08 |  |  |  | 1 | 33.8 |  |  |  |  | -5 | 23 |  |  |  |  | -6.7 | 19.94 | [5 empty] | -12.8 | 8.96 |  |  |  | -12.2 | 10.04 |  |  |  |  | -12.8 | 8.96 |  |  |  |  | -9.4 | 15.08 |  |  | 50.8 | 45.5 | 43.1
1991-01-31 | 17:00 | 0 | 32 | 01 |  | 1976-01-31 | 17:00 | 0 | 32 |  |  | 2003-01-31 | 17:00 | 2 | 35.6 |  |  | 1999-01-31 | 17:00 | -2.2 | 28.04 | [5 empty] | 0 | 32 |  |  |  | -1 | 30.2 |  |  |  |  | -5.6 | 21.92 |  |  |  |  | -6.7 | 19.94 | [5 empty] | -13 | 8.6 |  |  |  | -11.7 | 10.94 |  |  |  |  | -12.8 | 8.96 |  |  |  |  | -10 | 14 |  |  | 50.8 | 45.5 | 43.1
1991-01-31 | 18:00 | 0 | 32 | 01 |  | 1976-01-31 | 18:00 | 0 | 32 |  |  | 2003-01-31 | 18:00 | 2 | 35.6 |  |  | 1999-01-31 | 18:00 | -2.2 | 28.04 | [5 empty] | -0.6 | 30.92 |  |  |  | -3 | 26.6 |  |  |  |  | -7.2 | 19.04 |  |  |  |  | -6.7 | 19.94 | [5 empty] | -13.1 | 8.42 |  |  |  | -12.2 | 10.04 |  |  |  |  | -12.8 | 8.96 |  |  |  |  | -11.1 | 12.02 |  |  | 50.8 | 45.5 | 43.1
1991-01-31 | 19:00 | -0.6 | 30.92 | 01 |  | 1976-01-31 | 19:00 | 0 | 32 |  |  | 2003-01-31 | 19:00 | 2 | 35.6 |  |  | 1999-01-31 | 19:00 | -2.8 | 26.96 | [5 empty] | -1.1 | 30.02 |  |  |  | -5.5 | 22.1 |  |  |  |  | -7.8 | 17.96 |  |  |  |  | -6.7 | 19.94 | [5 empty] | -13.3 | 8.06 |  |  |  | -11.7 | 10.94 |  |  |  |  | -12.8 | 8.96 |  |  |  |  | -13.9 | 6.98 |  |  | 50.8 | 45.5 | 43.1
1991-01-31 | 20:00 | -1.7 | 28.94 | 01 |  | 1976-01-31 | 20:00 | 0.6 | 33.08 |  |  | 2003-01-31 | 20:00 | 2 | 35.6 |  |  | 1999-01-31 | 20:00 | -2.8 | 26.96 | [5 empty] | -1.7 | 28.94 |  |  |  | -8 | 17.6 |  |  |  |  | -8.3 | 17.06 |  |  |  |  | -6.7 | 19.94 | [5 empty] | -13.9 | 6.98 |  |  |  | -12.2 | 10.04 |  |  |  |  | -12.6 | 9.32 |  |  |  |  | -18.3 | -0.94 |  |  | 50.8 | 45.5 | 43.1
1991-01-31 | 21:00 | -2.2 | 28.04 | 01 |  | 1976-01-31 | 21:00 | 1.1 | 33.98 |  |  | 2003-01-31 | 21:00 | 1 | 33.8 |  |  | 1999-01-31 | 21:00 | -3.9 | 24.98 | [5 empty] | -1.7 | 28.94 |  |  |  | -9 | 15.8 |  |  |  |  | -8.9 | 15.98 |  |  |  |  | -6.7 | 19.94 | [5 empty] | -14.4 | 6.08 |  |  |  | -12.2 | 10.04 |  |  |  |  | -12.4 | 9.68 |  |  |  |  | -20.6 | -5.08 |  |  | 50.8 | 45.5 | 43.1
1991-01-31 | 22:00 | -1.4 | 29.48 | 01 |  | 1976-01-31 | 22:00 | 2.5 | 36.5 |  |  | 2003-01-31 | 22:00 | -0.5 | 31.1 |  |  | 1999-01-31 | 22:00 | -2.9 | 26.78 | [5 empty] | -1.8 | 28.76 |  |  |  | -10.1 | 13.82 |  |  |  |  | -6.6 | 20.12 |  |  |  |  | -4.5 | 23.9 | [5 empty] | -12.2 | 10.04 |  |  |  | -9.3 | 15.26 |  |  |  |  | -9 | 15.8 |  |  |  |  | -16.2 | 2.84 |  |  | 50.8 | 45.5 | 43.1
1991-01-31 | 23:00 | -0.7 | 30.74 | 01 |  | 1976-01-31 | 23:00 | 3.8 | 38.84 |  |  | 2003-01-31 | 23:00 | -2 | 28.4 |  |  | 1999-01-31 | 23:00 | -2.1 | 28.22 | [5 empty] | -1.9 | 28.58 |  |  |  | -11.3 | 11.66 |  |  |  |  | -4.3 | 24.26 |  |  |  |  | -2.5 | 27.5 | [5 empty] | -10 | 14 |  |  |  | -6.6 | 20.12 |  |  |  |  | -5.7 | 21.74 |  |  |  |  | -11.9 | 10.58 |  |  | 50.8 | 45.5 | 43.1
1991-01-31 | 24:00 | 0 | 32 | 01 |  | 1976-01-31 | 24:00 | 5.2 | 41.36 |  |  | 2003-01-31 | 24:00 | -3.6 | 25.52 |  |  | 1999-01-31 | 24:00 | -1.2 | 29.84 | [5 empty] | -2.1 | 28.22 |  |  |  | -12.5 | 9.5 |  |  |  |  | -2.1 | 28.22 |  |  |  |  | -0.4 | 31.28 | [5 empty] | -7.9 | 17.78 |  |  |  | -3.8 | 25.16 |  |  |  |  | -2.4 | 27.68 |  |  |  |  | -7.6 | 18.32 |  |  | 50.8 | 45.5 | 43.1
1995-02-01 | 1:00 | 0.7 | 33.26 | 02 |  | 1988-02-01 | 1:00 | 6.5 | 43.7 |  |  | 2004-02-01 | 1:00 | -5.2 | 22.64 |  |  | 1995-02-01 | 1:00 | -0.3 | 31.46 | [5 empty] | -2.2 | 28.04 |  |  |  | -13.6 | 7.52 |  |  |  |  | 0 | 32 |  |  |  |  | 1.6 | 34.88 | [5 empty] | -5.7 | 21.74 |  |  |  | -1 | 30.2 |  |  |  |  | 0.7 | 33.26 |  |  |  |  | -3.4 | 25.88 |  |  | 50 | 44.1 | 41.6
1995-02-01 | 2:00 | 1.4 | 34.52 | 02 |  | 1988-02-01 | 2:00 | 7.9 | 46.22 |  |  | 2004-02-01 | 2:00 | -6.8 | 19.76 |  |  | 1995-02-01 | 2:00 | 0.5 | 32.9 | [5 empty] | -2.4 | 27.68 |  |  |  | -14.8 | 5.36 |  |  |  |  | 2.2 | 35.96 |  |  |  |  | 3.7 | 38.66 | [5 empty] | -3.6 | 25.52 |  |  |  | 1.7 | 35.06 |  |  |  |  | 4 | 39.2 |  |  |  |  | 0.8 | 33.44 |  |  | 50 | 44.1 | 41.6
1995-02-01 | 3:00 | 2.1 | 35.78 | 02 |  | 1988-02-01 | 3:00 | 9.2 | 48.56 |  |  | 2004-02-01 | 3:00 | -8.3 | 17.06 |  |  | 1995-02-01 | 3:00 | 1.3 | 34.34 | [5 empty] | -2.5 | 27.5 |  |  |  | -16 | 3.2 |  |  |  |  | 4.5 | 40.1 |  |  |  |  | 5.7 | 42.26 | [5 empty] | -1.4 | 29.48 |  |  |  | 4.4 | 39.92 |  |  |  |  | 7.3 | 45.14 |  |  |  |  | 5.1 | 41.18 |  |  | 50 | 44.1 | 41.6
1995-02-01 | 4:00 | 2.8 | 37.04 | 02 |  | 1988-02-01 | 4:00 | 10.6 | 51.08 |  |  | 2004-02-01 | 4:00 | -10 | 14 |  |  | 1995-02-01 | 4:00 | 2.2 | 35.96 | [5 empty] | -2.8 | 26.96 |  |  |  | -17.3 | 0.86 |  |  |  |  | 6.7 | 44.06 |  |  |  |  | 7.8 | 46.04 | [5 empty] | 0.6 | 33.08 |  |  |  | 7.2 | 44.96 |  |  |  |  | 10.6 | 51.08 |  |  |  |  | 9.4 | 48.92 |  |  | 50 | 44.1 | 41.6
1995-02-01 | 5:00 | 2.2 | 35.96 | 02 |  | 1988-02-01 | 5:00 | 10.6 | 51.08 |  |  | 2004-02-01 | 5:00 | -11.5 | 11.3 |  |  | 1995-02-01 | 5:00 | 2.2 | 35.96 | [5 empty] | -2.8 | 26.96 |  |  |  | -17.3 | 0.86 |  |  |  |  | 5 | 41 |  |  |  |  | 7.8 | 46.04 | [5 empty] | 1.1 | 33.98 |  |  |  | 7.2 | 44.96 |  |  |  |  | 10 | 50 |  |  |  |  | 9.4 | 48.92 |  |  | 50 | 44.1 | 41.6
1995-02-01 | 6:00 | 1.7 | 35.06 | 02 |  | 1988-02-01 | 6:00 | 11.7 | 53.06 |  |  | 2004-02-01 | 6:00 | -13 | 8.6 |  |  | 1995-02-01 | 6:00 | 1.7 | 35.06 | [5 empty] | -3.3 | 26.06 |  |  |  | -17.8 | -0.04 |  |  |  |  | 3.9 | 39.02 |  |  |  |  | 7.8 | 46.04 | [5 empty] | -1.1 | 30.02 |  |  |  | 7.2 | 44.96 |  |  |  |  | 9.4 | 48.92 |  |  |  |  | 10 | 50 |  |  | 50 | 44.1 | 41.6
1995-02-01 | 7:00 | 2.2 | 35.96 | 02 |  | 1988-02-01 | 7:00 | 11.7 | 53.06 |  |  | 2004-02-01 | 7:00 | -14 | 6.8 |  |  | 1995-02-01 | 7:00 | 2.2 | 35.96 | [5 empty] | -3.3 | 26.06 |  |  |  | -17.8 | -0.04 |  |  |  |  | 1.7 | 35.06 |  |  |  |  | 7.8 | 46.04 | [5 empty] | -2.2 | 28.04 |  |  |  | 6.1 | 42.98 |  |  |  |  | 8.9 | 48.02 |  |  |  |  | 9.4 | 48.92 |  |  | 50 | 44.1 | 41.6
1995-02-01 | 8:00 | 3.3 | 37.94 | 02 |  | 1988-02-01 | 8:00 | 11.7 | 53.06 |  |  | 2004-02-01 | 8:00 | -11 | 12.2 |  |  | 1995-02-01 | 8:00 | 2.8 | 37.04 | [5 empty] | -2.2 | 28.04 |  |  |  | -17.8 | -0.04 |  |  |  |  | -2.2 | 28.04 |  |  |  |  | 7.8 | 46.04 | [5 empty] | -3.9 | 24.98 |  |  |  | 5 | 41 |  |  |  |  | 8.3 | 46.94 |  |  |  |  | 9.4 | 48.92 |  |  | 50 | 44.1 | 41.6
1995-02-01 | 9:00 | 4.4 | 39.92 | 02 |  | 1988-02-01 | 9:00 | 12.8 | 55.04 |  |  | 2004-02-01 | 9:00 | -8 | 17.6 |  |  | 1995-02-01 | 9:00 | 3.9 | 39.02 | [5 empty] | -1.1 | 30.02 |  |  |  | -14.5 | 5.9 |  |  |  |  | -4.4 | 24.08 |  |  |  |  | 7.8 | 46.04 | [5 empty] | -6.1 | 21.02 |  |  |  | 5.6 | 42.08 |  |  |  |  | 8.3 | 46.94 |  |  |  |  | 9.4 | 48.92 |  |  | 50 | 44.1 | 41.6
1995-02-01 | 10:00 | 5 | 41 | 02 |  | 1988-02-01 | 10:00 | 12.2 | 53.96 |  |  | 2004-02-01 | 10:00 | -6 | 21.2 |  |  | 1995-02-01 | 10:00 | 5 | 41 | [5 empty] | -0.6 | 30.92 |  |  |  | -11.2 | 11.84 |  |  |  |  | -5 | 23 |  |  |  |  | 7.8 | 46.04 | [5 empty] | -7.8 | 17.96 |  |  |  | 5 | 41 |  |  |  |  | 6.7 | 44.06 |  |  |  |  | 9.4 | 48.92 |  |  | 50 | 44.1 | 41.6
1995-02-01 | 11:00 | 6.7 | 44.06 | 02 |  | 1988-02-01 | 11:00 | 13.3 | 55.94 |  |  | 2004-02-01 | 11:00 | -3 | 26.6 |  |  | 1995-02-01 | 11:00 | 6.7 | 44.06 | [5 empty] | 0 | 32 |  |  |  | -8.9 | 15.98 |  |  |  |  | -5.6 | 21.92 |  |  |  |  | 7.8 | 46.04 | [5 empty] | -7.2 | 19.04 |  |  |  | 4.4 | 39.92 |  |  |  |  | 4.4 | 39.92 |  |  |  |  | 9.4 | 48.92 |  |  | 50 | 44.1 | 41.6
1995-02-01 | 12:00 | 7.2 | 44.96 | 02 |  | 1988-02-01 | 12:00 | 13.9 | 57.02 |  |  | 2004-02-01 | 12:00 | -2 | 28.4 |  |  | 1995-02-01 | 12:00 | 8.9 | 48.02 | [5 empty] | 0.6 | 33.08 |  |  |  | -8.9 | 15.98 |  |  |  |  | -6.1 | 21.02 |  |  |  |  | 8.3 | 46.94 | [5 empty] | -6.7 | 19.94 |  |  |  | 3.3 | 37.94 |  |  |  |  | 3.9 | 39.02 |  |  |  |  | 7.2 | 44.96 |  |  | 50 | 44.1 | 41.6
1995-02-01 | 13:00 | 7.8 | 46.04 | 02 |  | 1988-02-01 | 13:00 | 15 | 59 |  |  | 2004-02-01 | 13:00 | -1 | 30.2 |  |  | 1995-02-01 | 13:00 | 8.9 | 48.02 | [5 empty] | 1.1 | 33.98 |  |  |  | -7.8 | 17.96 |  |  |  |  | -5 | 23 |  |  |  |  | 8.3 | 46.94 | [5 empty] | -7.8 | 17.96 |  |  |  | 3.3 | 37.94 |  |  |  |  | 3.3 | 37.94 |  |  |  |  | 6.7 | 44.06 |  |  | 50 | 44.1 | 41.6
1995-02-01 | 14:00 | 7.8 | 46.04 | 02 |  | 1988-02-01 | 14:00 | 15.6 | 60.08 |  |  | 2004-02-01 | 14:00 | -1 | 30.2 |  |  | 1995-02-01 | 14:00 | 8.3 | 46.94 | [5 empty] | 1.7 | 35.06 |  |  |  | -7.8 | 17.96 |  |  |  |  | -3.3 | 26.06 |  |  |  |  | 8.9 | 48.02 | [5 empty] | -6.7 | 19.94 |  |  |  | 3.3 | 37.94 |  |  |  |  | 3.3 | 37.94 |  |  |  |  | 6.7 | 44.06 |  |  | 50 | 44.1 | 41.6
1995-02-01 | 15:00 | 8.3 | 46.94 | 02 |  | 1988-02-01 | 15:00 | 16.1 | 60.98 |  |  | 2004-02-01 | 15:00 | 0 | 32 |  |  | 1995-02-01 | 15:00 | 7.8 | 46.04 | [5 empty] | 1.7 | 35.06 |  |  |  | -6.7 | 19.94 |  |  |  |  | -3.3 | 26.06 |  |  |  |  | 8.9 | 48.02 | [5 empty] | -5 | 23 |  |  |  | 2.8 | 37.04 |  |  |  |  | 3.3 | 37.94 |  |  |  |  | 5.6 | 42.08 |  |  | 50 | 44.1 | 41.6
1995-02-01 | 16:00 | 7.8 | 46.04 | 02 |  | 1988-02-01 | 16:00 | 15 | 59 |  |  | 2004-02-01 | 16:00 | 0 | 32 |  |  | 1995-02-01 | 16:00 | 7.2 | 44.96 | [5 empty] | 1.7 | 35.06 |  |  |  | -6.2 | 20.84 |  |  |  |  | -3.3 | 26.06 |  |  |  |  | 8.9 | 48.02 | [5 empty] | -3.9 | 24.98 |  |  |  | 2.2 | 35.96 |  |  |  |  | 3.3 | 37.94 |  |  |  |  | 5 | 41 |  |  | 50 | 44.1 | 41.6
1995-02-01 | 17:00 | 7.2 | 44.96 | 02 |  | 1988-02-01 | 17:00 | 13.3 | 55.94 |  |  | 2004-02-01 | 17:00 | -1 | 30.2 |  |  | 1995-02-01 | 17:00 | 7.2 | 44.96 | [5 empty] | 0.6 | 33.08 |  |  |  | -6.2 | 20.84 |  |  |  |  | -4.4 | 24.08 |  |  |  |  | 8.9 | 48.02 | [5 empty] | -3.9 | 24.98 |  |  |  | 2.2 | 35.96 |  |  |  |  | 3.9 | 39.02 |  |  |  |  | 5 | 41 |  |  | 50 | 44.1 | 41.6
1995-02-01 | 18:00 | 7.2 | 44.96 | 02 |  | 1988-02-01 | 18:00 | 11.7 | 53.06 |  |  | 2004-02-01 | 18:00 | -3 | 26.6 |  |  | 1995-02-01 | 18:00 | 7.2 | 44.96 | [5 empty] | 0 | 32 |  |  |  | -5.6 | 21.92 |  |  |  |  | -6.1 | 21.02 |  |  |  |  | 8.3 | 46.94 | [5 empty] | -3.9 | 24.98 |  |  |  | 1.1 | 33.98 |  |  |  |  | 3.9 | 39.02 |  |  |  |  | 4.4 | 39.92 |  |  | 50 | 44.1 | 41.6
1995-02-01 | 19:00 | 6.7 | 44.06 | 02 |  | 1988-02-01 | 19:00 | 11.1 | 51.98 |  |  | 2004-02-01 | 19:00 | -3 | 26.6 |  |  | 1995-02-01 | 19:00 | 6.1 | 42.98 | [5 empty] | -1.1 | 30.02 |  |  |  | -5.6 | 21.92 |  |  |  |  | -7.2 | 19.04 |  |  |  |  | 8.3 | 46.94 | [5 empty] | -3.3 | 26.06 |  |  |  | 0.6 | 33.08 |  |  |  |  | 2.2 | 35.96 |  |  |  |  | 3.3 | 37.94 |  |  | 50 | 44.1 | 41.6
1995-02-01 | 20:00 | 6.7 | 44.06 | 02 |  | 1988-02-01 | 20:00 | 10 | 50 |  |  | 2004-02-01 | 20:00 | -4 | 24.8 |  |  | 1995-02-01 | 20:00 | 5.6 | 42.08 | [5 empty] | -0.6 | 30.92 |  |  |  | -5.6 | 21.92 |  |  |  |  | -7.8 | 17.96 |  |  |  |  | 7.8 | 46.04 | [5 empty] | -3.9 | 24.98 |  |  |  | 0.6 | 33.08 |  |  |  |  | 1.7 | 35.06 |  |  |  |  | 2.8 | 37.04 |  |  | 50 | 44.1 | 41.6
1995-02-01 | 21:00 | 6.7 | 44.06 | 02 |  | 1988-02-01 | 21:00 | 9.4 | 48.92 |  |  | 2004-02-01 | 21:00 | -5 | 23 |  |  | 1995-02-01 | 21:00 | 5.6 | 42.08 | [5 empty] | -0.6 | 30.92 |  |  |  | -5.6 | 21.92 |  |  |  |  | -8.3 | 17.06 |  |  |  |  | 8.3 | 46.94 | [5 empty] | -5 | 23 |  |  |  | 0.6 | 33.08 |  |  |  |  | 1.7 | 35.06 |  |  |  |  | 2.2 | 35.96 |  |  | 50 | 44.1 | 41.6
1995-02-01 | 22:00 | 6.7 | 44.06 | 02 |  | 1988-02-01 | 22:00 | 10 | 50 |  |  | 2004-02-01 | 22:00 | -5 | 23 |  |  | 1995-02-01 | 22:00 | 5 | 41 | [5 empty] | -1.1 | 30.02 |  |  |  | -5.6 | 21.92 |  |  |  |  | -8.3 | 17.06 |  |  |  |  | 8.3 | 46.94 | [5 empty] | -5.6 | 21.92 |  |  |  | 0.6 | 33.08 |  |  |  |  | 1.1 | 33.98 |  |  |  |  | 1.7 | 35.06 |  |  | 50 | 44.1 | 41.6
1995-02-01 | 23:00 | 6.1 | 42.98 | 02 |  | 1988-02-01 | 23:00 | 10 | 50 |  |  | 2004-02-01 | 23:00 | -4 | 24.8 |  |  | 1995-02-01 | 23:00 | 4.4 | 39.92 | [5 empty] | -1.7 | 28.94 |  |  |  | -6.2 | 20.84 |  |  |  |  | -8.3 | 17.06 |  |  |  |  | 8.3 | 46.94 | [5 empty] | -5.6 | 21.92 |  |  |  | 0.6 | 33.08 |  |  |  |  | 0.6 | 33.08 |  |  |  |  | 0.6 | 33.08 |  |  | 50 | 44.1 | 41.6
1995-02-01 | 24:00 | 6.1 | 42.98 | 02 |  | 1988-02-01 | 24:00 | 10.6 | 51.08 |  |  | 2004-02-01 | 24:00 | -6 | 21.2 |  |  | 1995-02-01 | 24:00 | 4.4 | 39.92 | [5 empty] | -1.7 | 28.94 |  |  |  | -6.2 | 20.84 |  |  |  |  | -8.9 | 15.98 |  |  |  |  | 8.3 | 46.94 | [5 empty] | -5.6 | 21.92 |  |  |  | 0 | 32 |  |  |  |  | 0.6 | 33.08 |  |  |  |  | -0.6 | 30.92 |  |  | 50 | 44.1 | 41.6
1995-02-02 | 1:00 | 5.6 | 42.08 | 02 |  | 1988-02-02 | 1:00 | 10 | 50 |  |  | 2004-02-02 | 1:00 | -6 | 21.2 |  |  | 1995-02-02 | 1:00 | 3.9 | 39.02 | [5 empty] | -2.2 | 28.04 |  |  |  | -6.2 | 20.84 |  |  |  |  | -9.4 | 15.08 |  |  |  |  | 8.9 | 48.02 | [5 empty] | -6.1 | 21.02 |  |  |  | 0 | 32 |  |  |  |  | 0.6 | 33.08 |  |  |  |  | -1.1 | 30.02 |  |  | 50 | 44.1 | 41.6
1995-02-02 | 2:00 | 5.6 | 42.08 | 02 |  | 1988-02-02 | 2:00 | 9.4 | 48.92 |  |  | 2004-02-02 | 2:00 | -6 | 21.2 |  |  | 1995-02-02 | 2:00 | 3.3 | 37.94 | [5 empty] | -3.3 | 26.06 |  |  |  | -6.2 | 20.84 |  |  |  |  | -9.4 | 15.08 |  |  |  |  | 9.4 | 48.92 | [5 empty] | -7.8 | 17.96 |  |  |  | 0 | 32 |  |  |  |  | 1.1 | 33.98 |  |  |  |  | -1.1 | 30.02 |  |  | 50 | 44.1 | 41.6
1995-02-02 | 3:00 | 5.6 | 42.08 | 02 |  | 1988-02-02 | 3:00 | 9.4 | 48.92 |  |  | 2004-02-02 | 3:00 | -6 | 21.2 |  |  | 1995-02-02 | 3:00 | 3.9 | 39.02 | [5 empty] | -3.9 | 24.98 |  |  |  | -6.2 | 20.84 |  |  |  |  | -9.4 | 15.08 |  |  |  |  | 9.4 | 48.92 | [5 empty] | -9.4 | 15.08 |  |  |  | 0 | 32 |  |  |  |  | 1.1 | 33.98 |  |  |  |  | -2.2 | 28.04 |  |  | 50 | 44.1 | 41.6
1995-02-02 | 4:00 | 5 | 41 | 02 |  | 1988-02-02 | 4:00 | 10 | 50 |  |  | 2004-02-02 | 4:00 | -6 | 21.2 |  |  | 1995-02-02 | 4:00 | 4.4 | 39.92 | [5 empty] | -4.4 | 24.08 |  |  |  | -6.2 | 20.84 |  |  |  |  | -10 | 14 |  |  |  |  | 9.4 | 48.92 | [5 empty] | -10.6 | 12.92 |  |  |  | 0 | 32 |  |  |  |  | 1.1 | 33.98 |  |  |  |  | -2.8 | 26.96 |  |  | 50 | 44.1 | 41.6
1995-02-02 | 5:00 | 5 | 41 | 02 |  | 1988-02-02 | 5:00 | 13.9 | 57.02 |  |  | 2004-02-02 | 5:00 | -7 | 19.4 |  |  | 1995-02-02 | 5:00 | 5 | 41 | [5 empty] | -5 | 23 |  |  |  | -6.2 | 20.84 |  |  |  |  | -10 | 14 |  |  |  |  | 9.4 | 48.92 | [5 empty] | -10.6 | 12.92 |  |  |  | -0.6 | 30.92 |  |  |  |  | 0 | 32 |  |  |  |  | -3.3 | 26.06 |  |  | 50 | 44.1 | 41.6
1995-02-02 | 6:00 | 4.4 | 39.92 | 02 |  | 1988-02-02 | 6:00 | 14.4 | 57.92 |  |  | 2004-02-02 | 6:00 | -7 | 19.4 |  |  | 1995-02-02 | 6:00 | 4.4 | 39.92 | [5 empty] | -5.6 | 21.92 |  |  |  | -6.2 | 20.84 |  |  |  |  | -9.4 | 15.08 |  |  |  |  | 10 | 50 | [5 empty] | -12.2 | 10.04 |  |  |  | -1.1 | 30.02 |  |  |  |  | -1.1 | 30.02 |  |  |  |  | -4.4 | 24.08 |  |  | 50 | 44.1 | 41.6
1995-02-02 | 7:00 | 3.3 | 37.94 | 02 |  | 1988-02-02 | 7:00 | 14.4 | 57.92 |  |  | 2004-02-02 | 7:00 | -6 | 21.2 |  |  | 1995-02-02 | 7:00 | 3.9 | 39.02 | [5 empty] | -5.6 | 21.92 |  |  |  | -6.6 | 20.12 |  |  |  |  | -11.1 | 12.02 |  |  |  |  | 8.9 | 48.02 | [5 empty] | -11.7 | 10.94 |  |  |  | -0.6 | 30.92 |  |  |  |  | -1.7 | 28.94 |  |  |  |  | -5 | 23 |  |  | 50 | 44.1 | 41.6
1995-02-02 | 8:00 | 3.3 | 37.94 | 02 |  | 1988-02-02 | 8:00 | 14.4 | 57.92 |  |  | 2004-02-02 | 8:00 | -6 | 21.2 |  |  | 1995-02-02 | 8:00 | 3.9 | 39.02 | [5 empty] | -5 | 23 |  |  |  | -6.2 | 20.84 |  |  |  |  | -10.6 | 12.92 |  |  |  |  | 6.1 | 42.98 | [5 empty] | -12.8 | 8.96 |  |  |  | -1.1 | 30.02 |  |  |  |  | -2.2 | 28.04 |  |  |  |  | -5.6 | 21.92 |  |  | 50 | 44.1 | 41.6
1995-02-02 | 9:00 | 3.3 | 37.94 | 02 |  | 1988-02-02 | 9:00 | 14.4 | 57.92 |  |  | 2004-02-02 | 9:00 | -4 | 24.8 |  |  | 1995-02-02 | 9:00 | 3.9 | 39.02 | [5 empty] | -4.4 | 24.08 |  |  |  | -5.6 | 21.92 |  |  |  |  | -10 | 14 |  |  |  |  | 5 | 41 | [5 empty] | -10.6 | 12.92 |  |  |  | -1.7 | 28.94 |  |  |  |  | -2.2 | 28.04 |  |  |  |  | -6.1 | 21.02 |  |  | 50 | 44.1 | 41.6
1995-02-02 | 10:00 | 4.4 | 39.92 | 02 |  | 1988-02-02 | 10:00 | 14.4 | 57.92 |  |  | 2004-02-02 | 10:00 | -3 | 26.6 |  |  | 1995-02-02 | 10:00 | 5 | 41 | [5 empty] | -4.4 | 24.08 |  |  |  | -5 | 23 |  |  |  |  | -8.3 | 17.06 |  |  |  |  | 2.8 | 37.04 | [5 empty] | -8.9 | 15.98 |  |  |  | -1.7 | 28.94 |  |  |  |  | -2.8 | 26.96 |  |  |  |  | -6.7 | 19.94 |  |  | 50 | 44.1 | 41.6
1995-02-02 | 11:00 | 4.4 | 39.92 | 02 |  | 1988-02-02 | 11:00 | 13.9 | 57.02 |  |  | 2004-02-02 | 11:00 | -1 | 30.2 |  |  | 1995-02-02 | 11:00 | 5.6 | 42.08 | [5 empty] | -3.9 | 24.98 |  |  |  | -4.1 | 24.62 |  |  |  |  | -5 | 23 |  |  |  |  | 1.7 | 35.06 | [5 empty] | -6.1 | 21.02 |  |  |  | -2.2 | 28.04 |  |  |  |  | -3.3 | 26.06 |  |  |  |  | -6.7 | 19.94 |  |  | 50 | 44.1 | 41.6
1995-02-02 | 12:00 | 5 | 41 | 02 |  | 1988-02-02 | 12:00 | 15 | 59 |  |  | 2004-02-02 | 12:00 | 1 | 33.8 |  |  | 1995-02-02 | 12:00 | 6.1 | 42.98 | [5 empty] | -3.3 | 26.06 |  |  |  | -3.4 | 25.88 |  |  |  |  | -1.7 | 28.94 |  |  |  |  | 1.7 | 35.06 | [5 empty] | -4.4 | 24.08 |  |  |  | -2.2 | 28.04 |  |  |  |  | -3.3 | 26.06 |  |  |  |  | -6.7 | 19.94 |  |  | 50 | 44.1 | 41.6
1995-02-02 | 13:00 | 5 | 41 | 02 |  | 1988-02-02 | 13:00 | 14.4 | 57.92 |  |  | 2004-02-02 | 13:00 | 3 | 37.4 |  |  | 1995-02-02 | 13:00 | 6.7 | 44.06 | [5 empty] | -3.3 | 26.06 |  |  |  | -2.8 | 26.96 |  |  |  |  | 0 | 32 |  |  |  |  | 0.6 | 33.08 | [5 empty] | -2.8 | 26.96 |  |  |  | -2.8 | 26.96 |  |  |  |  | -3.3 | 26.06 |  |  |  |  | -6.7 | 19.94 |  |  | 50 | 44.1 | 41.6
1995-02-02 | 14:00 | 5 | 41 | 02 |  | 1988-02-02 | 14:00 | 14.4 | 57.92 |  |  | 2004-02-02 | 14:00 | 3 | 37.4 |  |  | 1995-02-02 | 14:00 | 5.6 | 42.08 | [5 empty] | -2.8 | 26.96 |  |  |  | -2.8 | 26.96 |  |  |  |  | 1.1 | 33.98 |  |  |  |  | -0.6 | 30.92 | [5 empty] | -1.7 | 28.94 |  |  |  | -3.3 | 26.06 |  |  |  |  | -3.9 | 24.98 |  |  |  |  | -6.7 | 19.94 |  |  | 50 | 44.1 | 41.6
1995-02-02 | 15:00 | 3.9 | 39.02 | 02 |  | 1988-02-02 | 15:00 | 11.1 | 51.98 |  |  | 2004-02-02 | 15:00 | 2 | 35.6 |  |  | 1995-02-02 | 15:00 | 5 | 41 | [5 empty] | -2.2 | 28.04 |  |  |  | -2.8 | 26.96 |  |  |  |  | -0.6 | 30.92 |  |  |  |  | -0.6 | 30.92 | [5 empty] | -1.1 | 30.02 |  |  |  | -3.3 | 26.06 |  |  |  |  | -4.4 | 24.08 |  |  |  |  | -6.7 | 19.94 |  |  | 50 | 44.1 | 41.6
1995-02-02 | 16:00 | 3.3 | 37.94 | 02 |  | 1988-02-02 | 16:00 | 7.8 | 46.04 |  |  | 2004-02-02 | 16:00 | 3 | 37.4 |  |  | 1995-02-02 | 16:00 | 4.4 | 39.92 | [5 empty] | -2.2 | 28.04 |  |  |  | -2.8 | 26.96 |  |  |  |  | -1.1 | 30.02 |  |  |  |  | -1.1 | 30.02 | [5 empty] | -0.6 | 30.92 |  |  |  | -3.3 | 26.06 |  |  |  |  | -4.4 | 24.08 |  |  |  |  | -7.2 | 19.04 |  |  | 50 | 44.1 | 41.6
1995-02-02 | 17:00 | 2.8 | 37.04 | 02 |  | 1988-02-02 | 17:00 | 6.1 | 42.98 |  |  | 2004-02-02 | 17:00 | 0 | 32 |  |  | 1995-02-02 | 17:00 | 2.8 | 37.04 | [5 empty] | -2.8 | 26.96 |  |  |  | -3.4 | 25.88 |  |  |  |  | -1.7 | 28.94 |  |  |  |  | -1.7 | 28.94 | [5 empty] | 0 | 32 |  |  |  | -3.9 | 24.98 |  |  |  |  | -4.4 | 24.08 |  |  |  |  | -8.3 | 17.06 |  |  | 50 | 44.1 | 41.6
1995-02-02 | 18:00 | 1.7 | 35.06 | 02 |  | 1988-02-02 | 18:00 | 5 | 41 |  |  | 2004-02-02 | 18:00 | -2 | 28.4 |  |  | 1995-02-02 | 18:00 | 1.7 | 35.06 | [5 empty] | -3.9 | 24.98 |  |  |  | -4.7 | 23.54 |  |  |  |  | -2.2 | 28.04 |  |  |  |  | -2.2 | 28.04 | [5 empty] | 0.6 | 33.08 |  |  |  | -4.4 | 24.08 |  |  |  |  | -4.4 | 24.08 |  |  |  |  | -8.9 | 15.98 |  |  | 50 | 44.1 | 41.6
1995-02-02 | 19:00 | 0.6 | 33.08 | 02 |  | 1988-02-02 | 19:00 | 4.4 | 39.92 |  |  | 2004-02-02 | 19:00 | -1 | 30.2 |  |  | 1995-02-02 | 19:00 | 1.1 | 33.98 | [5 empty] | -3.9 | 24.98 |  |  |  | -6.2 | 20.84 |  |  |  |  | -1.7 | 28.94 |  |  |  |  | -2.8 | 26.96 | [5 empty] | 0.6 | 33.08 |  |  |  | -4.4 | 24.08 |  |  |  |  | -5 | 23 |  |  |  |  | -10.6 | 12.92 |  |  | 50 | 44.1 | 41.6
1995-02-02 | 20:00 | -0.6 | 30.92 | 02 |  | 1988-02-02 | 20:00 | 3.9 | 39.02 |  |  | 2004-02-02 | 20:00 | -3 | 26.6 |  |  | 1995-02-02 | 20:00 | -0.6 | 30.92 | [5 empty] | -4.4 | 24.08 |  |  |  | -6.7 | 19.94 |  |  |  |  | -1.7 | 28.94 |  |  |  |  | -3.3 | 26.06 | [5 empty] | 1.1 | 33.98 |  |  |  | -4.4 | 24.08 |  |  |  |  | -5 | 23 |  |  |  |  | -11.7 | 10.94 |  |  | 50 | 44.1 | 41.6
1995-02-02 | 21:00 | -1.7 | 28.94 | 02 |  | 1988-02-02 | 21:00 | 3.9 | 39.02 |  |  | 2004-02-02 | 21:00 | -4 | 24.8 |  |  | 1995-02-02 | 21:00 | -1.7 | 28.94 | [5 empty] | -5.6 | 21.92 |  |  |  | -7.8 | 17.96 |  |  |  |  | -2.2 | 28.04 |  |  |  |  | -3.9 | 24.98 | [5 empty] | 0.6 | 33.08 |  |  |  | -5 | 23 |  |  |  |  | -5.6 | 21.92 |  |  |  |  | -12.8 | 8.96 |  |  | 50 | 44.1 | 41.6
1995-02-02 | 22:00 | -2.2 | 28.04 | 02 |  | 1988-02-02 | 22:00 | 2.8 | 37.04 |  |  | 2004-02-02 | 22:00 | -3 | 26.6 |  |  | 1995-02-02 | 22:00 | -2.2 | 28.04 | [5 empty] | -5.6 | 21.92 |  |  |  | -9.5 | 14.9 |  |  |  |  | -2.2 | 28.04 |  |  |  |  | -4.4 | 24.08 | [5 empty] | 1.1 | 33.98 |  |  |  | -4.4 | 24.08 |  |  |  |  | -5 | 23 |  |  |  |  | -14.4 | 6.08 |  |  | 50 | 44.1 | 41.6
1995-02-02 | 23:00 | -3.3 | 26.06 | 02 |  | 1988-02-02 | 23:00 | 2.2 | 35.96 |  |  | 2004-02-02 | 23:00 | -4 | 24.8 |  |  | 1995-02-02 | 23:00 | -2.8 | 26.96 | [5 empty] | -6.1 | 21.02 |  |  |  | -10 | 14 |  |  |  |  | -1.7 | 28.94 |  |  |  |  | -5 | 23 | [5 empty] | 1.1 | 33.98 |  |  |  | -4.4 | 24.08 |  |  |  |  | -5 | 23 |  |  |  |  | -16.7 | 1.94 |  |  | 50 | 44.1 | 41.6
1995-02-02 | 24:00 | -4.4 | 24.08 | 02 |  | 1988-02-02 | 24:00 | 2.2 | 35.96 |  |  | 2004-02-02 | 24:00 | -7 | 19.4 |  |  | 1995-02-02 | 24:00 | -4.4 | 24.08 | [5 empty] | -7.2 | 19.04 |  |  |  | -10.6 | 12.92 |  |  |  |  | -1.7 | 28.94 |  |  |  |  | -5.6 | 21.92 | [5 empty] | 1.1 | 33.98 |  |  |  | -4.4 | 24.08 |  |  |  |  | -5.6 | 21.92 |  |  |  |  | -18.3 | -0.94 |  |  | 50 | 44.1 | 41.6
1995-02-03 | 1:00 | -5 | 23 | 02 |  | 1988-02-03 | 1:00 | 1.7 | 35.06 |  |  | 2004-02-03 | 1:00 | -7 | 19.4 |  |  | 1995-02-03 | 1:00 | -5 | 23 | [5 empty] | -7.2 | 19.04 |  |  |  | -11.2 | 11.84 |  |  |  |  | -1.1 | 30.02 |  |  |  |  | -6.7 | 19.94 | [5 empty] | 0.6 | 33.08 |  |  |  | -5 | 23 |  |  |  |  | -6.1 | 21.02 |  |  |  |  | -20.6 | -5.08 |  |  | 50 | 44.1 | 41.6
1995-02-03 | 2:00 | -5.6 | 21.92 | 02 |  | 1988-02-03 | 2:00 | 1.1 | 33.98 |  |  | 2004-02-03 | 2:00 | -8 | 17.6 |  |  | 1995-02-03 | 2:00 | -5.6 | 21.92 | [5 empty] | -7.2 | 19.04 |  |  |  | -11.2 | 11.84 |  |  |  |  | -0.6 | 30.92 |  |  |  |  | -7.2 | 19.04 | [5 empty] | 0.6 | 33.08 |  |  |  | -5 | 23 |  |  |  |  | -6.7 | 19.94 |  |  |  |  | -20.6 | -5.08 |  |  | 50 | 44.1 | 41.6
1995-02-03 | 3:00 | -6.1 | 21.02 | 02 |  | 1988-02-03 | 3:00 | 0.6 | 33.08 |  |  | 2004-02-03 | 3:00 | -7 | 19.4 |  |  | 1995-02-03 | 3:00 | -6.1 | 21.02 | [5 empty] | -7.2 | 19.04 |  |  |  | -11.2 | 11.84 |  |  |  |  | 0 | 32 |  |  |  |  | -8.3 | 17.06 | [5 empty] | -0.6 | 30.92 |  |  |  | -6.7 | 19.94 |  |  |  |  | -8.3 | 17.06 |  |  |  |  | -21.7 | -7.06 |  |  | 50 | 44.1 | 41.6
1995-02-03 | 4:00 | -6.7 | 19.94 | 02 |  | 1988-02-03 | 4:00 | 0 | 32 |  |  | 2004-02-03 | 4:00 | -8 | 17.6 |  |  | 1995-02-03 | 4:00 | -7.2 | 19.04 | [5 empty] | -6.7 | 19.94 |  |  |  | -11.7 | 10.94 |  |  |  |  | 0.6 | 33.08 |  |  |  |  | -8.9 | 15.98 | [5 empty] | -0.6 | 30.92 |  |  |  | -7.2 | 19.04 |  |  |  |  | -9.4 | 15.08 |  |  |  |  | -19.4 | -2.92 |  |  | 50 | 44.1 | 41.6
1995-02-03 | 5:00 | -7.2 | 19.04 | 02 |  | 1988-02-03 | 5:00 | -0.6 | 30.92 |  |  | 2004-02-03 | 5:00 | -4 | 24.8 |  |  | 1995-02-03 | 5:00 | -7.2 | 19.04 | [5 empty] | -6.1 | 21.02 |  |  |  | -11.7 | 10.94 |  |  |  |  | 0.6 | 33.08 |  |  |  |  | -9.4 | 15.08 | [5 empty] | -1.1 | 30.02 |  |  |  | -6.7 | 19.94 |  |  |  |  | -10 | 14 |  |  |  |  | -16.7 | 1.94 |  |  | 50 | 44.1 | 41.6
1995-02-03 | 6:00 | -7.8 | 17.96 | 02 |  | 1988-02-03 | 6:00 | -1.1 | 30.02 |  |  | 2004-02-03 | 6:00 | -3 | 26.6 |  |  | 1995-02-03 | 6:00 | -7.8 | 17.96 | [5 empty] | -7.2 | 19.04 |  |  |  | -11.7 | 10.94 |  |  |  |  | 0.6 | 33.08 |  |  |  |  | -10.6 | 12.92 | [5 empty] | -1.1 | 30.02 |  |  |  | -6.7 | 19.94 |  |  |  |  | -10 | 14 |  |  |  |  | -17.8 | -0.04 |  |  | 50 | 44.1 | 41.6
1995-02-03 | 7:00 | -7.8 | 17.96 | 02 |  | 1988-02-03 | 7:00 | -1.7 | 28.94 |  |  | 2004-02-03 | 7:00 | -3 | 26.6 |  |  | 1995-02-03 | 7:00 | -7.8 | 17.96 | [5 empty] | -6.7 | 19.94 |  |  |  | -12.3 | 9.86 |  |  |  |  | 0.6 | 33.08 |  |  |  |  | -10.6 | 12.92 | [5 empty] | -0.6 | 30.92 |  |  |  | -7.2 | 19.04 |  |  |  |  | -10 | 14 |  |  |  |  | -18.3 | -0.94 |  |  | 50 | 44.1 | 41.6
1995-02-03 | 8:00 | -7.2 | 19.04 | 02 |  | 1988-02-03 | 8:00 | -1.7 | 28.94 |  |  | 2004-02-03 | 8:00 | -3 | 26.6 |  |  | 1995-02-03 | 8:00 | -7.2 | 19.04 | [5 empty] | -5.6 | 21.92 |  |  |  | -12.3 | 9.86 |  |  |  |  | 1.1 | 33.98 |  |  |  |  | -11.1 | 12.02 | [5 empty] | 0 | 32 |  |  |  | -7.8 | 17.96 |  |  |  |  | -9.4 | 15.08 |  |  |  |  | -18.9 | -2.02 |  |  | 50 | 44.1 | 41.6
1995-02-03 | 9:00 | -6.7 | 19.94 | 02 |  | 1988-02-03 | 9:00 | -1.7 | 28.94 |  |  | 2004-02-03 | 9:00 | -2 | 28.4 |  |  | 1995-02-03 | 9:00 | -6.1 | 21.02 | [5 empty] | -4.4 | 24.08 |  |  |  | -11.7 | 10.94 |  |  |  |  | 1.1 | 33.98 |  |  |  |  | -10 | 14 | [5 empty] | 0.6 | 33.08 |  |  |  | -7.8 | 17.96 |  |  |  |  | -9.4 | 15.08 |  |  |  |  | -17.8 | -0.04 |  |  | 50 | 44.1 | 41.6
1995-02-03 | 10:00 | -5 | 23 | 02 |  | 1988-02-03 | 10:00 | 0 | 32 |  |  | 2004-02-03 | 10:00 | -1 | 30.2 |  |  | 1995-02-03 | 10:00 | -5 | 23 | [5 empty] | -3.9 | 24.98 |  |  |  | -11.2 | 11.84 |  |  |  |  | 1.1 | 33.98 |  |  |  |  | -8.3 | 17.06 | [5 empty] | 0.6 | 33.08 |  |  |  | -6.7 | 19.94 |  |  |  |  | -7.8 | 17.96 |  |  |  |  | -16.7 | 1.94 |  |  | 50 | 44.1 | 41.6
1995-02-03 | 11:00 | -4.4 | 24.08 | 02 |  | 1988-02-03 | 11:00 | 0.6 | 33.08 |  |  | 2004-02-03 | 11:00 | 1 | 33.8 |  |  | 1995-02-03 | 11:00 | -2.8 | 26.96 | [5 empty] | -3.3 | 26.06 |  |  |  | -10.6 | 12.92 |  |  |  |  | 1.1 | 33.98 |  |  |  |  | -8.3 | 17.06 | [5 empty] | 0.6 | 33.08 |  |  |  | -5.6 | 21.92 |  |  |  |  | -6.7 | 19.94 |  |  |  |  | -15.6 | 3.92 |  |  | 50 | 44.1 | 41.6
1995-02-03 | 12:00 | -2.8 | 26.96 | 02 |  | 1988-02-03 | 12:00 | 1.1 | 33.98 |  |  | 2004-02-03 | 12:00 | 2 | 35.6 |  |  | 1995-02-03 | 12:00 | -2.2 | 28.04 | [5 empty] | -2.2 | 28.04 |  |  |  | -10.6 | 12.92 |  |  |  |  | 1.1 | 33.98 |  |  |  |  | -6.7 | 19.94 | [5 empty] | 1.1 | 33.98 |  |  |  | -4.4 | 24.08 |  |  |  |  | -5.6 | 21.92 |  |  |  |  | -15 | 5 |  |  | 50 | 44.1 | 41.6
1995-02-03 | 13:00 | -1.1 | 30.02 | 02 |  | 1988-02-03 | 13:00 | 1.1 | 33.98 |  |  | 2004-02-03 | 13:00 | 2 | 35.6 |  |  | 1995-02-03 | 13:00 | -0.6 | 30.92 | [5 empty] | -1.1 | 30.02 |  |  |  | -9.5 | 14.9 |  |  |  |  | 1.7 | 35.06 |  |  |  |  | -5.6 | 21.92 | [5 empty] | 1.7 | 35.06 |  |  |  | -2.8 | 26.96 |  |  |  |  | -5 | 23 |  |  |  |  | -14.4 | 6.08 |  |  | 50 | 44.1 | 41.6
1995-02-03 | 14:00 | -0.6 | 30.92 | 02 |  | 1988-02-03 | 14:00 | 1.1 | 33.98 |  |  | 2004-02-03 | 14:00 | 1 | 33.8 |  |  | 1995-02-03 | 14:00 | -0.6 | 30.92 | [5 empty] | -2.2 | 28.04 |  |  |  | -9.5 | 14.9 |  |  |  |  | 2.2 | 35.96 |  |  |  |  | -5.6 | 21.92 | [5 empty] | 1.7 | 35.06 |  |  |  | -1.7 | 28.94 |  |  |  |  | -5 | 23 |  |  |  |  | -13.9 | 6.98 |  |  | 50 | 44.1 | 41.6
1995-02-03 | 15:00 | 0 | 32 | 02 |  | 1988-02-03 | 15:00 | 1.1 | 33.98 |  |  | 2004-02-03 | 15:00 | 1 | 33.8 |  |  | 1995-02-03 | 15:00 | -1.7 | 28.94 | [5 empty] | -2.2 | 28.04 |  |  |  | -8.9 | 15.98 |  |  |  |  | 2.8 | 37.04 |  |  |  |  | -5 | 23 | [5 empty] | 1.7 | 35.06 |  |  |  | -1.7 | 28.94 |  |  |  |  | -3.9 | 24.98 |  |  |  |  | -13.3 | 8.06 |  |  | 50 | 44.1 | 41.6
1995-02-03 | 16:00 | 0 | 32 | 02 |  | 1988-02-03 | 16:00 | 0 | 32 |  |  | 2004-02-03 | 16:00 | 1 | 33.8 |  |  | 1995-02-03 | 16:00 | -2.2 | 28.04 | [5 empty] | -1.7 | 28.94 |  |  |  | -8.9 | 15.98 |  |  |  |  | 2.8 | 37.04 |  |  |  |  | -4.4 | 24.08 | [5 empty] | 1.7 | 35.06 |  |  |  | -2.2 | 28.04 |  |  |  |  | -3.3 | 26.06 |  |  |  |  | -13.3 | 8.06 |  |  | 50 | 44.1 | 41.6
1995-02-03 | 17:00 | -1.1 | 30.02 | 02 |  | 1988-02-03 | 17:00 | 0 | 32 |  |  | 2004-02-03 | 17:00 | 1 | 33.8 |  |  | 1995-02-03 | 17:00 | -2.8 | 26.96 | [5 empty] | -1.7 | 28.94 |  |  |  | -8.9 | 15.98 |  |  |  |  | 3.3 | 37.94 |  |  |  |  | -4.4 | 24.08 | [5 empty] | 1.1 | 33.98 |  |  |  | -2.8 | 26.96 |  |  |  |  | -2.8 | 26.96 |  |  |  |  | -13.9 | 6.98 |  |  | 50 | 44.1 | 41.6
1995-02-03 | 18:00 | -1.7 | 28.94 | 02 |  | 1988-02-03 | 18:00 | 0 | 32 |  |  | 2004-02-03 | 18:00 | 1 | 33.8 |  |  | 1995-02-03 | 18:00 | -2.8 | 26.96 | [5 empty] | -1.7 | 28.94 |  |  |  | -9.5 | 14.9 |  |  |  |  | 3.9 | 39.02 |  |  |  |  | -5 | 23 | [5 empty] | 1.1 | 33.98 |  |  |  | -2.8 | 26.96 |  |  |  |  | -2.8 | 26.96 |  |  |  |  | -14.4 | 6.08 |  |  | 50 | 44.1 | 41.6
1995-02-03 | 19:00 | -2.2 | 28.04 | 02 |  | 1988-02-03 | 19:00 | 1.1 | 33.98 |  |  | 2004-02-03 | 19:00 | 1 | 33.8 |  |  | 1995-02-03 | 19:00 | -2.8 | 26.96 | [5 empty] | -1.7 | 28.94 |  |  |  | -10 | 14 |  |  |  |  | 3.9 | 39.02 |  |  |  |  | -5 | 23 | [5 empty] | 1.1 | 33.98 |  |  |  | -3.3 | 26.06 |  |  |  |  | -2.2 | 28.04 |  |  |  |  | -15 | 5 |  |  | 50 | 44.1 | 41.6
1995-02-03 | 20:00 | -2.2 | 28.04 | 02 |  | 1988-02-03 | 20:00 | 1.1 | 33.98 |  |  | 2004-02-03 | 20:00 | 2 | 35.6 |  |  | 1995-02-03 | 20:00 | -2.8 | 26.96 | [5 empty] | -2.8 | 26.96 |  |  |  | -10.6 | 12.92 |  |  |  |  | 5 | 41 |  |  |  |  | -4.4 | 24.08 | [5 empty] | 1.1 | 33.98 |  |  |  | -3.9 | 24.98 |  |  |  |  | -2.2 | 28.04 |  |  |  |  | -14.4 | 6.08 |  |  | 50 | 44.1 | 41.6
1995-02-03 | 21:00 | -1.7 | 28.94 | 02 |  | 1988-02-03 | 21:00 | 1.1 | 33.98 |  |  | 2004-02-03 | 21:00 | 2 | 35.6 |  |  | 1995-02-03 | 21:00 | -1.7 | 28.94 | [5 empty] | -3.3 | 26.06 |  |  |  | -11.2 | 11.84 |  |  |  |  | 5.6 | 42.08 |  |  |  |  | -2.2 | 28.04 | [5 empty] | 0.6 | 33.08 |  |  |  | -3.3 | 26.06 |  |  |  |  | -2.2 | 28.04 |  |  |  |  | -13.9 | 6.98 |  |  | 50 | 44.1 | 41.6
1995-02-03 | 22:00 | -1.7 | 28.94 | 02 |  | 1988-02-03 | 22:00 | 0.6 | 33.08 |  |  | 2004-02-03 | 22:00 | 2 | 35.6 |  |  | 1995-02-03 | 22:00 | -1.1 | 30.02 | [5 empty] | -2.8 | 26.96 |  |  |  | -11.7 | 10.94 |  |  |  |  | 5 | 41 |  |  |  |  | -1.7 | 28.94 | [5 empty] | 1.1 | 33.98 |  |  |  | -3.9 | 24.98 |  |  |  |  | -2.2 | 28.04 |  |  |  |  | -13.9 | 6.98 |  |  | 50 | 44.1 | 41.6
1995-02-03 | 23:00 | -1.1 | 30.02 | 02 |  | 1988-02-03 | 23:00 | 0.6 | 33.08 |  |  | 2004-02-03 | 23:00 | 2 | 35.6 |  |  | 1995-02-03 | 23:00 | -0.6 | 30.92 | [5 empty] | -3.3 | 26.06 |  |  |  | -12.3 | 9.86 |  |  |  |  | 5.6 | 42.08 |  |  |  |  | -1.7 | 28.94 | [5 empty] | 1.7 | 35.06 |  |  |  | -4.4 | 24.08 |  |  |  |  | -1.7 | 28.94 |  |  |  |  | -13.3 | 8.06 |  |  | 50 | 44.1 | 41.6
1995-02-03 | 24:00 | -1.1 | 30.02 | 02 |  | 1988-02-03 | 24:00 | 1.1 | 33.98 |  |  | 2004-02-03 | 24:00 | 2 | 35.6 |  |  | 1995-02-03 | 24:00 | -0.6 | 30.92 | [5 empty] | -2.8 | 26.96 |  |  |  | -12.8 | 8.96 |  |  |  |  | 5.6 | 42.08 |  |  |  |  | -1.7 | 28.94 | [5 empty] | 2.2 | 35.96 |  |  |  | -4.4 | 24.08 |  |  |  |  | -2.2 | 28.04 |  |  |  |  | -13.3 | 8.06 |  |  | 50 | 44.1 | 41.6
1995-02-04 | 1:00 | -2.2 | 28.04 | 02 |  | 1988-02-04 | 1:00 | 1.1 | 33.98 |  |  | 2004-02-04 | 1:00 | 2 | 35.6 |  |  | 1995-02-04 | 1:00 | -0.6 | 30.92 | [5 empty] | -2.2 | 28.04 |  |  |  | -13.4 | 7.88 |  |  |  |  | 5.6 | 42.08 |  |  |  |  | -2.2 | 28.04 | [5 empty] | 0.6 | 33.08 |  |  |  | -3.9 | 24.98 |  |  |  |  | -1.7 | 28.94 |  |  |  |  | -13.3 | 8.06 |  |  | 50 | 44.1 | 41.6
1995-02-04 | 2:00 | -2.2 | 28.04 | 02 |  | 1988-02-04 | 2:00 | 1.7 | 35.06 |  |  | 2004-02-04 | 2:00 | 3 | 37.4 |  |  | 1995-02-04 | 2:00 | -1.1 | 30.02 | [5 empty] | -2.2 | 28.04 |  |  |  | -13.9 | 6.98 |  |  |  |  | 3.9 | 39.02 |  |  |  |  | -2.8 | 26.96 | [5 empty] | 0 | 32 |  |  |  | -4.4 | 24.08 |  |  |  |  | -1.1 | 30.02 |  |  |  |  | -13.3 | 8.06 |  |  | 50 | 44.1 | 41.6
1995-02-04 | 3:00 | -2.2 | 28.04 | 02 |  | 1988-02-04 | 3:00 | 1.7 | 35.06 |  |  | 2004-02-04 | 3:00 | 3 | 37.4 |  |  | 1995-02-04 | 3:00 | -1.1 | 30.02 | [5 empty] | -2.2 | 28.04 |  |  |  | -14.5 | 5.9 |  |  |  |  | 0.6 | 33.08 |  |  |  |  | -3.3 | 26.06 | [5 empty] | -1.1 | 30.02 |  |  |  | -5 | 23 |  |  |  |  | -5 | 23 |  |  |  |  | -13.3 | 8.06 |  |  | 50 | 44.1 | 41.6
1995-02-04 | 4:00 | -1.7 | 28.94 | 02 |  | 1988-02-04 | 4:00 | 2.2 | 35.96 |  |  | 2004-02-04 | 4:00 | 3 | 37.4 |  |  | 1995-02-04 | 4:00 | -1.1 | 30.02 | [5 empty] | -2.2 | 28.04 |  |  |  | -15 | 5 |  |  |  |  | -0.6 | 30.92 |  |  |  |  | -3.9 | 24.98 | [5 empty] | -1.7 | 28.94 |  |  |  | -5.6 | 21.92 |  |  |  |  | -6.1 | 21.02 |  |  |  |  | -13.3 | 8.06 |  |  | 50 | 44.1 | 41.6
1995-02-04 | 5:00 | -1.1 | 30.02 | 02 |  | 1988-02-04 | 5:00 | 2.8 | 37.04 |  |  | 2004-02-04 | 5:00 | 3 | 37.4 |  |  | 1995-02-04 | 5:00 | 0 | 32 | [5 empty] | -2.2 | 28.04 |  |  |  | -15.6 | 3.92 |  |  |  |  | -1.1 | 30.02 |  |  |  |  | -4.4 | 24.08 | [5 empty] | -1.7 | 28.94 |  |  |  | -5 | 23 |  |  |  |  | -5.6 | 21.92 |  |  |  |  | -13.3 | 8.06 |  |  | 50 | 44.1 | 41.6
1995-02-04 | 6:00 | -0.6 | 30.92 | 02 |  | 1988-02-04 | 6:00 | 2.8 | 37.04 |  |  | 2004-02-04 | 6:00 | 3 | 37.4 |  |  | 1995-02-04 | 6:00 | 0.6 | 33.08 | [5 empty] | -2.2 | 28.04 |  |  |  | -15.6 | 3.92 |  |  |  |  | -1.7 | 28.94 |  |  |  |  | -3.9 | 24.98 | [5 empty] | -1.1 | 30.02 |  |  |  | -5.6 | 21.92 |  |  |  |  | -5.6 | 21.92 |  |  |  |  | -13.3 | 8.06 |  |  | 50 | 44.1 | 41.6
1995-02-04 | 7:00 | 0 | 32 | 02 |  | 1988-02-04 | 7:00 | 1.7 | 35.06 |  |  | 2004-02-04 | 7:00 | 3 | 37.4 |  |  | 1995-02-04 | 7:00 | 0.6 | 33.08 | [5 empty] | -2.8 | 26.96 |  |  |  | -16.7 | 1.94 |  |  |  |  | -2.2 | 28.04 |  |  |  |  | -4.4 | 24.08 | [5 empty] | -1.1 | 30.02 |  |  |  | -6.1 | 21.02 |  |  |  |  | -6.1 | 21.02 |  |  |  |  | -13.3 | 8.06 |  |  | 50 | 44.1 | 41.6
1995-02-04 | 8:00 | 0 | 32 | 02 |  | 1988-02-04 | 8:00 | 1.7 | 35.06 |  |  | 2004-02-04 | 8:00 | 3 | 37.4 |  |  | 1995-02-04 | 8:00 | 0.6 | 33.08 | [5 empty] | -2.8 | 26.96 |  |  |  | -16.7 | 1.94 |  |  |  |  | -2.8 | 26.96 |  |  |  |  | -4.4 | 24.08 | [5 empty] | -2.2 | 28.04 |  |  |  | -6.1 | 21.02 |  |  |  |  | -6.7 | 19.94 |  |  |  |  | -12.8 | 8.96 |  |  | 50 | 44.1 | 41.6
1995-02-04 | 9:00 | 0 | 32 | 02 |  | 1988-02-04 | 9:00 | 1.7 | 35.06 |  |  | 2004-02-04 | 9:00 | 3 | 37.4 |  |  | 1995-02-04 | 9:00 | 0.6 | 33.08 | [5 empty] | -2.2 | 28.04 |  |  |  | -15.8 | 3.56 |  |  |  |  | -3.9 | 24.98 |  |  |  |  | -4.4 | 24.08 | [5 empty] | -2.2 | 28.04 |  |  |  | -6.1 | 21.02 |  |  |  |  | -6.7 | 19.94 |  |  |  |  | -12.2 | 10.04 |  |  | 50 | 44.1 | 41.6
1995-02-04 | 10:00 | 1.1 | 33.98 | 02 |  | 1988-02-04 | 10:00 | 1.7 | 35.06 |  |  | 2004-02-04 | 10:00 | 3 | 37.4 |  |  | 1995-02-04 | 10:00 | 1.7 | 35.06 | [5 empty] | -1.1 | 30.02 |  |  |  | -15 | 5 |  |  |  |  | -3.9 | 24.98 |  |  |  |  | -3.9 | 24.98 | [5 empty] | -2.8 | 26.96 |  |  |  | -6.1 | 21.02 |  |  |  |  | -6.7 | 19.94 |  |  |  |  | -11.1 | 12.02 |  |  | 50 | 44.1 | 41.6
1995-02-04 | 11:00 | 1.7 | 35.06 | 02 |  | 1988-02-04 | 11:00 | 2.2 | 35.96 |  |  | 2004-02-04 | 11:00 | 4 | 39.2 |  |  | 1995-02-04 | 11:00 | 2.8 | 37.04 | [5 empty] | -1.1 | 30.02 |  |  |  | -14.5 | 5.9 |  |  |  |  | -3.3 | 26.06 |  |  |  |  | -3.3 | 26.06 | [5 empty] | -2.8 | 26.96 |  |  |  | -5.6 | 21.92 |  |  |  |  | -6.1 | 21.02 |  |  |  |  | -10 | 14 |  |  | 50 | 44.1 | 41.6
1995-02-04 | 12:00 | 2.2 | 35.96 | 02 |  | 1988-02-04 | 12:00 | 1.7 | 35.06 |  |  | 2004-02-04 | 12:00 | 4 | 39.2 |  |  | 1995-02-04 | 12:00 | 2.8 | 37.04 | [5 empty] | -0.6 | 30.92 |  |  |  | -13.4 | 7.88 |  |  |  |  | -2.8 | 26.96 |  |  |  |  | -2.8 | 26.96 | [5 empty] | -2.8 | 26.96 |  |  |  | -4.4 | 24.08 |  |  |  |  | -6.1 | 21.02 |  |  |  |  | -8.3 | 17.06 |  |  | 50 | 44.1 | 41.6
1995-02-04 | 13:00 | 2.2 | 35.96 | 02 |  | 1988-02-04 | 13:00 | 2.2 | 35.96 |  |  | 2004-02-04 | 13:00 | 4 | 39.2 |  |  | 1995-02-04 | 13:00 | 2.8 | 37.04 | [5 empty] | -0.6 | 30.92 |  |  |  | -12.3 | 9.86 |  |  |  |  | -3.3 | 26.06 |  |  |  |  | -2.2 | 28.04 | [5 empty] | -3.3 | 26.06 |  |  |  | -4.4 | 24.08 |  |  |  |  | -5 | 23 |  |  |  |  | -7.8 | 17.96 |  |  | 50 | 44.1 | 41.6
1995-02-04 | 14:00 | 2.8 | 37.04 | 02 |  | 1988-02-04 | 14:00 | 2.2 | 35.96 |  |  | 2004-02-04 | 14:00 | 4 | 39.2 |  |  | 1995-02-04 | 14:00 | 2.2 | 35.96 | [5 empty] | -0.6 | 30.92 |  |  |  | -11.7 | 10.94 |  |  |  |  | -3.9 | 24.98 |  |  |  |  | -2.2 | 28.04 | [5 empty] | -3.9 | 24.98 |  |  |  | -5 | 23 |  |  |  |  | -5 | 23 |  |  |  |  | -7.2 | 19.04 |  |  | 50 | 44.1 | 41.6
1995-02-04 | 15:00 | 1.1 | 33.98 | 02 |  | 1988-02-04 | 15:00 | 2.2 | 35.96 |  |  | 2004-02-04 | 15:00 | 4 | 39.2 |  |  | 1995-02-04 | 15:00 | 2.2 | 35.96 | [5 empty] | -1.1 | 30.02 |  |  |  | -11.2 | 11.84 |  |  |  |  | -4.4 | 24.08 |  |  |  |  | -1.7 | 28.94 | [5 empty] | -4.4 | 24.08 |  |  |  | -5.6 | 21.92 |  |  |  |  | -5.6 | 21.92 |  |  |  |  | -6.7 | 19.94 |  |  | 50 | 44.1 | 41.6
1995-02-04 | 16:00 | 0.6 | 33.08 | 02 |  | 1988-02-04 | 16:00 | 2.8 | 37.04 |  |  | 2004-02-04 | 16:00 | 3 | 37.4 |  |  | 1995-02-04 | 16:00 | 0.6 | 33.08 | [5 empty] | -1.1 | 30.02 |  |  |  | -10.6 | 12.92 |  |  |  |  | -3.3 | 26.06 |  |  |  |  | -1.7 | 28.94 | [5 empty] | -5.6 | 21.92 |  |  |  | -5.6 | 21.92 |  |  |  |  | -6.1 | 21.02 |  |  |  |  | -7.2 | 19.04 |  |  | 50 | 44.1 | 41.6
1995-02-04 | 17:00 | 0 | 32 | 02 |  | 1988-02-04 | 17:00 | 2.8 | 37.04 |  |  | 2004-02-04 | 17:00 | 2 | 35.6 |  |  | 1995-02-04 | 17:00 | 0 | 32 | [5 empty] | -1.7 | 28.94 |  |  |  | -10.6 | 12.92 |  |  |  |  | -5.6 | 21.92 |  |  |  |  | -5 | 23 | [5 empty] | -6.7 | 19.94 |  |  |  | -7.2 | 19.04 |  |  |  |  | -6.1 | 21.02 |  |  |  |  | -8.3 | 17.06 |  |  | 50 | 44.1 | 41.6
1995-02-04 | 18:00 | 0 | 32 | 02 |  | 1988-02-04 | 18:00 | 2.2 | 35.96 |  |  | 2004-02-04 | 18:00 | 2 | 35.6 |  |  | 1995-02-04 | 18:00 | 0.6 | 33.08 | [5 empty] | -2.2 | 28.04 |  |  |  | -12.3 | 9.86 |  |  |  |  | -6.7 | 19.94 |  |  |  |  | -6.7 | 19.94 | [5 empty] | -7.2 | 19.04 |  |  |  | -8.3 | 17.06 |  |  |  |  | -7.2 | 19.04 |  |  |  |  | -9.4 | 15.08 |  |  | 50 | 44.1 | 41.6
1995-02-04 | 19:00 | 0 | 32 | 02 |  | 1988-02-04 | 19:00 | 0.6 | 33.08 |  |  | 2004-02-04 | 19:00 | 1 | 33.8 |  |  | 1995-02-04 | 19:00 | 0.6 | 33.08 | [5 empty] | -2.2 | 28.04 |  |  |  | -14.5 | 5.9 |  |  |  |  | -7.8 | 17.96 |  |  |  |  | -6.7 | 19.94 | [5 empty] | -6.7 | 19.94 |  |  |  | -10 | 14 |  |  |  |  | -7.8 | 17.96 |  |  |  |  | -10.6 | 12.92 |  |  | 50 | 44.1 | 41.6
1995-02-04 | 20:00 | 0 | 32 | 02 |  | 1988-02-04 | 20:00 | -1.7 | 28.94 |  |  | 2004-02-04 | 20:00 | 1 | 33.8 |  |  | 1995-02-04 | 20:00 | 0.6 | 33.08 | [5 empty] | -3.3 | 26.06 |  |  |  | -17.3 | 0.86 |  |  |  |  | -8.9 | 15.98 |  |  |  |  | -7.2 | 19.04 | [5 empty] | -7.2 | 19.04 |  |  |  | -10.6 | 12.92 |  |  |  |  | -8.3 | 17.06 |  |  |  |  | -11.1 | 12.02 |  |  | 50 | 44.1 | 41.6
1995-02-04 | 21:00 | -0.6 | 30.92 | 02 |  | 1988-02-04 | 21:00 | -2.2 | 28.04 |  |  | 2004-02-04 | 21:00 | 0 | 32 |  |  | 1995-02-04 | 21:00 | 0 | 32 | [5 empty] | -4.4 | 24.08 |  |  |  | -17.8 | -0.04 |  |  |  |  | -9.4 | 15.08 |  |  |  |  | -7.8 | 17.96 | [5 empty] | -7.8 | 17.96 |  |  |  | -11.7 | 10.94 |  |  |  |  | -9.4 | 15.08 |  |  |  |  | -12.8 | 8.96 |  |  | 50 | 44.1 | 41.6
1995-02-04 | 22:00 | -0.6 | 30.92 | 02 |  | 1988-02-04 | 22:00 | -3.3 | 26.06 |  |  | 2004-02-04 | 22:00 | -1 | 30.2 |  |  | 1995-02-04 | 22:00 | 0 | 32 | [5 empty] | -5 | 23 |  |  |  | -19.5 | -3.1 |  |  |  |  | -10 | 14 |  |  |  |  | -7.8 | 17.96 | [5 empty] | -7.8 | 17.96 |  |  |  | -12.2 | 10.04 |  |  |  |  | -10.6 | 12.92 |  |  |  |  | -14.4 | 6.08 |  |  | 50 | 44.1 | 41.6
1995-02-04 | 23:00 | -1.1 | 30.02 | 02 |  | 1988-02-04 | 23:00 | -4.4 | 24.08 |  |  | 2004-02-04 | 23:00 | -1 | 30.2 |  |  | 1995-02-04 | 23:00 | -1.1 | 30.02 | [5 empty] | -4.4 | 24.08 |  |  |  | -20 | -4 |  |  |  |  | -10.6 | 12.92 |  |  |  |  | -8.9 | 15.98 | [5 empty] | -8.3 | 17.06 |  |  |  | -11.7 | 10.94 |  |  |  |  | -11.1 | 12.02 |  |  |  |  | -16.1 | 3.02 |  |  | 50 | 44.1 | 41.6
1995-02-04 | 24:00 | -1.7 | 28.94 | 02 |  | 1988-02-04 | 24:00 | -5 | 23 |  |  | 2004-02-04 | 24:00 | -2 | 28.4 |  |  | 1995-02-04 | 24:00 | -1.1 | 30.02 | [5 empty] | -3.3 | 26.06 |  |  |  | -20.8 | -5.44 |  |  |  |  | -10.6 | 12.92 |  |  |  |  | -10 | 14 | [5 empty] | -8.9 | 15.98 |  |  |  | -12.2 | 10.04 |  |  |  |  | -12.2 | 10.04 |  |  |  |  | -16.7 | 1.94 |  |  | 50 | 44.1 | 41.6
1995-02-05 | 1:00 | -1.7 | 28.94 | 02 |  | 1988-02-05 | 1:00 | -5 | 23 |  |  | 2004-02-05 | 1:00 | -2 | 28.4 |  |  | 1995-02-05 | 1:00 | -1.1 | 30.02 | [5 empty] | -2.8 | 26.96 |  |  |  | -21.7 | -7.06 |  |  |  |  | -11.1 | 12.02 |  |  |  |  | -11.1 | 12.02 | [5 empty] | -7.8 | 17.96 |  |  |  | -12.8 | 8.96 |  |  |  |  | -12.2 | 10.04 |  |  |  |  | -17.8 | -0.04 |  |  | 50 | 44.1 | 41.6
1995-02-05 | 2:00 | -1.7 | 28.94 | 02 |  | 1988-02-05 | 2:00 | -5.6 | 21.92 |  |  | 2004-02-05 | 2:00 | -3 | 26.6 |  |  | 1995-02-05 | 2:00 | -1.7 | 28.94 | [5 empty] | -2.8 | 26.96 |  |  |  | -22.8 | -9.04 |  |  |  |  | -11.7 | 10.94 |  |  |  |  | -11.7 | 10.94 | [5 empty] | -7.8 | 17.96 |  |  |  | -12.2 | 10.04 |  |  |  |  | -11.7 | 10.94 |  |  |  |  | -18.9 | -2.02 |  |  | 50 | 44.1 | 41.6
1995-02-05 | 3:00 | -1.7 | 28.94 | 02 |  | 1988-02-05 | 3:00 | -5.6 | 21.92 |  |  | 2004-02-05 | 3:00 | -4 | 24.8 |  |  | 1995-02-05 | 3:00 | -1.7 | 28.94 | [5 empty] | -2.8 | 26.96 |  |  |  | -23.4 | -10.12 |  |  |  |  | -11.7 | 10.94 |  |  |  |  | -11.7 | 10.94 | [5 empty] | -7.8 | 17.96 |  |  |  | -12.2 | 10.04 |  |  |  |  | -12.2 | 10.04 |  |  |  |  | -20 | -4 |  |  | 50 | 44.1 | 41.6
1995-02-05 | 4:00 | -2.2 | 28.04 | 02 |  | 1988-02-05 | 4:00 | -6.1 | 21.02 |  |  | 2004-02-05 | 4:00 | -4 | 24.8 |  |  | 1995-02-05 | 4:00 | -2.2 | 28.04 | [5 empty] | -3.9 | 24.98 |  |  |  | -24 | -11.2 |  |  |  |  | -11.7 | 10.94 |  |  |  |  | -13.3 | 8.06 | [5 empty] | -8.3 | 17.06 |  |  |  | -12.8 | 8.96 |  |  |  |  | -12.8 | 8.96 |  |  |  |  | -19.4 | -2.92 |  |  | 50 | 44.1 | 41.6
1995-02-05 | 5:00 | -2.8 | 26.96 | 02 |  | 1988-02-05 | 5:00 | -6.1 | 21.02 |  |  | 2004-02-05 | 5:00 | -5 | 23 |  |  | 1995-02-05 | 5:00 | -2.8 | 26.96 | [5 empty] | -4.4 | 24.08 |  |  |  | -25 | -13 |  |  |  |  | -12.2 | 10.04 |  |  |  |  | -13.9 | 6.98 | [5 empty] | -9.4 | 15.08 |  |  |  | -13.3 | 8.06 |  |  |  |  | -12.8 | 8.96 |  |  |  |  | -20 | -4 |  |  | 50 | 44.1 | 41.6
1995-02-05 | 6:00 | -3.3 | 26.06 | 02 |  | 1988-02-05 | 6:00 | -6.7 | 19.94 |  |  | 2004-02-05 | 6:00 | -6 | 21.2 |  |  | 1995-02-05 | 6:00 | -3.9 | 24.98 | [5 empty] | -2.8 | 26.96 |  |  |  | -25 | -13 |  |  |  |  | -12.8 | 8.96 |  |  |  |  | -13.9 | 6.98 | [5 empty] | -10.6 | 12.92 |  |  |  | -13.9 | 6.98 |  |  |  |  | -13.3 | 8.06 |  |  |  |  | -21.7 | -7.06 |  |  | 50 | 44.1 | 41.6
1995-02-05 | 7:00 | -5 | 23 | 02 |  | 1988-02-05 | 7:00 | -6.7 | 19.94 |  |  | 2004-02-05 | 7:00 | -6 | 21.2 |  |  | 1995-02-05 | 7:00 | -4.4 | 24.08 | [5 empty] | -2.8 | 26.96 |  |  |  | -25.6 | -14.08 |  |  |  |  | -13.3 | 8.06 |  |  |  |  | -13.9 | 6.98 | [5 empty] | -11.1 | 12.02 |  |  |  | -13.9 | 6.98 |  |  |  |  | -13.3 | 8.06 |  |  |  |  | -22.2 | -7.96 |  |  | 50 | 44.1 | 41.6
1995-02-05 | 8:00 | -5.6 | 21.92 | 02 |  | 1988-02-05 | 8:00 | -6.7 | 19.94 |  |  | 2004-02-05 | 8:00 | -5 | 23 |  |  | 1995-02-05 | 8:00 | -5.6 | 21.92 | [5 empty] | -2.8 | 26.96 |  |  |  | -23.6 | -10.48 |  |  |  |  | -12.2 | 10.04 |  |  |  |  | -15.6 | 3.92 | [5 empty] | -8.9 | 15.98 |  |  |  | -13.3 | 8.06 |  |  |  |  | -13.9 | 6.98 |  |  |  |  | -21.7 | -7.06 |  |  | 50 | 44.1 | 41.6
1995-02-05 | 9:00 | -6.1 | 21.02 | 02 |  | 1988-02-05 | 9:00 | -5.6 | 21.92 |  |  | 2004-02-05 | 9:00 | -4 | 24.8 |  |  | 1995-02-05 | 9:00 | -5.6 | 21.92 | [5 empty] | -2.8 | 26.96 |  |  |  | -20.6 | -5.08 |  |  |  |  | -10.6 | 12.92 |  |  |  |  | -13.9 | 6.98 | [5 empty] | -8.3 | 17.06 |  |  |  | -11.7 | 10.94 |  |  |  |  | -13.9 | 6.98 |  |  |  |  | -19.4 | -2.92 |  |  | 50 | 44.1 | 41.6
1995-02-05 | 10:00 | -6.1 | 21.02 | 02 |  | 1988-02-05 | 10:00 | -5 | 23 |  |  | 2004-02-05 | 10:00 | -3 | 26.6 |  |  | 1995-02-05 | 10:00 | -5.6 | 21.92 | [5 empty] | -2.2 | 28.04 |  |  |  | -14.5 | 5.9 |  |  |  |  | -9.4 | 15.08 |  |  |  |  | -12.8 | 8.96 | [5 empty] | -8.9 | 15.98 |  |  |  | -11.7 | 10.94 |  |  |  |  | -12.2 | 10.04 |  |  |  |  | -18.3 | -0.94 |  |  | 50 | 44.1 | 41.6
1995-02-05 | 11:00 | -5.6 | 21.92 | 02 |  | 1988-02-05 | 11:00 | -4.4 | 24.08 |  |  | 2004-02-05 | 11:00 | -2 | 28.4 |  |  | 1995-02-05 | 11:00 | -5 | 23 | [5 empty] | -1.7 | 28.94 |  |  |  | -12.8 | 8.96 |  |  |  |  | -7.8 | 17.96 |  |  |  |  | -11.1 | 12.02 | [5 empty] | -7.8 | 17.96 |  |  |  | -10 | 14 |  |  |  |  | -10.6 | 12.92 |  |  |  |  | -17.2 | 1.04 |  |  | 50 | 44.1 | 41.6
1995-02-05 | 12:00 | -5.6 | 21.92 | 02 |  | 1988-02-05 | 12:00 | -3.3 | 26.06 |  |  | 2004-02-05 | 12:00 | -1 | 30.2 |  |  | 1995-02-05 | 12:00 | -5 | 23 | [5 empty] | -0.6 | 30.92 |  |  |  | -11.7 | 10.94 |  |  |  |  | -7.8 | 17.96 |  |  |  |  | -9.4 | 15.08 | [5 empty] | -6.7 | 19.94 |  |  |  | -9.4 | 15.08 |  |  |  |  | -10 | 14 |  |  |  |  | -16.7 | 1.94 |  |  | 50 | 44.1 | 41.6
1995-02-05 | 13:00 | -5 | 23 | 02 |  | 1988-02-05 | 13:00 | -2.8 | 26.96 |  |  | 2004-02-05 | 13:00 | -1 | 30.2 |  |  | 1995-02-05 | 13:00 | -5 | 23 | [5 empty] | 0 | 32 |  |  |  | -11.2 | 11.84 |  |  |  |  | -6.1 | 21.02 |  |  |  |  | -9.4 | 15.08 | [5 empty] | -5 | 23 |  |  |  | -8.3 | 17.06 |  |  |  |  | -8.9 | 15.98 |  |  |  |  | -16.1 | 3.02 |  |  | 50 | 44.1 | 41.6
1995-02-05 | 14:00 | -5.6 | 21.92 | 02 |  | 1988-02-05 | 14:00 | -1.7 | 28.94 |  |  | 2004-02-05 | 14:00 | -1 | 30.2 |  |  | 1995-02-05 | 14:00 | -5 | 23 | [5 empty] | 0.6 | 33.08 |  |  |  | -10.6 | 12.92 |  |  |  |  | -5 | 23 |  |  |  |  | -8.9 | 15.98 | [5 empty] | -5 | 23 |  |  |  | -8.3 | 17.06 |  |  |  |  | -8.3 | 17.06 |  |  |  |  | -15 | 5 |  |  | 50 | 44.1 | 41.6
1995-02-05 | 15:00 | -6.1 | 21.02 | 02 |  | 1988-02-05 | 15:00 | -2.2 | 28.04 |  |  | 2004-02-05 | 15:00 | -1 | 30.2 |  |  | 1995-02-05 | 15:00 | -6.1 | 21.02 | [5 empty] | 1.1 | 33.98 |  |  |  | -10 | 14 |  |  |  |  | -4.4 | 24.08 |  |  |  |  | -8.9 | 15.98 | [5 empty] | -5 | 23 |  |  |  | -8.3 | 17.06 |  |  |  |  | -8.9 | 15.98 |  |  |  |  | -15.6 | 3.92 |  |  | 50 | 44.1 | 41.6
1995-02-05 | 16:00 | -6.7 | 19.94 | 02 |  | 1988-02-05 | 16:00 | -2.2 | 28.04 |  |  | 2004-02-05 | 16:00 | 0 | 32 |  |  | 1995-02-05 | 16:00 | -6.1 | 21.02 | [5 empty] | 1.7 | 35.06 |  |  |  | -9.5 | 14.9 |  |  |  |  | -3.3 | 26.06 |  |  |  |  | -8.9 | 15.98 | [5 empty] | -3.9 | 24.98 |  |  |  | -8.3 | 17.06 |  |  |  |  | -8.9 | 15.98 |  |  |  |  | -15.6 | 3.92 |  |  | 50 | 44.1 | 41.6
1995-02-05 | 17:00 | -7.2 | 19.04 | 02 |  | 1988-02-05 | 17:00 | -2.2 | 28.04 |  |  | 2004-02-05 | 17:00 | 0 | 32 |  |  | 1995-02-05 | 17:00 | -6.7 | 19.94 | [5 empty] | 0.6 | 33.08 |  |  |  | -8.9 | 15.98 |  |  |  |  | -2.8 | 26.96 |  |  |  |  | -9.4 | 15.08 | [5 empty] | -3.9 | 24.98 |  |  |  | -9.4 | 15.08 |  |  |  |  | -9.4 | 15.08 |  |  |  |  | -15.6 | 3.92 |  |  | 50 | 44.1 | 41.6
1995-02-05 | 18:00 | -7.8 | 17.96 | 02 |  | 1988-02-05 | 18:00 | -2.8 | 26.96 |  |  | 2004-02-05 | 18:00 | -1 | 30.2 |  |  | 1995-02-05 | 18:00 | -7.8 | 17.96 | [5 empty] | -0.6 | 30.92 |  |  |  | -10 | 14 |  |  |  |  | -2.2 | 28.04 |  |  |  |  | -12.8 | 8.96 | [5 empty] | -4.4 | 24.08 |  |  |  | -10 | 14 |  |  |  |  | -10 | 14 |  |  |  |  | -17.2 | 1.04 |  |  | 50 | 44.1 | 41.6
1995-02-05 | 19:00 | -8.9 | 15.98 | 02 |  | 1988-02-05 | 19:00 | -2.8 | 26.96 |  |  | 2004-02-05 | 19:00 | -1 | 30.2 |  |  | 1995-02-05 | 19:00 | -8.9 | 15.98 | [5 empty] | -1.1 | 30.02 |  |  |  | -10.6 | 12.92 |  |  |  |  | -1.7 | 28.94 |  |  |  |  | -14.4 | 6.08 | [5 empty] | -3.9 | 24.98 |  |  |  | -10.6 | 12.92 |  |  |  |  | -10 | 14 |  |  |  |  | -20 | -4 |  |  | 50 | 44.1 | 41.6
1995-02-05 | 20:00 | -10.6 | 12.92 | 02 |  | 1988-02-05 | 20:00 | -3.3 | 26.06 |  |  | 2004-02-05 | 20:00 | -1 | 30.2 |  |  | 1995-02-05 | 20:00 | -10 | 14 | [5 empty] | -1.1 | 30.02 |  |  |  | -10.6 | 12.92 |  |  |  |  | -1.7 | 28.94 |  |  |  |  | -18.3 | -0.94 | [5 empty] | -3.9 | 24.98 |  |  |  | -11.1 | 12.02 |  |  |  |  | -10.6 | 12.92 |  |  |  |  | -22.8 | -9.04 |  |  | 50 | 44.1 | 41.6
1995-02-05 | 21:00 | -11.1 | 12.02 | 02 |  | 1988-02-05 | 21:00 | -3.3 | 26.06 |  |  | 2004-02-05 | 21:00 | -1 | 30.2 |  |  | 1995-02-05 | 21:00 | -10.6 | 12.92 | [5 empty] | -1.1 | 30.02 |  |  |  | -11.2 | 11.84 |  |  |  |  | -1.1 | 30.02 |  |  |  |  | -16.7 | 1.94 | [5 empty] | -3.9 | 24.98 |  |  |  | -11.7 | 10.94 |  |  |  |  | -11.1 | 12.02 |  |  |  |  | -25 | -13 |  |  | 50 | 44.1 | 41.6
1995-02-05 | 22:00 | -12.2 | 10.04 | 02 |  | 1988-02-05 | 22:00 | -3.9 | 24.98 |  |  | 2004-02-05 | 22:00 | -1 | 30.2 |  |  | 1995-02-05 | 22:00 | -11.1 | 12.02 | [5 empty] | -1.7 | 28.94 |  |  |  | -12 | 10.4 |  |  |  |  | -1.1 | 30.02 |  |  |  |  | -15.6 | 3.92 | [5 empty] | -3.9 | 24.98 |  |  |  | -12.8 | 8.96 |  |  |  |  | -11.7 | 10.94 |  |  |  |  | -26.7 | -16.06 |  |  | 50 | 44.1 | 41.6
1995-02-05 | 23:00 | -13.9 | 6.98 | 02 |  | 1988-02-05 | 23:00 | -4.4 | 24.08 |  |  | 2004-02-05 | 23:00 | -1 | 30.2 |  |  | 1995-02-05 | 23:00 | -12.2 | 10.04 | [5 empty] | -1.1 | 30.02 |  |  |  | -12.7 | 9.14 |  |  |  |  | -1.1 | 30.02 |  |  |  |  | -13.9 | 6.98 | [5 empty] | -3.9 | 24.98 |  |  |  | -12.8 | 8.96 |  |  |  |  | -11.7 | 10.94 |  |  |  |  | -27.2 | -16.96 |  |  | 50 | 44.1 | 41.6
1995-02-05 | 24:00 | -14.4 | 6.08 | 02 |  | 1988-02-05 | 24:00 | -5 | 23 |  |  | 2004-02-05 | 24:00 | -1 | 30.2 |  |  | 1995-02-05 | 24:00 | -13.3 | 8.06 | [5 empty] | -1.1 | 30.02 |  |  |  | -13.4 | 7.88 |  |  |  |  | -1.1 | 30.02 |  |  |  |  | -16.7 | 1.94 | [5 empty] | -3.3 | 26.06 |  |  |  | -12.8 | 8.96 |  |  |  |  | -12.8 | 8.96 |  |  |  |  | -27.2 | -16.96 |  |  | 50 | 44.1 | 41.6
1995-02-06 | 1:00 | -14.4 | 6.08 | 02 |  | 1988-02-06 | 1:00 | -5.6 | 21.92 |  |  | 2004-02-06 | 1:00 | -1 | 30.2 |  |  | 1995-02-06 | 1:00 | -13.3 | 8.06 | [5 empty] | -1.1 | 30.02 |  |  |  | -13.4 | 7.88 |  |  |  |  | -0.6 | 30.92 |  |  |  |  | -17.8 | -0.04 | [5 empty] | 0.6 | 33.08 |  |  |  | -12.8 | 8.96 |  |  |  |  | -12.8 | 8.96 |  |  |  |  | -28.3 | -18.94 |  |  | 50 | 44.1 | 41.6
1995-02-06 | 2:00 | -15 | 5 | 02 |  | 1988-02-06 | 2:00 | -6.7 | 19.94 |  |  | 2004-02-06 | 2:00 | -1 | 30.2 |  |  | 1995-02-06 | 2:00 | -13.3 | 8.06 | [5 empty] | -1.1 | 30.02 |  |  |  | -13.9 | 6.98 |  |  |  |  | -0.6 | 30.92 |  |  |  |  | -14.4 | 6.08 | [5 empty] | -0.6 | 30.92 |  |  |  | -13.9 | 6.98 |  |  |  |  | -13.3 | 8.06 |  |  |  |  | -29.4 | -20.92 |  |  | 50 | 44.1 | 41.6
1995-02-06 | 3:00 | -14.4 | 6.08 | 02 |  | 1988-02-06 | 3:00 | -7.2 | 19.04 |  |  | 2004-02-06 | 3:00 | -1 | 30.2 |  |  | 1995-02-06 | 3:00 | -13.9 | 6.98 | [5 empty] | -1.1 | 30.02 |  |  |  | -13.9 | 6.98 |  |  |  |  | -1.1 | 30.02 |  |  |  |  | -15.6 | 3.92 | [5 empty] | -1.7 | 28.94 |  |  |  | -13.9 | 6.98 |  |  |  |  | -13.9 | 6.98 |  |  |  |  | -29.4 | -20.92 |  |  | 50 | 44.1 | 41.6
1995-02-06 | 4:00 | -15 | 5 | 02 |  | 1988-02-06 | 4:00 | -7.8 | 17.96 |  |  | 2004-02-06 | 4:00 | -2 | 28.4 |  |  | 1995-02-06 | 4:00 | -13.3 | 8.06 | [5 empty] | -1.1 | 30.02 |  |  |  | -14.5 | 5.9 |  |  |  |  | -1.1 | 30.02 |  |  |  |  | -12.8 | 8.96 | [5 empty] | -2.8 | 26.96 |  |  |  | -15 | 5 |  |  |  |  | -14.4 | 6.08 |  |  |  |  | -30 | -22 |  |  | 50 | 44.1 | 41.6
1995-02-06 | 5:00 | -15 | 5 | 02 |  | 1988-02-06 | 5:00 | -7.8 | 17.96 |  |  | 2004-02-06 | 5:00 | -3 | 26.6 |  |  | 1995-02-06 | 5:00 | -13.3 | 8.06 | [5 empty] | -1.1 | 30.02 |  |  |  | -13.9 | 6.98 |  |  |  |  | -1.1 | 30.02 |  |  |  |  | -12.2 | 10.04 | [5 empty] | -3.3 | 26.06 |  |  |  | -15 | 5 |  |  |  |  | -15 | 5 |  |  |  |  | -30.6 | -23.08 |  |  | 50 | 44.1 | 41.6
1995-02-06 | 6:00 | -14.4 | 6.08 | 02 |  | 1988-02-06 | 6:00 | -8.3 | 17.06 |  |  | 2004-02-06 | 6:00 | -3 | 26.6 |  |  | 1995-02-06 | 6:00 | -12.8 | 8.96 | [5 empty] | -1.7 | 28.94 |  |  |  | -17.3 | 0.86 |  |  |  |  | -3.3 | 26.06 |  |  |  |  | -12.8 | 8.96 | [5 empty] | -5 | 23 |  |  |  | -13.9 | 6.98 |  |  |  |  | -15.6 | 3.92 |  |  |  |  | -31.1 | -23.98 |  |  | 50 | 44.1 | 41.6
1995-02-06 | 7:00 | -14.4 | 6.08 | 02 |  | 1988-02-06 | 7:00 | -8.9 | 15.98 |  |  | 2004-02-06 | 7:00 | -3 | 26.6 |  |  | 1995-02-06 | 7:00 | -13.3 | 8.06 | [5 empty] | -2.2 | 28.04 |  |  |  | -18.4 | -1.12 |  |  |  |  | -4.4 | 24.08 |  |  |  |  | -13.9 | 6.98 | [5 empty] | -5 | 23 |  |  |  | -13.9 | 6.98 |  |  |  |  | -16.1 | 3.02 |  |  |  |  | -28.9 | -20.02 |  |  | 50 | 44.1 | 41.6
1995-02-06 | 8:00 | -13.9 | 6.98 | 02 |  | 1988-02-06 | 8:00 | -9.4 | 15.08 |  |  | 2004-02-06 | 8:00 | -3 | 26.6 |  |  | 1995-02-06 | 8:00 | -12.8 | 8.96 | [5 empty] | -2.2 | 28.04 |  |  |  | -16.7 | 1.94 |  |  |  |  | -6.1 | 21.02 |  |  |  |  | -14.4 | 6.08 | [5 empty] | -6.7 | 19.94 |  |  |  | -15 | 5 |  |  |  |  | -15.6 | 3.92 |  |  |  |  | -24.4 | -11.92 |  |  | 50 | 44.1 | 41.6
1995-02-06 | 9:00 | -12.8 | 8.96 | 02 |  | 1988-02-06 | 9:00 | -8.9 | 15.98 |  |  | 2004-02-06 | 9:00 | -2 | 28.4 |  |  | 1995-02-06 | 9:00 | -12.2 | 10.04 | [5 empty] | -1.7 | 28.94 |  |  |  | -12.3 | 9.86 |  |  |  |  | -7.2 | 19.04 |  |  |  |  | -12.2 | 10.04 | [5 empty] | -6.7 | 19.94 |  |  |  | -15 | 5 |  |  |  |  | -15.6 | 3.92 |  |  |  |  | -22.2 | -7.96 |  |  | 50 | 44.1 | 41.6
1995-02-06 | 10:00 | -11.7 | 10.94 | 02 |  | 1988-02-06 | 10:00 | -8.3 | 17.06 |  |  | 2004-02-06 | 10:00 | -1 | 30.2 |  |  | 1995-02-06 | 10:00 | -11.1 | 12.02 | [5 empty] | -0.6 | 30.92 |  |  |  | -10.6 | 12.92 |  |  |  |  | -7.2 | 19.04 |  |  |  |  | -11.7 | 10.94 | [5 empty] | -6.1 | 21.02 |  |  |  | -15 | 5 |  |  |  |  | -15 | 5 |  |  |  |  | -13.9 | 6.98 |  |  | 50 | 44.1 | 41.6
1995-02-06 | 11:00 | -10 | 14 | 02 |  | 1988-02-06 | 11:00 | -7.2 | 19.04 |  |  | 2004-02-06 | 11:00 | -1 | 30.2 |  |  | 1995-02-06 | 11:00 | -10.6 | 12.92 | [5 empty] | -0.6 | 30.92 |  |  |  | -8.4 | 16.88 |  |  |  |  | -7.2 | 19.04 |  |  |  |  | -10.6 | 12.92 | [5 empty] | -6.1 | 21.02 |  |  |  | -15 | 5 |  |  |  |  | -12.8 | 8.96 |  |  |  |  | -11.7 | 10.94 |  |  | 50 | 44.1 | 41.6
1995-02-06 | 12:00 | -9.4 | 15.08 | 02 |  | 1988-02-06 | 12:00 | -6.7 | 19.94 |  |  | 2004-02-06 | 12:00 | 0 | 32 |  |  | 1995-02-06 | 12:00 | -9.4 | 15.08 | [5 empty] | 0 | 32 |  |  |  | -7.3 | 18.86 |  |  |  |  | -7.2 | 19.04 |  |  |  |  | -10 | 14 | [5 empty] | -6.1 | 21.02 |  |  |  | -13.9 | 6.98 |  |  |  |  | -12.2 | 10.04 |  |  |  |  | -11.1 | 12.02 |  |  | 50 | 44.1 | 41.6
1995-02-06 | 13:00 | -8.9 | 15.98 | 02 |  | 1988-02-06 | 13:00 | -6.1 | 21.02 |  |  | 2004-02-06 | 13:00 | 1 | 33.8 |  |  | 1995-02-06 | 13:00 | -8.3 | 17.06 | [5 empty] | 0.6 | 33.08 |  |  |  | -6.2 | 20.84 |  |  |  |  | -7.2 | 19.04 |  |  |  |  | -8.9 | 15.98 | [5 empty] | -5 | 23 |  |  |  | -12.8 | 8.96 |  |  |  |  | -12.2 | 10.04 |  |  |  |  | -10.6 | 12.92 |  |  | 50 | 44.1 | 41.6
1995-02-06 | 14:00 | -8.3 | 17.06 | 02 |  | 1988-02-06 | 14:00 | -5.6 | 21.92 |  |  | 2004-02-06 | 14:00 | 1 | 33.8 |  |  | 1995-02-06 | 14:00 | -7.8 | 17.96 | [5 empty] | 1.7 | 35.06 |  |  |  | -5.6 | 21.92 |  |  |  |  | -7.2 | 19.04 |  |  |  |  | -8.3 | 17.06 | [5 empty] | -5.6 | 21.92 |  |  |  | -13.3 | 8.06 |  |  |  |  | -12.2 | 10.04 |  |  |  |  | -10 | 14 |  |  | 50 | 44.1 | 41.6
1995-02-06 | 15:00 | -7.2 | 19.04 | 02 |  | 1988-02-06 | 15:00 | -5.6 | 21.92 |  |  | 2004-02-06 | 15:00 | 1 | 33.8 |  |  | 1995-02-06 | 15:00 | -7.2 | 19.04 | [5 empty] | 1.7 | 35.06 |  |  |  | -4.5 | 23.9 |  |  |  |  | -7.8 | 17.96 |  |  |  |  | -8.3 | 17.06 | [5 empty] | -5 | 23 |  |  |  | -13.3 | 8.06 |  |  |  |  | -12.2 | 10.04 |  |  |  |  | -10 | 14 |  |  | 50 | 44.1 | 41.6
1995-02-06 | 16:00 | -7.2 | 19.04 | 02 |  | 1988-02-06 | 16:00 | -5 | 23 |  |  | 2004-02-06 | 16:00 | 2 | 35.6 |  |  | 1995-02-06 | 16:00 | -7.2 | 19.04 | [5 empty] | 1.7 | 35.06 |  |  |  | -4.5 | 23.9 |  |  |  |  | -7.8 | 17.96 |  |  |  |  | -8.9 | 15.98 | [5 empty] | -5.6 | 21.92 |  |  |  | -13.3 | 8.06 |  |  |  |  | -13.3 | 8.06 |  |  |  |  | -10 | 14 |  |  | 50 | 44.1 | 41.6
1995-02-06 | 17:00 | -6.7 | 19.94 | 02 |  | 1988-02-06 | 17:00 | -6.1 | 21.02 |  |  | 2004-02-06 | 17:00 | 2 | 35.6 |  |  | 1995-02-06 | 17:00 | -6.7 | 19.94 | [5 empty] | 1.1 | 33.98 |  |  |  | -4.5 | 23.9 |  |  |  |  | -7.8 | 17.96 |  |  |  |  | -9.4 | 15.08 | [5 empty] | -7.8 | 17.96 |  |  |  | -13.9 | 6.98 |  |  |  |  | -13.3 | 8.06 |  |  |  |  | -10.6 | 12.92 |  |  | 50 | 44.1 | 41.6
1995-02-06 | 18:00 | -8.3 | 17.06 | 02 |  | 1988-02-06 | 18:00 | -6.7 | 19.94 |  |  | 2004-02-06 | 18:00 | 1.8 | 35.24 |  |  | 1995-02-06 | 18:00 | -6.7 | 19.94 | [5 empty] | -0.6 | 30.92 |  |  |  | -6.2 | 20.84 |  |  |  |  | -8.9 | 15.98 |  |  |  |  | -10 | 14 | [5 empty] | -8.3 | 17.06 |  |  |  | -14.4 | 6.08 |  |  |  |  | -13.3 | 8.06 |  |  |  |  | -11.1 | 12.02 |  |  | 50 | 44.1 | 41.6
1995-02-06 | 19:00 | -8.3 | 17.06 | 02 |  | 1988-02-06 | 19:00 | -6.7 | 19.94 |  |  | 2004-02-06 | 19:00 | 1.8 | 35.24 |  |  | 1995-02-06 | 19:00 | -8.3 | 17.06 | [5 empty] | -2.8 | 26.96 |  |  |  | -7.3 | 18.86 |  |  |  |  | -10 | 14 |  |  |  |  | -10.6 | 12.92 | [5 empty] | -9.4 | 15.08 |  |  |  | -14.4 | 6.08 |  |  |  |  | -13.9 | 6.98 |  |  |  |  | -11.1 | 12.02 |  |  | 50 | 44.1 | 41.6
1995-02-06 | 20:00 | -8.3 | 17.06 | 02 |  | 1988-02-06 | 20:00 | -7.2 | 19.04 |  |  | 2004-02-06 | 20:00 | 1.8 | 35.24 |  |  | 1995-02-06 | 20:00 | -7.8 | 17.96 | [5 empty] | -2.8 | 26.96 |  |  |  | -12.3 | 9.86 |  |  |  |  | -11.1 | 12.02 |  |  |  |  | -11.7 | 10.94 | [5 empty] | -8.9 | 15.98 |  |  |  | -15 | 5 |  |  |  |  | -14.4 | 6.08 |  |  |  |  | -12.8 | 8.96 |  |  | 50 | 44.1 | 41.6
1995-02-06 | 21:00 | -8.3 | 17.06 | 02 |  | 1988-02-06 | 21:00 | -7.2 | 19.04 |  |  | 2004-02-06 | 21:00 | 2 | 35.6 |  |  | 1995-02-06 | 21:00 | -7.8 | 17.96 | [5 empty] | -1.7 | 28.94 |  |  |  | -13.9 | 6.98 |  |  |  |  | -11.7 | 10.94 |  |  |  |  | -14.4 | 6.08 | [5 empty] | -9.4 | 15.08 |  |  |  | -15 | 5 |  |  |  |  | -14.4 | 6.08 |  |  |  |  | -12.8 | 8.96 |  |  | 50 | 44.1 | 41.6
1995-02-06 | 22:00 | -8.9 | 15.98 | 02 |  | 1988-02-06 | 22:00 | -7.8 | 17.96 |  |  | 2004-02-06 | 22:00 | 2 | 35.6 |  |  | 1995-02-06 | 22:00 | -8.3 | 17.06 | [5 empty] | -0.6 | 30.92 |  |  |  | -13.9 | 6.98 |  |  |  |  | -11.7 | 10.94 |  |  |  |  | -13.3 | 8.06 | [5 empty] | -10 | 14 |  |  |  | -15 | 5 |  |  |  |  | -15.6 | 3.92 |  |  |  |  | -15 | 5 |  |  | 50 | 44.1 | 41.6
1995-02-06 | 23:00 | -8.9 | 15.98 | 02 |  | 1988-02-06 | 23:00 | -8.3 | 17.06 |  |  | 2004-02-06 | 23:00 | 1.8 | 35.24 |  |  | 1995-02-06 | 23:00 | -8.3 | 17.06 | [5 empty] | -0.6 | 30.92 |  |  |  | -15 | 5 |  |  |  |  | -12.2 | 10.04 |  |  |  |  | -13.3 | 8.06 | [5 empty] | -10.6 | 12.92 |  |  |  | -15 | 5 |  |  |  |  | -15.6 | 3.92 |  |  |  |  | -16.7 | 1.94 |  |  | 50 | 44.1 | 41.6
1995-02-06 | 24:00 | -8.9 | 15.98 | 02 |  | 1988-02-06 | 24:00 | -9.4 | 15.08 |  |  | 2004-02-06 | 24:00 | 1.4 | 34.52 |  |  | 1995-02-06 | 24:00 | -8.3 | 17.06 | [5 empty] | -0.6 | 30.92 |  |  |  | -15.3 | 4.46 |  |  |  |  | -12.8 | 8.96 |  |  |  |  | -13.9 | 6.98 | [5 empty] | -11.1 | 12.02 |  |  |  | -15 | 5 |  |  |  |  | -15.6 | 3.92 |  |  |  |  | -18.3 | -0.94 |  |  | 50 | 44.1 | 41.6
1995-02-07 | 1:00 | -9.4 | 15.08 | 02 |  | 1988-02-07 | 1:00 | -9.4 | 15.08 |  |  | 2004-02-07 | 1:00 | 1.5 | 34.7 |  |  | 1995-02-07 | 1:00 | -8.9 | 15.98 | [5 empty] | -0.6 | 30.92 |  |  |  | -15.6 | 3.92 |  |  |  |  | -13.3 | 8.06 |  |  |  |  | -14.4 | 6.08 | [5 empty] | -12.2 | 10.04 |  |  |  | -15 | 5 |  |  |  |  | -16.1 | 3.02 |  |  |  |  | -20 | -4 |  |  | 50 | 44.1 | 41.6
1995-02-07 | 2:00 | -9.4 | 15.08 | 02 |  | 1988-02-07 | 2:00 | -10.6 | 12.92 |  |  | 2004-02-07 | 2:00 | 1.3 | 34.34 |  |  | 1995-02-07 | 2:00 | -8.9 | 15.98 | [5 empty] | 0 | 32 |  |  |  | -15.5 | 4.1 |  |  |  |  | -13.3 | 8.06 |  |  |  |  | -16.1 | 3.02 | [5 empty] | -12.2 | 10.04 |  |  |  | -13.9 | 6.98 |  |  |  |  | -16.7 | 1.94 |  |  |  |  | -21.7 | -7.06 |  |  | 50 | 44.1 | 41.6
1995-02-07 | 3:00 | -9.4 | 15.08 | 02 |  | 1988-02-07 | 3:00 | -10.6 | 12.92 |  |  | 2004-02-07 | 3:00 | 1 | 33.8 |  |  | 1995-02-07 | 3:00 | -8.9 | 15.98 | [5 empty] | 0.6 | 33.08 |  |  |  | -15.6 | 3.92 |  |  |  |  | -13.9 | 6.98 |  |  |  |  | -15.6 | 3.92 | [5 empty] | -12.2 | 10.04 |  |  |  | -15.6 | 3.92 |  |  |  |  | -16.7 | 1.94 |  |  |  |  | -26.1 | -14.98 |  |  | 50 | 44.1 | 41.6
1995-02-07 | 4:00 | -9.4 | 15.08 | 02 |  | 1988-02-07 | 4:00 | -11.1 | 12.02 |  |  | 2004-02-07 | 4:00 | 2 | 35.6 |  |  | 1995-02-07 | 4:00 | -8.9 | 15.98 | [5 empty] | 0.6 | 33.08 |  |  |  | -15.1 | 4.82 |  |  |  |  | -14.4 | 6.08 |  |  |  |  | -16.1 | 3.02 | [5 empty] | -13.3 | 8.06 |  |  |  | -16.1 | 3.02 |  |  |  |  | -17.2 | 1.04 |  |  |  |  | -27.8 | -18.04 |  |  | 50 | 44.1 | 41.6
1995-02-07 | 5:00 | -9.4 | 15.08 | 02 |  | 1988-02-07 | 5:00 | -11.1 | 12.02 |  |  | 2004-02-07 | 5:00 | 2 | 35.6 |  |  | 1995-02-07 | 5:00 | -8.9 | 15.98 | [5 empty] | 1.1 | 33.98 |  |  |  | -15 | 5 |  |  |  |  | -14.4 | 6.08 |  |  |  |  | -18.9 | -2.02 | [5 empty] | -13.3 | 8.06 |  |  |  | -15.6 | 3.92 |  |  |  |  | -17.2 | 1.04 |  |  |  |  | -28.9 | -20.02 |  |  | 50 | 44.1 | 41.6
1995-02-07 | 6:00 | -9.4 | 15.08 | 02 |  | 1988-02-07 | 6:00 | -11.7 | 10.94 |  |  | 2004-02-07 | 6:00 | 2 | 35.6 |  |  | 1995-02-07 | 6:00 | -9.4 | 15.08 | [5 empty] | 0.6 | 33.08 |  |  |  | -15 | 5 |  |  |  |  | -15 | 5 |  |  |  |  | -16.7 | 1.94 | [5 empty] | -15 | 5 |  |  |  | -16.1 | 3.02 |  |  |  |  | -16.7 | 1.94 |  |  |  |  | -26.7 | -16.06 |  |  | 50 | 44.1 | 41.6
1995-02-07 | 7:00 | -9.4 | 15.08 | 02 |  | 1988-02-07 | 7:00 | -11.7 | 10.94 |  |  | 2004-02-07 | 7:00 | 2 | 35.6 |  |  | 1995-02-07 | 7:00 | -9.4 | 15.08 | [5 empty] | 0 | 32 |  |  |  | -13.9 | 6.98 |  |  |  |  | -14.4 | 6.08 |  |  |  |  | -18.3 | -0.94 | [5 empty] | -16.7 | 1.94 |  |  |  | -16.7 | 1.94 |  |  |  |  | -16.7 | 1.94 |  |  |  |  | -25.6 | -14.08 |  |  | 50 | 44.1 | 41.6
1995-02-07 | 8:00 | -8.3 | 17.06 | 02 |  | 1988-02-07 | 8:00 | -11.1 | 12.02 |  |  | 2004-02-07 | 8:00 | 2 | 35.6 |  |  | 1995-02-07 | 8:00 | -8.9 | 15.98 | [5 empty] | 0 | 32 |  |  |  | -13.4 | 7.88 |  |  |  |  | -13.9 | 6.98 |  |  |  |  | -18.3 | -0.94 | [5 empty] | -13.9 | 6.98 |  |  |  | -15.6 | 3.92 |  |  |  |  | -16.7 | 1.94 |  |  |  |  | -26.1 | -14.98 |  |  | 50 | 44.1 | 41.6
1995-02-07 | 9:00 | -7.2 | 19.04 | 02 |  | 1988-02-07 | 9:00 | -10.6 | 12.92 |  |  | 2004-02-07 | 9:00 | 2 | 35.6 |  |  | 1995-02-07 | 9:00 | -7.8 | 17.96 | [5 empty] | 1.7 | 35.06 |  |  |  | -8.9 | 15.98 |  |  |  |  | -12.2 | 10.04 |  |  |  |  | -15.6 | 3.92 | [5 empty] | -10 | 14 |  |  |  | -15.6 | 3.92 |  |  |  |  | -15.6 | 3.92 |  |  |  |  | -22.2 | -7.96 |  |  | 50 | 44.1 | 41.6
1995-02-07 | 10:00 | -6.7 | 19.94 | 02 |  | 1988-02-07 | 10:00 | -9.4 | 15.08 |  |  | 2004-02-07 | 10:00 | 3 | 37.4 |  |  | 1995-02-07 | 10:00 | -7.2 | 19.04 | [5 empty] | 3.3 | 37.94 |  |  |  | -6.2 | 20.84 |  |  |  |  | -11.7 | 10.94 |  |  |  |  | -13.9 | 6.98 | [5 empty] | -8.9 | 15.98 |  |  |  | -13.9 | 6.98 |  |  |  |  | -14.4 | 6.08 |  |  |  |  | -15.6 | 3.92 |  |  | 50 | 44.1 | 41.6
1995-02-07 | 11:00 | -5.6 | 21.92 | 02 |  | 1988-02-07 | 11:00 | -7.8 | 17.96 |  |  | 2004-02-07 | 11:00 | 4 | 39.2 |  |  | 1995-02-07 | 11:00 | -6.7 | 19.94 | [5 empty] | 3.9 | 39.02 |  |  |  | -3.4 | 25.88 |  |  |  |  | -10.6 | 12.92 |  |  |  |  | -11.7 | 10.94 | [5 empty] | -6.7 | 19.94 |  |  |  | -13.3 | 8.06 |  |  |  |  | -13.3 | 8.06 |  |  |  |  | -11.7 | 10.94 |  |  | 50 | 44.1 | 41.6
1995-02-07 | 12:00 | -5 | 23 | 02 |  | 1988-02-07 | 12:00 | -6.7 | 19.94 |  |  | 2004-02-07 | 12:00 | 4 | 39.2 |  |  | 1995-02-07 | 12:00 | -5.6 | 21.92 | [5 empty] | 4.4 | 39.92 |  |  |  | -2.3 | 27.86 |  |  |  |  | -8.3 | 17.06 |  |  |  |  | -10.6 | 12.92 | [5 empty] | -6.1 | 21.02 |  |  |  | -11.7 | 10.94 |  |  |  |  | -12.2 | 10.04 |  |  |  |  | -10 | 14 |  |  | 50 | 44.1 | 41.6
1995-02-07 | 13:00 | -3.9 | 24.98 | 02 |  | 1988-02-07 | 13:00 | -6.1 | 21.02 |  |  | 2004-02-07 | 13:00 | 3 | 37.4 |  |  | 1995-02-07 | 13:00 | -5.6 | 21.92 | [5 empty] | 5 | 41 |  |  |  | -1.4 | 29.48 |  |  |  |  | -6.7 | 19.94 |  |  |  |  | -10 | 14 | [5 empty] | -4.4 | 24.08 |  |  |  | -9.4 | 15.08 |  |  |  |  | -11.1 | 12.02 |  |  |  |  | -9.4 | 15.08 |  |  | 50 | 44.1 | 41.6
1995-02-07 | 14:00 | -3.9 | 24.98 | 02 |  | 1988-02-07 | 14:00 | -4.4 | 24.08 |  |  | 2004-02-07 | 14:00 | 3 | 37.4 |  |  | 1995-02-07 | 14:00 | -4.4 | 24.08 | [5 empty] | 5.6 | 42.08 |  |  |  | -0.6 | 30.92 |  |  |  |  | -5.6 | 21.92 |  |  |  |  | -10 | 14 | [5 empty] | -2.8 | 26.96 |  |  |  | -7.2 | 19.04 |  |  |  |  | -8.9 | 15.98 |  |  |  |  | -8.3 | 17.06 |  |  | 50 | 44.1 | 41.6
1995-02-07 | 15:00 | -2.8 | 26.96 | 02 |  | 1988-02-07 | 15:00 | -4.4 | 24.08 |  |  | 2004-02-07 | 15:00 | 3 | 37.4 |  |  | 1995-02-07 | 15:00 | -3.9 | 24.98 | [5 empty] | 5.6 | 42.08 |  |  |  | 0 | 32 |  |  |  |  | -3.9 | 24.98 |  |  |  |  | -8.3 | 17.06 | [5 empty] | -1.7 | 28.94 |  |  |  | -6.1 | 21.02 |  |  |  |  | -6.7 | 19.94 |  |  |  |  | -7.2 | 19.04 |  |  | 50 | 44.1 | 41.6
1995-02-07 | 16:00 | -3.3 | 26.06 | 02 |  | 1988-02-07 | 16:00 | -4.4 | 24.08 |  |  | 2004-02-07 | 16:00 | 3 | 37.4 |  |  | 1995-02-07 | 16:00 | -3.9 | 24.98 | [5 empty] | 5 | 41 |  |  |  | 0 | 32 |  |  |  |  | -3.3 | 26.06 |  |  |  |  | -7.8 | 17.96 | [5 empty] | -0.6 | 30.92 |  |  |  | -5.6 | 21.92 |  |  |  |  | -5.6 | 21.92 |  |  |  |  | -7.2 | 19.04 |  |  | 50 | 44.1 | 41.6
1995-02-07 | 17:00 | -3.9 | 24.98 | 02 |  | 1988-02-07 | 17:00 | -3.9 | 24.98 |  |  | 2004-02-07 | 17:00 | 3 | 37.4 |  |  | 1995-02-07 | 17:00 | -4.4 | 24.08 | [5 empty] | 3.9 | 39.02 |  |  |  | 0 | 32 |  |  |  |  | -3.3 | 26.06 |  |  |  |  | -7.8 | 17.96 | [5 empty] | -0.6 | 30.92 |  |  |  | -5.6 | 21.92 |  |  |  |  | -4.4 | 24.08 |  |  |  |  | -7.2 | 19.04 |  |  | 50 | 44.1 | 41.6
1995-02-07 | 18:00 | -4.4 | 24.08 | 02 |  | 1988-02-07 | 18:00 | -4.4 | 24.08 |  |  | 2004-02-07 | 18:00 | 1 | 33.8 |  |  | 1995-02-07 | 18:00 | -4.4 | 24.08 | [5 empty] | 2.8 | 37.04 |  |  |  | -0.6 | 30.92 |  |  |  |  | -4.4 | 24.08 |  |  |  |  | -7.8 | 17.96 | [5 empty] | -1.7 | 28.94 |  |  |  | -4.4 | 24.08 |  |  |  |  | -4.4 | 24.08 |  |  |  |  | -7.2 | 19.04 |  |  | 50 | 44.1 | 41.6
1995-02-07 | 19:00 | -4.4 | 24.08 | 02 |  | 1988-02-07 | 19:00 | -3.9 | 24.98 |  |  | 2004-02-07 | 19:00 | 0 | 32 |  |  | 1995-02-07 | 19:00 | -4.4 | 24.08 | [5 empty] | 2.2 | 35.96 |  |  |  | -0.6 | 30.92 |  |  |  |  | -5.6 | 21.92 |  |  |  |  | -7.8 | 17.96 | [5 empty] | -1.1 | 30.02 |  |  |  | -5.6 | 21.92 |  |  |  |  | -4.4 | 24.08 |  |  |  |  | -7.2 | 19.04 |  |  | 50 | 44.1 | 41.6
1995-02-07 | 20:00 | -4.4 | 24.08 | 02 |  | 1988-02-07 | 20:00 | -3.9 | 24.98 |  |  | 2004-02-07 | 20:00 | -1 | 30.2 |  |  | 1995-02-07 | 20:00 | -4.4 | 24.08 | [5 empty] | 1.1 | 33.98 |  |  |  | -0.6 | 30.92 |  |  |  |  | -5.6 | 21.92 |  |  |  |  | -7.2 | 19.04 | [5 empty] | -1.7 | 28.94 |  |  |  | -5.6 | 21.92 |  |  |  |  | -4.4 | 24.08 |  |  |  |  | -7.2 | 19.04 |  |  | 50 | 44.1 | 41.6
1995-02-07 | 21:00 | -5 | 23 | 02 |  | 1988-02-07 | 21:00 | -4.4 | 24.08 |  |  | 2004-02-07 | 21:00 | -2 | 28.4 |  |  | 1995-02-07 | 21:00 | -5.6 | 21.92 | [5 empty] | 0.6 | 33.08 |  |  |  | -0.6 | 30.92 |  |  |  |  | -5.6 | 21.92 |  |  |  |  | -7.2 | 19.04 | [5 empty] | -1.1 | 30.02 |  |  |  | -5.6 | 21.92 |  |  |  |  | -5 | 23 |  |  |  |  | -6.7 | 19.94 |  |  | 50 | 44.1 | 41.6
1995-02-07 | 22:00 | -5 | 23 | 02 |  | 1988-02-07 | 22:00 | -4.4 | 24.08 |  |  | 2004-02-07 | 22:00 | -3 | 26.6 |  |  | 1995-02-07 | 22:00 | -5 | 23 | [5 empty] | -0.6 | 30.92 |  |  |  | 0 | 32 |  |  |  |  | -5.6 | 21.92 |  |  |  |  | -7.2 | 19.04 | [5 empty] | -1.7 | 28.94 |  |  |  | -5.6 | 21.92 |  |  |  |  | -5.6 | 21.92 |  |  |  |  | -6.1 | 21.02 |  |  | 50 | 44.1 | 41.6
1995-02-07 | 23:00 | -4.4 | 24.08 | 02 |  | 1988-02-07 | 23:00 | -3.9 | 24.98 |  |  | 2004-02-07 | 23:00 | -4 | 24.8 |  |  | 1995-02-07 | 23:00 | -5 | 23 | [5 empty] | -1.7 | 28.94 |  |  |  | 0.5 | 32.9 |  |  |  |  | -5.6 | 21.92 |  |  |  |  | -7.2 | 19.04 | [5 empty] | -2.8 | 26.96 |  |  |  | -5.6 | 21.92 |  |  |  |  | -5 | 23 |  |  |  |  | -5.6 | 21.92 |  |  | 50 | 44.1 | 41.6
1995-02-07 | 24:00 | -4.4 | 24.08 | 02 |  | 1988-02-07 | 24:00 | -3.9 | 24.98 |  |  | 2004-02-07 | 24:00 | -4 | 24.8 |  |  | 1995-02-07 | 24:00 | -5.6 | 21.92 | [5 empty] | -2.8 | 26.96 |  |  |  | -0.6 | 30.92 |  |  |  |  | -5.6 | 21.92 |  |  |  |  | -6.7 | 19.94 | [5 empty] | -2.8 | 26.96 |  |  |  | -5 | 23 |  |  |  |  | -4.4 | 24.08 |  |  |  |  | -5.6 | 21.92 |  |  | 50 | 44.1 | 41.6
1995-02-08 | 1:00 | -4.4 | 24.08 | 02 |  | 1988-02-08 | 1:00 | -3.3 | 26.06 |  |  | 2004-02-08 | 1:00 | -4 | 24.8 |  |  | 1995-02-08 | 1:00 | -5.6 | 21.92 | [5 empty] | -3.9 | 24.98 |  |  |  | -1.7 | 28.94 |  |  |  |  | -5.6 | 21.92 |  |  |  |  | -6.7 | 19.94 | [5 empty] | -3.9 | 24.98 |  |  |  | -5 | 23 |  |  |  |  | -5 | 23 |  |  |  |  | -5.6 | 21.92 |  |  | 50 | 44.1 | 41.6
1995-02-08 | 2:00 | -3.9 | 24.98 | 02 |  | 1988-02-08 | 2:00 | -3.3 | 26.06 |  |  | 2004-02-08 | 2:00 | -4 | 24.8 |  |  | 1995-02-08 | 2:00 | -5.6 | 21.92 | [5 empty] | -5 | 23 |  |  |  | -1.7 | 28.94 |  |  |  |  | -5.6 | 21.92 |  |  |  |  | -6.1 | 21.02 | [5 empty] | -5 | 23 |  |  |  | -5 | 23 |  |  |  |  | -5 | 23 |  |  |  |  | -5 | 23 |  |  | 50 | 44.1 | 41.6
1995-02-08 | 3:00 | -5 | 23 | 02 |  | 1988-02-08 | 3:00 | -3.3 | 26.06 |  |  | 2004-02-08 | 3:00 | -5 | 23 |  |  | 1995-02-08 | 3:00 | -5 | 23 | [5 empty] | -5.6 | 21.92 |  |  |  | -1.7 | 28.94 |  |  |  |  | -5.6 | 21.92 |  |  |  |  | -6.1 | 21.02 | [5 empty] | -6.7 | 19.94 |  |  |  | -5 | 23 |  |  |  |  | -4.4 | 24.08 |  |  |  |  | -6.1 | 21.02 |  |  | 50 | 44.1 | 41.6
1995-02-08 | 4:00 | -5 | 23 | 02 |  | 1988-02-08 | 4:00 | -3.3 | 26.06 |  |  | 2004-02-08 | 4:00 | -6 | 21.2 |  |  | 1995-02-08 | 4:00 | -6.1 | 21.02 | [5 empty] | -6.1 | 21.02 |  |  |  | -1.7 | 28.94 |  |  |  |  | -6.1 | 21.02 |  |  |  |  | -6.1 | 21.02 | [5 empty] | -6.7 | 19.94 |  |  |  | -6.7 | 19.94 |  |  |  |  | -4.4 | 24.08 |  |  |  |  | -6.1 | 21.02 |  |  | 50 | 44.1 | 41.6
1995-02-08 | 5:00 | -5.6 | 21.92 | 02 |  | 1988-02-08 | 5:00 | -2.8 | 26.96 |  |  | 2004-02-08 | 5:00 | -7 | 19.4 |  |  | 1995-02-08 | 5:00 | -6.1 | 21.02 | [5 empty] | -6.7 | 19.94 |  |  |  | -1.7 | 28.94 |  |  |  |  | -6.1 | 21.02 |  |  |  |  | -6.1 | 21.02 | [5 empty] | -4.4 | 24.08 |  |  |  | -7.2 | 19.04 |  |  |  |  | -6.1 | 21.02 |  |  |  |  | -5.6 | 21.92 |  |  | 50 | 44.1 | 41.6
1995-02-08 | 6:00 | -6.1 | 21.02 | 02 |  | 1988-02-08 | 6:00 | -2.8 | 26.96 |  |  | 2004-02-08 | 6:00 | -8 | 17.6 |  |  | 1995-02-08 | 6:00 | -7.2 | 19.04 | [5 empty] | -7.2 | 19.04 |  |  |  | -1.7 | 28.94 |  |  |  |  | -6.7 | 19.94 |  |  |  |  | -6.7 | 19.94 | [5 empty] | -3.9 | 24.98 |  |  |  | -8.3 | 17.06 |  |  |  |  | -6.1 | 21.02 |  |  |  |  | -6.1 | 21.02 |  |  | 50 | 44.1 | 41.6
1995-02-08 | 7:00 | -6.7 | 19.94 | 02 |  | 1988-02-08 | 7:00 | -2.8 | 26.96 |  |  | 2004-02-08 | 7:00 | -9 | 15.8 |  |  | 1995-02-08 | 7:00 | -6.7 | 19.94 | [5 empty] | -7.8 | 17.96 |  |  |  | -1.2 | 29.84 |  |  |  |  | -6.7 | 19.94 |  |  |  |  | -7.2 | 19.04 | [5 empty] | -3.3 | 26.06 |  |  |  | -10 | 14 |  |  |  |  | -7.8 | 17.96 |  |  |  |  | -7.8 | 17.96 |  |  | 50 | 44.1 | 41.6
1995-02-08 | 8:00 | -6.1 | 21.02 | 02 |  | 1988-02-08 | 8:00 | -2.2 | 28.04 |  |  | 2004-02-08 | 8:00 | -9 | 15.8 |  |  | 1995-02-08 | 8:00 | -5.6 | 21.92 | [5 empty] | -6.7 | 19.94 |  |  |  | -1.4 | 29.48 |  |  |  |  | -6.7 | 19.94 |  |  |  |  | -7.2 | 19.04 | [5 empty] | -4.4 | 24.08 |  |  |  | -10 | 14 |  |  |  |  | -7.8 | 17.96 |  |  |  |  | -9.4 | 15.08 |  |  | 50 | 44.1 | 41.6
1995-02-08 | 9:00 | -6.1 | 21.02 | 02 |  | 1988-02-08 | 9:00 | -0.6 | 30.92 |  |  | 2004-02-08 | 9:00 | -8 | 17.6 |  |  | 1995-02-08 | 9:00 | -4.4 | 24.08 | [5 empty] | -5.6 | 21.92 |  |  |  | -0.6 | 30.92 |  |  |  |  | -4.4 | 24.08 |  |  |  |  | -5 | 23 | [5 empty] | -3.9 | 24.98 |  |  |  | -9.4 | 15.08 |  |  |  |  | -7.8 | 17.96 |  |  |  |  | -8.9 | 15.98 |  |  | 50 | 44.1 | 41.6
1995-02-08 | 10:00 | -5.6 | 21.92 | 02 |  | 1988-02-08 | 10:00 | 0.6 | 33.08 |  |  | 2004-02-08 | 10:00 | -7 | 19.4 |  |  | 1995-02-08 | 10:00 | -3.9 | 24.98 | [5 empty] | -5 | 23 |  |  |  | 0.5 | 32.9 |  |  |  |  | -3.9 | 24.98 |  |  |  |  | -2.8 | 26.96 | [5 empty] | -2.8 | 26.96 |  |  |  | -8.3 | 17.06 |  |  |  |  | -7.8 | 17.96 |  |  |  |  | -10.6 | 12.92 |  |  | 50 | 44.1 | 41.6
1995-02-08 | 11:00 | -5 | 23 | 02 |  | 1988-02-08 | 11:00 | 1.1 | 33.98 |  |  | 2004-02-08 | 11:00 | -7 | 19.4 |  |  | 1995-02-08 | 11:00 | -3.9 | 24.98 | [5 empty] | -3.9 | 24.98 |  |  |  | 1.1 | 33.98 |  |  |  |  | -3.3 | 26.06 |  |  |  |  | -3.9 | 24.98 | [5 empty] | -2.8 | 26.96 |  |  |  | -7.2 | 19.04 |  |  |  |  | -7.2 | 19.04 |  |  |  |  | -10.6 | 12.92 |  |  | 50 | 44.1 | 41.6
1995-02-08 | 12:00 | -3.3 | 26.06 | 02 |  | 1988-02-08 | 12:00 | 2.2 | 35.96 |  |  | 2004-02-08 | 12:00 | -6 | 21.2 |  |  | 1995-02-08 | 12:00 | -3.3 | 26.06 | [5 empty] | -3.3 | 26.06 |  |  |  | 1.1 | 33.98 |  |  |  |  | -2.2 | 28.04 |  |  |  |  | -3.9 | 24.98 | [5 empty] | -2.2 | 28.04 |  |  |  | -6.7 | 19.94 |  |  |  |  | -6.7 | 19.94 |  |  |  |  | -10.6 | 12.92 |  |  | 50 | 44.1 | 41.6
1995-02-08 | 13:00 | -2.8 | 26.96 | 02 |  | 1988-02-08 | 13:00 | 2.8 | 37.04 |  |  | 2004-02-08 | 13:00 | -4 | 24.8 |  |  | 1995-02-08 | 13:00 | -2.2 | 28.04 | [5 empty] | -2.8 | 26.96 |  |  |  | 1.1 | 33.98 |  |  |  |  | -1.7 | 28.94 |  |  |  |  | -3.9 | 24.98 | [5 empty] | -1.7 | 28.94 |  |  |  | -7.2 | 19.04 |  |  |  |  | -6.7 | 19.94 |  |  |  |  | -10.6 | 12.92 |  |  | 50 | 44.1 | 41.6
1995-02-08 | 14:00 | -3.3 | 26.06 | 02 |  | 1988-02-08 | 14:00 | 2.8 | 37.04 |  |  | 2004-02-08 | 14:00 | -3 | 26.6 |  |  | 1995-02-08 | 14:00 | -2.2 | 28.04 | [5 empty] | -2.2 | 28.04 |  |  |  | 1.1 | 33.98 |  |  |  |  | -1.1 | 30.02 |  |  |  |  | -4.4 | 24.08 | [5 empty] | -1.1 | 30.02 |  |  |  | -7.2 | 19.04 |  |  |  |  | -6.7 | 19.94 |  |  |  |  | -10.6 | 12.92 |  |  | 50 | 44.1 | 41.6
1995-02-08 | 15:00 | -2.8 | 26.96 | 02 |  | 1988-02-08 | 15:00 | 2.8 | 37.04 |  |  | 2004-02-08 | 15:00 | -2 | 28.4 |  |  | 1995-02-08 | 15:00 | -1.7 | 28.94 | [5 empty] | -1.7 | 28.94 |  |  |  | 1.1 | 33.98 |  |  |  |  | -1.1 | 30.02 |  |  |  |  | -4.4 | 24.08 | [5 empty] | -1.1 | 30.02 |  |  |  | -7.8 | 17.96 |  |  |  |  | -6.7 | 19.94 |  |  |  |  | -10 | 14 |  |  | 50 | 44.1 | 41.6
1995-02-08 | 16:00 | -2.8 | 26.96 | 02 |  | 1988-02-08 | 16:00 | 1.7 | 35.06 |  |  | 2004-02-08 | 16:00 | -2 | 28.4 |  |  | 1995-02-08 | 16:00 | -2.8 | 26.96 | [5 empty] | -2.2 | 28.04 |  |  |  | 2.2 | 35.96 |  |  |  |  | 0 | 32 |  |  |  |  | -5 | 23 | [5 empty] | -1.1 | 30.02 |  |  |  | -7.8 | 17.96 |  |  |  |  | -6.7 | 19.94 |  |  |  |  | -10 | 14 |  |  | 50 | 44.1 | 41.6
1995-02-08 | 17:00 | -3.3 | 26.06 | 02 |  | 1988-02-08 | 17:00 | 1.1 | 33.98 |  |  | 2004-02-08 | 17:00 | -3 | 26.6 |  |  | 1995-02-08 | 17:00 | -3.9 | 24.98 | [5 empty] | -3.3 | 26.06 |  |  |  | 2.3 | 36.14 |  |  |  |  | -1.1 | 30.02 |  |  |  |  | -5.6 | 21.92 | [5 empty] | -1.7 | 28.94 |  |  |  | -7.8 | 17.96 |  |  |  |  | -7.2 | 19.04 |  |  |  |  | -12.2 | 10.04 |  |  | 50 | 44.1 | 41.6
1995-02-08 | 18:00 | -4.4 | 24.08 | 02 |  | 1988-02-08 | 18:00 | 0.6 | 33.08 |  |  | 2004-02-08 | 18:00 | -3 | 26.6 |  |  | 1995-02-08 | 18:00 | -4.4 | 24.08 | [5 empty] | -3.9 | 24.98 |  |  |  | 2.2 | 35.96 |  |  |  |  | -2.8 | 26.96 |  |  |  |  | -6.1 | 21.02 | [5 empty] | -2.8 | 26.96 |  |  |  | -8.3 | 17.06 |  |  |  |  | -8.3 | 17.06 |  |  |  |  | -13.3 | 8.06 |  |  | 50 | 44.1 | 41.6
1995-02-08 | 19:00 | -4.4 | 24.08 | 02 |  | 1988-02-08 | 19:00 | 0 | 32 |  |  | 2004-02-08 | 19:00 | -4 | 24.8 |  |  | 1995-02-08 | 19:00 | -4.4 | 24.08 | [5 empty] | -4.4 | 24.08 |  |  |  | 1.6 | 34.88 |  |  |  |  | -2.8 | 26.96 |  |  |  |  | -6.7 | 19.94 | [5 empty] | -3.3 | 26.06 |  |  |  | -8.3 | 17.06 |  |  |  |  | -8.3 | 17.06 |  |  |  |  | -18.9 | -2.02 |  |  | 50 | 44.1 | 41.6
1995-02-08 | 20:00 | -5 | 23 | 02 |  | 1988-02-08 | 20:00 | -0.6 | 30.92 |  |  | 2004-02-08 | 20:00 | -4 | 24.8 |  |  | 1995-02-08 | 20:00 | -5 | 23 | [5 empty] | -5 | 23 |  |  |  | 1.6 | 34.88 |  |  |  |  | -2.8 | 26.96 |  |  |  |  | -7.2 | 19.04 | [5 empty] | -4.4 | 24.08 |  |  |  | -8.9 | 15.98 |  |  |  |  | -9.4 | 15.08 |  |  |  |  | -20.6 | -5.08 |  |  | 50 | 44.1 | 41.6
1995-02-08 | 21:00 | -5.6 | 21.92 | 02 |  | 1988-02-08 | 21:00 | -0.6 | 30.92 |  |  | 2004-02-08 | 21:00 | -4 | 24.8 |  |  | 1995-02-08 | 21:00 | -5.6 | 21.92 | [5 empty] | -4.4 | 24.08 |  |  |  | 1.6 | 34.88 |  |  |  |  | -3.9 | 24.98 |  |  |  |  | -8.9 | 15.98 | [5 empty] | -5.6 | 21.92 |  |  |  | -9.4 | 15.08 |  |  |  |  | -10.6 | 12.92 |  |  |  |  | -21.1 | -5.98 |  |  | 50 | 44.1 | 41.6
1995-02-08 | 22:00 | -6.1 | 21.02 | 02 |  | 1988-02-08 | 22:00 | -1.1 | 30.02 |  |  | 2004-02-08 | 22:00 | -4 | 24.8 |  |  | 1995-02-08 | 22:00 | -6.7 | 19.94 | [5 empty] | -4.4 | 24.08 |  |  |  | 1.6 | 34.88 |  |  |  |  | -2.8 | 26.96 |  |  |  |  | -8.3 | 17.06 | [5 empty] | -5 | 23 |  |  |  | -10.6 | 12.92 |  |  |  |  | -11.7 | 10.94 |  |  |  |  | -20 | -4 |  |  | 50 | 44.1 | 41.6
1995-02-08 | 23:00 | -7.2 | 19.04 | 02 |  | 1988-02-08 | 23:00 | -1.7 | 28.94 |  |  | 2004-02-08 | 23:00 | -4 | 24.8 |  |  | 1995-02-08 | 23:00 | -7.2 | 19.04 | [5 empty] | -3.3 | 26.06 |  |  |  | 2.2 | 35.96 |  |  |  |  | -2.8 | 26.96 |  |  |  |  | -8.9 | 15.98 | [5 empty] | -5 | 23 |  |  |  | -12.8 | 8.96 |  |  |  |  | -11.7 | 10.94 |  |  |  |  | -20 | -4 |  |  | 50 | 44.1 | 41.6
1995-02-08 | 24:00 | -7.2 | 19.04 | 02 |  | 1988-02-08 | 24:00 | -1.7 | 28.94 |  |  | 2004-02-08 | 24:00 | -4 | 24.8 |  |  | 1995-02-08 | 24:00 | -7.8 | 17.96 | [5 empty] | -3.9 | 24.98 |  |  |  | 2.2 | 35.96 |  |  |  |  | -2.8 | 26.96 |  |  |  |  | -8.9 | 15.98 | [5 empty] | -5 | 23 |  |  |  | -13.3 | 8.06 |  |  |  |  | -12.8 | 8.96 |  |  |  |  | -19.4 | -2.92 |  |  | 50 | 44.1 | 41.6
1995-02-09 | 1:00 | -7.8 | 17.96 | 02 |  | 1988-02-09 | 1:00 | -1.7 | 28.94 |  |  | 2004-02-09 | 1:00 | -4 | 24.8 |  |  | 1995-02-09 | 1:00 | -7.8 | 17.96 | [5 empty] | -3.9 | 24.98 |  |  |  | 1.6 | 34.88 |  |  |  |  | -2.8 | 26.96 |  |  |  |  | -10 | 14 | [5 empty] | -5 | 23 |  |  |  | -15 | 5 |  |  |  |  | -14.4 | 6.08 |  |  |  |  | -20 | -4 |  |  | 50 | 44.1 | 41.6
1995-02-09 | 2:00 | -8.3 | 17.06 | 02 |  | 1988-02-09 | 2:00 | -2.2 | 28.04 |  |  | 2004-02-09 | 2:00 | -4 | 24.8 |  |  | 1995-02-09 | 2:00 | -8.3 | 17.06 | [5 empty] | -5 | 23 |  |  |  | 1.6 | 34.88 |  |  |  |  | -2.8 | 26.96 |  |  |  |  | -11.1 | 12.02 | [5 empty] | -5 | 23 |  |  |  | -14.4 | 6.08 |  |  |  |  | -16.7 | 1.94 |  |  |  |  | -21.1 | -5.98 |  |  | 50 | 44.1 | 41.6
1995-02-09 | 3:00 | -8.3 | 17.06 | 02 |  | 1988-02-09 | 3:00 | -3.3 | 26.06 |  |  | 2004-02-09 | 3:00 | -4 | 24.8 |  |  | 1995-02-09 | 3:00 | -8.3 | 17.06 | [5 empty] | -5.6 | 21.92 |  |  |  | 1.6 | 34.88 |  |  |  |  | -2.8 | 26.96 |  |  |  |  | -12.2 | 10.04 | [5 empty] | -6.1 | 21.02 |  |  |  | -13.9 | 6.98 |  |  |  |  | -16.7 | 1.94 |  |  |  |  | -22.2 | -7.96 |  |  | 50 | 44.1 | 41.6
1995-02-09 | 4:00 | -8.3 | 17.06 | 02 |  | 1988-02-09 | 4:00 | -3.9 | 24.98 |  |  | 2004-02-09 | 4:00 | -5 | 23 |  |  | 1995-02-09 | 4:00 | -8.3 | 17.06 | [5 empty] | -5.6 | 21.92 |  |  |  | 2.7 | 36.86 |  |  |  |  | -3.9 | 24.98 |  |  |  |  | -15 | 5 | [5 empty] | -5.6 | 21.92 |  |  |  | -12.2 | 10.04 |  |  |  |  | -14.4 | 6.08 |  |  |  |  | -19.4 | -2.92 |  |  | 50 | 44.1 | 41.6
1995-02-09 | 5:00 | -7.8 | 17.96 | 02 |  | 1988-02-09 | 5:00 | -3.9 | 24.98 |  |  | 2004-02-09 | 5:00 | -6 | 21.2 |  |  | 1995-02-09 | 5:00 | -8.3 | 17.06 | [5 empty] | -8.9 | 15.98 |  |  |  | 3.3 | 37.94 |  |  |  |  | -3.9 | 24.98 |  |  |  |  | -16.7 | 1.94 | [5 empty] | -5.6 | 21.92 |  |  |  | -11.1 | 12.02 |  |  |  |  | -13.3 | 8.06 |  |  |  |  | -20 | -4 |  |  | 50 | 44.1 | 41.6
1995-02-09 | 6:00 | -7.8 | 17.96 | 02 |  | 1988-02-09 | 6:00 | -4.4 | 24.08 |  |  | 2004-02-09 | 6:00 | -6 | 21.2 |  |  | 1995-02-09 | 6:00 | -8.3 | 17.06 | [5 empty] | -6.1 | 21.02 |  |  |  | 2.7 | 36.86 |  |  |  |  | -3.3 | 26.06 |  |  |  |  | -16.7 | 1.94 | [5 empty] | -5.6 | 21.92 |  |  |  | -10.6 | 12.92 |  |  |  |  | -12.2 | 10.04 |  |  |  |  | -18.9 | -2.02 |  |  | 50 | 44.1 | 41.6
1995-02-09 | 7:00 | -8.3 | 17.06 | 02 |  | 1988-02-09 | 7:00 | -4.4 | 24.08 |  |  | 2004-02-09 | 7:00 | -5 | 23 |  |  | 1995-02-09 | 7:00 | -8.3 | 17.06 | [5 empty] | -2.8 | 26.96 |  |  |  | 2.7 | 36.86 |  |  |  |  | -3.3 | 26.06 |  |  |  |  | -18.3 | -0.94 | [5 empty] | -5.6 | 21.92 |  |  |  | -8.9 | 15.98 |  |  |  |  | -11.7 | 10.94 |  |  |  |  | -17.8 | -0.04 |  |  | 50 | 44.1 | 41.6
1995-02-09 | 8:00 | -7.8 | 17.96 | 02 |  | 1988-02-09 | 8:00 | -3.9 | 24.98 |  |  | 2004-02-09 | 8:00 | -4 | 24.8 |  |  | 1995-02-09 | 8:00 | -7.8 | 17.96 | [5 empty] | 0 | 32 |  |  |  | 3.3 | 37.94 |  |  |  |  | -3.9 | 24.98 |  |  |  |  | -16.7 | 1.94 | [5 empty] | -5.6 | 21.92 |  |  |  | -7.8 | 17.96 |  |  |  |  | -11.7 | 10.94 |  |  |  |  | -16.1 | 3.02 |  |  | 50 | 44.1 | 41.6
1995-02-09 | 9:00 | -7.2 | 19.04 | 02 |  | 1988-02-09 | 9:00 | -2.2 | 28.04 |  |  | 2004-02-09 | 9:00 | -2 | 28.4 |  |  | 1995-02-09 | 9:00 | -7.2 | 19.04 | [5 empty] | 2.8 | 37.04 |  |  |  | 5 | 41 |  |  |  |  | -3.3 | 26.06 |  |  |  |  | -13.9 | 6.98 | [5 empty] | -5 | 23 |  |  |  | -6.7 | 19.94 |  |  |  |  | -9.4 | 15.08 |  |  |  |  | -13.9 | 6.98 |  |  | 50 | 44.1 | 41.6
1995-02-09 | 10:00 | -6.1 | 21.02 | 02 |  | 1988-02-09 | 10:00 | -1.1 | 30.02 |  |  | 2004-02-09 | 10:00 | -1 | 30.2 |  |  | 1995-02-09 | 10:00 | -6.1 | 21.02 | [5 empty] | 4.4 | 39.92 |  |  |  | 5 | 41 |  |  |  |  | -2.8 | 26.96 |  |  |  |  | -10 | 14 | [5 empty] | -4.4 | 24.08 |  |  |  | -6.1 | 21.02 |  |  |  |  | -7.2 | 19.04 |  |  |  |  | -11.7 | 10.94 |  |  | 50 | 44.1 | 41.6
1995-02-09 | 11:00 | -4.4 | 24.08 | 02 |  | 1988-02-09 | 11:00 | 0 | 32 |  |  | 2004-02-09 | 11:00 | 1 | 33.8 |  |  | 1995-02-09 | 11:00 | -4.4 | 24.08 | [5 empty] | 5 | 41 |  |  |  | 5.5 | 41.9 |  |  |  |  | -2.2 | 28.04 |  |  |  |  | -7.2 | 19.04 | [5 empty] | -3.3 | 26.06 |  |  |  | -2.8 | 26.96 |  |  |  |  | -5.6 | 21.92 |  |  |  |  | -9.4 | 15.08 |  |  | 50 | 44.1 | 41.6
1995-02-09 | 12:00 | -2.8 | 26.96 | 02 |  | 1988-02-09 | 12:00 | 1.7 | 35.06 |  |  | 2004-02-09 | 12:00 | 3 | 37.4 |  |  | 1995-02-09 | 12:00 | -3.3 | 26.06 | [5 empty] | 6.1 | 42.98 |  |  |  | 5 | 41 |  |  |  |  | -1.7 | 28.94 |  |  |  |  | -6.1 | 21.02 | [5 empty] | -2.2 | 28.04 |  |  |  | -2.2 | 28.04 |  |  |  |  | -2.2 | 28.04 |  |  |  |  | -8.3 | 17.06 |  |  | 50 | 44.1 | 41.6
1995-02-09 | 13:00 | -1.1 | 30.02 | 02 |  | 1988-02-09 | 13:00 | 2.8 | 37.04 |  |  | 2004-02-09 | 13:00 | 3.5 | 38.3 |  |  | 1995-02-09 | 13:00 | -2.8 | 26.96 | [5 empty] | 5.6 | 42.08 |  |  |  | 5.5 | 41.9 |  |  |  |  | -1.1 | 30.02 |  |  |  |  | -6.1 | 21.02 | [5 empty] | -1.7 | 28.94 |  |  |  | -2.2 | 28.04 |  |  |  |  | -1.1 | 30.02 |  |  |  |  | -7.8 | 17.96 |  |  | 50 | 44.1 | 41.6
1995-02-09 | 14:00 | -1.1 | 30.02 | 02 |  | 1988-02-09 | 14:00 | 2.8 | 37.04 |  |  | 2004-02-09 | 14:00 | 4 | 39.2 |  |  | 1995-02-09 | 14:00 | -2.2 | 28.04 | [5 empty] | 5 | 41 |  |  |  | 6.1 | 42.98 |  |  |  |  | -0.6 | 30.92 |  |  |  |  | -2.8 | 26.96 | [5 empty] | -1.1 | 30.02 |  |  |  | -1.7 | 28.94 |  |  |  |  | -0.6 | 30.92 |  |  |  |  | -7.8 | 17.96 |  |  | 50 | 44.1 | 41.6
1995-02-09 | 15:00 | -0.6 | 30.92 | 02 |  | 1988-02-09 | 15:00 | 2.8 | 37.04 |  |  | 2004-02-09 | 15:00 | 5 | 41 |  |  | 1995-02-09 | 15:00 | -2.2 | 28.04 | [5 empty] | 5.6 | 42.08 |  |  |  | 6.1 | 42.98 |  |  |  |  | -1.1 | 30.02 |  |  |  |  | -2.2 | 28.04 | [5 empty] | -1.7 | 28.94 |  |  |  | -1.7 | 28.94 |  |  |  |  | -0.6 | 30.92 |  |  |  |  | -7.8 | 17.96 |  |  | 50 | 44.1 | 41.6
1995-02-09 | 16:00 | -0.6 | 30.92 | 02 |  | 1988-02-09 | 16:00 | 2.8 | 37.04 |  |  | 2004-02-09 | 16:00 | 4 | 39.2 |  |  | 1995-02-09 | 16:00 | -2.2 | 28.04 | [5 empty] | 5.6 | 42.08 |  |  |  | 5.5 | 41.9 |  |  |  |  | -1.1 | 30.02 |  |  |  |  | -1.7 | 28.94 | [5 empty] | -1.1 | 30.02 |  |  |  | -1.7 | 28.94 |  |  |  |  | -1.1 | 30.02 |  |  |  |  | -8.3 | 17.06 |  |  | 50 | 44.1 | 41.6
1995-02-09 | 17:00 | -2.2 | 28.04 | 02 |  | 1988-02-09 | 17:00 | 2.8 | 37.04 |  |  | 2004-02-09 | 17:00 | 4 | 39.2 |  |  | 1995-02-09 | 17:00 | -2.8 | 26.96 | [5 empty] | 4.4 | 39.92 |  |  |  | 5 | 41 |  |  |  |  | -2.8 | 26.96 |  |  |  |  | -1.7 | 28.94 | [5 empty] | -1.7 | 28.94 |  |  |  | -2.2 | 28.04 |  |  |  |  | -1.1 | 30.02 |  |  |  |  | -8.3 | 17.06 |  |  | 50 | 44.1 | 41.6
1995-02-09 | 18:00 | -2.2 | 28.04 | 02 |  | 1988-02-09 | 18:00 | 2.2 | 35.96 |  |  | 2004-02-09 | 18:00 | 4 | 39.2 |  |  | 1995-02-09 | 18:00 | -2.8 | 26.96 | [5 empty] | 2.8 | 37.04 |  |  |  | 5 | 41 |  |  |  |  | -4.4 | 24.08 |  |  |  |  | -1.7 | 28.94 | [5 empty] | -2.8 | 26.96 |  |  |  | -2.8 | 26.96 |  |  |  |  | -2.2 | 28.04 |  |  |  |  | -8.3 | 17.06 |  |  | 50 | 44.1 | 41.6
1995-02-09 | 19:00 | -2.2 | 28.04 | 02 |  | 1988-02-09 | 19:00 | 2.2 | 35.96 |  |  | 2004-02-09 | 19:00 | 4 | 39.2 |  |  | 1995-02-09 | 19:00 | -2.2 | 28.04 | [5 empty] | 2.2 | 35.96 |  |  |  | 4.4 | 39.92 |  |  |  |  | -4.4 | 24.08 |  |  |  |  | -1.1 | 30.02 | [5 empty] | -2.8 | 26.96 |  |  |  | -2.8 | 26.96 |  |  |  |  | -2.8 | 26.96 |  |  |  |  | -8.9 | 15.98 |  |  | 50 | 44.1 | 41.6
1995-02-09 | 20:00 | -1.7 | 28.94 | 02 |  | 1988-02-09 | 20:00 | 2.2 | 35.96 |  |  | 2004-02-09 | 20:00 | 4 | 39.2 |  |  | 1995-02-09 | 20:00 | -2.2 | 28.04 | [5 empty] | 2.8 | 37.04 |  |  |  | 4.4 | 39.92 |  |  |  |  | -4.4 | 24.08 |  |  |  |  | -1.1 | 30.02 | [5 empty] | -2.2 | 28.04 |  |  |  | -3.9 | 24.98 |  |  |  |  | -2.8 | 26.96 |  |  |  |  | -9.4 | 15.08 |  |  | 50 | 44.1 | 41.6
1995-02-09 | 21:00 | -1.7 | 28.94 | 02 |  | 1988-02-09 | 21:00 | 2.2 | 35.96 |  |  | 2004-02-09 | 21:00 | 4 | 39.2 |  |  | 1995-02-09 | 21:00 | -2.8 | 26.96 | [5 empty] | 2.2 | 35.96 |  |  |  | 4.4 | 39.92 |  |  |  |  | -5 | 23 |  |  |  |  | -1.1 | 30.02 | [5 empty] | -2.8 | 26.96 |  |  |  | -3.9 | 24.98 |  |  |  |  | -2.8 | 26.96 |  |  |  |  | -10 | 14 |  |  | 50 | 44.1 | 41.6
1995-02-09 | 22:00 | -1.1 | 30.02 | 02 |  | 1988-02-09 | 22:00 | 2.2 | 35.96 |  |  | 2004-02-09 | 22:00 | 4 | 39.2 |  |  | 1995-02-09 | 22:00 | -2.2 | 28.04 | [5 empty] | 1.7 | 35.06 |  |  |  | 3.8 | 38.84 |  |  |  |  | -5.6 | 21.92 |  |  |  |  | -1.1 | 30.02 | [5 empty] | -3.3 | 26.06 |  |  |  | -3.9 | 24.98 |  |  |  |  | -3.3 | 26.06 |  |  |  |  | -9.4 | 15.08 |  |  | 50 | 44.1 | 41.6
1995-02-09 | 23:00 | -0.6 | 30.92 | 02 |  | 1988-02-09 | 23:00 | 1.7 | 35.06 |  |  | 2004-02-09 | 23:00 | 3 | 37.4 |  |  | 1995-02-09 | 23:00 | -1.7 | 28.94 | [5 empty] | 2.2 | 35.96 |  |  |  | 3.8 | 38.84 |  |  |  |  | -5.6 | 21.92 |  |  |  |  | -1.1 | 30.02 | [5 empty] | -4.4 | 24.08 |  |  |  | -4.4 | 24.08 |  |  |  |  | -3.9 | 24.98 |  |  |  |  | -10 | 14 |  |  | 50 | 44.1 | 41.6
1995-02-09 | 24:00 | -1.1 | 30.02 | 02 |  | 1988-02-09 | 24:00 | 1.7 | 35.06 |  |  | 2004-02-09 | 24:00 | 3 | 37.4 |  |  | 1995-02-09 | 24:00 | -1.1 | 30.02 | [5 empty] | 1.1 | 33.98 |  |  |  | 3.3 | 37.94 |  |  |  |  | -6.1 | 21.02 |  |  |  |  | -1.1 | 30.02 | [5 empty] | -5.6 | 21.92 |  |  |  | -5 | 23 |  |  |  |  | -5 | 23 |  |  |  |  | -10 | 14 |  |  | 50 | 44.1 | 41.6
1995-02-10 | 1:00 | -1.1 | 30.02 | 02 |  | 1988-02-10 | 1:00 | 1.7 | 35.06 |  |  | 2004-02-10 | 1:00 | 3 | 37.4 |  |  | 1995-02-10 | 1:00 | -1.7 | 28.94 | [5 empty] | 0 | 32 |  |  |  | 3.3 | 37.94 |  |  |  |  | -7.8 | 17.96 |  |  |  |  | -1.1 | 30.02 | [5 empty] | -6.1 | 21.02 |  |  |  | -5.6 | 21.92 |  |  |  |  | -5.6 | 21.92 |  |  |  |  | -10 | 14 |  |  | 50 | 44.1 | 41.6
1995-02-10 | 2:00 | -1.7 | 28.94 | 02 |  | 1988-02-10 | 2:00 | 1.7 | 35.06 |  |  | 2004-02-10 | 2:00 | 3 | 37.4 |  |  | 1995-02-10 | 2:00 | -2.2 | 28.04 | [5 empty] | -1.7 | 28.94 |  |  |  | 2.7 | 36.86 |  |  |  |  | -8.3 | 17.06 |  |  |  |  | -1.1 | 30.02 | [5 empty] | -7.2 | 19.04 |  |  |  | -6.1 | 21.02 |  |  |  |  | -5.6 | 21.92 |  |  |  |  | -8.9 | 15.98 |  |  | 50 | 44.1 | 41.6
1995-02-10 | 3:00 | -1.1 | 30.02 | 02 |  | 1988-02-10 | 3:00 | 2.2 | 35.96 |  |  | 2004-02-10 | 3:00 | 3 | 37.4 |  |  | 1995-02-10 | 3:00 | -2.8 | 26.96 | [5 empty] | -0.6 | 30.92 |  |  |  | 2.2 | 35.96 |  |  |  |  | -9.4 | 15.08 |  |  |  |  | -1.1 | 30.02 | [5 empty] | -9.4 | 15.08 |  |  |  | -7.2 | 19.04 |  |  |  |  | -5.6 | 21.92 |  |  |  |  | -8.3 | 17.06 |  |  | 50 | 44.1 | 41.6
1995-02-10 | 4:00 | -1.1 | 30.02 | 02 |  | 1988-02-10 | 4:00 | 1.7 | 35.06 |  |  | 2004-02-10 | 4:00 | 3 | 37.4 |  |  | 1995-02-10 | 4:00 | -2.8 | 26.96 | [5 empty] | -0.6 | 30.92 |  |  |  | 2.7 | 36.86 |  |  |  |  | -10.6 | 12.92 |  |  |  |  | -1.7 | 28.94 | [5 empty] | -10 | 14 |  |  |  | -8.3 | 17.06 |  |  |  |  | -6.7 | 19.94 |  |  |  |  | -6.7 | 19.94 |  |  | 50 | 44.1 | 41.6
1995-02-10 | 5:00 | -1.1 | 30.02 | 02 |  | 1988-02-10 | 5:00 | 1.1 | 33.98 |  |  | 2004-02-10 | 5:00 | 3 | 37.4 |  |  | 1995-02-10 | 5:00 | -3.3 | 26.06 | [5 empty] | -2.2 | 28.04 |  |  |  | 2.2 | 35.96 |  |  |  |  | -11.7 | 10.94 |  |  |  |  | -2.2 | 28.04 | [5 empty] | -10.6 | 12.92 |  |  |  | -8.9 | 15.98 |  |  |  |  | -7.8 | 17.96 |  |  |  |  | -6.1 | 21.02 |  |  | 50 | 44.1 | 41.6
1995-02-10 | 6:00 | -1.7 | 28.94 | 02 |  | 1988-02-10 | 6:00 | 1.1 | 33.98 |  |  | 2004-02-10 | 6:00 | 2 | 35.6 |  |  | 1995-02-10 | 6:00 | -3.9 | 24.98 | [5 empty] | -3.3 | 26.06 |  |  |  | 2.2 | 35.96 |  |  |  |  | -12.8 | 8.96 |  |  |  |  | -2.8 | 26.96 | [5 empty] | -10.6 | 12.92 |  |  |  | -10 | 14 |  |  |  |  | -8.9 | 15.98 |  |  |  |  | -7.2 | 19.04 |  |  | 50 | 44.1 | 41.6
1995-02-10 | 7:00 | -1.1 | 30.02 | 02 |  | 1988-02-10 | 7:00 | 1.1 | 33.98 |  |  | 2004-02-10 | 7:00 | 1 | 33.8 |  |  | 1995-02-10 | 7:00 | -3.9 | 24.98 | [5 empty] | -1.1 | 30.02 |  |  |  | 1.6 | 34.88 |  |  |  |  | -13.3 | 8.06 |  |  |  |  | -2.8 | 26.96 | [5 empty] | -10.6 | 12.92 |  |  |  | -10 | 14 |  |  |  |  | -10 | 14 |  |  |  |  | -8.3 | 17.06 |  |  | 50 | 44.1 | 41.6
1995-02-10 | 8:00 | -1.1 | 30.02 | 02 |  | 1988-02-10 | 8:00 | 2.2 | 35.96 |  |  | 2004-02-10 | 8:00 | 1 | 33.8 |  |  | 1995-02-10 | 8:00 | -2.8 | 26.96 | [5 empty] | 1.7 | 35.06 |  |  |  | 2.2 | 35.96 |  |  |  |  | -13.3 | 8.06 |  |  |  |  | -3.3 | 26.06 | [5 empty] | -12.2 | 10.04 |  |  |  | -10 | 14 |  |  |  |  | -10.6 | 12.92 |  |  |  |  | -9.4 | 15.08 |  |  | 50 | 44.1 | 41.6
1995-02-10 | 9:00 | 0 | 32 | 02 |  | 1988-02-10 | 9:00 | 2.8 | 37.04 |  |  | 2004-02-10 | 9:00 | 4 | 39.2 |  |  | 1995-02-10 | 9:00 | -1.7 | 28.94 | [5 empty] | 3.9 | 39.02 |  |  |  | 2.7 | 36.86 |  |  |  |  | -12.8 | 8.96 |  |  |  |  | -3.9 | 24.98 | [5 empty] | -11.7 | 10.94 |  |  |  | -8.3 | 17.06 |  |  |  |  | -8.9 | 15.98 |  |  |  |  | -8.3 | 17.06 |  |  | 50 | 44.1 | 41.6
1995-02-10 | 10:00 | 2.2 | 35.96 | 02 |  | 1988-02-10 | 10:00 | 2.8 | 37.04 |  |  | 2004-02-10 | 10:00 | 4 | 39.2 |  |  | 1995-02-10 | 10:00 | 0 | 32 | [5 empty] | 6.7 | 44.06 |  |  |  | 3.8 | 38.84 |  |  |  |  | -12.2 | 10.04 |  |  |  |  | -3.3 | 26.06 | [5 empty] | -11.1 | 12.02 |  |  |  | -7.2 | 19.04 |  |  |  |  | -7.8 | 17.96 |  |  |  |  | -7.2 | 19.04 |  |  | 50 | 44.1 | 41.6
1995-02-10 | 11:00 | 2.8 | 37.04 | 02 |  | 1988-02-10 | 11:00 | 3.9 | 39.02 |  |  | 2004-02-10 | 11:00 | 5 | 41 |  |  | 1995-02-10 | 11:00 | 0.6 | 33.08 | [5 empty] | 7.8 | 46.04 |  |  |  | 3.8 | 38.84 |  |  |  |  | -10.6 | 12.92 |  |  |  |  | -3.3 | 26.06 | [5 empty] | -9.4 | 15.08 |  |  |  | -6.7 | 19.94 |  |  |  |  | -5.6 | 21.92 |  |  |  |  | -6.7 | 19.94 |  |  | 50 | 44.1 | 41.6
1995-02-10 | 12:00 | 3.9 | 39.02 | 02 |  | 1988-02-10 | 12:00 | 3.9 | 39.02 |  |  | 2004-02-10 | 12:00 | 7 | 44.6 |  |  | 1995-02-10 | 12:00 | 2.2 | 35.96 | [5 empty] | 8.9 | 48.02 |  |  |  | 4.4 | 39.92 |  |  |  |  | -9.4 | 15.08 |  |  |  |  | -2.8 | 26.96 | [5 empty] | -9.4 | 15.08 |  |  |  | -6.1 | 21.02 |  |  |  |  | -5.6 | 21.92 |  |  |  |  | -6.7 | 19.94 |  |  | 50 | 44.1 | 41.6
1995-02-10 | 13:00 | 5.6 | 42.08 | 02 |  | 1988-02-10 | 13:00 | 4.4 | 39.92 |  |  | 2004-02-10 | 13:00 | 7 | 44.6 |  |  | 1995-02-10 | 13:00 | 2.8 | 37.04 | [5 empty] | 9.4 | 48.92 |  |  |  | 4.4 | 39.92 |  |  |  |  | -8.9 | 15.98 |  |  |  |  | -2.8 | 26.96 | [5 empty] | -9.4 | 15.08 |  |  |  | -4.4 | 24.08 |  |  |  |  | -5 | 23 |  |  |  |  | -6.1 | 21.02 |  |  | 50 | 44.1 | 41.6
1995-02-10 | 14:00 | 3.9 | 39.02 | 02 |  | 1988-02-10 | 14:00 | 4.4 | 39.92 |  |  | 2004-02-10 | 14:00 | 7 | 44.6 |  |  | 1995-02-10 | 14:00 | 2.8 | 37.04 | [5 empty] | 10 | 50 |  |  |  | 5.5 | 41.9 |  |  |  |  | -8.3 | 17.06 |  |  |  |  | -2.2 | 28.04 | [5 empty] | -8.9 | 15.98 |  |  |  | -5 | 23 |  |  |  |  | -5 | 23 |  |  |  |  | -6.1 | 21.02 |  |  | 50 | 44.1 | 41.6
1995-02-10 | 15:00 | 4.4 | 39.92 | 02 |  | 1988-02-10 | 15:00 | 4.4 | 39.92 |  |  | 2004-02-10 | 15:00 | 8 | 46.4 |  |  | 1995-02-10 | 15:00 | 3.3 | 37.94 | [5 empty] | 9.4 | 48.92 |  |  |  | 5.5 | 41.9 |  |  |  |  | -7.8 | 17.96 |  |  |  |  | -2.2 | 28.04 | [5 empty] | -8.3 | 17.06 |  |  |  | -5 | 23 |  |  |  |  | -6.1 | 21.02 |  |  |  |  | -5.6 | 21.92 |  |  | 50 | 44.1 | 41.6
1995-02-10 | 16:00 | 3.9 | 39.02 | 02 |  | 1988-02-10 | 16:00 | 3.9 | 39.02 |  |  | 2004-02-10 | 16:00 | 7 | 44.6 |  |  | 1995-02-10 | 16:00 | 3.3 | 37.94 | [5 empty] | 7.2 | 44.96 |  |  |  | 5 | 41 |  |  |  |  | -7.8 | 17.96 |  |  |  |  | -2.2 | 28.04 | [5 empty] | -9.4 | 15.08 |  |  |  | -5.6 | 21.92 |  |  |  |  | -6.1 | 21.02 |  |  |  |  | -6.1 | 21.02 |  |  | 50 | 44.1 | 41.6
1995-02-10 | 17:00 | 3.3 | 37.94 | 02 |  | 1988-02-10 | 17:00 | 2.8 | 37.04 |  |  | 2004-02-10 | 17:00 | 7 | 44.6 |  |  | 1995-02-10 | 17:00 | 2.8 | 37.04 | [5 empty] | 5.6 | 42.08 |  |  |  | 4.4 | 39.92 |  |  |  |  | -8.9 | 15.98 |  |  |  |  | -2.8 | 26.96 | [5 empty] | -9.4 | 15.08 |  |  |  | -7.2 | 19.04 |  |  |  |  | -6.7 | 19.94 |  |  |  |  | -7.8 | 17.96 |  |  | 50 | 44.1 | 41.6
1995-02-10 | 18:00 | 2.8 | 37.04 | 02 |  | 1988-02-10 | 18:00 | 1.7 | 35.06 |  |  | 2004-02-10 | 18:00 | 6 | 42.8 |  |  | 1995-02-10 | 18:00 | 2.8 | 37.04 | [5 empty] | 3.9 | 39.02 |  |  |  | 3.8 | 38.84 |  |  |  |  | -10.6 | 12.92 |  |  |  |  | -3.9 | 24.98 | [5 empty] | -11.1 | 12.02 |  |  |  | -8.3 | 17.06 |  |  |  |  | -8.9 | 15.98 |  |  |  |  | -9.4 | 15.08 |  |  | 50 | 44.1 | 41.6
1995-02-10 | 19:00 | 3.3 | 37.94 | 02 |  | 1988-02-10 | 19:00 | 1.7 | 35.06 |  |  | 2004-02-10 | 19:00 | 5 | 41 |  |  | 1995-02-10 | 19:00 | 2.8 | 37.04 | [5 empty] | 3.3 | 37.94 |  |  |  | 3.3 | 37.94 |  |  |  |  | -11.1 | 12.02 |  |  |  |  | -4.4 | 24.08 | [5 empty] | -11.7 | 10.94 |  |  |  | -9.4 | 15.08 |  |  |  |  | -8.9 | 15.98 |  |  |  |  | -11.7 | 10.94 |  |  | 50 | 44.1 | 41.6
1995-02-10 | 20:00 | 3.9 | 39.02 | 02 |  | 1988-02-10 | 20:00 | 1.1 | 33.98 |  |  | 2004-02-10 | 20:00 | 4 | 39.2 |  |  | 1995-02-10 | 20:00 | 2.8 | 37.04 | [5 empty] | 3.9 | 39.02 |  |  |  | 3.3 | 37.94 |  |  |  |  | -11.7 | 10.94 |  |  |  |  | -5.6 | 21.92 | [5 empty] | -13.9 | 6.98 |  |  |  | -10 | 14 |  |  |  |  | -11.7 | 10.94 |  |  |  |  | -17.2 | 1.04 |  |  | 50 | 44.1 | 41.6
1995-02-10 | 21:00 | 3.3 | 37.94 | 02 |  | 1988-02-10 | 21:00 | 1.1 | 33.98 |  |  | 2004-02-10 | 21:00 | 4 | 39.2 |  |  | 1995-02-10 | 21:00 | 2.2 | 35.96 | [5 empty] | 3.9 | 39.02 |  |  |  | 2.2 | 35.96 |  |  |  |  | -11.7 | 10.94 |  |  |  |  | -7.2 | 19.04 | [5 empty] | -13.9 | 6.98 |  |  |  | -11.1 | 12.02 |  |  |  |  | -12.2 | 10.04 |  |  |  |  | -17.2 | 1.04 |  |  | 50 | 44.1 | 41.6
1995-02-10 | 22:00 | 2.8 | 37.04 | 02 |  | 1988-02-10 | 22:00 | 0.6 | 33.08 |  |  | 2004-02-10 | 22:00 | 4 | 39.2 |  |  | 1995-02-10 | 22:00 | 1.1 | 33.98 | [5 empty] | 3.3 | 37.94 |  |  |  | 2.7 | 36.86 |  |  |  |  | -12.2 | 10.04 |  |  |  |  | -7.8 | 17.96 | [5 empty] | -14.4 | 6.08 |  |  |  | -11.1 | 12.02 |  |  |  |  | -13.3 | 8.06 |  |  |  |  | -20.6 | -5.08 |  |  | 50 | 44.1 | 41.6
1995-02-10 | 23:00 | 2.8 | 37.04 | 02 |  | 1988-02-10 | 23:00 | 0 | 32 |  |  | 2004-02-10 | 23:00 | 4 | 39.2 |  |  | 1995-02-10 | 23:00 | 1.1 | 33.98 | [5 empty] | 2.8 | 37.04 |  |  |  | 3.8 | 38.84 |  |  |  |  | -13.3 | 8.06 |  |  |  |  | -10 | 14 | [5 empty] | -15 | 5 |  |  |  | -10.6 | 12.92 |  |  |  |  | -13.3 | 8.06 |  |  |  |  | -21.7 | -7.06 |  |  | 50 | 44.1 | 41.6
1995-02-10 | 24:00 | 2.8 | 37.04 | 02 |  | 1988-02-10 | 24:00 | -0.6 | 30.92 |  |  | 2004-02-10 | 24:00 | 3 | 37.4 |  |  | 1995-02-10 | 24:00 | 1.7 | 35.06 | [5 empty] | 2.8 | 37.04 |  |  |  | 3.8 | 38.84 |  |  |  |  | -13.3 | 8.06 |  |  |  |  | -11.1 | 12.02 | [5 empty] | -15.6 | 3.92 |  |  |  | -10 | 14 |  |  |  |  | -13.3 | 8.06 |  |  |  |  | -22.8 | -9.04 |  |  | 50 | 44.1 | 41.6
1995-02-11 | 1:00 | 3.3 | 37.94 | 02 |  | 1988-02-11 | 1:00 | -1.7 | 28.94 |  |  | 2004-02-11 | 1:00 | 2 | 35.6 |  |  | 1995-02-11 | 1:00 | 1.7 | 35.06 | [5 empty] | 2.8 | 37.04 |  |  |  | 3.8 | 38.84 |  |  |  |  | -14.4 | 6.08 |  |  |  |  | -11.7 | 10.94 | [5 empty] | -16.1 | 3.02 |  |  |  | -10 | 14 |  |  |  |  | -13.3 | 8.06 |  |  |  |  | -22.8 | -9.04 |  |  | 50 | 44.1 | 41.6
1995-02-11 | 2:00 | 2.8 | 37.04 | 02 |  | 1988-02-11 | 2:00 | -2.2 | 28.04 |  |  | 2004-02-11 | 2:00 | 1 | 33.8 |  |  | 1995-02-11 | 2:00 | 0.6 | 33.08 | [5 empty] | 2.8 | 37.04 |  |  |  | 3.8 | 38.84 |  |  |  |  | -13.9 | 6.98 |  |  |  |  | -11.7 | 10.94 | [5 empty] | -17.8 | -0.04 |  |  |  | -10 | 14 |  |  |  |  | -13.9 | 6.98 |  |  |  |  | -23.9 | -11.02 |  |  | 50 | 44.1 | 41.6
1995-02-11 | 3:00 | 2.2 | 35.96 | 02 |  | 1988-02-11 | 3:00 | -2.8 | 26.96 |  |  | 2004-02-11 | 3:00 | 2 | 35.6 |  |  | 1995-02-11 | 3:00 | 0 | 32 | [5 empty] | 3.3 | 37.94 |  |  |  | 3.8 | 38.84 |  |  |  |  | -13.9 | 6.98 |  |  |  |  | -11.1 | 12.02 | [5 empty] | -16.1 | 3.02 |  |  |  | -10 | 14 |  |  |  |  | -13.9 | 6.98 |  |  |  |  | -23.9 | -11.02 |  |  | 50 | 44.1 | 41.6
1995-02-11 | 4:00 | 1.7 | 35.06 | 02 |  | 1988-02-11 | 4:00 | -2.8 | 26.96 |  |  | 2004-02-11 | 4:00 | 0 | 32 |  |  | 1995-02-11 | 4:00 | 0 | 32 | [5 empty] | 3.3 | 37.94 |  |  |  | 3.8 | 38.84 |  |  |  |  | -13.9 | 6.98 |  |  |  |  | -12.2 | 10.04 | [5 empty] | -15 | 5 |  |  |  | -9.4 | 15.08 |  |  |  |  | -12.8 | 8.96 |  |  |  |  | -24.4 | -11.92 |  |  | 50 | 44.1 | 41.6
1995-02-11 | 5:00 | 2.2 | 35.96 | 02 |  | 1988-02-11 | 5:00 | -2.8 | 26.96 |  |  | 2004-02-11 | 5:00 | 1 | 33.8 |  |  | 1995-02-11 | 5:00 | 0 | 32 | [5 empty] | 3.9 | 39.02 |  |  |  | 3.3 | 37.94 |  |  |  |  | -15 | 5 |  |  |  |  | -11.1 | 12.02 | [5 empty] | -15 | 5 |  |  |  | -9.4 | 15.08 |  |  |  |  | -12.8 | 8.96 |  |  |  |  | -23.9 | -11.02 |  |  | 50 | 44.1 | 41.6
1995-02-11 | 6:00 | 1.7 | 35.06 | 02 |  | 1988-02-11 | 6:00 | -3.3 | 26.06 |  |  | 2004-02-11 | 6:00 | 0 | 32 |  |  | 1995-02-11 | 6:00 | -0.6 | 30.92 | [5 empty] | 3.9 | 39.02 |  |  |  | 2.7 | 36.86 |  |  |  |  | -14.4 | 6.08 |  |  |  |  | -10.6 | 12.92 | [5 empty] | -13.9 | 6.98 |  |  |  | -9.4 | 15.08 |  |  |  |  | -11.7 | 10.94 |  |  |  |  | -23.3 | -9.94 |  |  | 50 | 44.1 | 41.6
1995-02-11 | 7:00 | 1.1 | 33.98 | 02 |  | 1988-02-11 | 7:00 | -3.3 | 26.06 |  |  | 2004-02-11 | 7:00 | -1 | 30.2 |  |  | 1995-02-11 | 7:00 | -0.6 | 30.92 | [5 empty] | 4.4 | 39.92 |  |  |  | 1.6 | 34.88 |  |  |  |  | -15 | 5 |  |  |  |  | -11.1 | 12.02 | [5 empty] | -13.9 | 6.98 |  |  |  | -8.9 | 15.98 |  |  |  |  | -9.4 | 15.08 |  |  |  |  | -22.2 | -7.96 |  |  | 50 | 44.1 | 41.6
1995-02-11 | 8:00 | 2.8 | 37.04 | 02 |  | 1988-02-11 | 8:00 | -2.8 | 26.96 |  |  | 2004-02-11 | 8:00 | -1 | 30.2 |  |  | 1995-02-11 | 8:00 | 0.6 | 33.08 | [5 empty] | 5.6 | 42.08 |  |  |  | 3.3 | 37.94 |  |  |  |  | -13.9 | 6.98 |  |  |  |  | -11.1 | 12.02 | [5 empty] | -13.3 | 8.06 |  |  |  | -8.3 | 17.06 |  |  |  |  | -8.3 | 17.06 |  |  |  |  | -22.2 | -7.96 |  |  | 50 | 44.1 | 41.6
1995-02-11 | 9:00 | 4.4 | 39.92 | 02 |  | 1988-02-11 | 9:00 | -1.7 | 28.94 |  |  | 2004-02-11 | 9:00 | 0 | 32 |  |  | 1995-02-11 | 9:00 | 2.2 | 35.96 | [5 empty] | 5.6 | 42.08 |  |  |  | 3.3 | 37.94 |  |  |  |  | -13.3 | 8.06 |  |  |  |  | -8.3 | 17.06 | [5 empty] | -12.2 | 10.04 |  |  |  | -7.2 | 19.04 |  |  |  |  | -7.8 | 17.96 |  |  |  |  | -18.9 | -2.02 |  |  | 50 | 44.1 | 41.6
1995-02-11 | 10:00 | 6.1 | 42.98 | 02 |  | 1988-02-11 | 10:00 | 0 | 32 |  |  | 2004-02-11 | 10:00 | 0 | 32 |  |  | 1995-02-11 | 10:00 | 3.3 | 37.94 | [5 empty] | 6.1 | 42.98 |  |  |  | 4.4 | 39.92 |  |  |  |  | -11.7 | 10.94 |  |  |  |  | -6.7 | 19.94 | [5 empty] | -11.1 | 12.02 |  |  |  | -6.7 | 19.94 |  |  |  |  | -7.2 | 19.04 |  |  |  |  | -13.9 | 6.98 |  |  | 50 | 44.1 | 41.6
1995-02-11 | 11:00 | 5.6 | 42.08 | 02 |  | 1988-02-11 | 11:00 | 0.6 | 33.08 |  |  | 2004-02-11 | 11:00 | 1 | 33.8 |  |  | 1995-02-11 | 11:00 | 4.4 | 39.92 | [5 empty] | 6.1 | 42.98 |  |  |  | 6.6 | 43.88 |  |  |  |  | -9.4 | 15.08 |  |  |  |  | -6.7 | 19.94 | [5 empty] | -9.4 | 15.08 |  |  |  | -4.4 | 24.08 |  |  |  |  | -6.7 | 19.94 |  |  |  |  | -12.2 | 10.04 |  |  | 50 | 44.1 | 41.6
1995-02-11 | 12:00 | 6.7 | 44.06 | 02 |  | 1988-02-11 | 12:00 | 1.7 | 35.06 |  |  | 2004-02-11 | 12:00 | 1 | 33.8 |  |  | 1995-02-11 | 12:00 | 6.1 | 42.98 | [5 empty] | 6.7 | 44.06 |  |  |  | 7.2 | 44.96 |  |  |  |  | -9.4 | 15.08 |  |  |  |  | -5.6 | 21.92 | [5 empty] | -8.3 | 17.06 |  |  |  | -3.3 | 26.06 |  |  |  |  | -5.6 | 21.92 |  |  |  |  | -11.7 | 10.94 |  |  | 50 | 44.1 | 41.6
1995-02-11 | 13:00 | 7.2 | 44.96 | 02 |  | 1988-02-11 | 13:00 | 1.1 | 33.98 |  |  | 2004-02-11 | 13:00 | 1 | 33.8 |  |  | 1995-02-11 | 13:00 | 5 | 41 | [5 empty] | 6.1 | 42.98 |  |  |  | 7.7 | 45.86 |  |  |  |  | -6.7 | 19.94 |  |  |  |  | -4.4 | 24.08 | [5 empty] | -7.8 | 17.96 |  |  |  | -2.8 | 26.96 |  |  |  |  | -3.9 | 24.98 |  |  |  |  | -11.7 | 10.94 |  |  | 50 | 44.1 | 41.6
1995-02-11 | 14:00 | 7.2 | 44.96 | 02 |  | 1988-02-11 | 14:00 | 0.6 | 33.08 |  |  | 2004-02-11 | 14:00 | 1 | 33.8 |  |  | 1995-02-11 | 14:00 | 6.1 | 42.98 | [5 empty] | 6.7 | 44.06 |  |  |  | 7.2 | 44.96 |  |  |  |  | -6.1 | 21.02 |  |  |  |  | -4.4 | 24.08 | [5 empty] | -5.6 | 21.92 |  |  |  | -2.2 | 28.04 |  |  |  |  | -2.8 | 26.96 |  |  |  |  | -11.7 | 10.94 |  |  | 50 | 44.1 | 41.6
1995-02-11 | 15:00 | 7.8 | 46.04 | 02 |  | 1988-02-11 | 15:00 | 1.7 | 35.06 |  |  | 2004-02-11 | 15:00 | 1 | 33.8 |  |  | 1995-02-11 | 15:00 | 6.1 | 42.98 | [5 empty] | 7.2 | 44.96 |  |  |  | 7.2 | 44.96 |  |  |  |  | -5 | 23 |  |  |  |  | -3.9 | 24.98 | [5 empty] | -5 | 23 |  |  |  | -1.1 | 30.02 |  |  |  |  | -1.7 | 28.94 |  |  |  |  | -11.1 | 12.02 |  |  | 50 | 44.1 | 41.6
1995-02-11 | 16:00 | 7.2 | 44.96 | 02 |  | 1988-02-11 | 16:00 | 2.8 | 37.04 |  |  | 2004-02-11 | 16:00 | 1 | 33.8 |  |  | 1995-02-11 | 16:00 | 5 | 41 | [5 empty] | 7.2 | 44.96 |  |  |  | 6.6 | 43.88 |  |  |  |  | -4.4 | 24.08 |  |  |  |  | -3.9 | 24.98 | [5 empty] | -5.6 | 21.92 |  |  |  | -1.1 | 30.02 |  |  |  |  | -1.1 | 30.02 |  |  |  |  | -11.1 | 12.02 |  |  | 50 | 44.1 | 41.6
1995-02-11 | 17:00 | 7.2 | 44.96 | 02 |  | 1988-02-11 | 17:00 | 1.7 | 35.06 |  |  | 2004-02-11 | 17:00 | 0 | 32 |  |  | 1995-02-11 | 17:00 | 4.4 | 39.92 | [5 empty] | 8.3 | 46.94 |  |  |  | 6.1 | 42.98 |  |  |  |  | -5.6 | 21.92 |  |  |  |  | -3.9 | 24.98 | [5 empty] | -5 | 23 |  |  |  | 0 | 32 |  |  |  |  | -0.6 | 30.92 |  |  |  |  | -11.7 | 10.94 |  |  | 50 | 44.1 | 41.6
1995-02-11 | 18:00 | 6.1 | 42.98 | 02 |  | 1988-02-11 | 18:00 | 1.7 | 35.06 |  |  | 2004-02-11 | 18:00 | 0 | 32 |  |  | 1995-02-11 | 18:00 | 4.4 | 39.92 | [5 empty] | 6.7 | 44.06 |  |  |  | 5.5 | 41.9 |  |  |  |  | -6.7 | 19.94 |  |  |  |  | -4.4 | 24.08 | [5 empty] | -5.6 | 21.92 |  |  |  | 0.6 | 33.08 |  |  |  |  | -0.6 | 30.92 |  |  |  |  | -12.2 | 10.04 |  |  | 50 | 44.1 | 41.6
1995-02-11 | 19:00 | 5.6 | 42.08 | 02 |  | 1988-02-11 | 19:00 | 1.7 | 35.06 |  |  | 2004-02-11 | 19:00 | -1 | 30.2 |  |  | 1995-02-11 | 19:00 | 4.4 | 39.92 | [5 empty] | 6.1 | 42.98 |  |  |  | 5 | 41 |  |  |  |  | -7.2 | 19.04 |  |  |  |  | -5 | 23 | [5 empty] | -7.8 | 17.96 |  |  |  | 1.7 | 35.06 |  |  |  |  | 0 | 32 |  |  |  |  | -12.2 | 10.04 |  |  | 50 | 44.1 | 41.6
1995-02-11 | 20:00 | 4.4 | 39.92 | 02 |  | 1988-02-11 | 20:00 | 1.7 | 35.06 |  |  | 2004-02-11 | 20:00 | -1 | 30.2 |  |  | 1995-02-11 | 20:00 | 3.9 | 39.02 | [5 empty] | 4.4 | 39.92 |  |  |  | 4.4 | 39.92 |  |  |  |  | -7.8 | 17.96 |  |  |  |  | -5.6 | 21.92 | [5 empty] | -7.8 | 17.96 |  |  |  | 1.1 | 33.98 |  |  |  |  | -0.6 | 30.92 |  |  |  |  | -11.7 | 10.94 |  |  | 50 | 44.1 | 41.6
1995-02-11 | 21:00 | 3.9 | 39.02 | 02 |  | 1988-02-11 | 21:00 | 2.8 | 37.04 |  |  | 2004-02-11 | 21:00 | -2 | 28.4 |  |  | 1995-02-11 | 21:00 | 3.3 | 37.94 | [5 empty] | 2.2 | 35.96 |  |  |  | 2.7 | 36.86 |  |  |  |  | -7.8 | 17.96 |  |  |  |  | -5.6 | 21.92 | [5 empty] | -8.9 | 15.98 |  |  |  | 1.7 | 35.06 |  |  |  |  | -1.1 | 30.02 |  |  |  |  | -11.7 | 10.94 |  |  | 50 | 44.1 | 41.6
1995-02-11 | 22:00 | 2.2 | 35.96 | 02 |  | 1988-02-11 | 22:00 | 2.8 | 37.04 |  |  | 2004-02-11 | 22:00 | -2 | 28.4 |  |  | 1995-02-11 | 22:00 | 1.7 | 35.06 | [5 empty] | 1.1 | 33.98 |  |  |  | 2.7 | 36.86 |  |  |  |  | -7.8 | 17.96 |  |  |  |  | -5.6 | 21.92 | [5 empty] | -9.4 | 15.08 |  |  |  | 1.7 | 35.06 |  |  |  |  | -0.6 | 30.92 |  |  |  |  | -12.2 | 10.04 |  |  | 50 | 44.1 | 41.6
1995-02-11 | 23:00 | 0.6 | 33.08 | 02 |  | 1988-02-11 | 23:00 | 2.2 | 35.96 |  |  | 2004-02-11 | 23:00 | -3 | 26.6 |  |  | 1995-02-11 | 23:00 | 0.6 | 33.08 | [5 empty] | 0 | 32 |  |  |  | 2.2 | 35.96 |  |  |  |  | -9.4 | 15.08 |  |  |  |  | -5.6 | 21.92 | [5 empty] | -7.8 | 17.96 |  |  |  | 1.1 | 33.98 |  |  |  |  | 0.6 | 33.08 |  |  |  |  | -12.2 | 10.04 |  |  | 50 | 44.1 | 41.6
1995-02-11 | 24:00 | 0 | 32 | 02 |  | 1988-02-11 | 24:00 | 1.7 | 35.06 |  |  | 2004-02-11 | 24:00 | -3 | 26.6 |  |  | 1995-02-11 | 24:00 | -0.6 | 30.92 | [5 empty] | -1.1 | 30.02 |  |  |  | 1.6 | 34.88 |  |  |  |  | -9.4 | 15.08 |  |  |  |  | -5.6 | 21.92 | [5 empty] | -7.2 | 19.04 |  |  |  | 1.7 | 35.06 |  |  |  |  | 0.6 | 33.08 |  |  |  |  | -12.2 | 10.04 |  |  | 50 | 44.1 | 41.6
1995-02-12 | 1:00 | -1.7 | 28.94 | 02 |  | 1988-02-12 | 1:00 | 1.1 | 33.98 |  |  | 2004-02-12 | 1:00 | -4 | 24.8 |  |  | 1995-02-12 | 1:00 | -1.7 | 28.94 | [5 empty] | -1.7 | 28.94 |  |  |  | 0 | 32 |  |  |  |  | -8.9 | 15.98 |  |  |  |  | -5.6 | 21.92 | [5 empty] | -8.3 | 17.06 |  |  |  | 1.1 | 33.98 |  |  |  |  | -1.1 | 30.02 |  |  |  |  | -12.2 | 10.04 |  |  | 50 | 44.1 | 41.6
1995-02-12 | 2:00 | -2.8 | 26.96 | 02 |  | 1988-02-12 | 2:00 | 0.6 | 33.08 |  |  | 2004-02-12 | 2:00 | -6 | 21.2 |  |  | 1995-02-12 | 2:00 | -2.8 | 26.96 | [5 empty] | -2.2 | 28.04 |  |  |  | -0.6 | 30.92 |  |  |  |  | -8.9 | 15.98 |  |  |  |  | -6.7 | 19.94 | [5 empty] | -7.2 | 19.04 |  |  |  | 1.1 | 33.98 |  |  |  |  | -1.1 | 30.02 |  |  |  |  | -11.7 | 10.94 |  |  | 50 | 44.1 | 41.6
1995-02-12 | 3:00 | -3.9 | 24.98 | 02 |  | 1988-02-12 | 3:00 | 0.6 | 33.08 |  |  | 2004-02-12 | 3:00 | -6 | 21.2 |  |  | 1995-02-12 | 3:00 | -3.9 | 24.98 | [5 empty] | -2.8 | 26.96 |  |  |  | -0.6 | 30.92 |  |  |  |  | -10.6 | 12.92 |  |  |  |  | -6.7 | 19.94 | [5 empty] | -7.8 | 17.96 |  |  |  | 0 | 32 |  |  |  |  | -1.7 | 28.94 |  |  |  |  | -10.6 | 12.92 |  |  | 50 | 44.1 | 41.6
1995-02-12 | 4:00 | -5 | 23 | 02 |  | 1988-02-12 | 4:00 | 0.6 | 33.08 |  |  | 2004-02-12 | 4:00 | -7 | 19.4 |  |  | 1995-02-12 | 4:00 | -4.4 | 24.08 | [5 empty] | -3.3 | 26.06 |  |  |  | -1.7 | 28.94 |  |  |  |  | -10 | 14 |  |  |  |  | -6.1 | 21.02 | [5 empty] | -7.8 | 17.96 |  |  |  | 0.6 | 33.08 |  |  |  |  | -1.7 | 28.94 |  |  |  |  | -10.6 | 12.92 |  |  | 50 | 44.1 | 41.6
1995-02-12 | 5:00 | -6.7 | 19.94 | 02 |  | 1988-02-12 | 5:00 | 1.1 | 33.98 |  |  | 2004-02-12 | 5:00 | -7 | 19.4 |  |  | 1995-02-12 | 5:00 | -6.1 | 21.02 | [5 empty] | -3.3 | 26.06 |  |  |  | -2.8 | 26.96 |  |  |  |  | -10.6 | 12.92 |  |  |  |  | -4.4 | 24.08 | [5 empty] | -7.8 | 17.96 |  |  |  | 0.6 | 33.08 |  |  |  |  | -1.1 | 30.02 |  |  |  |  | -9.4 | 15.08 |  |  | 50 | 44.1 | 41.6
1995-02-12 | 6:00 | -8.3 | 17.06 | 02 |  | 1988-02-12 | 6:00 | 1.1 | 33.98 |  |  | 2004-02-12 | 6:00 | -7 | 19.4 |  |  | 1995-02-12 | 6:00 | -8.3 | 17.06 | [5 empty] | -3.9 | 24.98 |  |  |  | -3.9 | 24.98 |  |  |  |  | -10.6 | 12.92 |  |  |  |  | -4.4 | 24.08 | [5 empty] | -8.3 | 17.06 |  |  |  | 0.6 | 33.08 |  |  |  |  | -1.1 | 30.02 |  |  |  |  | -8.9 | 15.98 |  |  | 50 | 44.1 | 41.6
1995-02-12 | 7:00 | -10.6 | 12.92 | 02 |  | 1988-02-12 | 7:00 | 1.7 | 35.06 |  |  | 2004-02-12 | 7:00 | -7 | 19.4 |  |  | 1995-02-12 | 7:00 | -10 | 14 | [5 empty] | -4.4 | 24.08 |  |  |  | -4.5 | 23.9 |  |  |  |  | -10.6 | 12.92 |  |  |  |  | -3.9 | 24.98 | [5 empty] | -7.2 | 19.04 |  |  |  | 0 | 32 |  |  |  |  | -1.1 | 30.02 |  |  |  |  | -7.2 | 19.04 |  |  | 50 | 44.1 | 41.6
1995-02-12 | 8:00 | -11.7 | 10.94 | 02 |  | 1988-02-12 | 8:00 | 1.7 | 35.06 |  |  | 2004-02-12 | 8:00 | -6 | 21.2 |  |  | 1995-02-12 | 8:00 | -10.6 | 12.92 | [5 empty] | -3.9 | 24.98 |  |  |  | -5.6 | 21.92 |  |  |  |  | -10.6 | 12.92 |  |  |  |  | -2.8 | 26.96 | [5 empty] | -6.7 | 19.94 |  |  |  | 0 | 32 |  |  |  |  | -1.1 | 30.02 |  |  |  |  | -6.1 | 21.02 |  |  | 50 | 44.1 | 41.6
1995-02-12 | 9:00 | -11.7 | 10.94 | 02 |  | 1988-02-12 | 9:00 | 1.7 | 35.06 |  |  | 2004-02-12 | 9:00 | -4 | 24.8 |  |  | 1995-02-12 | 9:00 | -10 | 14 | [5 empty] | -3.3 | 26.06 |  |  |  | -4.5 | 23.9 |  |  |  |  | -8.9 | 15.98 |  |  |  |  | -2.2 | 28.04 | [5 empty] | -6.7 | 19.94 |  |  |  | 0.6 | 33.08 |  |  |  |  | 0 | 32 |  |  |  |  | -5 | 23 |  |  | 50 | 44.1 | 41.6
1995-02-12 | 10:00 | -11.1 | 12.02 | 02 |  | 1988-02-12 | 10:00 | 1.7 | 35.06 |  |  | 2004-02-12 | 10:00 | -3 | 26.6 |  |  | 1995-02-12 | 10:00 | -9.4 | 15.08 | [5 empty] | -2.8 | 26.96 |  |  |  | -4.5 | 23.9 |  |  |  |  | -8.3 | 17.06 |  |  |  |  | -1.7 | 28.94 | [5 empty] | -5.6 | 21.92 |  |  |  | -2.8 | 26.96 |  |  |  |  | 0 | 32 |  |  |  |  | -3.9 | 24.98 |  |  | 50 | 44.1 | 41.6
1995-02-12 | 11:00 | -10 | 14 | 02 |  | 1988-02-12 | 11:00 | 2.2 | 35.96 |  |  | 2004-02-12 | 11:00 | -1 | 30.2 |  |  | 1995-02-12 | 11:00 | -8.3 | 17.06 | [5 empty] | -2.8 | 26.96 |  |  |  | -5 | 23 |  |  |  |  | -6.1 | 21.02 |  |  |  |  | -1.1 | 30.02 | [5 empty] | -5.6 | 21.92 |  |  |  | -3.9 | 24.98 |  |  |  |  | 0.6 | 33.08 |  |  |  |  | -3.3 | 26.06 |  |  | 50 | 44.1 | 41.6
1995-02-12 | 12:00 | -8.9 | 15.98 | 02 |  | 1988-02-12 | 12:00 | 2.8 | 37.04 |  |  | 2004-02-12 | 12:00 | 1 | 33.8 |  |  | 1995-02-12 | 12:00 | -7.2 | 19.04 | [5 empty] | -2.8 | 26.96 |  |  |  | -5 | 23 |  |  |  |  | -5.6 | 21.92 |  |  |  |  | 0 | 32 | [5 empty] | -4.4 | 24.08 |  |  |  | -4.4 | 24.08 |  |  |  |  | 0 | 32 |  |  |  |  | -3.3 | 26.06 |  |  | 50 | 44.1 | 41.6
1995-02-12 | 13:00 | -7.2 | 19.04 | 02 |  | 1988-02-12 | 13:00 | 2.8 | 37.04 |  |  | 2004-02-12 | 13:00 | 1 | 33.8 |  |  | 1995-02-12 | 13:00 | -6.7 | 19.94 | [5 empty] | -1.7 | 28.94 |  |  |  | -5 | 23 |  |  |  |  | -4.4 | 24.08 |  |  |  |  | 0.6 | 33.08 | [5 empty] | -3.9 | 24.98 |  |  |  | -5 | 23 |  |  |  |  | -2.8 | 26.96 |  |  |  |  | -2.2 | 28.04 |  |  | 50 | 44.1 | 41.6
1995-02-12 | 14:00 | -6.7 | 19.94 | 02 |  | 1988-02-12 | 14:00 | 2.8 | 37.04 |  |  | 2004-02-12 | 14:00 | 2 | 35.6 |  |  | 1995-02-12 | 14:00 | -5.6 | 21.92 | [5 empty] | -1.7 | 28.94 |  |  |  | -5 | 23 |  |  |  |  | -4.4 | 24.08 |  |  |  |  | 1.7 | 35.06 | [5 empty] | -3.9 | 24.98 |  |  |  | -5.6 | 21.92 |  |  |  |  | -3.3 | 26.06 |  |  |  |  | -2.8 | 26.96 |  |  | 50 | 44.1 | 41.6
1995-02-12 | 15:00 | -6.7 | 19.94 | 02 |  | 1988-02-12 | 15:00 | 3.9 | 39.02 |  |  | 2004-02-12 | 15:00 | 2 | 35.6 |  |  | 1995-02-12 | 15:00 | -4.4 | 24.08 | [5 empty] | -1.1 | 30.02 |  |  |  | -6.2 | 20.84 |  |  |  |  | -4.4 | 24.08 |  |  |  |  | 1.7 | 35.06 | [5 empty] | -3.3 | 26.06 |  |  |  | -6.1 | 21.02 |  |  |  |  | -3.9 | 24.98 |  |  |  |  | -2.8 | 26.96 |  |  | 50 | 44.1 | 41.6
1995-02-12 | 16:00 | -5.6 | 21.92 | 02 |  | 1988-02-12 | 16:00 | 3.3 | 37.94 |  |  | 2004-02-12 | 16:00 | 3 | 37.4 |  |  | 1995-02-12 | 16:00 | -3.9 | 24.98 | [5 empty] | -1.7 | 28.94 |  |  |  | -6.2 | 20.84 |  |  |  |  | -5.6 | 21.92 |  |  |  |  | 0.6 | 33.08 | [5 empty] | -3.9 | 24.98 |  |  |  | -6.7 | 19.94 |  |  |  |  | -4.4 | 24.08 |  |  |  |  | -2.8 | 26.96 |  |  | 50 | 44.1 | 41.6
1995-02-12 | 17:00 | -5 | 23 | 02 |  | 1988-02-12 | 17:00 | 2.8 | 37.04 |  |  | 2004-02-12 | 17:00 | 2 | 35.6 |  |  | 1995-02-12 | 17:00 | -4.4 | 24.08 | [5 empty] | -1.7 | 28.94 |  |  |  | -8.4 | 16.88 |  |  |  |  | -5.6 | 21.92 |  |  |  |  | -0.6 | 30.92 | [5 empty] | -4.4 | 24.08 |  |  |  | -6.7 | 19.94 |  |  |  |  | -5.6 | 21.92 |  |  |  |  | -3.9 | 24.98 |  |  | 50 | 44.1 | 41.6
1995-02-12 | 18:00 | -5.6 | 21.92 | 02 |  | 1988-02-12 | 18:00 | 2.8 | 37.04 |  |  | 2004-02-12 | 18:00 | 2 | 35.6 |  |  | 1995-02-12 | 18:00 | -5.6 | 21.92 | [5 empty] | -2.8 | 26.96 |  |  |  | -8.9 | 15.98 |  |  |  |  | -6.1 | 21.02 |  |  |  |  | -0.6 | 30.92 | [5 empty] | -5.6 | 21.92 |  |  |  | -7.2 | 19.04 |  |  |  |  | -6.7 | 19.94 |  |  |  |  | -6.1 | 21.02 |  |  | 50 | 44.1 | 41.6
1995-02-12 | 19:00 | -6.1 | 21.02 | 02 |  | 1988-02-12 | 19:00 | 2.2 | 35.96 |  |  | 2004-02-12 | 19:00 | 2 | 35.6 |  |  | 1995-02-12 | 19:00 | -5.6 | 21.92 | [5 empty] | -3.9 | 24.98 |  |  |  | -9.5 | 14.9 |  |  |  |  | -6.7 | 19.94 |  |  |  |  | -0.6 | 30.92 | [5 empty] | -5.6 | 21.92 |  |  |  | -8.9 | 15.98 |  |  |  |  | -7.2 | 19.04 |  |  |  |  | -6.1 | 21.02 |  |  | 50 | 44.1 | 41.6
1995-02-12 | 20:00 | -6.7 | 19.94 | 02 |  | 1988-02-12 | 20:00 | 2.2 | 35.96 |  |  | 2004-02-12 | 20:00 | 1 | 33.8 |  |  | 1995-02-12 | 20:00 | -6.1 | 21.02 | [5 empty] | -6.7 | 19.94 |  |  |  | -10 | 14 |  |  |  |  | -6.7 | 19.94 |  |  |  |  | -0.6 | 30.92 | [5 empty] | -6.1 | 21.02 |  |  |  | -10 | 14 |  |  |  |  | -7.8 | 17.96 |  |  |  |  | -6.7 | 19.94 |  |  | 50 | 44.1 | 41.6
1995-02-12 | 21:00 | -7.2 | 19.04 | 02 |  | 1988-02-12 | 21:00 | 2.2 | 35.96 |  |  | 2004-02-12 | 21:00 | 1 | 33.8 |  |  | 1995-02-12 | 21:00 | -6.7 | 19.94 | [5 empty] | -7.2 | 19.04 |  |  |  | -10 | 14 |  |  |  |  | -6.7 | 19.94 |  |  |  |  | -0.6 | 30.92 | [5 empty] | -6.7 | 19.94 |  |  |  | -9.4 | 15.08 |  |  |  |  | -10 | 14 |  |  |  |  | -6.7 | 19.94 |  |  | 50 | 44.1 | 41.6
1995-02-12 | 22:00 | -7.2 | 19.04 | 02 |  | 1988-02-12 | 22:00 | 1.7 | 35.06 |  |  | 2004-02-12 | 22:00 | 1 | 33.8 |  |  | 1995-02-12 | 22:00 | -6.7 | 19.94 | [5 empty] | -7.8 | 17.96 |  |  |  | -11.7 | 10.94 |  |  |  |  | -6.7 | 19.94 |  |  |  |  | -3.3 | 26.06 | [5 empty] | -6.7 | 19.94 |  |  |  | -8.3 | 17.06 |  |  |  |  | -9.4 | 15.08 |  |  |  |  | -7.2 | 19.04 |  |  | 50 | 44.1 | 41.6
1995-02-12 | 23:00 | -7.8 | 17.96 | 02 |  | 1988-02-12 | 23:00 | -0.6 | 30.92 |  |  | 2004-02-12 | 23:00 | 1 | 33.8 |  |  | 1995-02-12 | 23:00 | -7.2 | 19.04 | [5 empty] | -8.3 | 17.06 |  |  |  | -12.3 | 9.86 |  |  |  |  | -6.7 | 19.94 |  |  |  |  | -4.4 | 24.08 | [5 empty] | -6.7 | 19.94 |  |  |  | -8.3 | 17.06 |  |  |  |  | -10 | 14 |  |  |  |  | -7.2 | 19.04 |  |  | 50 | 44.1 | 41.6
1995-02-12 | 24:00 | -7.8 | 17.96 | 02 |  | 1988-02-12 | 24:00 | -1.1 | 30.02 |  |  | 2004-02-12 | 24:00 | 0 | 32 |  |  | 1995-02-12 | 24:00 | -7.2 | 19.04 | [5 empty] | -8.3 | 17.06 |  |  |  | -12.3 | 9.86 |  |  |  |  | -6.7 | 19.94 |  |  |  |  | -5.6 | 21.92 | [5 empty] | -7.2 | 19.04 |  |  |  | -8.9 | 15.98 |  |  |  |  | -10 | 14 |  |  |  |  | -7.8 | 17.96 |  |  | 50 | 44.1 | 41.6
1995-02-13 | 1:00 | -8.3 | 17.06 | 02 |  | 1988-02-13 | 1:00 | -1.7 | 28.94 |  |  | 2004-02-13 | 1:00 | 0 | 32 |  |  | 1995-02-13 | 1:00 | -7.8 | 17.96 | [5 empty] | -8.9 | 15.98 |  |  |  | -12.8 | 8.96 |  |  |  |  | -7.2 | 19.04 |  |  |  |  | -6.7 | 19.94 | [5 empty] | -7.2 | 19.04 |  |  |  | -8.9 | 15.98 |  |  |  |  | -9.4 | 15.08 |  |  |  |  | -8.3 | 17.06 |  |  | 50 | 44.1 | 41.6
1995-02-13 | 2:00 | -8.3 | 17.06 | 02 |  | 1988-02-13 | 2:00 | -3.9 | 24.98 |  |  | 2004-02-13 | 2:00 | 0 | 32 |  |  | 1995-02-13 | 2:00 | -7.8 | 17.96 | [5 empty] | -9.4 | 15.08 |  |  |  | -12.8 | 8.96 |  |  |  |  | -7.2 | 19.04 |  |  |  |  | -6.7 | 19.94 | [5 empty] | -7.2 | 19.04 |  |  |  | -8.9 | 15.98 |  |  |  |  | -9.4 | 15.08 |  |  |  |  | -8.9 | 15.98 |  |  | 50 | 44.1 | 41.6
1995-02-13 | 3:00 | -8.9 | 15.98 | 02 |  | 1988-02-13 | 3:00 | -3.9 | 24.98 |  |  | 2004-02-13 | 3:00 | 0 | 32 |  |  | 1995-02-13 | 3:00 | -8.3 | 17.06 | [5 empty] | -8.9 | 15.98 |  |  |  | -12.8 | 8.96 |  |  |  |  | -7.8 | 17.96 |  |  |  |  | -7.2 | 19.04 | [5 empty] | -7.2 | 19.04 |  |  |  | -8.9 | 15.98 |  |  |  |  | -8.9 | 15.98 |  |  |  |  | -8.9 | 15.98 |  |  | 50 | 44.1 | 41.6
1995-02-13 | 4:00 | -9.4 | 15.08 | 02 |  | 1988-02-13 | 4:00 | -5 | 23 |  |  | 2004-02-13 | 4:00 | 0 | 32 |  |  | 1995-02-13 | 4:00 | -8.9 | 15.98 | [5 empty] | -8.9 | 15.98 |  |  |  | -13.4 | 7.88 |  |  |  |  | -7.8 | 17.96 |  |  |  |  | -7.2 | 19.04 | [5 empty] | -7.2 | 19.04 |  |  |  | -8.9 | 15.98 |  |  |  |  | -8.9 | 15.98 |  |  |  |  | -9.4 | 15.08 |  |  | 50 | 44.1 | 41.6
1995-02-13 | 5:00 | -9.4 | 15.08 | 02 |  | 1988-02-13 | 5:00 | -5.6 | 21.92 |  |  | 2004-02-13 | 5:00 | 1 | 33.8 |  |  | 1995-02-13 | 5:00 | -8.9 | 15.98 | [5 empty] | -8.9 | 15.98 |  |  |  | -12.8 | 8.96 |  |  |  |  | -7.8 | 17.96 |  |  |  |  | -7.2 | 19.04 | [5 empty] | -7.8 | 17.96 |  |  |  | -8.9 | 15.98 |  |  |  |  | -8.9 | 15.98 |  |  |  |  | -9.4 | 15.08 |  |  | 50 | 44.1 | 41.6
1995-02-13 | 6:00 | -10 | 14 | 02 |  | 1988-02-13 | 6:00 | -6.1 | 21.02 |  |  | 2004-02-13 | 6:00 | 0.5 | 32.9 |  |  | 1995-02-13 | 6:00 | -9.4 | 15.08 | [5 empty] | -7.8 | 17.96 |  |  |  | -14.5 | 5.9 |  |  |  |  | -7.8 | 17.96 |  |  |  |  | -7.2 | 19.04 | [5 empty] | -7.8 | 17.96 |  |  |  | -9.4 | 15.08 |  |  |  |  | -8.9 | 15.98 |  |  |  |  | -9.4 | 15.08 |  |  | 50 | 44.1 | 41.6
1995-02-13 | 7:00 | -10 | 14 | 02 |  | 1988-02-13 | 7:00 | -6.1 | 21.02 |  |  | 2004-02-13 | 7:00 | 0 | 32 |  |  | 1995-02-13 | 7:00 | -9.4 | 15.08 | [5 empty] | -7.8 | 17.96 |  |  |  | -14.5 | 5.9 |  |  |  |  | -7.8 | 17.96 |  |  |  |  | -7.2 | 19.04 | [5 empty] | -7.8 | 17.96 |  |  |  | -9.4 | 15.08 |  |  |  |  | -9.4 | 15.08 |  |  |  |  | -9.4 | 15.08 |  |  | 50 | 44.1 | 41.6
1995-02-13 | 8:00 | -9.4 | 15.08 | 02 |  | 1988-02-13 | 8:00 | -6.7 | 19.94 |  |  | 2004-02-13 | 8:00 | 0 | 32 |  |  | 1995-02-13 | 8:00 | -8.9 | 15.98 | [5 empty] | -2.8 | 26.96 |  |  |  | -13.4 | 7.88 |  |  |  |  | -7.8 | 17.96 |  |  |  |  | -7.2 | 19.04 | [5 empty] | -7.8 | 17.96 |  |  |  | -9.4 | 15.08 |  |  |  |  | -9.4 | 15.08 |  |  |  |  | -9.4 | 15.08 |  |  | 50 | 44.1 | 41.6
1995-02-13 | 9:00 | -8.3 | 17.06 | 02 |  | 1988-02-13 | 9:00 | -5.6 | 21.92 |  |  | 2004-02-13 | 9:00 | 1 | 33.8 |  |  | 1995-02-13 | 9:00 | -7.8 | 17.96 | [5 empty] | -1.1 | 30.02 |  |  |  | -12.8 | 8.96 |  |  |  |  | -7.8 | 17.96 |  |  |  |  | -6.1 | 21.02 | [5 empty] | -7.2 | 19.04 |  |  |  | -8.9 | 15.98 |  |  |  |  | -9.4 | 15.08 |  |  |  |  | -7.2 | 19.04 |  |  | 50 | 44.1 | 41.6
1995-02-13 | 10:00 | -7.8 | 17.96 | 02 |  | 1988-02-13 | 10:00 | -5 | 23 |  |  | 2004-02-13 | 10:00 | 1 | 33.8 |  |  | 1995-02-13 | 10:00 | -7.2 | 19.04 | [5 empty] | 0 | 32 |  |  |  | -12.3 | 9.86 |  |  |  |  | -6.7 | 19.94 |  |  |  |  | -5.6 | 21.92 | [5 empty] | -6.1 | 21.02 |  |  |  | -8.9 | 15.98 |  |  |  |  | -8.9 | 15.98 |  |  |  |  | -6.7 | 19.94 |  |  | 50 | 44.1 | 41.6
1995-02-13 | 11:00 | -7.2 | 19.04 | 02 |  | 1988-02-13 | 11:00 | -4.4 | 24.08 |  |  | 2004-02-13 | 11:00 | 2 | 35.6 |  |  | 1995-02-13 | 11:00 | -6.7 | 19.94 | [5 empty] | 1.7 | 35.06 |  |  |  | -11.2 | 11.84 |  |  |  |  | -5.6 | 21.92 |  |  |  |  | -5 | 23 | [5 empty] | -4.4 | 24.08 |  |  |  | -7.8 | 17.96 |  |  |  |  | -8.3 | 17.06 |  |  |  |  | -6.1 | 21.02 |  |  | 50 | 44.1 | 41.6
1995-02-13 | 12:00 | -6.1 | 21.02 | 02 |  | 1988-02-13 | 12:00 | -3.9 | 24.98 |  |  | 2004-02-13 | 12:00 | 3 | 37.4 |  |  | 1995-02-13 | 12:00 | -5.6 | 21.92 | [5 empty] | 2.2 | 35.96 |  |  |  | -8.9 | 15.98 |  |  |  |  | -4.4 | 24.08 |  |  |  |  | -5.6 | 21.92 | [5 empty] | -3.3 | 26.06 |  |  |  | -8.3 | 17.06 |  |  |  |  | -8.3 | 17.06 |  |  |  |  | -5 | 23 |  |  | 50 | 44.1 | 41.6
1995-02-13 | 13:00 | -5.6 | 21.92 | 02 |  | 1988-02-13 | 13:00 | -3.9 | 24.98 |  |  | 2004-02-13 | 13:00 | 3 | 37.4 |  |  | 1995-02-13 | 13:00 | -5 | 23 | [5 empty] | 3.3 | 37.94 |  |  |  | -7.8 | 17.96 |  |  |  |  | -5 | 23 |  |  |  |  | -5 | 23 | [5 empty] | -3.9 | 24.98 |  |  |  | -7.8 | 17.96 |  |  |  |  | -7.8 | 17.96 |  |  |  |  | -5 | 23 |  |  | 50 | 44.1 | 41.6
1995-02-13 | 14:00 | -5 | 23 | 02 |  | 1988-02-13 | 14:00 | -3.9 | 24.98 |  |  | 2004-02-13 | 14:00 | 4 | 39.2 |  |  | 1995-02-13 | 14:00 | -4.4 | 24.08 | [5 empty] | 3.3 | 37.94 |  |  |  | -6.8 | 19.76 |  |  |  |  | -4.4 | 24.08 |  |  |  |  | -5 | 23 | [5 empty] | -3.9 | 24.98 |  |  |  | -7.8 | 17.96 |  |  |  |  | -7.8 | 17.96 |  |  |  |  | -6.7 | 19.94 |  |  | 50 | 44.1 | 41.6
1995-02-13 | 15:00 | -3.9 | 24.98 | 02 |  | 1988-02-13 | 15:00 | -3.3 | 26.06 |  |  | 2004-02-13 | 15:00 | 5 | 41 |  |  | 1995-02-13 | 15:00 | -3.3 | 26.06 | [5 empty] | 3.3 | 37.94 |  |  |  | -6.2 | 20.84 |  |  |  |  | -5.6 | 21.92 |  |  |  |  | -5 | 23 | [5 empty] | -4.4 | 24.08 |  |  |  | -7.8 | 17.96 |  |  |  |  | -8.3 | 17.06 |  |  |  |  | -7.8 | 17.96 |  |  | 50 | 44.1 | 41.6
1995-02-13 | 16:00 | -3.3 | 26.06 | 02 |  | 1988-02-13 | 16:00 | -3.3 | 26.06 |  |  | 2004-02-13 | 16:00 | 4 | 39.2 |  |  | 1995-02-13 | 16:00 | -3.3 | 26.06 | [5 empty] | 2.8 | 37.04 |  |  |  | -5.6 | 21.92 |  |  |  |  | -6.1 | 21.02 |  |  |  |  | -5 | 23 | [5 empty] | -4.4 | 24.08 |  |  |  | -7.2 | 19.04 |  |  |  |  | -8.9 | 15.98 |  |  |  |  | -8.3 | 17.06 |  |  | 50 | 44.1 | 41.6
1995-02-13 | 17:00 | -3.3 | 26.06 | 02 |  | 1988-02-13 | 17:00 | -2.8 | 26.96 |  |  | 2004-02-13 | 17:00 | 4 | 39.2 |  |  | 1995-02-13 | 17:00 | -3.9 | 24.98 | [5 empty] | 2.8 | 37.04 |  |  |  | -6.2 | 20.84 |  |  |  |  | -7.2 | 19.04 |  |  |  |  | -5.6 | 21.92 | [5 empty] | -5 | 23 |  |  |  | -6.7 | 19.94 |  |  |  |  | -8.3 | 17.06 |  |  |  |  | -9.4 | 15.08 |  |  | 50 | 44.1 | 41.6
1995-02-13 | 18:00 | -3.9 | 24.98 | 02 |  | 1988-02-13 | 18:00 | -3.3 | 26.06 |  |  | 2004-02-13 | 18:00 | 3 | 37.4 |  |  | 1995-02-13 | 18:00 | -3.9 | 24.98 | [5 empty] | 2.8 | 37.04 |  |  |  | -6.7 | 19.94 |  |  |  |  | -7.8 | 17.96 |  |  |  |  | -6.1 | 21.02 | [5 empty] | -7.2 | 19.04 |  |  |  | -7.2 | 19.04 |  |  |  |  | -8.3 | 17.06 |  |  |  |  | -10 | 14 |  |  | 50 | 44.1 | 41.6
1995-02-13 | 19:00 | -3.9 | 24.98 | 02 |  | 1988-02-13 | 19:00 | -3.3 | 26.06 |  |  | 2004-02-13 | 19:00 | 2 | 35.6 |  |  | 1995-02-13 | 19:00 | -3.9 | 24.98 | [5 empty] | 3.3 | 37.94 |  |  |  | -7.3 | 18.86 |  |  |  |  | -8.9 | 15.98 |  |  |  |  | -6.7 | 19.94 | [5 empty] | -8.3 | 17.06 |  |  |  | -7.2 | 19.04 |  |  |  |  | -7.8 | 17.96 |  |  |  |  | -10.6 | 12.92 |  |  | 50 | 44.1 | 41.6
1995-02-13 | 20:00 | -3.9 | 24.98 | 02 |  | 1988-02-13 | 20:00 | -3.3 | 26.06 |  |  | 2004-02-13 | 20:00 | 2 | 35.6 |  |  | 1995-02-13 | 20:00 | -3.9 | 24.98 | [5 empty] | 3.3 | 37.94 |  |  |  | -7.8 | 17.96 |  |  |  |  | -8.9 | 15.98 |  |  |  |  | -6.7 | 19.94 | [5 empty] | -6.7 | 19.94 |  |  |  | -7.2 | 19.04 |  |  |  |  | -7.2 | 19.04 |  |  |  |  | -10.6 | 12.92 |  |  | 50 | 44.1 | 41.6
1995-02-13 | 21:00 | -3.9 | 24.98 | 02 |  | 1988-02-13 | 21:00 | -3.9 | 24.98 |  |  | 2004-02-13 | 21:00 | 1 | 33.8 |  |  | 1995-02-13 | 21:00 | -4.4 | 24.08 | [5 empty] | 3.3 | 37.94 |  |  |  | -10.6 | 12.92 |  |  |  |  | -8.9 | 15.98 |  |  |  |  | -7.2 | 19.04 | [5 empty] | -6.1 | 21.02 |  |  |  | -7.2 | 19.04 |  |  |  |  | -6.7 | 19.94 |  |  |  |  | -11.1 | 12.02 |  |  | 50 | 44.1 | 41.6
1995-02-13 | 22:00 | -3.9 | 24.98 | 02 |  | 1988-02-13 | 22:00 | -3.9 | 24.98 |  |  | 2004-02-13 | 22:00 | 1 | 33.8 |  |  | 1995-02-13 | 22:00 | -3.9 | 24.98 | [5 empty] | 3.3 | 37.94 |  |  |  | -11.2 | 11.84 |  |  |  |  | -10 | 14 |  |  |  |  | -7.8 | 17.96 | [5 empty] | -6.1 | 21.02 |  |  |  | -6.7 | 19.94 |  |  |  |  | -6.1 | 21.02 |  |  |  |  | -11.7 | 10.94 |  |  | 50 | 44.1 | 41.6
1995-02-13 | 23:00 | -3.3 | 26.06 | 02 |  | 1988-02-13 | 23:00 | -3.9 | 24.98 |  |  | 2004-02-13 | 23:00 | 1 | 33.8 |  |  | 1995-02-13 | 23:00 | -3.9 | 24.98 | [5 empty] | 3.9 | 39.02 |  |  |  | -11.2 | 11.84 |  |  |  |  | -10 | 14 |  |  |  |  | -8.9 | 15.98 | [5 empty] | -6.1 | 21.02 |  |  |  | -7.2 | 19.04 |  |  |  |  | -7.2 | 19.04 |  |  |  |  | -10.6 | 12.92 |  |  | 50 | 44.1 | 41.6
1995-02-13 | 24:00 | -3.3 | 26.06 | 02 |  | 1988-02-13 | 24:00 | -3.9 | 24.98 |  |  | 2004-02-13 | 24:00 | 1 | 33.8 |  |  | 1995-02-13 | 24:00 | -3.3 | 26.06 | [5 empty] | 3.9 | 39.02 |  |  |  | -10 | 14 |  |  |  |  | -10.6 | 12.92 |  |  |  |  | -10 | 14 | [5 empty] | -6.1 | 21.02 |  |  |  | -7.2 | 19.04 |  |  |  |  | -7.2 | 19.04 |  |  |  |  | -10.6 | 12.92 |  |  | 50 | 44.1 | 41.6
1995-02-14 | 1:00 | -3.3 | 26.06 | 02 |  | 1988-02-14 | 1:00 | -3.9 | 24.98 |  |  | 2004-02-14 | 1:00 | 1 | 33.8 |  |  | 1995-02-14 | 1:00 | -4.4 | 24.08 | [5 empty] | 6.1 | 42.98 |  |  |  | -10.1 | 13.82 |  |  |  |  | -10 | 14 |  |  |  |  | -9.4 | 15.08 | [5 empty] | -6.7 | 19.94 |  |  |  | -7.2 | 19.04 |  |  |  |  | -6.7 | 19.94 |  |  |  |  | -10 | 14 |  |  | 50 | 44.1 | 41.6
1995-02-14 | 2:00 | -3.3 | 26.06 | 02 |  | 1988-02-14 | 2:00 | -3.9 | 24.98 |  |  | 2004-02-14 | 2:00 | 1 | 33.8 |  |  | 1995-02-14 | 2:00 | -5 | 23 | [5 empty] | 6.1 | 42.98 |  |  |  | -10 | 14 |  |  |  |  | -10 | 14 |  |  |  |  | -8.3 | 17.06 | [5 empty] | -7.2 | 19.04 |  |  |  | -7.2 | 19.04 |  |  |  |  | -6.7 | 19.94 |  |  |  |  | -9.4 | 15.08 |  |  | 50 | 44.1 | 41.6
1995-02-14 | 3:00 | -3.3 | 26.06 | 02 |  | 1988-02-14 | 3:00 | -3.9 | 24.98 |  |  | 2004-02-14 | 3:00 | 0 | 32 |  |  | 1995-02-14 | 3:00 | -5 | 23 | [5 empty] | 7.8 | 46.04 |  |  |  | -8.9 | 15.98 |  |  |  |  | -10 | 14 |  |  |  |  | -8.3 | 17.06 | [5 empty] | -6.7 | 19.94 |  |  |  | -8.3 | 17.06 |  |  |  |  | -6.7 | 19.94 |  |  |  |  | -9.4 | 15.08 |  |  | 50 | 44.1 | 41.6
1995-02-14 | 4:00 | -3.9 | 24.98 | 02 |  | 1988-02-14 | 4:00 | -3.3 | 26.06 |  |  | 2004-02-14 | 4:00 | 0 | 32 |  |  | 1995-02-14 | 4:00 | -4.4 | 24.08 | [5 empty] | 7.8 | 46.04 |  |  |  | -7.3 | 18.86 |  |  |  |  | -10 | 14 |  |  |  |  | -7.8 | 17.96 | [5 empty] | -6.7 | 19.94 |  |  |  | -8.9 | 15.98 |  |  |  |  | -7.2 | 19.04 |  |  |  |  | -10.6 | 12.92 |  |  | 50 | 44.1 | 41.6
1995-02-14 | 5:00 | -3.3 | 26.06 | 02 |  | 1988-02-14 | 5:00 | -3.3 | 26.06 |  |  | 2004-02-14 | 5:00 | -1 | 30.2 |  |  | 1995-02-14 | 5:00 | -4.4 | 24.08 | [5 empty] | 8.9 | 48.02 |  |  |  | -6.7 | 19.94 |  |  |  |  | -9.4 | 15.08 |  |  |  |  | -8.3 | 17.06 | [5 empty] | -6.7 | 19.94 |  |  |  | -9.4 | 15.08 |  |  |  |  | -8.3 | 17.06 |  |  |  |  | -10.6 | 12.92 |  |  | 50 | 44.1 | 41.6
1995-02-14 | 6:00 | -3.3 | 26.06 | 02 |  | 1988-02-14 | 6:00 | -3.3 | 26.06 |  |  | 2004-02-14 | 6:00 | -1 | 30.2 |  |  | 1995-02-14 | 6:00 | -4.4 | 24.08 | [5 empty] | 8.3 | 46.94 |  |  |  | -6.7 | 19.94 |  |  |  |  | -9.4 | 15.08 |  |  |  |  | -8.9 | 15.98 | [5 empty] | -6.1 | 21.02 |  |  |  | -9.4 | 15.08 |  |  |  |  | -10 | 14 |  |  |  |  | -11.7 | 10.94 |  |  | 50 | 44.1 | 41.6
1995-02-14 | 7:00 | -3.9 | 24.98 | 02 |  | 1988-02-14 | 7:00 | -3.3 | 26.06 |  |  | 2004-02-14 | 7:00 | -1 | 30.2 |  |  | 1995-02-14 | 7:00 | -4.4 | 24.08 | [5 empty] | 8.3 | 46.94 |  |  |  | -6.7 | 19.94 |  |  |  |  | -9.4 | 15.08 |  |  |  |  | -8.9 | 15.98 | [5 empty] | -5.6 | 21.92 |  |  |  | -9.4 | 15.08 |  |  |  |  | -10.6 | 12.92 |  |  |  |  | -13.3 | 8.06 |  |  | 50 | 44.1 | 41.6
1995-02-14 | 8:00 | -3.3 | 26.06 | 02 |  | 1988-02-14 | 8:00 | -2.8 | 26.96 |  |  | 2004-02-14 | 8:00 | -1 | 30.2 |  |  | 1995-02-14 | 8:00 | -3.9 | 24.98 | [5 empty] | 9.4 | 48.92 |  |  |  | -6.7 | 19.94 |  |  |  |  | -8.3 | 17.06 |  |  |  |  | -8.3 | 17.06 | [5 empty] | -6.1 | 21.02 |  |  |  | -9.4 | 15.08 |  |  |  |  | -10.6 | 12.92 |  |  |  |  | -13.3 | 8.06 |  |  | 50 | 44.1 | 41.6
1995-02-14 | 9:00 | -2.8 | 26.96 | 02 |  | 1988-02-14 | 9:00 | -2.2 | 28.04 |  |  | 2004-02-14 | 9:00 | 0 | 32 |  |  | 1995-02-14 | 9:00 | -2.8 | 26.96 | [5 empty] | 10 | 50 |  |  |  | -6.7 | 19.94 |  |  |  |  | -7.2 | 19.04 |  |  |  |  | -7.2 | 19.04 | [5 empty] | -6.1 | 21.02 |  |  |  | -9.4 | 15.08 |  |  |  |  | -8.9 | 15.98 |  |  |  |  | -10.6 | 12.92 |  |  | 50 | 44.1 | 41.6
1995-02-14 | 10:00 | -2.8 | 26.96 | 02 |  | 1988-02-14 | 10:00 | -1.1 | 30.02 |  |  | 2004-02-14 | 10:00 | 1 | 33.8 |  |  | 1995-02-14 | 10:00 | -2.2 | 28.04 | [5 empty] | 11.1 | 51.98 |  |  |  | -6.2 | 20.84 |  |  |  |  | -6.1 | 21.02 |  |  |  |  | -6.1 | 21.02 | [5 empty] | -3.9 | 24.98 |  |  |  | -8.9 | 15.98 |  |  |  |  | -7.8 | 17.96 |  |  |  |  | -7.8 | 17.96 |  |  | 50 | 44.1 | 41.6
1995-02-14 | 11:00 | -2.2 | 28.04 | 02 |  | 1988-02-14 | 11:00 | -0.6 | 30.92 |  |  | 2004-02-14 | 11:00 | 2 | 35.6 |  |  | 1995-02-14 | 11:00 | -1.1 | 30.02 | [5 empty] | 10.6 | 51.08 |  |  |  | -5.6 | 21.92 |  |  |  |  | -5 | 23 |  |  |  |  | -4.4 | 24.08 | [5 empty] | -2.8 | 26.96 |  |  |  | -6.7 | 19.94 |  |  |  |  | -6.7 | 19.94 |  |  |  |  | -6.7 | 19.94 |  |  | 50 | 44.1 | 41.6
1995-02-14 | 12:00 | -1.7 | 28.94 | 02 |  | 1988-02-14 | 12:00 | 0 | 32 |  |  | 2004-02-14 | 12:00 | 2 | 35.6 |  |  | 1995-02-14 | 12:00 | -0.6 | 30.92 | [5 empty] | 8.9 | 48.02 |  |  |  | -4.5 | 23.9 |  |  |  |  | -3.3 | 26.06 |  |  |  |  | -3.3 | 26.06 | [5 empty] | -2.2 | 28.04 |  |  |  | -5.6 | 21.92 |  |  |  |  | -5 | 23 |  |  |  |  | -5.6 | 21.92 |  |  | 50 | 44.1 | 41.6
1995-02-14 | 13:00 | -0.6 | 30.92 | 02 |  | 1988-02-14 | 13:00 | 1.1 | 33.98 |  |  | 2004-02-14 | 13:00 | 3 | 37.4 |  |  | 1995-02-14 | 13:00 | -0.6 | 30.92 | [5 empty] | 8.3 | 46.94 |  |  |  | -3.4 | 25.88 |  |  |  |  | -3.3 | 26.06 |  |  |  |  | -2.8 | 26.96 | [5 empty] | 0 | 32 |  |  |  | -3.9 | 24.98 |  |  |  |  | -4.4 | 24.08 |  |  |  |  | -4.4 | 24.08 |  |  | 50 | 44.1 | 41.6
1995-02-14 | 14:00 | -0.6 | 30.92 | 02 |  | 1988-02-14 | 14:00 | 2.2 | 35.96 |  |  | 2004-02-14 | 14:00 | 3.7 | 38.66 |  |  | 1995-02-14 | 14:00 | 0.6 | 33.08 | [5 empty] | 10.6 | 51.08 |  |  |  | -2.3 | 27.86 |  |  |  |  | -2.8 | 26.96 |  |  |  |  | -1.7 | 28.94 | [5 empty] | 0 | 32 |  |  |  | -2.2 | 28.04 |  |  |  |  | -3.9 | 24.98 |  |  |  |  | -3.9 | 24.98 |  |  | 50 | 44.1 | 41.6
1995-02-14 | 15:00 | 0.6 | 33.08 | 02 |  | 1988-02-14 | 15:00 | 2.2 | 35.96 |  |  | 2004-02-14 | 15:00 | 4 | 39.2 |  |  | 1995-02-14 | 15:00 | 0.6 | 33.08 | [5 empty] | 10.6 | 51.08 |  |  |  | -1.7 | 28.94 |  |  |  |  | -2.2 | 28.04 |  |  |  |  | -1.7 | 28.94 | [5 empty] | 0 | 32 |  |  |  | 0 | 32 |  |  |  |  | -2.2 | 28.04 |  |  |  |  | -3.3 | 26.06 |  |  | 50 | 44.1 | 41.6
1995-02-14 | 16:00 | 0.6 | 33.08 | 02 |  | 1988-02-14 | 16:00 | 2.8 | 37.04 |  |  | 2004-02-14 | 16:00 | 4 | 39.2 |  |  | 1995-02-14 | 16:00 | 0.6 | 33.08 | [5 empty] | 10.6 | 51.08 |  |  |  | -1.1 | 30.02 |  |  |  |  | -2.2 | 28.04 |  |  |  |  | -1.7 | 28.94 | [5 empty] | -1.1 | 30.02 |  |  |  | 1.1 | 33.98 |  |  |  |  | -1.1 | 30.02 |  |  |  |  | -3.9 | 24.98 |  |  | 50 | 44.1 | 41.6
1995-02-14 | 17:00 | 0.6 | 33.08 | 02 |  | 1988-02-14 | 17:00 | 1.7 | 35.06 |  |  | 2004-02-14 | 17:00 | 3 | 37.4 |  |  | 1995-02-14 | 17:00 | 0 | 32 | [5 empty] | 6.1 | 42.98 |  |  |  | -1.2 | 29.84 |  |  |  |  | -3.3 | 26.06 |  |  |  |  | -1.1 | 30.02 | [5 empty] | -3.3 | 26.06 |  |  |  | 0.6 | 33.08 |  |  |  |  | -1.1 | 30.02 |  |  |  |  | -4.4 | 24.08 |  |  | 50 | 44.1 | 41.6
1995-02-14 | 18:00 | 0 | 32 | 02 |  | 1988-02-14 | 18:00 | 0.6 | 33.08 |  |  | 2004-02-14 | 18:00 | 2 | 35.6 |  |  | 1995-02-14 | 18:00 | -1.7 | 28.94 | [5 empty] | 6.1 | 42.98 |  |  |  | -1.7 | 28.94 |  |  |  |  | -4.4 | 24.08 |  |  |  |  | -3.3 | 26.06 | [5 empty] | -4.4 | 24.08 |  |  |  | 0 | 32 |  |  |  |  | -1.7 | 28.94 |  |  |  |  | -4.4 | 24.08 |  |  | 50 | 44.1 | 41.6
1995-02-14 | 19:00 | -0.6 | 30.92 | 02 |  | 1988-02-14 | 19:00 | 0 | 32 |  |  | 2004-02-14 | 19:00 | 2 | 35.6 |  |  | 1995-02-14 | 19:00 | -1.7 | 28.94 | [5 empty] | 6.1 | 42.98 |  |  |  | -2.8 | 26.96 |  |  |  |  | -5.6 | 21.92 |  |  |  |  | -5 | 23 | [5 empty] | -3.9 | 24.98 |  |  |  | 0 | 32 |  |  |  |  | -2.2 | 28.04 |  |  |  |  | -5 | 23 |  |  | 50 | 44.1 | 41.6
1995-02-14 | 20:00 | -0.6 | 30.92 | 02 |  | 1988-02-14 | 20:00 | 0 | 32 |  |  | 2004-02-14 | 20:00 | 1 | 33.8 |  |  | 1995-02-14 | 20:00 | -1.7 | 28.94 | [5 empty] | 5.6 | 42.08 |  |  |  | -3.9 | 24.98 |  |  |  |  | -5.6 | 21.92 |  |  |  |  | -8.3 | 17.06 | [5 empty] | -5.6 | 21.92 |  |  |  | 4.4 | 39.92 |  |  |  |  | -1.7 | 28.94 |  |  |  |  | -5 | 23 |  |  | 50 | 44.1 | 41.6
1995-02-14 | 21:00 | -1.1 | 30.02 | 02 |  | 1988-02-14 | 21:00 | -0.6 | 30.92 |  |  | 2004-02-14 | 21:00 | 1 | 33.8 |  |  | 1995-02-14 | 21:00 | -2.2 | 28.04 | [5 empty] | 5.6 | 42.08 |  |  |  | -4.5 | 23.9 |  |  |  |  | -5.6 | 21.92 |  |  |  |  | -8.3 | 17.06 | [5 empty] | -6.1 | 21.02 |  |  |  | 5 | 41 |  |  |  |  | -0.6 | 30.92 |  |  |  |  | -5 | 23 |  |  | 50 | 44.1 | 41.6
1995-02-14 | 22:00 | -1.7 | 28.94 | 02 |  | 1988-02-14 | 22:00 | 0 | 32 |  |  | 2004-02-14 | 22:00 | -1 | 30.2 |  |  | 1995-02-14 | 22:00 | -2.8 | 26.96 | [5 empty] | 4.4 | 39.92 |  |  |  | -5.6 | 21.92 |  |  |  |  | -5.6 | 21.92 |  |  |  |  | -8.9 | 15.98 | [5 empty] | -5 | 23 |  |  |  | 6.1 | 42.98 |  |  |  |  | 0 | 32 |  |  |  |  | -5 | 23 |  |  | 50 | 44.1 | 41.6
1995-02-14 | 23:00 | -2.2 | 28.04 | 02 |  | 1988-02-14 | 23:00 | -0.6 | 30.92 |  |  | 2004-02-14 | 23:00 | -1 | 30.2 |  |  | 1995-02-14 | 23:00 | -3.9 | 24.98 | [5 empty] | 4.4 | 39.92 |  |  |  | -6.2 | 20.84 |  |  |  |  | -4.4 | 24.08 |  |  |  |  | -7.2 | 19.04 | [5 empty] | -4.4 | 24.08 |  |  |  | 7.2 | 44.96 |  |  |  |  | 1.7 | 35.06 |  |  |  |  | -5 | 23 |  |  | 50 | 44.1 | 41.6
1995-02-14 | 24:00 | -2.2 | 28.04 | 02 |  | 1988-02-14 | 24:00 | -0.6 | 30.92 |  |  | 2004-02-14 | 24:00 | -1 | 30.2 |  |  | 1995-02-14 | 24:00 | -3.9 | 24.98 | [5 empty] | 6.1 | 42.98 |  |  |  | -6.2 | 20.84 |  |  |  |  | -3.9 | 24.98 |  |  |  |  | -6.1 | 21.02 | [5 empty] | -3.3 | 26.06 |  |  |  | 7.8 | 46.04 |  |  |  |  | 2.2 | 35.96 |  |  |  |  | -5.6 | 21.92 |  |  | 50 | 44.1 | 41.6
1995-02-15 | 1:00 | -2.8 | 26.96 | 02 |  | 1988-02-15 | 1:00 | 0 | 32 |  |  | 2004-02-15 | 1:00 | -2 | 28.4 |  |  | 1995-02-15 | 1:00 | -4.4 | 24.08 | [5 empty] | 4.4 | 39.92 |  |  |  | -7.3 | 18.86 |  |  |  |  | -3.3 | 26.06 |  |  |  |  | -3.9 | 24.98 | [5 empty] | -1.1 | 30.02 |  |  |  | 7.2 | 44.96 |  |  |  |  | 2.8 | 37.04 |  |  |  |  | -5.6 | 21.92 |  |  | 50 | 44.1 | 41.6
1995-02-15 | 2:00 | -3.3 | 26.06 | 02 |  | 1988-02-15 | 2:00 | 0 | 32 |  |  | 2004-02-15 | 2:00 | -1 | 30.2 |  |  | 1995-02-15 | 2:00 | -6.1 | 21.02 | [5 empty] | 2.8 | 37.04 |  |  |  | -7.3 | 18.86 |  |  |  |  | -3.3 | 26.06 |  |  |  |  | -2.8 | 26.96 | [5 empty] | -1.1 | 30.02 |  |  |  | 6.7 | 44.06 |  |  |  |  | 2.8 | 37.04 |  |  |  |  | -5 | 23 |  |  | 50 | 44.1 | 41.6
1995-02-15 | 3:00 | -4.4 | 24.08 | 02 |  | 1988-02-15 | 3:00 | 0.6 | 33.08 |  |  | 2004-02-15 | 3:00 | -2 | 28.4 |  |  | 1995-02-15 | 3:00 | -5.6 | 21.92 | [5 empty] | 1.1 | 33.98 |  |  |  | -6.7 | 19.94 |  |  |  |  | -2.2 | 28.04 |  |  |  |  | -3.3 | 26.06 | [5 empty] | -2.8 | 26.96 |  |  |  | 7.2 | 44.96 |  |  |  |  | 2.8 | 37.04 |  |  |  |  | -5 | 23 |  |  | 50 | 44.1 | 41.6
1995-02-15 | 4:00 | -4.4 | 24.08 | 02 |  | 1988-02-15 | 4:00 | 1.1 | 33.98 |  |  | 2004-02-15 | 4:00 | -2 | 28.4 |  |  | 1995-02-15 | 4:00 | -6.7 | 19.94 | [5 empty] | 1.1 | 33.98 |  |  |  | -6.2 | 20.84 |  |  |  |  | -1.7 | 28.94 |  |  |  |  | -2.8 | 26.96 | [5 empty] | -3.3 | 26.06 |  |  |  | 5.6 | 42.08 |  |  |  |  | 3.9 | 39.02 |  |  |  |  | -5 | 23 |  |  | 50 | 44.1 | 41.6
1995-02-15 | 5:00 | -4.4 | 24.08 | 02 |  | 1988-02-15 | 5:00 | 0.6 | 33.08 |  |  | 2004-02-15 | 5:00 | -3 | 26.6 |  |  | 1995-02-15 | 5:00 | -7.2 | 19.04 | [5 empty] | 0.6 | 33.08 |  |  |  | -6.2 | 20.84 |  |  |  |  | -1.7 | 28.94 |  |  |  |  | -3.3 | 26.06 | [5 empty] | -3.3 | 26.06 |  |  |  | 5 | 41 |  |  |  |  | 2.8 | 37.04 |  |  |  |  | -5 | 23 |  |  | 50 | 44.1 | 41.6
1995-02-15 | 6:00 | -5 | 23 | 02 |  | 1988-02-15 | 6:00 | 0.6 | 33.08 |  |  | 2004-02-15 | 6:00 | -2 | 28.4 |  |  | 1995-02-15 | 6:00 | -6.7 | 19.94 | [5 empty] | 0 | 32 |  |  |  | -6.2 | 20.84 |  |  |  |  | -1.1 | 30.02 |  |  |  |  | -2.8 | 26.96 | [5 empty] | -1.7 | 28.94 |  |  |  | 5.6 | 42.08 |  |  |  |  | 2.2 | 35.96 |  |  |  |  | -4.4 | 24.08 |  |  | 50 | 44.1 | 41.6
1995-02-15 | 7:00 | -5 | 23 | 02 |  | 1988-02-15 | 7:00 | 1.1 | 33.98 |  |  | 2004-02-15 | 7:00 | -4 | 24.8 |  |  | 1995-02-15 | 7:00 | -5.6 | 21.92 | [5 empty] | -0.6 | 30.92 |  |  |  | -6.2 | 20.84 |  |  |  |  | -1.1 | 30.02 |  |  |  |  | -2.2 | 28.04 | [5 empty] | 1.7 | 35.06 |  |  |  | 5.6 | 42.08 |  |  |  |  | 3.3 | 37.94 |  |  |  |  | -3.9 | 24.98 |  |  | 50 | 44.1 | 41.6
1995-02-15 | 8:00 | -3.3 | 26.06 | 02 |  | 1988-02-15 | 8:00 | 2.8 | 37.04 |  |  | 2004-02-15 | 8:00 | -5 | 23 |  |  | 1995-02-15 | 8:00 | -4.4 | 24.08 | [5 empty] | 0.6 | 33.08 |  |  |  | -6.2 | 20.84 |  |  |  |  | 0.6 | 33.08 |  |  |  |  | -1.7 | 28.94 | [5 empty] | 4.4 | 39.92 |  |  |  | 6.1 | 42.98 |  |  |  |  | 3.9 | 39.02 |  |  |  |  | -2.8 | 26.96 |  |  | 50 | 44.1 | 41.6
1995-02-15 | 9:00 | -2.2 | 28.04 | 02 |  | 1988-02-15 | 9:00 | 5 | 41 |  |  | 2004-02-15 | 9:00 | -7 | 19.4 |  |  | 1995-02-15 | 9:00 | -2.2 | 28.04 | [5 empty] | 1.1 | 33.98 |  |  |  | -4.5 | 23.9 |  |  |  |  | 2.8 | 37.04 |  |  |  |  | -0.6 | 30.92 | [5 empty] | 5.6 | 42.08 |  |  |  | 6.7 | 44.06 |  |  |  |  | 3.9 | 39.02 |  |  |  |  | 1.1 | 33.98 |  |  | 50 | 44.1 | 41.6
1995-02-15 | 10:00 | -0.6 | 30.92 | 02 |  | 1988-02-15 | 10:00 | 6.7 | 44.06 |  |  | 2004-02-15 | 10:00 | -7 | 19.4 |  |  | 1995-02-15 | 10:00 | 0 | 32 | [5 empty] | 2.2 | 35.96 |  |  |  | -3.9 | 24.98 |  |  |  |  | 3.9 | 39.02 |  |  |  |  | 0.6 | 33.08 | [5 empty] | 6.7 | 44.06 |  |  |  | 6.7 | 44.06 |  |  |  |  | 4.4 | 39.92 |  |  |  |  | 3.3 | 37.94 |  |  | 50 | 44.1 | 41.6
1995-02-15 | 11:00 | 0 | 32 | 02 |  | 1988-02-15 | 11:00 | 7.8 | 46.04 |  |  | 2004-02-15 | 11:00 | -7 | 19.4 |  |  | 1995-02-15 | 11:00 | 1.7 | 35.06 | [5 empty] | 3.3 | 37.94 |  |  |  | -3.4 | 25.88 |  |  |  |  | 5.6 | 42.08 |  |  |  |  | 1.7 | 35.06 | [5 empty] | 7.8 | 46.04 |  |  |  | 6.1 | 42.98 |  |  |  |  | 5 | 41 |  |  |  |  | 3.9 | 39.02 |  |  | 50 | 44.1 | 41.6
1995-02-15 | 12:00 | 1.7 | 35.06 | 02 |  | 1988-02-15 | 12:00 | 8.9 | 48.02 |  |  | 2004-02-15 | 12:00 | -7 | 19.4 |  |  | 1995-02-15 | 12:00 | 2.8 | 37.04 | [5 empty] | 3.9 | 39.02 |  |  |  | -2.8 | 26.96 |  |  |  |  | 6.7 | 44.06 |  |  |  |  | 2.2 | 35.96 | [5 empty] | 8.9 | 48.02 |  |  |  | 2.2 | 35.96 |  |  |  |  | 6.1 | 42.98 |  |  |  |  | 3.9 | 39.02 |  |  | 50 | 44.1 | 41.6
1995-02-15 | 13:00 | 2.8 | 37.04 | 02 |  | 1988-02-15 | 13:00 | 8.9 | 48.02 |  |  | 2004-02-15 | 13:00 | -7 | 19.4 |  |  | 1995-02-15 | 13:00 | 3.3 | 37.94 | [5 empty] | 5 | 41 |  |  |  | -1.7 | 28.94 |  |  |  |  | 6.7 | 44.06 |  |  |  |  | 2.2 | 35.96 | [5 empty] | 8.9 | 48.02 |  |  |  | 1.7 | 35.06 |  |  |  |  | 3.9 | 39.02 |  |  |  |  | 5 | 41 |  |  | 50 | 44.1 | 41.6
1995-02-15 | 14:00 | 2.2 | 35.96 | 02 |  | 1988-02-15 | 14:00 | 10 | 50 |  |  | 2004-02-15 | 14:00 | -6 | 21.2 |  |  | 1995-02-15 | 14:00 | 1.7 | 35.06 | [5 empty] | 5.6 | 42.08 |  |  |  | -0.6 | 30.92 |  |  |  |  | 6.7 | 44.06 |  |  |  |  | 3.3 | 37.94 | [5 empty] | 9.4 | 48.92 |  |  |  | 1.7 | 35.06 |  |  |  |  | 2.8 | 37.04 |  |  |  |  | 6.1 | 42.98 |  |  | 50 | 44.1 | 41.6
1995-02-15 | 15:00 | 2.2 | 35.96 | 02 |  | 1988-02-15 | 15:00 | 9.4 | 48.92 |  |  | 2004-02-15 | 15:00 | -6 | 21.2 |  |  | 1995-02-15 | 15:00 | 1.7 | 35.06 | [5 empty] | 5.6 | 42.08 |  |  |  | -0.6 | 30.92 |  |  |  |  | 8.3 | 46.94 |  |  |  |  | 3.3 | 37.94 | [5 empty] | 10 | 50 |  |  |  | 1.7 | 35.06 |  |  |  |  | 2.8 | 37.04 |  |  |  |  | 6.1 | 42.98 |  |  | 50 | 44.1 | 41.6
1995-02-15 | 16:00 | 2.2 | 35.96 | 02 |  | 1988-02-15 | 16:00 | 9.4 | 48.92 |  |  | 2004-02-15 | 16:00 | -6 | 21.2 |  |  | 1995-02-15 | 16:00 | 1.7 | 35.06 | [5 empty] | 5 | 41 |  |  |  | 0.5 | 32.9 |  |  |  |  | 7.2 | 44.96 |  |  |  |  | 3.3 | 37.94 | [5 empty] | 10 | 50 |  |  |  | 1.1 | 33.98 |  |  |  |  | 2.8 | 37.04 |  |  |  |  | 5.6 | 42.08 |  |  | 50 | 44.1 | 41.6
1995-02-15 | 17:00 | 1.7 | 35.06 | 02 |  | 1988-02-15 | 17:00 | 9.4 | 48.92 |  |  | 2004-02-15 | 17:00 | -7 | 19.4 |  |  | 1995-02-15 | 17:00 | 1.7 | 35.06 | [5 empty] | 3.9 | 39.02 |  |  |  | 0 | 32 |  |  |  |  | 6.7 | 44.06 |  |  |  |  | 3.9 | 39.02 | [5 empty] | 8.9 | 48.02 |  |  |  | 0.6 | 33.08 |  |  |  |  | 1.7 | 35.06 |  |  |  |  | 5 | 41 |  |  | 50 | 44.1 | 41.6
1995-02-15 | 18:00 | 2.2 | 35.96 | 02 |  | 1988-02-15 | 18:00 | 8.3 | 46.94 |  |  | 2004-02-15 | 18:00 | -8 | 17.6 |  |  | 1995-02-15 | 18:00 | 2.2 | 35.96 | [5 empty] | 2.2 | 35.96 |  |  |  | 1.6 | 34.88 |  |  |  |  | 6.7 | 44.06 |  |  |  |  | 3.9 | 39.02 | [5 empty] | 7.2 | 44.96 |  |  |  | 0.6 | 33.08 |  |  |  |  | 1.7 | 35.06 |  |  |  |  | 4.4 | 39.92 |  |  | 50 | 44.1 | 41.6
1995-02-15 | 19:00 | 2.8 | 37.04 | 02 |  | 1988-02-15 | 19:00 | 8.3 | 46.94 |  |  | 2004-02-15 | 19:00 | -8 | 17.6 |  |  | 1995-02-15 | 19:00 | 2.2 | 35.96 | [5 empty] | 1.1 | 33.98 |  |  |  | -2.8 | 26.96 |  |  |  |  | 6.7 | 44.06 |  |  |  |  | 3.9 | 39.02 | [5 empty] | 5.6 | 42.08 |  |  |  | 0 | 32 |  |  |  |  | 1.1 | 33.98 |  |  |  |  | 3.9 | 39.02 |  |  | 50 | 44.1 | 41.6
1995-02-15 | 20:00 | 2.2 | 35.96 | 02 |  | 1988-02-15 | 20:00 | 8.3 | 46.94 |  |  | 2004-02-15 | 20:00 | -9 | 15.8 |  |  | 1995-02-15 | 20:00 | 2.8 | 37.04 | [5 empty] | 1.1 | 33.98 |  |  |  | -3.4 | 25.88 |  |  |  |  | 7.2 | 44.96 |  |  |  |  | 3.9 | 39.02 | [5 empty] | 5.6 | 42.08 |  |  |  | 0 | 32 |  |  |  |  | 1.1 | 33.98 |  |  |  |  | 3.3 | 37.94 |  |  | 50 | 44.1 | 41.6
1995-02-15 | 21:00 | 1.7 | 35.06 | 02 |  | 1988-02-15 | 21:00 | 8.3 | 46.94 |  |  | 2004-02-15 | 21:00 | -10 | 14 |  |  | 1995-02-15 | 21:00 | 3.3 | 37.94 | [5 empty] | -1.1 | 30.02 |  |  |  | -5.6 | 21.92 |  |  |  |  | 6.7 | 44.06 |  |  |  |  | 3.9 | 39.02 | [5 empty] | 5.6 | 42.08 |  |  |  | 0 | 32 |  |  |  |  | 0.6 | 33.08 |  |  |  |  | 3.3 | 37.94 |  |  | 50 | 44.1 | 41.6
1995-02-15 | 22:00 | 1.7 | 35.06 | 02 |  | 1988-02-15 | 22:00 | 8.3 | 46.94 |  |  | 2004-02-15 | 22:00 | -11 | 12.2 |  |  | 1995-02-15 | 22:00 | 3.3 | 37.94 | [5 empty] | -2.8 | 26.96 |  |  |  | -4.5 | 23.9 |  |  |  |  | 6.7 | 44.06 |  |  |  |  | 3.9 | 39.02 | [5 empty] | 5 | 41 |  |  |  | 0 | 32 |  |  |  |  | 0.6 | 33.08 |  |  |  |  | 2.8 | 37.04 |  |  | 50 | 44.1 | 41.6
1995-02-15 | 23:00 | 2.2 | 35.96 | 02 |  | 1988-02-15 | 23:00 | 7.2 | 44.96 |  |  | 2004-02-15 | 23:00 | -11 | 12.2 |  |  | 1995-02-15 | 23:00 | 2.8 | 37.04 | [5 empty] | -3.9 | 24.98 |  |  |  | -3.4 | 25.88 |  |  |  |  | 6.1 | 42.98 |  |  |  |  | 3.9 | 39.02 | [5 empty] | 4.4 | 39.92 |  |  |  | -1.7 | 28.94 |  |  |  |  | 0 | 32 |  |  |  |  | 2.8 | 37.04 |  |  | 50 | 44.1 | 41.6
1995-02-15 | 24:00 | 2.8 | 37.04 | 02 |  | 1988-02-15 | 24:00 | 6.7 | 44.06 |  |  | 2004-02-15 | 24:00 | -11 | 12.2 |  |  | 1995-02-15 | 24:00 | 2.2 | 35.96 | [5 empty] | -5 | 23 |  |  |  | -4.5 | 23.9 |  |  |  |  | 6.1 | 42.98 |  |  |  |  | 2.8 | 37.04 | [5 empty] | 3.9 | 39.02 |  |  |  | -2.2 | 28.04 |  |  |  |  | -1.7 | 28.94 |  |  |  |  | 2.2 | 35.96 |  |  | 50 | 44.1 | 41.6
1995-02-16 | 1:00 | 3.9 | 39.02 | 02 |  | 1988-02-16 | 1:00 | 6.7 | 44.06 |  |  | 2004-02-16 | 1:00 | -12 | 10.4 |  |  | 1995-02-16 | 1:00 | 2.2 | 35.96 | [5 empty] | -5 | 23 |  |  |  | -7.3 | 18.86 |  |  |  |  | 5.6 | 42.08 |  |  |  |  | 3.9 | 39.02 | [5 empty] | 5 | 41 |  |  |  | -2.8 | 26.96 |  |  |  |  | -2.2 | 28.04 |  |  |  |  | 2.2 | 35.96 |  |  | 50 | 44.1 | 41.6
1995-02-16 | 2:00 | 3.3 | 37.94 | 02 |  | 1988-02-16 | 2:00 | 6.1 | 42.98 |  |  | 2004-02-16 | 2:00 | -12 | 10.4 |  |  | 1995-02-16 | 2:00 | 1.7 | 35.06 | [5 empty] | -5.6 | 21.92 |  |  |  | -8.9 | 15.98 |  |  |  |  | 5.6 | 42.08 |  |  |  |  | 3.3 | 37.94 | [5 empty] | 5 | 41 |  |  |  | -3.3 | 26.06 |  |  |  |  | -3.3 | 26.06 |  |  |  |  | -0.6 | 30.92 |  |  | 50 | 44.1 | 41.6
1995-02-16 | 3:00 | 3.9 | 39.02 | 02 |  | 1988-02-16 | 3:00 | 5.6 | 42.08 |  |  | 2004-02-16 | 3:00 | -12 | 10.4 |  |  | 1995-02-16 | 3:00 | 2.2 | 35.96 | [5 empty] | -4.4 | 24.08 |  |  |  | -8.9 | 15.98 |  |  |  |  | 5.6 | 42.08 |  |  |  |  | 2.8 | 37.04 | [5 empty] | 4.4 | 39.92 |  |  |  | -3.9 | 24.98 |  |  |  |  | -3.9 | 24.98 |  |  |  |  | -1.7 | 28.94 |  |  | 50 | 44.1 | 41.6
1995-02-16 | 4:00 | 3.3 | 37.94 | 02 |  | 1988-02-16 | 4:00 | 5 | 41 |  |  | 2004-02-16 | 4:00 | -12 | 10.4 |  |  | 1995-02-16 | 4:00 | 2.2 | 35.96 | [5 empty] | -3.3 | 26.06 |  |  |  | -8.9 | 15.98 |  |  |  |  | 5.6 | 42.08 |  |  |  |  | 2.2 | 35.96 | [5 empty] | 3.9 | 39.02 |  |  |  | -3.9 | 24.98 |  |  |  |  | -4.4 | 24.08 |  |  |  |  | -2.8 | 26.96 |  |  | 50 | 44.1 | 41.6
1995-02-16 | 5:00 | 3.3 | 37.94 | 02 |  | 1988-02-16 | 5:00 | 5.6 | 42.08 |  |  | 2004-02-16 | 5:00 | -12 | 10.4 |  |  | 1995-02-16 | 5:00 | 2.2 | 35.96 | [5 empty] | -1.7 | 28.94 |  |  |  | -8.4 | 16.88 |  |  |  |  | 4.4 | 39.92 |  |  |  |  | 2.2 | 35.96 | [5 empty] | 3.9 | 39.02 |  |  |  | -4.4 | 24.08 |  |  |  |  | -5 | 23 |  |  |  |  | -3.9 | 24.98 |  |  | 50 | 44.1 | 41.6
1995-02-16 | 6:00 | 3.3 | 37.94 | 02 |  | 1988-02-16 | 6:00 | 6.1 | 42.98 |  |  | 2004-02-16 | 6:00 | -12 | 10.4 |  |  | 1995-02-16 | 6:00 | 1.7 | 35.06 | [5 empty] | -1.1 | 30.02 |  |  |  | -7.8 | 17.96 |  |  |  |  | 3.3 | 37.94 |  |  |  |  | 1.7 | 35.06 | [5 empty] | 3.3 | 37.94 |  |  |  | -4.4 | 24.08 |  |  |  |  | -5 | 23 |  |  |  |  | -4.4 | 24.08 |  |  | 50 | 44.1 | 41.6
1995-02-16 | 7:00 | 2.8 | 37.04 | 02 |  | 1988-02-16 | 7:00 | 5.6 | 42.08 |  |  | 2004-02-16 | 7:00 | -12 | 10.4 |  |  | 1995-02-16 | 7:00 | 1.1 | 33.98 | [5 empty] | 0 | 32 |  |  |  | -8.4 | 16.88 |  |  |  |  | 3.3 | 37.94 |  |  |  |  | 1.7 | 35.06 | [5 empty] | 2.8 | 37.04 |  |  |  | -5 | 23 |  |  |  |  | -5.6 | 21.92 |  |  |  |  | -5.6 | 21.92 |  |  | 50 | 44.1 | 41.6
1995-02-16 | 8:00 | 3.9 | 39.02 | 02 |  | 1988-02-16 | 8:00 | 4.4 | 39.92 |  |  | 2004-02-16 | 8:00 | -11 | 12.2 |  |  | 1995-02-16 | 8:00 | 1.7 | 35.06 | [5 empty] | 2.2 | 35.96 |  |  |  | -7.8 | 17.96 |  |  |  |  | 2.8 | 37.04 |  |  |  |  | 1.1 | 33.98 | [5 empty] | 2.2 | 35.96 |  |  |  | -5.6 | 21.92 |  |  |  |  | -5.6 | 21.92 |  |  |  |  | -6.1 | 21.02 |  |  | 50 | 44.1 | 41.6
1995-02-16 | 9:00 | 5 | 41 | 02 |  | 1988-02-16 | 9:00 | 3.9 | 39.02 |  |  | 2004-02-16 | 9:00 | -8 | 17.6 |  |  | 1995-02-16 | 9:00 | 3.3 | 37.94 | [5 empty] | 2.8 | 37.04 |  |  |  | -7.3 | 18.86 |  |  |  |  | 2.8 | 37.04 |  |  |  |  | 0.6 | 33.08 | [5 empty] | 2.2 | 35.96 |  |  |  | -5 | 23 |  |  |  |  | -5.6 | 21.92 |  |  |  |  | -6.7 | 19.94 |  |  | 50 | 44.1 | 41.6
1995-02-16 | 10:00 | 6.1 | 42.98 | 02 |  | 1988-02-16 | 10:00 | 3.9 | 39.02 |  |  | 2004-02-16 | 10:00 | -7 | 19.4 |  |  | 1995-02-16 | 10:00 | 5.6 | 42.08 | [5 empty] | 3.9 | 39.02 |  |  |  | -6.7 | 19.94 |  |  |  |  | 2.8 | 37.04 |  |  |  |  | 0 | 32 | [5 empty] | 3.3 | 37.94 |  |  |  | -5 | 23 |  |  |  |  | -4.4 | 24.08 |  |  |  |  | -6.7 | 19.94 |  |  | 50 | 44.1 | 41.6
1995-02-16 | 11:00 | 7.2 | 44.96 | 02 |  | 1988-02-16 | 11:00 | 5 | 41 |  |  | 2004-02-16 | 11:00 | -5 | 23 |  |  | 1995-02-16 | 11:00 | 7.8 | 46.04 | [5 empty] | 5 | 41 |  |  |  | -5.6 | 21.92 |  |  |  |  | 2.2 | 35.96 |  |  |  |  | -0.6 | 30.92 | [5 empty] | 3.9 | 39.02 |  |  |  | -3.9 | 24.98 |  |  |  |  | -4.4 | 24.08 |  |  |  |  | -6.1 | 21.02 |  |  | 50 | 44.1 | 41.6
1995-02-16 | 12:00 | 7.8 | 46.04 | 02 |  | 1988-02-16 | 12:00 | 5.6 | 42.08 |  |  | 2004-02-16 | 12:00 | -4 | 24.8 |  |  | 1995-02-16 | 12:00 | 8.3 | 46.94 | [5 empty] | 6.7 | 44.06 |  |  |  | -5 | 23 |  |  |  |  | 2.2 | 35.96 |  |  |  |  | -0.6 | 30.92 | [5 empty] | 5 | 41 |  |  |  | -2.2 | 28.04 |  |  |  |  | -3.9 | 24.98 |  |  |  |  | -5.6 | 21.92 |  |  | 50 | 44.1 | 41.6
1995-02-16 | 13:00 | 6.7 | 44.06 | 02 |  | 1988-02-16 | 13:00 | 6.1 | 42.98 |  |  | 2004-02-16 | 13:00 | -3 | 26.6 |  |  | 1995-02-16 | 13:00 | 8.3 | 46.94 | [5 empty] | 7.2 | 44.96 |  |  |  | -6.7 | 19.94 |  |  |  |  | 2.8 | 37.04 |  |  |  |  | -1.1 | 30.02 | [5 empty] | 5 | 41 |  |  |  | -2.2 | 28.04 |  |  |  |  | -2.8 | 26.96 |  |  |  |  | -5.6 | 21.92 |  |  | 50 | 44.1 | 41.6
1995-02-16 | 14:00 | 6.7 | 44.06 | 02 |  | 1988-02-16 | 14:00 | 5 | 41 |  |  | 2004-02-16 | 14:00 | -3 | 26.6 |  |  | 1995-02-16 | 14:00 | 7.8 | 46.04 | [5 empty] | 6.7 | 44.06 |  |  |  | -6.7 | 19.94 |  |  |  |  | 2.2 | 35.96 |  |  |  |  | -0.6 | 30.92 | [5 empty] | 5 | 41 |  |  |  | -2.8 | 26.96 |  |  |  |  | -2.2 | 28.04 |  |  |  |  | -5 | 23 |  |  | 50 | 44.1 | 41.6
1995-02-16 | 15:00 | 6.1 | 42.98 | 02 |  | 1988-02-16 | 15:00 | 4.4 | 39.92 |  |  | 2004-02-16 | 15:00 | -3 | 26.6 |  |  | 1995-02-16 | 15:00 | 7.8 | 46.04 | [5 empty] | 7.8 | 46.04 |  |  |  | -7.3 | 18.86 |  |  |  |  | 3.3 | 37.94 |  |  |  |  | -0.6 | 30.92 | [5 empty] | 5 | 41 |  |  |  | -2.8 | 26.96 |  |  |  |  | -2.8 | 26.96 |  |  |  |  | -4.4 | 24.08 |  |  | 50 | 44.1 | 41.6
1995-02-16 | 16:00 | 6.1 | 42.98 | 02 |  | 1988-02-16 | 16:00 | 4.4 | 39.92 |  |  | 2004-02-16 | 16:00 | -3 | 26.6 |  |  | 1995-02-16 | 16:00 | 7.2 | 44.96 | [5 empty] | 7.2 | 44.96 |  |  |  | -7.3 | 18.86 |  |  |  |  | 2.8 | 37.04 |  |  |  |  | -1.7 | 28.94 | [5 empty] | 4.4 | 39.92 |  |  |  | -2.8 | 26.96 |  |  |  |  | -2.2 | 28.04 |  |  |  |  | -5 | 23 |  |  | 50 | 44.1 | 41.6
1995-02-16 | 17:00 | 6.7 | 44.06 | 02 |  | 1988-02-16 | 17:00 | 3.3 | 37.94 |  |  | 2004-02-16 | 17:00 | -3 | 26.6 |  |  | 1995-02-16 | 17:00 | 6.7 | 44.06 | [5 empty] | 6.1 | 42.98 |  |  |  | -7.3 | 18.86 |  |  |  |  | 2.2 | 35.96 |  |  |  |  | -2.2 | 28.04 | [5 empty] | 2.2 | 35.96 |  |  |  | -3.9 | 24.98 |  |  |  |  | -2.2 | 28.04 |  |  |  |  | -5.6 | 21.92 |  |  | 50 | 44.1 | 41.6
1995-02-16 | 18:00 | 6.1 | 42.98 | 02 |  | 1988-02-16 | 18:00 | 2.2 | 35.96 |  |  | 2004-02-16 | 18:00 | -4 | 24.8 |  |  | 1995-02-16 | 18:00 | 6.7 | 44.06 | [5 empty] | 4.4 | 39.92 |  |  |  | -7.3 | 18.86 |  |  |  |  | 1.1 | 33.98 |  |  |  |  | -3.3 | 26.06 | [5 empty] | 0.6 | 33.08 |  |  |  | -3.9 | 24.98 |  |  |  |  | -2.8 | 26.96 |  |  |  |  | -6.7 | 19.94 |  |  | 50 | 44.1 | 41.6
1995-02-16 | 19:00 | 6.1 | 42.98 | 02 |  | 1988-02-16 | 19:00 | 1.7 | 35.06 |  |  | 2004-02-16 | 19:00 | -5 | 23 |  |  | 1995-02-16 | 19:00 | 6.7 | 44.06 | [5 empty] | 3.9 | 39.02 |  |  |  | -6.7 | 19.94 |  |  |  |  | 0.6 | 33.08 |  |  |  |  | -3.9 | 24.98 | [5 empty] | -0.6 | 30.92 |  |  |  | -3.9 | 24.98 |  |  |  |  | -3.9 | 24.98 |  |  |  |  | -11.1 | 12.02 |  |  | 50 | 44.1 | 41.6
1995-02-16 | 20:00 | 5 | 41 | 02 |  | 1988-02-16 | 20:00 | 1.1 | 33.98 |  |  | 2004-02-16 | 20:00 | -4 | 24.8 |  |  | 1995-02-16 | 20:00 | 6.1 | 42.98 | [5 empty] | 3.9 | 39.02 |  |  |  | -6.7 | 19.94 |  |  |  |  | -0.6 | 30.92 |  |  |  |  | -4.4 | 24.08 | [5 empty] | -1.1 | 30.02 |  |  |  | -3.3 | 26.06 |  |  |  |  | -3.9 | 24.98 |  |  |  |  | -12.2 | 10.04 |  |  | 50 | 44.1 | 41.6
1995-02-16 | 21:00 | 3.9 | 39.02 | 02 |  | 1988-02-16 | 21:00 | 1.1 | 33.98 |  |  | 2004-02-16 | 21:00 | -5 | 23 |  |  | 1995-02-16 | 21:00 | 4.4 | 39.92 | [5 empty] | 6.7 | 44.06 |  |  |  | -6.2 | 20.84 |  |  |  |  | -1.1 | 30.02 |  |  |  |  | -4.4 | 24.08 | [5 empty] | -1.7 | 28.94 |  |  |  | -3.3 | 26.06 |  |  |  |  | -3.9 | 24.98 |  |  |  |  | -13.3 | 8.06 |  |  | 50 | 44.1 | 41.6
1995-02-16 | 22:00 | 3.9 | 39.02 | 02 |  | 1988-02-16 | 22:00 | 0.6 | 33.08 |  |  | 2004-02-16 | 22:00 | -6 | 21.2 |  |  | 1995-02-16 | 22:00 | 3.3 | 37.94 | [5 empty] | 5.6 | 42.08 |  |  |  | -6.2 | 20.84 |  |  |  |  | -1.7 | 28.94 |  |  |  |  | -4.4 | 24.08 | [5 empty] | -2.8 | 26.96 |  |  |  | -3.3 | 26.06 |  |  |  |  | -3.9 | 24.98 |  |  |  |  | -14.4 | 6.08 |  |  | 50 | 44.1 | 41.6
1995-02-16 | 23:00 | 3.3 | 37.94 | 02 |  | 1988-02-16 | 23:00 | 0.6 | 33.08 |  |  | 2004-02-16 | 23:00 | -6 | 21.2 |  |  | 1995-02-16 | 23:00 | 3.3 | 37.94 | [5 empty] | 4.4 | 39.92 |  |  |  | -6.2 | 20.84 |  |  |  |  | -2.2 | 28.04 |  |  |  |  | -4.4 | 24.08 | [5 empty] | -3.3 | 26.06 |  |  |  | -2.8 | 26.96 |  |  |  |  | -3.3 | 26.06 |  |  |  |  | -15 | 5 |  |  | 50 | 44.1 | 41.6
1995-02-16 | 24:00 | 3.3 | 37.94 | 02 |  | 1988-02-16 | 24:00 | 0 | 32 |  |  | 2004-02-16 | 24:00 | -7 | 19.4 |  |  | 1995-02-16 | 24:00 | 3.3 | 37.94 | [5 empty] | 3.3 | 37.94 |  |  |  | -6.2 | 20.84 |  |  |  |  | -2.2 | 28.04 |  |  |  |  | -5 | 23 | [5 empty] | -3.9 | 24.98 |  |  |  | -2.8 | 26.96 |  |  |  |  | -3.3 | 26.06 |  |  |  |  | -15.6 | 3.92 |  |  | 50 | 44.1 | 41.6
1995-02-17 | 1:00 | 3.3 | 37.94 | 02 |  | 1988-02-17 | 1:00 | 0 | 32 |  |  | 2004-02-17 | 1:00 | -7 | 19.4 |  |  | 1995-02-17 | 1:00 | 2.8 | 37.04 | [5 empty] | 2.2 | 35.96 |  |  |  | -5.6 | 21.92 |  |  |  |  | -2.8 | 26.96 |  |  |  |  | -4.4 | 24.08 | [5 empty] | -3.9 | 24.98 |  |  |  | -1.7 | 28.94 |  |  |  |  | -3.3 | 26.06 |  |  |  |  | -13.3 | 8.06 |  |  | 50 | 44.1 | 41.6
1995-02-17 | 2:00 | 2.8 | 37.04 | 02 |  | 1988-02-17 | 2:00 | 0 | 32 |  |  | 2004-02-17 | 2:00 | -8 | 17.6 |  |  | 1995-02-17 | 2:00 | 2.8 | 37.04 | [5 empty] | 1.1 | 33.98 |  |  |  | -5.6 | 21.92 |  |  |  |  | -3.3 | 26.06 |  |  |  |  | -5.6 | 21.92 | [5 empty] | -5 | 23 |  |  |  | -1.1 | 30.02 |  |  |  |  | -2.2 | 28.04 |  |  |  |  | -8.3 | 17.06 |  |  | 50 | 44.1 | 41.6
1995-02-17 | 3:00 | 2.2 | 35.96 | 02 |  | 1988-02-17 | 3:00 | 0 | 32 |  |  | 2004-02-17 | 3:00 | -8 | 17.6 |  |  | 1995-02-17 | 3:00 | 2.2 | 35.96 | [5 empty] | 0.6 | 33.08 |  |  |  | -5.6 | 21.92 |  |  |  |  | -3.3 | 26.06 |  |  |  |  | -4.4 | 24.08 | [5 empty] | -5 | 23 |  |  |  | -1.1 | 30.02 |  |  |  |  | -1.1 | 30.02 |  |  |  |  | -6.7 | 19.94 |  |  | 50 | 44.1 | 41.6
1995-02-17 | 4:00 | 2.2 | 35.96 | 02 |  | 1988-02-17 | 4:00 | 0 | 32 |  |  | 2004-02-17 | 4:00 | -9 | 15.8 |  |  | 1995-02-17 | 4:00 | 1.7 | 35.06 | [5 empty] | -0.6 | 30.92 |  |  |  | -5.6 | 21.92 |  |  |  |  | -3.9 | 24.98 |  |  |  |  | -4.4 | 24.08 | [5 empty] | -5.6 | 21.92 |  |  |  | -0.6 | 30.92 |  |  |  |  | -1.1 | 30.02 |  |  |  |  | -6.1 | 21.02 |  |  | 50 | 44.1 | 41.6
1995-02-17 | 5:00 | 1.7 | 35.06 | 02 |  | 1988-02-17 | 5:00 | -0.6 | 30.92 |  |  | 2004-02-17 | 5:00 | -8 | 17.6 |  |  | 1995-02-17 | 5:00 | 1.1 | 33.98 | [5 empty] | -0.6 | 30.92 |  |  |  | -5.7 | 21.74 |  |  |  |  | -4.4 | 24.08 |  |  |  |  | -5.6 | 21.92 | [5 empty] | -5.6 | 21.92 |  |  |  | 0 | 32 |  |  |  |  | -1.1 | 30.02 |  |  |  |  | -5.6 | 21.92 |  |  | 50 | 44.1 | 41.6
1995-02-17 | 6:00 | 1.1 | 33.98 | 02 |  | 1988-02-17 | 6:00 | -0.6 | 30.92 |  |  | 2004-02-17 | 6:00 | -8 | 17.6 |  |  | 1995-02-17 | 6:00 | 0.6 | 33.08 | [5 empty] | -1.7 | 28.94 |  |  |  | -5.6 | 21.92 |  |  |  |  | -4.4 | 24.08 |  |  |  |  | -6.7 | 19.94 | [5 empty] | -5 | 23 |  |  |  | 1.1 | 33.98 |  |  |  |  | -0.6 | 30.92 |  |  |  |  | -5.6 | 21.92 |  |  | 50 | 44.1 | 41.6
1995-02-17 | 7:00 | 0.6 | 33.08 | 02 |  | 1988-02-17 | 7:00 | -0.6 | 30.92 |  |  | 2004-02-17 | 7:00 | -8 | 17.6 |  |  | 1995-02-17 | 7:00 | 0.6 | 33.08 | [5 empty] | -2.2 | 28.04 |  |  |  | -5.6 | 21.92 |  |  |  |  | -4.4 | 24.08 |  |  |  |  | -7.2 | 19.04 | [5 empty] | -5.6 | 21.92 |  |  |  | 1.1 | 33.98 |  |  |  |  | -0.6 | 30.92 |  |  |  |  | -5 | 23 |  |  | 50 | 44.1 | 41.6
1995-02-17 | 8:00 | 0.6 | 33.08 | 02 |  | 1988-02-17 | 8:00 | 1.7 | 35.06 |  |  | 2004-02-17 | 8:00 | -8 | 17.6 |  |  | 1995-02-17 | 8:00 | 0.6 | 33.08 | [5 empty] | -2.8 | 26.96 |  |  |  | -6.2 | 20.84 |  |  |  |  | -5 | 23 |  |  |  |  | -6.1 | 21.02 | [5 empty] | -6.1 | 21.02 |  |  |  | 1.1 | 33.98 |  |  |  |  | 0 | 32 |  |  |  |  | -3.9 | 24.98 |  |  | 50 | 44.1 | 41.6
1995-02-17 | 9:00 | 2.2 | 35.96 | 02 |  | 1988-02-17 | 9:00 | 3.3 | 37.94 |  |  | 2004-02-17 | 9:00 | -7 | 19.4 |  |  | 1995-02-17 | 9:00 | 2.8 | 37.04 | [5 empty] | -3.3 | 26.06 |  |  |  | -5 | 23 |  |  |  |  | -5 | 23 |  |  |  |  | -4.4 | 24.08 | [5 empty] | -4.4 | 24.08 |  |  |  | 1.7 | 35.06 |  |  |  |  | 0 | 32 |  |  |  |  | -1.7 | 28.94 |  |  | 50 | 44.1 | 41.6
1995-02-17 | 10:00 | 3.3 | 37.94 | 02 |  | 1988-02-17 | 10:00 | 4.4 | 39.92 |  |  | 2004-02-17 | 10:00 | -6 | 21.2 |  |  | 1995-02-17 | 10:00 | 4.4 | 39.92 | [5 empty] | -2.8 | 26.96 |  |  |  | -4.5 | 23.9 |  |  |  |  | -4.4 | 24.08 |  |  |  |  | -2.2 | 28.04 | [5 empty] | -3.3 | 26.06 |  |  |  | 2.2 | 35.96 |  |  |  |  | 0.6 | 33.08 |  |  |  |  | 0.6 | 33.08 |  |  | 50 | 44.1 | 41.6
1995-02-17 | 11:00 | 4.4 | 39.92 | 02 |  | 1988-02-17 | 11:00 | 5 | 41 |  |  | 2004-02-17 | 11:00 | -3 | 26.6 |  |  | 1995-02-17 | 11:00 | 6.1 | 42.98 | [5 empty] | -2.2 | 28.04 |  |  |  | -2.8 | 26.96 |  |  |  |  | -3.9 | 24.98 |  |  |  |  | -1.1 | 30.02 | [5 empty] | -2.8 | 26.96 |  |  |  | 3.9 | 39.02 |  |  |  |  | 2.2 | 35.96 |  |  |  |  | 1.7 | 35.06 |  |  | 50 | 44.1 | 41.6
1995-02-17 | 12:00 | 5.6 | 42.08 | 02 |  | 1988-02-17 | 12:00 | 6.7 | 44.06 |  |  | 2004-02-17 | 12:00 | -3 | 26.6 |  |  | 1995-02-17 | 12:00 | 7.2 | 44.96 | [5 empty] | -1.1 | 30.02 |  |  |  | -2.3 | 27.86 |  |  |  |  | -2.8 | 26.96 |  |  |  |  | 0 | 32 | [5 empty] | -2.2 | 28.04 |  |  |  | 4.4 | 39.92 |  |  |  |  | 3.3 | 37.94 |  |  |  |  | 2.2 | 35.96 |  |  | 50 | 44.1 | 41.6
1995-02-17 | 13:00 | 7.2 | 44.96 | 02 |  | 1988-02-17 | 13:00 | 7.8 | 46.04 |  |  | 2004-02-17 | 13:00 | -2 | 28.4 |  |  | 1995-02-17 | 13:00 | 6.7 | 44.06 | [5 empty] | -1.1 | 30.02 |  |  |  | -2.3 | 27.86 |  |  |  |  | -2.8 | 26.96 |  |  |  |  | 0.6 | 33.08 | [5 empty] | -1.1 | 30.02 |  |  |  | 3.9 | 39.02 |  |  |  |  | 4.4 | 39.92 |  |  |  |  | 2.8 | 37.04 |  |  | 50 | 44.1 | 41.6
1995-02-17 | 14:00 | 7.8 | 46.04 | 02 |  | 1988-02-17 | 14:00 | 8.9 | 48.02 |  |  | 2004-02-17 | 14:00 | -2 | 28.4 |  |  | 1995-02-17 | 14:00 | 6.7 | 44.06 | [5 empty] | -0.6 | 30.92 |  |  |  | -1.2 | 29.84 |  |  |  |  | -1.7 | 28.94 |  |  |  |  | 1.1 | 33.98 | [5 empty] | -1.1 | 30.02 |  |  |  | 2.8 | 37.04 |  |  |  |  | 4.4 | 39.92 |  |  |  |  | 2.2 | 35.96 |  |  | 50 | 44.1 | 41.6
1995-02-17 | 15:00 | 7.8 | 46.04 | 02 |  | 1988-02-17 | 15:00 | 8.9 | 48.02 |  |  | 2004-02-17 | 15:00 | -1 | 30.2 |  |  | 1995-02-17 | 15:00 | 6.1 | 42.98 | [5 empty] | -0.6 | 30.92 |  |  |  | -1.2 | 29.84 |  |  |  |  | -1.1 | 30.02 |  |  |  |  | 2.2 | 35.96 | [5 empty] | -1.1 | 30.02 |  |  |  | 3.3 | 37.94 |  |  |  |  | 3.3 | 37.94 |  |  |  |  | 2.8 | 37.04 |  |  | 50 | 44.1 | 41.6
1995-02-17 | 16:00 | 7.2 | 44.96 | 02 |  | 1988-02-17 | 16:00 | 9.4 | 48.92 |  |  | 2004-02-17 | 16:00 | -2 | 28.4 |  |  | 1995-02-17 | 16:00 | 6.1 | 42.98 | [5 empty] | -0.6 | 30.92 |  |  |  | -1.2 | 29.84 |  |  |  |  | -1.1 | 30.02 |  |  |  |  | 2.8 | 37.04 | [5 empty] | -1.1 | 30.02 |  |  |  | 2.2 | 35.96 |  |  |  |  | 2.8 | 37.04 |  |  |  |  | 2.8 | 37.04 |  |  | 50 | 44.1 | 41.6
1995-02-17 | 17:00 | 7.2 | 44.96 | 02 |  | 1988-02-17 | 17:00 | 6.7 | 44.06 |  |  | 2004-02-17 | 17:00 | -2 | 28.4 |  |  | 1995-02-17 | 17:00 | 5.6 | 42.08 | [5 empty] | -1.7 | 28.94 |  |  |  | -0.6 | 30.92 |  |  |  |  | -1.7 | 28.94 |  |  |  |  | 3.3 | 37.94 | [5 empty] | -1.1 | 30.02 |  |  |  | 1.1 | 33.98 |  |  |  |  | 2.8 | 37.04 |  |  |  |  | 1.7 | 35.06 |  |  | 50 | 44.1 | 41.6
1995-02-17 | 18:00 | 6.1 | 42.98 | 02 |  | 1988-02-17 | 18:00 | 5.6 | 42.08 |  |  | 2004-02-17 | 18:00 | -2 | 28.4 |  |  | 1995-02-17 | 18:00 | 3.9 | 39.02 | [5 empty] | -2.8 | 26.96 |  |  |  | -2.8 | 26.96 |  |  |  |  | -1.7 | 28.94 |  |  |  |  | 1.7 | 35.06 | [5 empty] | -2.2 | 28.04 |  |  |  | 0.6 | 33.08 |  |  |  |  | 2.2 | 35.96 |  |  |  |  | 1.1 | 33.98 |  |  | 50 | 44.1 | 41.6
1995-02-17 | 19:00 | 6.1 | 42.98 | 02 |  | 1988-02-17 | 19:00 | 5 | 41 |  |  | 2004-02-17 | 19:00 | -2 | 28.4 |  |  | 1995-02-17 | 19:00 | 2.2 | 35.96 | [5 empty] | -3.9 | 24.98 |  |  |  | -2.8 | 26.96 |  |  |  |  | -2.8 | 26.96 |  |  |  |  | 1.1 | 33.98 | [5 empty] | -2.2 | 28.04 |  |  |  | 0.6 | 33.08 |  |  |  |  | 1.7 | 35.06 |  |  |  |  | 1.1 | 33.98 |  |  | 50 | 44.1 | 41.6
1995-02-17 | 20:00 | 6.1 | 42.98 | 02 |  | 1988-02-17 | 20:00 | 5.6 | 42.08 |  |  | 2004-02-17 | 20:00 | -3 | 26.6 |  |  | 1995-02-17 | 20:00 | 1.1 | 33.98 | [5 empty] | -5 | 23 |  |  |  | -3.9 | 24.98 |  |  |  |  | -3.3 | 26.06 |  |  |  |  | 0 | 32 | [5 empty] | -2.2 | 28.04 |  |  |  | 0 | 32 |  |  |  |  | 0.6 | 33.08 |  |  |  |  | 1.1 | 33.98 |  |  | 50 | 44.1 | 41.6
1995-02-17 | 21:00 | 5 | 41 | 02 |  | 1988-02-17 | 21:00 | 5 | 41 |  |  | 2004-02-17 | 21:00 | -3 | 26.6 |  |  | 1995-02-17 | 21:00 | 1.1 | 33.98 | [5 empty] | -6.1 | 21.02 |  |  |  | -3.4 | 25.88 |  |  |  |  | -3.3 | 26.06 |  |  |  |  | 0 | 32 | [5 empty] | -2.2 | 28.04 |  |  |  | 0.6 | 33.08 |  |  |  |  | 0.6 | 33.08 |  |  |  |  | 1.1 | 33.98 |  |  | 50 | 44.1 | 41.6
1995-02-17 | 22:00 | 3.3 | 37.94 | 02 |  | 1988-02-17 | 22:00 | 5 | 41 |  |  | 2004-02-17 | 22:00 | -3 | 26.6 |  |  | 1995-02-17 | 22:00 | 2.2 | 35.96 | [5 empty] | -6.7 | 19.94 |  |  |  | -3.9 | 24.98 |  |  |  |  | -3.9 | 24.98 |  |  |  |  | -0.6 | 30.92 | [5 empty] | -2.2 | 28.04 |  |  |  | 0.6 | 33.08 |  |  |  |  | 0 | 32 |  |  |  |  | 1.7 | 35.06 |  |  | 50 | 44.1 | 41.6
1995-02-17 | 23:00 | 2.8 | 37.04 | 02 |  | 1988-02-17 | 23:00 | 5 | 41 |  |  | 2004-02-17 | 23:00 | -3 | 26.6 |  |  | 1995-02-17 | 23:00 | 1.1 | 33.98 | [5 empty] | -6.7 | 19.94 |  |  |  | -5 | 23 |  |  |  |  | -4.4 | 24.08 |  |  |  |  | -1.7 | 28.94 | [5 empty] | -2.2 | 28.04 |  |  |  | 0 | 32 |  |  |  |  | 0 | 32 |  |  |  |  | 1.7 | 35.06 |  |  | 50 | 44.1 | 41.6
1995-02-17 | 24:00 | 3.9 | 39.02 | 02 |  | 1988-02-17 | 24:00 | 3.9 | 39.02 |  |  | 2004-02-17 | 24:00 | -3 | 26.6 |  |  | 1995-02-17 | 24:00 | 1.7 | 35.06 | [5 empty] | -7.2 | 19.04 |  |  |  | -4.5 | 23.9 |  |  |  |  | -4.4 | 24.08 |  |  |  |  | -1.1 | 30.02 | [5 empty] | -2.8 | 26.96 |  |  |  | 0 | 32 |  |  |  |  | 0 | 32 |  |  |  |  | 1.7 | 35.06 |  |  | 50 | 44.1 | 41.6
1995-02-18 | 1:00 | 3.9 | 39.02 | 02 |  | 1988-02-18 | 1:00 | 4.4 | 39.92 |  |  | 2004-02-18 | 1:00 | -3 | 26.6 |  |  | 1995-02-18 | 1:00 | 0.6 | 33.08 | [5 empty] | -6.1 | 21.02 |  |  |  | -5.6 | 21.92 |  |  |  |  | -4.4 | 24.08 |  |  |  |  | -1.7 | 28.94 | [5 empty] | -2.8 | 26.96 |  |  |  | -0.6 | 30.92 |  |  |  |  | -0.6 | 30.92 |  |  |  |  | 1.1 | 33.98 |  |  | 50 | 44.1 | 41.6
1995-02-18 | 2:00 | 2.2 | 35.96 | 02 |  | 1988-02-18 | 2:00 | 3.9 | 39.02 |  |  | 2004-02-18 | 2:00 | -3 | 26.6 |  |  | 1995-02-18 | 2:00 | 1.1 | 33.98 | [5 empty] | -5.6 | 21.92 |  |  |  | -5.6 | 21.92 |  |  |  |  | -4.4 | 24.08 |  |  |  |  | -1.1 | 30.02 | [5 empty] | -3.3 | 26.06 |  |  |  | -1.1 | 30.02 |  |  |  |  | -1.7 | 28.94 |  |  |  |  | 1.1 | 33.98 |  |  | 50 | 44.1 | 41.6
1995-02-18 | 3:00 | 2.8 | 37.04 | 02 |  | 1988-02-18 | 3:00 | 3.9 | 39.02 |  |  | 2004-02-18 | 3:00 | -3 | 26.6 |  |  | 1995-02-18 | 3:00 | 1.1 | 33.98 | [5 empty] | -3.9 | 24.98 |  |  |  | -5 | 23 |  |  |  |  | -4.4 | 24.08 |  |  |  |  | -0.6 | 30.92 | [5 empty] | -2.8 | 26.96 |  |  |  | -1.7 | 28.94 |  |  |  |  | -2.8 | 26.96 |  |  |  |  | 0.6 | 33.08 |  |  | 50 | 44.1 | 41.6
1995-02-18 | 4:00 | 1.7 | 35.06 | 02 |  | 1988-02-18 | 4:00 | 2.8 | 37.04 |  |  | 2004-02-18 | 4:00 | -3 | 26.6 |  |  | 1995-02-18 | 4:00 | -0.6 | 30.92 | [5 empty] | -3.9 | 24.98 |  |  |  | -5.6 | 21.92 |  |  |  |  | -4.4 | 24.08 |  |  |  |  | 0 | 32 | [5 empty] | -3.3 | 26.06 |  |  |  | -1.7 | 28.94 |  |  |  |  | -3.3 | 26.06 |  |  |  |  | -0.6 | 30.92 |  |  | 50 | 44.1 | 41.6
1995-02-18 | 5:00 | 0.6 | 33.08 | 02 |  | 1988-02-18 | 5:00 | 3.9 | 39.02 |  |  | 2004-02-18 | 5:00 | -3 | 26.6 |  |  | 1995-02-18 | 5:00 | 0.6 | 33.08 | [5 empty] | -3.3 | 26.06 |  |  |  | -6.2 | 20.84 |  |  |  |  | -4.4 | 24.08 |  |  |  |  | 1.1 | 33.98 | [5 empty] | -3.9 | 24.98 |  |  |  | -1.7 | 28.94 |  |  |  |  | -4.4 | 24.08 |  |  |  |  | -1.1 | 30.02 |  |  | 50 | 44.1 | 41.6
1995-02-18 | 6:00 | 0 | 32 | 02 |  | 1988-02-18 | 6:00 | 3.9 | 39.02 |  |  | 2004-02-18 | 6:00 | -3 | 26.6 |  |  | 1995-02-18 | 6:00 | 1.1 | 33.98 | [5 empty] | -2.8 | 26.96 |  |  |  | -6.7 | 19.94 |  |  |  |  | -4.4 | 24.08 |  |  |  |  | 1.1 | 33.98 | [5 empty] | -4.4 | 24.08 |  |  |  | -1.7 | 28.94 |  |  |  |  | -5.6 | 21.92 |  |  |  |  | -1.1 | 30.02 |  |  | 50 | 44.1 | 41.6
1995-02-18 | 7:00 | 0.6 | 33.08 | 02 |  | 1988-02-18 | 7:00 | 4.4 | 39.92 |  |  | 2004-02-18 | 7:00 | -3 | 26.6 |  |  | 1995-02-18 | 7:00 | -0.6 | 30.92 | [5 empty] | -2.2 | 28.04 |  |  |  | -7.3 | 18.86 |  |  |  |  | -5 | 23 |  |  |  |  | 0.6 | 33.08 | [5 empty] | -5 | 23 |  |  |  | -1.7 | 28.94 |  |  |  |  | -5.6 | 21.92 |  |  |  |  | -1.1 | 30.02 |  |  | 50 | 44.1 | 41.6
1995-02-18 | 8:00 | 2.2 | 35.96 | 02 |  | 1988-02-18 | 8:00 | 5 | 41 |  |  | 2004-02-18 | 8:00 | -3 | 26.6 |  |  | 1995-02-18 | 8:00 | 1.1 | 33.98 | [5 empty] | -1.7 | 28.94 |  |  |  | -5.6 | 21.92 |  |  |  |  | -5 | 23 |  |  |  |  | 0.6 | 33.08 | [5 empty] | -5.6 | 21.92 |  |  |  | -1.7 | 28.94 |  |  |  |  | -5 | 23 |  |  |  |  | -1.7 | 28.94 |  |  | 50 | 44.1 | 41.6
1995-02-18 | 9:00 | 3.3 | 37.94 | 02 |  | 1988-02-18 | 9:00 | 5.6 | 42.08 |  |  | 2004-02-18 | 9:00 | -2 | 28.4 |  |  | 1995-02-18 | 9:00 | 5 | 41 | [5 empty] | -0.6 | 30.92 |  |  |  | -4.5 | 23.9 |  |  |  |  | -4.4 | 24.08 |  |  |  |  | 1.1 | 33.98 | [5 empty] | -3.9 | 24.98 |  |  |  | -1.1 | 30.02 |  |  |  |  | -2.2 | 28.04 |  |  |  |  | -0.6 | 30.92 |  |  | 50 | 44.1 | 41.6
1995-02-18 | 10:00 | 5.6 | 42.08 | 02 |  | 1988-02-18 | 10:00 | 6.1 | 42.98 |  |  | 2004-02-18 | 10:00 | 0 | 32 |  |  | 1995-02-18 | 10:00 | 6.1 | 42.98 | [5 empty] | 0 | 32 |  |  |  | -2.8 | 26.96 |  |  |  |  | -3.3 | 26.06 |  |  |  |  | 1.7 | 35.06 | [5 empty] | -2.2 | 28.04 |  |  |  | -0.6 | 30.92 |  |  |  |  | 0.6 | 33.08 |  |  |  |  | 0 | 32 |  |  | 50 | 44.1 | 41.6
1995-02-18 | 11:00 | 6.1 | 42.98 | 02 |  | 1988-02-18 | 11:00 | 7.2 | 44.96 |  |  | 2004-02-18 | 11:00 | 1 | 33.8 |  |  | 1995-02-18 | 11:00 | 6.7 | 44.06 | [5 empty] | -1.1 | 30.02 |  |  |  | -2.3 | 27.86 |  |  |  |  | -2.8 | 26.96 |  |  |  |  | 2.2 | 35.96 | [5 empty] | -1.1 | 30.02 |  |  |  | 0 | 32 |  |  |  |  | 2.2 | 35.96 |  |  |  |  | 1.1 | 33.98 |  |  | 50 | 44.1 | 41.6
1995-02-18 | 12:00 | 6.7 | 44.06 | 02 |  | 1988-02-18 | 12:00 | 8.3 | 46.94 |  |  | 2004-02-18 | 12:00 | 2 | 35.6 |  |  | 1995-02-18 | 12:00 | 7.8 | 46.04 | [5 empty] | -1.7 | 28.94 |  |  |  | -2.3 | 27.86 |  |  |  |  | -1.7 | 28.94 |  |  |  |  | 3.3 | 37.94 | [5 empty] | 0.6 | 33.08 |  |  |  | 1.1 | 33.98 |  |  |  |  | 2.8 | 37.04 |  |  |  |  | 2.2 | 35.96 |  |  | 50 | 44.1 | 41.6
1995-02-18 | 13:00 | 7.8 | 46.04 | 02 |  | 1988-02-18 | 13:00 | 8.9 | 48.02 |  |  | 2004-02-18 | 13:00 | 3 | 37.4 |  |  | 1995-02-18 | 13:00 | 6.7 | 44.06 | [5 empty] | -0.6 | 30.92 |  |  |  | -2.3 | 27.86 |  |  |  |  | 0 | 32 |  |  |  |  | 3.3 | 37.94 | [5 empty] | 1.1 | 33.98 |  |  |  | 1.7 | 35.06 |  |  |  |  | 3.9 | 39.02 |  |  |  |  | 2.2 | 35.96 |  |  | 50 | 44.1 | 41.6
1995-02-18 | 14:00 | 9.4 | 48.92 | 02 |  | 1988-02-18 | 14:00 | 9.4 | 48.92 |  |  | 2004-02-18 | 14:00 | 4 | 39.2 |  |  | 1995-02-18 | 14:00 | 7.2 | 44.96 | [5 empty] | 0.6 | 33.08 |  |  |  | -2.8 | 26.96 |  |  |  |  | 0.6 | 33.08 |  |  |  |  | 4.4 | 39.92 | [5 empty] | 1.7 | 35.06 |  |  |  | 2.8 | 37.04 |  |  |  |  | 4.4 | 39.92 |  |  |  |  | 2.2 | 35.96 |  |  | 50 | 44.1 | 41.6
1995-02-18 | 15:00 | 10 | 50 | 02 |  | 1988-02-18 | 15:00 | 9.4 | 48.92 |  |  | 2004-02-18 | 15:00 | 4 | 39.2 |  |  | 1995-02-18 | 15:00 | 6.7 | 44.06 | [5 empty] | 1.1 | 33.98 |  |  |  | -2.8 | 26.96 |  |  |  |  | 1.1 | 33.98 |  |  |  |  | 4.4 | 39.92 | [5 empty] | 1.7 | 35.06 |  |  |  | 2.8 | 37.04 |  |  |  |  | 5 | 41 |  |  |  |  | 2.8 | 37.04 |  |  | 50 | 44.1 | 41.6
1995-02-18 | 16:00 | 9.4 | 48.92 | 02 |  | 1988-02-18 | 16:00 | 8.9 | 48.02 |  |  | 2004-02-18 | 16:00 | 4 | 39.2 |  |  | 1995-02-18 | 16:00 | 6.7 | 44.06 | [5 empty] | 1.1 | 33.98 |  |  |  | -3.4 | 25.88 |  |  |  |  | 2.2 | 35.96 |  |  |  |  | 4.4 | 39.92 | [5 empty] | 1.7 | 35.06 |  |  |  | 2.2 | 35.96 |  |  |  |  | 5 | 41 |  |  |  |  | 2.8 | 37.04 |  |  | 50 | 44.1 | 41.6
1995-02-18 | 17:00 | 8.3 | 46.94 | 02 |  | 1988-02-18 | 17:00 | 8.9 | 48.02 |  |  | 2004-02-18 | 17:00 | 3 | 37.4 |  |  | 1995-02-18 | 17:00 | 5.6 | 42.08 | [5 empty] | 1.7 | 35.06 |  |  |  | -4.5 | 23.9 |  |  |  |  | 0.6 | 33.08 |  |  |  |  | 5 | 41 | [5 empty] | 1.1 | 33.98 |  |  |  | 1.1 | 33.98 |  |  |  |  | 4.4 | 39.92 |  |  |  |  | 2.2 | 35.96 |  |  | 50 | 44.1 | 41.6
1995-02-18 | 18:00 | 6.7 | 44.06 | 02 |  | 1988-02-18 | 18:00 | 7.2 | 44.96 |  |  | 2004-02-18 | 18:00 | 1.8 | 35.24 |  |  | 1995-02-18 | 18:00 | 3.9 | 39.02 | [5 empty] | 1.7 | 35.06 |  |  |  | -5.6 | 21.92 |  |  |  |  | 0 | 32 |  |  |  |  | 2.2 | 35.96 | [5 empty] | 0 | 32 |  |  |  | -0.6 | 30.92 |  |  |  |  | 2.2 | 35.96 |  |  |  |  | 1.1 | 33.98 |  |  | 50 | 44.1 | 41.6
1995-02-18 | 19:00 | 5 | 41 | 02 |  | 1988-02-18 | 19:00 | 6.7 | 44.06 |  |  | 2004-02-18 | 19:00 | 0.8 | 33.44 |  |  | 1995-02-18 | 19:00 | 2.8 | 37.04 | [5 empty] | 1.7 | 35.06 |  |  |  | -6.2 | 20.84 |  |  |  |  | -0.6 | 30.92 |  |  |  |  | 1.1 | 33.98 | [5 empty] | -0.6 | 30.92 |  |  |  | -1.1 | 30.02 |  |  |  |  | 1.1 | 33.98 |  |  |  |  | 0 | 32 |  |  | 50 | 44.1 | 41.6
1995-02-18 | 20:00 | 5 | 41 | 02 |  | 1988-02-18 | 20:00 | 5.6 | 42.08 |  |  | 2004-02-18 | 20:00 | -0.2 | 31.64 |  |  | 1995-02-18 | 20:00 | 2.2 | 35.96 | [5 empty] | 1.1 | 33.98 |  |  |  | -6.7 | 19.94 |  |  |  |  | -0.6 | 30.92 |  |  |  |  | 1.1 | 33.98 | [5 empty] | -0.6 | 30.92 |  |  |  | -0.6 | 30.92 |  |  |  |  | -1.1 | 30.02 |  |  |  |  | -0.6 | 30.92 |  |  | 50 | 44.1 | 41.6
1995-02-18 | 21:00 | 5 | 41 | 02 |  | 1988-02-18 | 21:00 | 5 | 41 |  |  | 2004-02-18 | 21:00 | -1 | 30.2 |  |  | 1995-02-18 | 21:00 | 1.7 | 35.06 | [5 empty] | 0.6 | 33.08 |  |  |  | -8.4 | 16.88 |  |  |  |  | -1.1 | 30.02 |  |  |  |  | 0 | 32 | [5 empty] | 0 | 32 |  |  |  | -1.1 | 30.02 |  |  |  |  | -2.8 | 26.96 |  |  |  |  | -1.1 | 30.02 |  |  | 50 | 44.1 | 41.6
1995-02-18 | 22:00 | 3.9 | 39.02 | 02 |  | 1988-02-18 | 22:00 | 4.4 | 39.92 |  |  | 2004-02-18 | 22:00 | -2 | 28.4 |  |  | 1995-02-18 | 22:00 | 1.1 | 33.98 | [5 empty] | 0.6 | 33.08 |  |  |  | -11.7 | 10.94 |  |  |  |  | -1.1 | 30.02 |  |  |  |  | -1.7 | 28.94 | [5 empty] | 1.7 | 35.06 |  |  |  | -1.7 | 28.94 |  |  |  |  | -3.9 | 24.98 |  |  |  |  | -1.1 | 30.02 |  |  | 50 | 44.1 | 41.6
1995-02-18 | 23:00 | 2.8 | 37.04 | 02 |  | 1988-02-18 | 23:00 | 3.9 | 39.02 |  |  | 2004-02-18 | 23:00 | -2 | 28.4 |  |  | 1995-02-18 | 23:00 | 0.6 | 33.08 | [5 empty] | -1.1 | 30.02 |  |  |  | -13.9 | 6.98 |  |  |  |  | -1.1 | 30.02 |  |  |  |  | -3.9 | 24.98 | [5 empty] | 1.1 | 33.98 |  |  |  | -1.1 | 30.02 |  |  |  |  | -4.4 | 24.08 |  |  |  |  | -1.1 | 30.02 |  |  | 50 | 44.1 | 41.6
1995-02-18 | 24:00 | 2.8 | 37.04 | 02 |  | 1988-02-18 | 24:00 | 1.7 | 35.06 |  |  | 2004-02-18 | 24:00 | -2 | 28.4 |  |  | 1995-02-18 | 24:00 | 0 | 32 | [5 empty] | -1.1 | 30.02 |  |  |  | -15.6 | 3.92 |  |  |  |  | -1.7 | 28.94 |  |  |  |  | -5.6 | 21.92 | [5 empty] | 0.6 | 33.08 |  |  |  | -2.8 | 26.96 |  |  |  |  | -5 | 23 |  |  |  |  | -1.7 | 28.94 |  |  | 50 | 44.1 | 41.6
1995-02-19 | 1:00 | 1.7 | 35.06 | 02 |  | 1988-02-19 | 1:00 | 1.1 | 33.98 |  |  | 2004-02-19 | 1:00 | -3 | 26.6 |  |  | 1995-02-19 | 1:00 | -0.6 | 30.92 | [5 empty] | -1.7 | 28.94 |  |  |  | -15 | 5 |  |  |  |  | -2.2 | 28.04 |  |  |  |  | -6.1 | 21.02 | [5 empty] | 0.6 | 33.08 |  |  |  | -2.2 | 28.04 |  |  |  |  | -5 | 23 |  |  |  |  | -2.2 | 28.04 |  |  | 50 | 44.1 | 41.6
1995-02-19 | 2:00 | 1.1 | 33.98 | 02 |  | 1988-02-19 | 2:00 | 0.6 | 33.08 |  |  | 2004-02-19 | 2:00 | -4 | 24.8 |  |  | 1995-02-19 | 2:00 | -0.6 | 30.92 | [5 empty] | -1.7 | 28.94 |  |  |  | -15 | 5 |  |  |  |  | -2.2 | 28.04 |  |  |  |  | -7.2 | 19.04 | [5 empty] | 0.6 | 33.08 |  |  |  | -3.9 | 24.98 |  |  |  |  | -4.4 | 24.08 |  |  |  |  | -6.1 | 21.02 |  |  | 50 | 44.1 | 41.6
1995-02-19 | 3:00 | 0 | 32 | 02 |  | 1988-02-19 | 3:00 | 0 | 32 |  |  | 2004-02-19 | 3:00 | -4 | 24.8 |  |  | 1995-02-19 | 3:00 | -1.7 | 28.94 | [5 empty] | -1.7 | 28.94 |  |  |  | -15 | 5 |  |  |  |  | -2.8 | 26.96 |  |  |  |  | -8.9 | 15.98 | [5 empty] | 0.6 | 33.08 |  |  |  | -3.9 | 24.98 |  |  |  |  | -5.6 | 21.92 |  |  |  |  | -8.3 | 17.06 |  |  | 50 | 44.1 | 41.6
1995-02-19 | 4:00 | 0 | 32 | 02 |  | 1988-02-19 | 4:00 | 0 | 32 |  |  | 2004-02-19 | 4:00 | -4 | 24.8 |  |  | 1995-02-19 | 4:00 | -1.7 | 28.94 | [5 empty] | -1.1 | 30.02 |  |  |  | -15.6 | 3.92 |  |  |  |  | -3.3 | 26.06 |  |  |  |  | -8.9 | 15.98 | [5 empty] | -0.6 | 30.92 |  |  |  | -2.8 | 26.96 |  |  |  |  | -4.4 | 24.08 |  |  |  |  | -2.2 | 28.04 |  |  | 50 | 44.1 | 41.6
1995-02-19 | 5:00 | -0.6 | 30.92 | 02 |  | 1988-02-19 | 5:00 | 0 | 32 |  |  | 2004-02-19 | 5:00 | -4 | 24.8 |  |  | 1995-02-19 | 5:00 | -1.7 | 28.94 | [5 empty] | -1.7 | 28.94 |  |  |  | -17.3 | 0.86 |  |  |  |  | -3.3 | 26.06 |  |  |  |  | -8.9 | 15.98 | [5 empty] | -1.1 | 30.02 |  |  |  | -2.8 | 26.96 |  |  |  |  | -5.6 | 21.92 |  |  |  |  | -3.3 | 26.06 |  |  | 50 | 44.1 | 41.6
1995-02-19 | 6:00 | 0 | 32 | 02 |  | 1988-02-19 | 6:00 | 0 | 32 |  |  | 2004-02-19 | 6:00 | -4 | 24.8 |  |  | 1995-02-19 | 6:00 | -1.7 | 28.94 | [5 empty] | -1.7 | 28.94 |  |  |  | -15 | 5 |  |  |  |  | -2.8 | 26.96 |  |  |  |  | -8.9 | 15.98 | [5 empty] | -0.6 | 30.92 |  |  |  | -1.7 | 28.94 |  |  |  |  | -6.7 | 19.94 |  |  |  |  | -3.9 | 24.98 |  |  | 50 | 44.1 | 41.6
1995-02-19 | 7:00 | -0.6 | 30.92 | 02 |  | 1988-02-19 | 7:00 | 0 | 32 |  |  | 2004-02-19 | 7:00 | -3 | 26.6 |  |  | 1995-02-19 | 7:00 | -2.2 | 28.04 | [5 empty] | -1.1 | 30.02 |  |  |  | -18.4 | -1.12 |  |  |  |  | -2.8 | 26.96 |  |  |  |  | -10 | 14 | [5 empty] | 0 | 32 |  |  |  | -2.2 | 28.04 |  |  |  |  | -6.1 | 21.02 |  |  |  |  | -8.3 | 17.06 |  |  | 50 | 44.1 | 41.6
1995-02-19 | 8:00 | 0.6 | 33.08 | 02 |  | 1988-02-19 | 8:00 | 0.6 | 33.08 |  |  | 2004-02-19 | 8:00 | -2 | 28.4 |  |  | 1995-02-19 | 8:00 | 0 | 32 | [5 empty] | -0.6 | 30.92 |  |  |  | -16.7 | 1.94 |  |  |  |  | -2.2 | 28.04 |  |  |  |  | -7.8 | 17.96 | [5 empty] | -0.6 | 30.92 |  |  |  | -1.1 | 30.02 |  |  |  |  | -5.6 | 21.92 |  |  |  |  | -5 | 23 |  |  | 50 | 44.1 | 41.6
1995-02-19 | 9:00 | 2.2 | 35.96 | 02 |  | 1988-02-19 | 9:00 | 1.7 | 35.06 |  |  | 2004-02-19 | 9:00 | -1 | 30.2 |  |  | 1995-02-19 | 9:00 | 3.9 | 39.02 | [5 empty] | -1.1 | 30.02 |  |  |  | -12.8 | 8.96 |  |  |  |  | -1.7 | 28.94 |  |  |  |  | -5 | 23 | [5 empty] | 0 | 32 |  |  |  | 1.7 | 35.06 |  |  |  |  | -0.6 | 30.92 |  |  |  |  | -1.7 | 28.94 |  |  | 50 | 44.1 | 41.6
1995-02-19 | 10:00 | 4.4 | 39.92 | 02 |  | 1988-02-19 | 10:00 | 1.7 | 35.06 |  |  | 2004-02-19 | 10:00 | 1 | 33.8 |  |  | 1995-02-19 | 10:00 | 6.7 | 44.06 | [5 empty] | -1.7 | 28.94 |  |  |  | -6.7 | 19.94 |  |  |  |  | -1.1 | 30.02 |  |  |  |  | -1.1 | 30.02 | [5 empty] | 0 | 32 |  |  |  | 3.9 | 39.02 |  |  |  |  | 3.3 | 37.94 |  |  |  |  | 1.7 | 35.06 |  |  | 50 | 44.1 | 41.6
1995-02-19 | 11:00 | 6.1 | 42.98 | 02 |  | 1988-02-19 | 11:00 | 2.8 | 37.04 |  |  | 2004-02-19 | 11:00 | 2 | 35.6 |  |  | 1995-02-19 | 11:00 | 8.3 | 46.94 | [5 empty] | -1.1 | 30.02 |  |  |  | -4.4 | 24.08 |  |  |  |  | -1.1 | 30.02 |  |  |  |  | 1.1 | 33.98 | [5 empty] | 0.6 | 33.08 |  |  |  | 4.4 | 39.92 |  |  |  |  | 6.1 | 42.98 |  |  |  |  | 6.7 | 44.06 |  |  | 50 | 44.1 | 41.6
1995-02-19 | 12:00 | 8.9 | 48.02 | 02 |  | 1988-02-19 | 12:00 | 2.8 | 37.04 |  |  | 2004-02-19 | 12:00 | 3 | 37.4 |  |  | 1995-02-19 | 12:00 | 7.8 | 46.04 | [5 empty] | -1.7 | 28.94 |  |  |  | -2.3 | 27.86 |  |  |  |  | -0.6 | 30.92 |  |  |  |  | 3.3 | 37.94 | [5 empty] | 1.7 | 35.06 |  |  |  | 5.6 | 42.08 |  |  |  |  | 6.1 | 42.98 |  |  |  |  | 7.8 | 46.04 |  |  | 50 | 44.1 | 41.6
1995-02-19 | 13:00 | 10.6 | 51.08 | 02 |  | 1988-02-19 | 13:00 | 3.3 | 37.94 |  |  | 2004-02-19 | 13:00 | 4 | 39.2 |  |  | 1995-02-19 | 13:00 | 8.3 | 46.94 | [5 empty] | -1.7 | 28.94 |  |  |  | -1.2 | 29.84 |  |  |  |  | -0.6 | 30.92 |  |  |  |  | 4.4 | 39.92 | [5 empty] | 1.7 | 35.06 |  |  |  | 5 | 41 |  |  |  |  | 4.4 | 39.92 |  |  |  |  | 8.3 | 46.94 |  |  | 50 | 44.1 | 41.6
1995-02-19 | 14:00 | 11.7 | 53.06 | 02 |  | 1988-02-19 | 14:00 | 3.9 | 39.02 |  |  | 2004-02-19 | 14:00 | 4 | 39.2 |  |  | 1995-02-19 | 14:00 | 8.3 | 46.94 | [5 empty] | -1.1 | 30.02 |  |  |  | -0.6 | 30.92 |  |  |  |  | -0.6 | 30.92 |  |  |  |  | 4.4 | 39.92 | [5 empty] | 1.7 | 35.06 |  |  |  | 3.3 | 37.94 |  |  |  |  | 2.8 | 37.04 |  |  |  |  | 9.4 | 48.92 |  |  | 50 | 44.1 | 41.6
1995-02-19 | 15:00 | 12.2 | 53.96 | 02 |  | 1988-02-19 | 15:00 | 6.7 | 44.06 |  |  | 2004-02-19 | 15:00 | 4 | 39.2 |  |  | 1995-02-19 | 15:00 | 9.4 | 48.92 | [5 empty] | -1.1 | 30.02 |  |  |  | 0 | 32 |  |  |  |  | -0.6 | 30.92 |  |  |  |  | 5 | 41 | [5 empty] | 1.1 | 33.98 |  |  |  | 4.4 | 39.92 |  |  |  |  | 2.8 | 37.04 |  |  |  |  | 9.4 | 48.92 |  |  | 50 | 44.1 | 41.6
1995-02-19 | 16:00 | 11.7 | 53.06 | 02 |  | 1988-02-19 | 16:00 | 6.1 | 42.98 |  |  | 2004-02-19 | 16:00 | 5 | 41 |  |  | 1995-02-19 | 16:00 | 9.4 | 48.92 | [5 empty] | -1.1 | 30.02 |  |  |  | 0 | 32 |  |  |  |  | -0.6 | 30.92 |  |  |  |  | 4.4 | 39.92 | [5 empty] | 1.1 | 33.98 |  |  |  | 3.9 | 39.02 |  |  |  |  | 2.8 | 37.04 |  |  |  |  | 8.3 | 46.94 |  |  | 50 | 44.1 | 41.6
1995-02-19 | 17:00 | 11.1 | 51.98 | 02 |  | 1988-02-19 | 17:00 | 5 | 41 |  |  | 2004-02-19 | 17:00 | 4 | 39.2 |  |  | 1995-02-19 | 17:00 | 7.8 | 46.04 | [5 empty] | -0.6 | 30.92 |  |  |  | 0.5 | 32.9 |  |  |  |  | -0.6 | 30.92 |  |  |  |  | 3.9 | 39.02 | [5 empty] | 1.1 | 33.98 |  |  |  | 2.2 | 35.96 |  |  |  |  | 1.1 | 33.98 |  |  |  |  | 8.9 | 48.02 |  |  | 50 | 44.1 | 41.6
1995-02-19 | 18:00 | 10 | 50 | 02 |  | 1988-02-19 | 18:00 | 5 | 41 |  |  | 2004-02-19 | 18:00 | 2 | 35.6 |  |  | 1995-02-19 | 18:00 | 6.1 | 42.98 | [5 empty] | -0.6 | 30.92 |  |  |  | 0 | 32 |  |  |  |  | -0.6 | 30.92 |  |  |  |  | 3.3 | 37.94 | [5 empty] | 1.1 | 33.98 |  |  |  | 2.2 | 35.96 |  |  |  |  | 0.6 | 33.08 |  |  |  |  | 6.1 | 42.98 |  |  | 50 | 44.1 | 41.6
1995-02-19 | 19:00 | 9.4 | 48.92 | 02 |  | 1988-02-19 | 19:00 | 5 | 41 |  |  | 2004-02-19 | 19:00 | 2 | 35.6 |  |  | 1995-02-19 | 19:00 | 3.3 | 37.94 | [5 empty] | -0.6 | 30.92 |  |  |  | 0.5 | 32.9 |  |  |  |  | 0 | 32 |  |  |  |  | 3.9 | 39.02 | [5 empty] | 1.1 | 33.98 |  |  |  | 2.2 | 35.96 |  |  |  |  | 1.1 | 33.98 |  |  |  |  | 4.4 | 39.92 |  |  | 50 | 44.1 | 41.6
1995-02-19 | 20:00 | 8.9 | 48.02 | 02 |  | 1988-02-19 | 20:00 | 5.6 | 42.08 |  |  | 2004-02-19 | 20:00 | 2 | 35.6 |  |  | 1995-02-19 | 20:00 | 4.4 | 39.92 | [5 empty] | -0.6 | 30.92 |  |  |  | 0 | 32 |  |  |  |  | -0.6 | 30.92 |  |  |  |  | 3.3 | 37.94 | [5 empty] | 1.1 | 33.98 |  |  |  | 2.8 | 37.04 |  |  |  |  | 0.6 | 33.08 |  |  |  |  | 2.8 | 37.04 |  |  | 50 | 44.1 | 41.6
1995-02-19 | 21:00 | 8.9 | 48.02 | 02 |  | 1988-02-19 | 21:00 | 5.6 | 42.08 |  |  | 2004-02-19 | 21:00 | 1 | 33.8 |  |  | 1995-02-19 | 21:00 | 3.9 | 39.02 | [5 empty] | -0.6 | 30.92 |  |  |  | 0.5 | 32.9 |  |  |  |  | -0.6 | 30.92 |  |  |  |  | 1.7 | 35.06 | [5 empty] | 1.1 | 33.98 |  |  |  | 3.9 | 39.02 |  |  |  |  | 1.7 | 35.06 |  |  |  |  | 2.2 | 35.96 |  |  | 50 | 44.1 | 41.6
1995-02-19 | 22:00 | 8.9 | 48.02 | 02 |  | 1988-02-19 | 22:00 | 5 | 41 |  |  | 2004-02-19 | 22:00 | -1 | 30.2 |  |  | 1995-02-19 | 22:00 | 4.4 | 39.92 | [5 empty] | -0.6 | 30.92 |  |  |  | 1.6 | 34.88 |  |  |  |  | -0.6 | 30.92 |  |  |  |  | 1.1 | 33.98 | [5 empty] | 1.1 | 33.98 |  |  |  | 4.4 | 39.92 |  |  |  |  | 3.3 | 37.94 |  |  |  |  | 2.2 | 35.96 |  |  | 50 | 44.1 | 41.6
1995-02-19 | 23:00 | 8.3 | 46.94 | 02 |  | 1988-02-19 | 23:00 | 6.1 | 42.98 |  |  | 2004-02-19 | 23:00 | -2 | 28.4 |  |  | 1995-02-19 | 23:00 | 5.6 | 42.08 | [5 empty] | 0 | 32 |  |  |  | 1.6 | 34.88 |  |  |  |  | -0.6 | 30.92 |  |  |  |  | 0.6 | 33.08 | [5 empty] | 1.1 | 33.98 |  |  |  | 4.4 | 39.92 |  |  |  |  | 3.9 | 39.02 |  |  |  |  | 1.7 | 35.06 |  |  | 50 | 44.1 | 41.6
1995-02-19 | 24:00 | 7.2 | 44.96 | 02 |  | 1988-02-19 | 24:00 | 6.7 | 44.06 |  |  | 2004-02-19 | 24:00 | -3 | 26.6 |  |  | 1995-02-19 | 24:00 | 3.9 | 39.02 | [5 empty] | -0.6 | 30.92 |  |  |  | -0.6 | 30.92 |  |  |  |  | -1.1 | 30.02 |  |  |  |  | 0.6 | 33.08 | [5 empty] | 1.1 | 33.98 |  |  |  | 5 | 41 |  |  |  |  | 3.9 | 39.02 |  |  |  |  | 2.2 | 35.96 |  |  | 50 | 44.1 | 41.6
1995-02-20 | 1:00 | 6.1 | 42.98 | 02 |  | 1988-02-20 | 1:00 | 8.9 | 48.02 |  |  | 2004-02-20 | 1:00 | -2 | 28.4 |  |  | 1995-02-20 | 1:00 | 3.3 | 37.94 | [5 empty] | 0 | 32 |  |  |  | 0 | 32 |  |  |  |  | -1.7 | 28.94 |  |  |  |  | 1.1 | 33.98 | [5 empty] | 0.6 | 33.08 |  |  |  | 5 | 41 |  |  |  |  | 4.4 | 39.92 |  |  |  |  | 2.2 | 35.96 |  |  | 50 | 44.1 | 41.6
1995-02-20 | 2:00 | 5.6 | 42.08 | 02 |  | 1988-02-20 | 2:00 | 8.9 | 48.02 |  |  | 2004-02-20 | 2:00 | -2 | 28.4 |  |  | 1995-02-20 | 2:00 | 2.8 | 37.04 | [5 empty] | 0 | 32 |  |  |  | 0.5 | 32.9 |  |  |  |  | -1.7 | 28.94 |  |  |  |  | 1.1 | 33.98 | [5 empty] | 0 | 32 |  |  |  | 4.4 | 39.92 |  |  |  |  | 4.4 | 39.92 |  |  |  |  | 2.8 | 37.04 |  |  | 50 | 44.1 | 41.6
1995-02-20 | 3:00 | 4.4 | 39.92 | 02 |  | 1988-02-20 | 3:00 | 8.3 | 46.94 |  |  | 2004-02-20 | 3:00 | -3 | 26.6 |  |  | 1995-02-20 | 3:00 | 3.3 | 37.94 | [5 empty] | -0.6 | 30.92 |  |  |  | 0.5 | 32.9 |  |  |  |  | -1.7 | 28.94 |  |  |  |  | 1.1 | 33.98 | [5 empty] | 0 | 32 |  |  |  | 2.2 | 35.96 |  |  |  |  | 4.4 | 39.92 |  |  |  |  | 3.3 | 37.94 |  |  | 50 | 44.1 | 41.6
1995-02-20 | 4:00 | 5 | 41 | 02 |  | 1988-02-20 | 4:00 | 8.9 | 48.02 |  |  | 2004-02-20 | 4:00 | -3 | 26.6 |  |  | 1995-02-20 | 4:00 | 2.8 | 37.04 | [5 empty] | -0.6 | 30.92 |  |  |  | 1.1 | 33.98 |  |  |  |  | -1.7 | 28.94 |  |  |  |  | 1.7 | 35.06 | [5 empty] | 0 | 32 |  |  |  | 1.1 | 33.98 |  |  |  |  | 3.9 | 39.02 |  |  |  |  | 3.9 | 39.02 |  |  | 50 | 44.1 | 41.6
1995-02-20 | 5:00 | 3.9 | 39.02 | 02 |  | 1988-02-20 | 5:00 | 8.3 | 46.94 |  |  | 2004-02-20 | 5:00 | -4 | 24.8 |  |  | 1995-02-20 | 5:00 | 2.2 | 35.96 | [5 empty] | -0.6 | 30.92 |  |  |  | 4.4 | 39.92 |  |  |  |  | -1.7 | 28.94 |  |  |  |  | 1.7 | 35.06 | [5 empty] | 0 | 32 |  |  |  | 0.6 | 33.08 |  |  |  |  | 2.8 | 37.04 |  |  |  |  | 3.3 | 37.94 |  |  | 50 | 44.1 | 41.6
1995-02-20 | 6:00 | 2.8 | 37.04 | 02 |  | 1988-02-20 | 6:00 | 7.8 | 46.04 |  |  | 2004-02-20 | 6:00 | -5 | 23 |  |  | 1995-02-20 | 6:00 | 3.3 | 37.94 | [5 empty] | -0.6 | 30.92 |  |  |  | 5 | 41 |  |  |  |  | -1.7 | 28.94 |  |  |  |  | 1.7 | 35.06 | [5 empty] | 0 | 32 |  |  |  | 1.1 | 33.98 |  |  |  |  | 1.7 | 35.06 |  |  |  |  | 3.3 | 37.94 |  |  | 50 | 44.1 | 41.6
1995-02-20 | 7:00 | 2.8 | 37.04 | 02 |  | 1988-02-20 | 7:00 | 7.8 | 46.04 |  |  | 2004-02-20 | 7:00 | -3 | 26.6 |  |  | 1995-02-20 | 7:00 | 3.3 | 37.94 | [5 empty] | -0.6 | 30.92 |  |  |  | 5.5 | 41.9 |  |  |  |  | -1.7 | 28.94 |  |  |  |  | 1.7 | 35.06 | [5 empty] | 0.6 | 33.08 |  |  |  | 0.6 | 33.08 |  |  |  |  | 1.1 | 33.98 |  |  |  |  | 5 | 41 |  |  | 50 | 44.1 | 41.6
1995-02-20 | 8:00 | 4.4 | 39.92 | 02 |  | 1988-02-20 | 8:00 | 7.2 | 44.96 |  |  | 2004-02-20 | 8:00 | -1 | 30.2 |  |  | 1995-02-20 | 8:00 | 3.9 | 39.02 | [5 empty] | -0.6 | 30.92 |  |  |  | 6.1 | 42.98 |  |  |  |  | -1.7 | 28.94 |  |  |  |  | 2.8 | 37.04 | [5 empty] | 0.6 | 33.08 |  |  |  | 0.6 | 33.08 |  |  |  |  | 1.7 | 35.06 |  |  |  |  | 5 | 41 |  |  | 50 | 44.1 | 41.6
1995-02-20 | 9:00 | 5.6 | 42.08 | 02 |  | 1988-02-20 | 9:00 | 7.2 | 44.96 |  |  | 2004-02-20 | 9:00 | 0 | 32 |  |  | 1995-02-20 | 9:00 | 5.6 | 42.08 | [5 empty] | -0.6 | 30.92 |  |  |  | 6.1 | 42.98 |  |  |  |  | -1.1 | 30.02 |  |  |  |  | 2.8 | 37.04 | [5 empty] | 0.6 | 33.08 |  |  |  | 1.1 | 33.98 |  |  |  |  | 1.1 | 33.98 |  |  |  |  | 3.9 | 39.02 |  |  | 50 | 44.1 | 41.6
1995-02-20 | 10:00 | 6.1 | 42.98 | 02 |  | 1988-02-20 | 10:00 | 7.8 | 46.04 |  |  | 2004-02-20 | 10:00 | 1 | 33.8 |  |  | 1995-02-20 | 10:00 | 7.2 | 44.96 | [5 empty] | 0 | 32 |  |  |  | 6.1 | 42.98 |  |  |  |  | 0 | 32 |  |  |  |  | 3.3 | 37.94 | [5 empty] | 1.1 | 33.98 |  |  |  | 1.1 | 33.98 |  |  |  |  | 2.2 | 35.96 |  |  |  |  | 3.3 | 37.94 |  |  | 50 | 44.1 | 41.6
1995-02-20 | 11:00 | 6.7 | 44.06 | 02 |  | 1988-02-20 | 11:00 | 8.9 | 48.02 |  |  | 2004-02-20 | 11:00 | 2 | 35.6 |  |  | 1995-02-20 | 11:00 | 8.3 | 46.94 | [5 empty] | 1.1 | 33.98 |  |  |  | 6.6 | 43.88 |  |  |  |  | 0 | 32 |  |  |  |  | 3.3 | 37.94 | [5 empty] | 1.1 | 33.98 |  |  |  | 2.2 | 35.96 |  |  |  |  | 3.9 | 39.02 |  |  |  |  | 2.8 | 37.04 |  |  | 50 | 44.1 | 41.6
1995-02-20 | 12:00 | 6.7 | 44.06 | 02 |  | 1988-02-20 | 12:00 | 9.4 | 48.92 |  |  | 2004-02-20 | 12:00 | 2 | 35.6 |  |  | 1995-02-20 | 12:00 | 10 | 50 | [5 empty] | 1.1 | 33.98 |  |  |  | 7.7 | 45.86 |  |  |  |  | 0.6 | 33.08 |  |  |  |  | 3.9 | 39.02 | [5 empty] | 1.1 | 33.98 |  |  |  | 1.7 | 35.06 |  |  |  |  | 3.9 | 39.02 |  |  |  |  | 2.8 | 37.04 |  |  | 50 | 44.1 | 41.6
1995-02-20 | 13:00 | 7.2 | 44.96 | 02 |  | 1988-02-20 | 13:00 | 9.4 | 48.92 |  |  | 2004-02-20 | 13:00 | 2 | 35.6 |  |  | 1995-02-20 | 13:00 | 9.4 | 48.92 | [5 empty] | 2.2 | 35.96 |  |  |  | 7.7 | 45.86 |  |  |  |  | 1.1 | 33.98 |  |  |  |  | 3.9 | 39.02 | [5 empty] | 2.2 | 35.96 |  |  |  | 3.3 | 37.94 |  |  |  |  | 3.9 | 39.02 |  |  |  |  | 3.3 | 37.94 |  |  | 50 | 44.1 | 41.6
1995-02-20 | 14:00 | 6.7 | 44.06 | 02 |  | 1988-02-20 | 14:00 | 9.4 | 48.92 |  |  | 2004-02-20 | 14:00 | 3 | 37.4 |  |  | 1995-02-20 | 14:00 | 8.9 | 48.02 | [5 empty] | 2.8 | 37.04 |  |  |  | 8.8 | 47.84 |  |  |  |  | 1.7 | 35.06 |  |  |  |  | 3.3 | 37.94 | [5 empty] | 2.8 | 37.04 |  |  |  | 4.4 | 39.92 |  |  |  |  | 4.4 | 39.92 |  |  |  |  | 4.4 | 39.92 |  |  | 50 | 44.1 | 41.6
1995-02-20 | 15:00 | 6.7 | 44.06 | 02 |  | 1988-02-20 | 15:00 | 9.4 | 48.92 |  |  | 2004-02-20 | 15:00 | 3 | 37.4 |  |  | 1995-02-20 | 15:00 | 8.3 | 46.94 | [5 empty] | 3.3 | 37.94 |  |  |  | 8.8 | 47.84 |  |  |  |  | 1.1 | 33.98 |  |  |  |  | 6.7 | 44.06 | [5 empty] | 3.9 | 39.02 |  |  |  | 2.2 | 35.96 |  |  |  |  | 6.1 | 42.98 |  |  |  |  | 3.9 | 39.02 |  |  | 50 | 44.1 | 41.6
1995-02-20 | 16:00 | 7.2 | 44.96 | 02 |  | 1988-02-20 | 16:00 | 9.4 | 48.92 |  |  | 2004-02-20 | 16:00 | 2 | 35.6 |  |  | 1995-02-20 | 16:00 | 7.2 | 44.96 | [5 empty] | 3.3 | 37.94 |  |  |  | 8.8 | 47.84 |  |  |  |  | 1.1 | 33.98 |  |  |  |  | 6.1 | 42.98 | [5 empty] | 2.2 | 35.96 |  |  |  | 0.6 | 33.08 |  |  |  |  | 5 | 41 |  |  |  |  | 2.2 | 35.96 |  |  | 50 | 44.1 | 41.6
1995-02-20 | 17:00 | 7.2 | 44.96 | 02 |  | 1988-02-20 | 17:00 | 9.4 | 48.92 |  |  | 2004-02-20 | 17:00 | 2 | 35.6 |  |  | 1995-02-20 | 17:00 | 6.7 | 44.06 | [5 empty] | 2.8 | 37.04 |  |  |  | 8.3 | 46.94 |  |  |  |  | 0.6 | 33.08 |  |  |  |  | 5 | 41 | [5 empty] | 2.2 | 35.96 |  |  |  | 1.7 | 35.06 |  |  |  |  | 0.6 | 33.08 |  |  |  |  | 2.8 | 37.04 |  |  | 50 | 44.1 | 41.6
1995-02-20 | 18:00 | 5 | 41 | 02 |  | 1988-02-20 | 18:00 | 8.9 | 48.02 |  |  | 2004-02-20 | 18:00 | 1 | 33.8 |  |  | 1995-02-20 | 18:00 | 5 | 41 | [5 empty] | 1.1 | 33.98 |  |  |  | 8.8 | 47.84 |  |  |  |  | 0 | 32 |  |  |  |  | 3.3 | 37.94 | [5 empty] | 1.7 | 35.06 |  |  |  | 1.1 | 33.98 |  |  |  |  | 1.7 | 35.06 |  |  |  |  | 2.8 | 37.04 |  |  | 50 | 44.1 | 41.6
1995-02-20 | 19:00 | 4.4 | 39.92 | 02 |  | 1988-02-20 | 19:00 | 8.3 | 46.94 |  |  | 2004-02-20 | 19:00 | 0 | 32 |  |  | 1995-02-20 | 19:00 | 3.9 | 39.02 | [5 empty] | 0.6 | 33.08 |  |  |  | 8.8 | 47.84 |  |  |  |  | 0 | 32 |  |  |  |  | 3.3 | 37.94 | [5 empty] | 1.1 | 33.98 |  |  |  | -1.1 | 30.02 |  |  |  |  | 1.7 | 35.06 |  |  |  |  | 2.8 | 37.04 |  |  | 50 | 44.1 | 41.6
1995-02-20 | 20:00 | 3.9 | 39.02 | 02 |  | 1988-02-20 | 20:00 | 8.3 | 46.94 |  |  | 2004-02-20 | 20:00 | -1 | 30.2 |  |  | 1995-02-20 | 20:00 | 2.8 | 37.04 | [5 empty] | 1.1 | 33.98 |  |  |  | 8.8 | 47.84 |  |  |  |  | 0 | 32 |  |  |  |  | 1.7 | 35.06 | [5 empty] | 1.1 | 33.98 |  |  |  | -4.4 | 24.08 |  |  |  |  | -1.1 | 30.02 |  |  |  |  | 2.2 | 35.96 |  |  | 50 | 44.1 | 41.6
1995-02-20 | 21:00 | 3.3 | 37.94 | 02 |  | 1988-02-20 | 21:00 | 8.3 | 46.94 |  |  | 2004-02-20 | 21:00 | 0 | 32 |  |  | 1995-02-20 | 21:00 | 3.3 | 37.94 | [5 empty] | 0.6 | 33.08 |  |  |  | 9.4 | 48.92 |  |  |  |  | -0.6 | 30.92 |  |  |  |  | 1.7 | 35.06 | [5 empty] | 1.1 | 33.98 |  |  |  | -5.6 | 21.92 |  |  |  |  | -3.9 | 24.98 |  |  |  |  | 1.7 | 35.06 |  |  | 50 | 44.1 | 41.6
1995-02-20 | 22:00 | 3.3 | 37.94 | 02 |  | 1988-02-20 | 22:00 | 8.3 | 46.94 |  |  | 2004-02-20 | 22:00 | 1 | 33.8 |  |  | 1995-02-20 | 22:00 | 3.9 | 39.02 | [5 empty] | 0.6 | 33.08 |  |  |  | 9.4 | 48.92 |  |  |  |  | -0.6 | 30.92 |  |  |  |  | 2.2 | 35.96 | [5 empty] | 1.1 | 33.98 |  |  |  | -7.2 | 19.04 |  |  |  |  | -5.6 | 21.92 |  |  |  |  | 1.7 | 35.06 |  |  | 50 | 44.1 | 41.6
1995-02-20 | 23:00 | 3.9 | 39.02 | 02 |  | 1988-02-20 | 23:00 | 7.8 | 46.04 |  |  | 2004-02-20 | 23:00 | 1 | 33.8 |  |  | 1995-02-20 | 23:00 | 3.3 | 37.94 | [5 empty] | 0.6 | 33.08 |  |  |  | 10 | 50 |  |  |  |  | -0.6 | 30.92 |  |  |  |  | 1.7 | 35.06 | [5 empty] | 0.6 | 33.08 |  |  |  | -7.8 | 17.96 |  |  |  |  | -7.2 | 19.04 |  |  |  |  | 1.7 | 35.06 |  |  | 50 | 44.1 | 41.6
1995-02-20 | 24:00 | 3.3 | 37.94 | 02 |  | 1988-02-20 | 24:00 | 6.7 | 44.06 |  |  | 2004-02-20 | 24:00 | 1 | 33.8 |  |  | 1995-02-20 | 24:00 | 2.8 | 37.04 | [5 empty] | 0 | 32 |  |  |  | 10.5 | 50.9 |  |  |  |  | -1.1 | 30.02 |  |  |  |  | 2.2 | 35.96 | [5 empty] | 0.6 | 33.08 |  |  |  | -8.9 | 15.98 |  |  |  |  | -7.8 | 17.96 |  |  |  |  | -0.6 | 30.92 |  |  | 50 | 44.1 | 41.6
1995-02-21 | 1:00 | 2.8 | 37.04 | 02 |  | 1988-02-21 | 1:00 | 5.6 | 42.08 |  |  | 2004-02-21 | 1:00 | 1 | 33.8 |  |  | 1995-02-21 | 1:00 | 2.2 | 35.96 | [5 empty] | -1.1 | 30.02 |  |  |  | 10.5 | 50.9 |  |  |  |  | -1.1 | 30.02 |  |  |  |  | 0.6 | 33.08 | [5 empty] | 0.6 | 33.08 |  |  |  | -9.4 | 15.08 |  |  |  |  | -8.3 | 17.06 |  |  |  |  | -4.4 | 24.08 |  |  | 50 | 44.1 | 41.6
1995-02-21 | 2:00 | 2.8 | 37.04 | 02 |  | 1988-02-21 | 2:00 | 5.6 | 42.08 |  |  | 2004-02-21 | 2:00 | 2 | 35.6 |  |  | 1995-02-21 | 2:00 | 1.7 | 35.06 | [5 empty] | -1.1 | 30.02 |  |  |  | 11.1 | 51.98 |  |  |  |  | -1.1 | 30.02 |  |  |  |  | -1.1 | 30.02 | [5 empty] | 0 | 32 |  |  |  | -10.6 | 12.92 |  |  |  |  | -8.9 | 15.98 |  |  |  |  | -10 | 14 |  |  | 50 | 44.1 | 41.6
1995-02-21 | 3:00 | 2.8 | 37.04 | 02 |  | 1988-02-21 | 3:00 | 5 | 41 |  |  | 2004-02-21 | 3:00 | 2 | 35.6 |  |  | 1995-02-21 | 3:00 | 1.7 | 35.06 | [5 empty] | -1.7 | 28.94 |  |  |  | 11.1 | 51.98 |  |  |  |  | -1.1 | 30.02 |  |  |  |  | -2.8 | 26.96 | [5 empty] | 0 | 32 |  |  |  | -11.1 | 12.02 |  |  |  |  | -10 | 14 |  |  |  |  | -12.2 | 10.04 |  |  | 50 | 44.1 | 41.6
1995-02-21 | 4:00 | 2.8 | 37.04 | 02 |  | 1988-02-21 | 4:00 | 3.9 | 39.02 |  |  | 2004-02-21 | 4:00 | 2 | 35.6 |  |  | 1995-02-21 | 4:00 | 1.7 | 35.06 | [5 empty] | -2.8 | 26.96 |  |  |  | 10 | 50 |  |  |  |  | -1.1 | 30.02 |  |  |  |  | -4.4 | 24.08 | [5 empty] | 0 | 32 |  |  |  | -11.1 | 12.02 |  |  |  |  | -10.6 | 12.92 |  |  |  |  | -15 | 5 |  |  | 50 | 44.1 | 41.6
1995-02-21 | 5:00 | 2.8 | 37.04 | 02 |  | 1988-02-21 | 5:00 | 2.2 | 35.96 |  |  | 2004-02-21 | 5:00 | 2 | 35.6 |  |  | 1995-02-21 | 5:00 | 2.2 | 35.96 | [5 empty] | -3.3 | 26.06 |  |  |  | 9.4 | 48.92 |  |  |  |  | -1.7 | 28.94 |  |  |  |  | -6.1 | 21.02 | [5 empty] | 0 | 32 |  |  |  | -11.7 | 10.94 |  |  |  |  | -12.2 | 10.04 |  |  |  |  | -16.7 | 1.94 |  |  | 50 | 44.1 | 41.6
1995-02-21 | 6:00 | 2.8 | 37.04 | 02 |  | 1988-02-21 | 6:00 | 1.7 | 35.06 |  |  | 2004-02-21 | 6:00 | 2 | 35.6 |  |  | 1995-02-21 | 6:00 | 2.2 | 35.96 | [5 empty] | -3.9 | 24.98 |  |  |  | 8.8 | 47.84 |  |  |  |  | -1.1 | 30.02 |  |  |  |  | -7.2 | 19.04 | [5 empty] | 0 | 32 |  |  |  | -13.3 | 8.06 |  |  |  |  | -13.3 | 8.06 |  |  |  |  | -18.3 | -0.94 |  |  | 50 | 44.1 | 41.6
1995-02-21 | 7:00 | 2.8 | 37.04 | 02 |  | 1988-02-21 | 7:00 | 0 | 32 |  |  | 2004-02-21 | 7:00 | 2 | 35.6 |  |  | 1995-02-21 | 7:00 | 2.8 | 37.04 | [5 empty] | -3.9 | 24.98 |  |  |  | 8.8 | 47.84 |  |  |  |  | -1.1 | 30.02 |  |  |  |  | -7.8 | 17.96 | [5 empty] | 0 | 32 |  |  |  | -13.9 | 6.98 |  |  |  |  | -13.9 | 6.98 |  |  |  |  | -19.4 | -2.92 |  |  | 50 | 44.1 | 41.6
1995-02-21 | 8:00 | 2.8 | 37.04 | 02 |  | 1988-02-21 | 8:00 | -1.1 | 30.02 |  |  | 2004-02-21 | 8:00 | 2 | 35.6 |  |  | 1995-02-21 | 8:00 | 2.8 | 37.04 | [5 empty] | -1.1 | 30.02 |  |  |  | 8.8 | 47.84 |  |  |  |  | -1.1 | 30.02 |  |  |  |  | -8.3 | 17.06 | [5 empty] | 0 | 32 |  |  |  | -13.9 | 6.98 |  |  |  |  | -13.9 | 6.98 |  |  |  |  | -20 | -4 |  |  | 50 | 44.1 | 41.6
1995-02-21 | 9:00 | 1.7 | 35.06 | 02 |  | 1988-02-21 | 9:00 | -0.6 | 30.92 |  |  | 2004-02-21 | 9:00 | 2 | 35.6 |  |  | 1995-02-21 | 9:00 | 2.2 | 35.96 | [5 empty] | 1.1 | 33.98 |  |  |  | 8.8 | 47.84 |  |  |  |  | -1.1 | 30.02 |  |  |  |  | -8.3 | 17.06 | [5 empty] | 0.6 | 33.08 |  |  |  | -13.3 | 8.06 |  |  |  |  | -13.3 | 8.06 |  |  |  |  | -20 | -4 |  |  | 50 | 44.1 | 41.6
1995-02-21 | 10:00 | 2.8 | 37.04 | 02 |  | 1988-02-21 | 10:00 | -1.1 | 30.02 |  |  | 2004-02-21 | 10:00 | 2 | 35.6 |  |  | 1995-02-21 | 10:00 | 2.8 | 37.04 | [5 empty] | 2.2 | 35.96 |  |  |  | 8.8 | 47.84 |  |  |  |  | -0.6 | 30.92 |  |  |  |  | -8.9 | 15.98 | [5 empty] | 1.1 | 33.98 |  |  |  | -11.7 | 10.94 |  |  |  |  | -12.8 | 8.96 |  |  |  |  | -19.4 | -2.92 |  |  | 50 | 44.1 | 41.6
1995-02-21 | 11:00 | 3.3 | 37.94 | 02 |  | 1988-02-21 | 11:00 | -2.2 | 28.04 |  |  | 2004-02-21 | 11:00 | 4 | 39.2 |  |  | 1995-02-21 | 11:00 | 3.9 | 39.02 | [5 empty] | 3.3 | 37.94 |  |  |  | 10 | 50 |  |  |  |  | 0 | 32 |  |  |  |  | -10 | 14 | [5 empty] | 1.7 | 35.06 |  |  |  | -10.6 | 12.92 |  |  |  |  | -12.2 | 10.04 |  |  |  |  | -17.8 | -0.04 |  |  | 50 | 44.1 | 41.6
1995-02-21 | 12:00 | 3.9 | 39.02 | 02 |  | 1988-02-21 | 12:00 | -3.3 | 26.06 |  |  | 2004-02-21 | 12:00 | 6 | 42.8 |  |  | 1995-02-21 | 12:00 | 3.9 | 39.02 | [5 empty] | 3.3 | 37.94 |  |  |  | 10 | 50 |  |  |  |  | 0.6 | 33.08 |  |  |  |  | -10 | 14 | [5 empty] | 2.8 | 37.04 |  |  |  | -10 | 14 |  |  |  |  | -11.1 | 12.02 |  |  |  |  | -17.2 | 1.04 |  |  | 50 | 44.1 | 41.6
1995-02-21 | 13:00 | 3.9 | 39.02 | 02 |  | 1988-02-21 | 13:00 | -3.3 | 26.06 |  |  | 2004-02-21 | 13:00 | 8 | 46.4 |  |  | 1995-02-21 | 13:00 | 3.9 | 39.02 | [5 empty] | 4.4 | 39.92 |  |  |  | 9.4 | 48.92 |  |  |  |  | 1.1 | 33.98 |  |  |  |  | -10 | 14 | [5 empty] | 3.3 | 37.94 |  |  |  | -9.4 | 15.08 |  |  |  |  | -10.6 | 12.92 |  |  |  |  | -16.1 | 3.02 |  |  | 50 | 44.1 | 41.6
1995-02-21 | 14:00 | 4.4 | 39.92 | 02 |  | 1988-02-21 | 14:00 | -2.8 | 26.96 |  |  | 2004-02-21 | 14:00 | 9 | 48.2 |  |  | 1995-02-21 | 14:00 | 3.9 | 39.02 | [5 empty] | 4.4 | 39.92 |  |  |  | 9.4 | 48.92 |  |  |  |  | 1.7 | 35.06 |  |  |  |  | -10 | 14 | [5 empty] | 3.3 | 37.94 |  |  |  | -8.9 | 15.98 |  |  |  |  | -8.3 | 17.06 |  |  |  |  | -14.4 | 6.08 |  |  | 50 | 44.1 | 41.6
1995-02-21 | 15:00 | 3.9 | 39.02 | 02 |  | 1988-02-21 | 15:00 | -2.2 | 28.04 |  |  | 2004-02-21 | 15:00 | 9 | 48.2 |  |  | 1995-02-21 | 15:00 | 3.9 | 39.02 | [5 empty] | 5 | 41 |  |  |  | 9.4 | 48.92 |  |  |  |  | 1.1 | 33.98 |  |  |  |  | -10 | 14 | [5 empty] | 3.9 | 39.02 |  |  |  | -9.4 | 15.08 |  |  |  |  | -9.4 | 15.08 |  |  |  |  | -13.9 | 6.98 |  |  | 50 | 44.1 | 41.6
1995-02-21 | 16:00 | 4.4 | 39.92 | 02 |  | 1988-02-21 | 16:00 | -2.8 | 26.96 |  |  | 2004-02-21 | 16:00 | 7 | 44.6 |  |  | 1995-02-21 | 16:00 | 3.9 | 39.02 | [5 empty] | 5 | 41 |  |  |  | 9.4 | 48.92 |  |  |  |  | 0.6 | 33.08 |  |  |  |  | -9.4 | 15.08 | [5 empty] | 4.4 | 39.92 |  |  |  | -10 | 14 |  |  |  |  | -10 | 14 |  |  |  |  | -13.9 | 6.98 |  |  | 50 | 44.1 | 41.6
1995-02-21 | 17:00 | 4.4 | 39.92 | 02 |  | 1988-02-21 | 17:00 | -3.3 | 26.06 |  |  | 2004-02-21 | 17:00 | 6 | 42.8 |  |  | 1995-02-21 | 17:00 | 4.4 | 39.92 | [5 empty] | 3.9 | 39.02 |  |  |  | 10 | 50 |  |  |  |  | 0.6 | 33.08 |  |  |  |  | -9.4 | 15.08 | [5 empty] | 3.3 | 37.94 |  |  |  | -9.4 | 15.08 |  |  |  |  | -10 | 14 |  |  |  |  | -13.9 | 6.98 |  |  | 50 | 44.1 | 41.6
1995-02-21 | 18:00 | 5.6 | 42.08 | 02 |  | 1988-02-21 | 18:00 | -3.3 | 26.06 |  |  | 2004-02-21 | 18:00 | 4 | 39.2 |  |  | 1995-02-21 | 18:00 | 5 | 41 | [5 empty] | 1.7 | 35.06 |  |  |  | 8.8 | 47.84 |  |  |  |  | 0 | 32 |  |  |  |  | -10 | 14 | [5 empty] | 2.2 | 35.96 |  |  |  | -9.4 | 15.08 |  |  |  |  | -10 | 14 |  |  |  |  | -14.4 | 6.08 |  |  | 50 | 44.1 | 41.6
1995-02-21 | 19:00 | 5 | 41 | 02 |  | 1988-02-21 | 19:00 | -3.9 | 24.98 |  |  | 2004-02-21 | 19:00 | 5 | 41 |  |  | 1995-02-21 | 19:00 | 5.6 | 42.08 | [5 empty] | 1.1 | 33.98 |  |  |  | 7.7 | 45.86 |  |  |  |  | 0.6 | 33.08 |  |  |  |  | -10.6 | 12.92 | [5 empty] | 1.7 | 35.06 |  |  |  | -8.9 | 15.98 |  |  |  |  | -10.6 | 12.92 |  |  |  |  | -14.4 | 6.08 |  |  | 50 | 44.1 | 41.6
1995-02-21 | 20:00 | 4.4 | 39.92 | 02 |  | 1988-02-21 | 20:00 | -4.4 | 24.08 |  |  | 2004-02-21 | 20:00 | 4 | 39.2 |  |  | 1995-02-21 | 20:00 | 5 | 41 | [5 empty] | 1.1 | 33.98 |  |  |  | 7.2 | 44.96 |  |  |  |  | 0 | 32 |  |  |  |  | -10.6 | 12.92 | [5 empty] | 1.7 | 35.06 |  |  |  | -9.4 | 15.08 |  |  |  |  | -10.6 | 12.92 |  |  |  |  | -13.9 | 6.98 |  |  | 50 | 44.1 | 41.6
1995-02-21 | 21:00 | 4.4 | 39.92 | 02 |  | 1988-02-21 | 21:00 | -4.4 | 24.08 |  |  | 2004-02-21 | 21:00 | 3 | 37.4 |  |  | 1995-02-21 | 21:00 | 4.4 | 39.92 | [5 empty] | 0 | 32 |  |  |  | 6.6 | 43.88 |  |  |  |  | 0 | 32 |  |  |  |  | -12.8 | 8.96 | [5 empty] | 1.7 | 35.06 |  |  |  | -9.4 | 15.08 |  |  |  |  | -10.6 | 12.92 |  |  |  |  | -12.8 | 8.96 |  |  | 50 | 44.1 | 41.6
1995-02-21 | 22:00 | 3.9 | 39.02 | 02 |  | 1988-02-21 | 22:00 | -5 | 23 |  |  | 2004-02-21 | 22:00 | 3 | 37.4 |  |  | 1995-02-21 | 22:00 | 4.4 | 39.92 | [5 empty] | -0.6 | 30.92 |  |  |  | 6.6 | 43.88 |  |  |  |  | -0.6 | 30.92 |  |  |  |  | -13.9 | 6.98 | [5 empty] | 1.7 | 35.06 |  |  |  | -8.9 | 15.98 |  |  |  |  | -10 | 14 |  |  |  |  | -12.2 | 10.04 |  |  | 50 | 44.1 | 41.6
1995-02-21 | 23:00 | 2.8 | 37.04 | 02 |  | 1988-02-21 | 23:00 | -5 | 23 |  |  | 2004-02-21 | 23:00 | 2 | 35.6 |  |  | 1995-02-21 | 23:00 | 3.3 | 37.94 | [5 empty] | -1.1 | 30.02 |  |  |  | 6.1 | 42.98 |  |  |  |  | -0.6 | 30.92 |  |  |  |  | -13.9 | 6.98 | [5 empty] | 1.7 | 35.06 |  |  |  | -8.3 | 17.06 |  |  |  |  | -9.4 | 15.08 |  |  |  |  | -11.7 | 10.94 |  |  | 50 | 44.1 | 41.6
1995-02-21 | 24:00 | 2.8 | 37.04 | 02 |  | 1988-02-21 | 24:00 | -4.4 | 24.08 |  |  | 2004-02-21 | 24:00 | 2 | 35.6 |  |  | 1995-02-21 | 24:00 | 2.8 | 37.04 | [5 empty] | -1.7 | 28.94 |  |  |  | 6.1 | 42.98 |  |  |  |  | -1.1 | 30.02 |  |  |  |  | -14.4 | 6.08 | [5 empty] | 1.1 | 33.98 |  |  |  | -7.8 | 17.96 |  |  |  |  | -8.9 | 15.98 |  |  |  |  | -9.4 | 15.08 |  |  | 50 | 44.1 | 41.6
1995-02-22 | 1:00 | 2.8 | 37.04 | 02 |  | 1988-02-22 | 1:00 | -5 | 23 |  |  | 2004-02-22 | 1:00 | 1 | 33.8 |  |  | 1995-02-22 | 1:00 | 2.8 | 37.04 | [5 empty] | -3.9 | 24.98 |  |  |  | 6.1 | 42.98 |  |  |  |  | -1.1 | 30.02 |  |  |  |  | -15 | 5 | [5 empty] | 1.1 | 33.98 |  |  |  | -6.7 | 19.94 |  |  |  |  | -7.8 | 17.96 |  |  |  |  | -8.9 | 15.98 |  |  | 50 | 44.1 | 41.6
1995-02-22 | 2:00 | 2.2 | 35.96 | 02 |  | 1988-02-22 | 2:00 | -5 | 23 |  |  | 2004-02-22 | 2:00 | 1 | 33.8 |  |  | 1995-02-22 | 2:00 | 2.2 | 35.96 | [5 empty] | -4.4 | 24.08 |  |  |  | 6.1 | 42.98 |  |  |  |  | -1.7 | 28.94 |  |  |  |  | -13.3 | 8.06 | [5 empty] | -0.6 | 30.92 |  |  |  | -6.7 | 19.94 |  |  |  |  | -7.2 | 19.04 |  |  |  |  | -8.3 | 17.06 |  |  | 50 | 44.1 | 41.6
1995-02-22 | 3:00 | 1.1 | 33.98 | 02 |  | 1988-02-22 | 3:00 | -5 | 23 |  |  | 2004-02-22 | 3:00 | 1 | 33.8 |  |  | 1995-02-22 | 3:00 | 1.7 | 35.06 | [5 empty] | -4.4 | 24.08 |  |  |  | 6.1 | 42.98 |  |  |  |  | -2.8 | 26.96 |  |  |  |  | -14.4 | 6.08 | [5 empty] | -2.2 | 28.04 |  |  |  | -6.1 | 21.02 |  |  |  |  | -6.7 | 19.94 |  |  |  |  | -8.3 | 17.06 |  |  | 50 | 44.1 | 41.6
1995-02-22 | 4:00 | 0.6 | 33.08 | 02 |  | 1988-02-22 | 4:00 | -5 | 23 |  |  | 2004-02-22 | 4:00 | 1 | 33.8 |  |  | 1995-02-22 | 4:00 | 1.1 | 33.98 | [5 empty] | -3.9 | 24.98 |  |  |  | 5.5 | 41.9 |  |  |  |  | -2.2 | 28.04 |  |  |  |  | -12.2 | 10.04 | [5 empty] | -1.7 | 28.94 |  |  |  | -5.6 | 21.92 |  |  |  |  | -6.7 | 19.94 |  |  |  |  | -7.8 | 17.96 |  |  | 50 | 44.1 | 41.6
1995-02-22 | 5:00 | 0 | 32 | 02 |  | 1988-02-22 | 5:00 | -4.4 | 24.08 |  |  | 2004-02-22 | 5:00 | 1 | 33.8 |  |  | 1995-02-22 | 5:00 | 0.6 | 33.08 | [5 empty] | -3.9 | 24.98 |  |  |  | 5.5 | 41.9 |  |  |  |  | -3.3 | 26.06 |  |  |  |  | -11.7 | 10.94 | [5 empty] | -1.1 | 30.02 |  |  |  | -4.4 | 24.08 |  |  |  |  | -5.6 | 21.92 |  |  |  |  | -6.7 | 19.94 |  |  | 50 | 44.1 | 41.6
1995-02-22 | 6:00 | -1.1 | 30.02 | 02 |  | 1988-02-22 | 6:00 | -4.4 | 24.08 |  |  | 2004-02-22 | 6:00 | 1 | 33.8 |  |  | 1995-02-22 | 6:00 | -0.6 | 30.92 | [5 empty] | -4.4 | 24.08 |  |  |  | 6.1 | 42.98 |  |  |  |  | -3.9 | 24.98 |  |  |  |  | -11.1 | 12.02 | [5 empty] | -1.7 | 28.94 |  |  |  | -2.8 | 26.96 |  |  |  |  | -4.4 | 24.08 |  |  |  |  | -5.6 | 21.92 |  |  | 50 | 44.1 | 41.6
1995-02-22 | 7:00 | -1.7 | 28.94 | 02 |  | 1988-02-22 | 7:00 | -3.9 | 24.98 |  |  | 2004-02-22 | 7:00 | 1 | 33.8 |  |  | 1995-02-22 | 7:00 | -1.1 | 30.02 | [5 empty] | -4.4 | 24.08 |  |  |  | 6.1 | 42.98 |  |  |  |  | -3.9 | 24.98 |  |  |  |  | -10.6 | 12.92 | [5 empty] | -2.2 | 28.04 |  |  |  | -1.7 | 28.94 |  |  |  |  | -3.3 | 26.06 |  |  |  |  | -5 | 23 |  |  | 50 | 44.1 | 41.6
1995-02-22 | 8:00 | -1.7 | 28.94 | 02 |  | 1988-02-22 | 8:00 | -3.3 | 26.06 |  |  | 2004-02-22 | 8:00 | 2 | 35.6 |  |  | 1995-02-22 | 8:00 | -0.6 | 30.92 | [5 empty] | 1.1 | 33.98 |  |  |  | 6.1 | 42.98 |  |  |  |  | -3.9 | 24.98 |  |  |  |  | -9.4 | 15.08 | [5 empty] | -2.2 | 28.04 |  |  |  | -0.6 | 30.92 |  |  |  |  | -1.7 | 28.94 |  |  |  |  | -3.9 | 24.98 |  |  | 50 | 44.1 | 41.6
1995-02-22 | 9:00 | -1.1 | 30.02 | 02 |  | 1988-02-22 | 9:00 | -1.7 | 28.94 |  |  | 2004-02-22 | 9:00 | 2 | 35.6 |  |  | 1995-02-22 | 9:00 | 0 | 32 | [5 empty] | 2.8 | 37.04 |  |  |  | 7.2 | 44.96 |  |  |  |  | -2.8 | 26.96 |  |  |  |  | -7.2 | 19.04 | [5 empty] | -1.1 | 30.02 |  |  |  | 1.1 | 33.98 |  |  |  |  | -0.6 | 30.92 |  |  |  |  | -1.7 | 28.94 |  |  | 50 | 44.1 | 41.6
1995-02-22 | 10:00 | -1.1 | 30.02 | 02 |  | 1988-02-22 | 10:00 | 0.6 | 33.08 |  |  | 2004-02-22 | 10:00 | 3 | 37.4 |  |  | 1995-02-22 | 10:00 | 0.6 | 33.08 | [5 empty] | 5.6 | 42.08 |  |  |  | 7.2 | 44.96 |  |  |  |  | -2.2 | 28.04 |  |  |  |  | -4.4 | 24.08 | [5 empty] | 0 | 32 |  |  |  | 2.2 | 35.96 |  |  |  |  | 1.7 | 35.06 |  |  |  |  | -0.6 | 30.92 |  |  | 50 | 44.1 | 41.6
1995-02-22 | 11:00 | 0.6 | 33.08 | 02 |  | 1988-02-22 | 11:00 | 2.2 | 35.96 |  |  | 2004-02-22 | 11:00 | 3 | 37.4 |  |  | 1995-02-22 | 11:00 | 2.2 | 35.96 | [5 empty] | 6.7 | 44.06 |  |  |  | 8.8 | 47.84 |  |  |  |  | -1.7 | 28.94 |  |  |  |  | -3.3 | 26.06 | [5 empty] | 0.6 | 33.08 |  |  |  | 4.4 | 39.92 |  |  |  |  | 3.9 | 39.02 |  |  |  |  | 1.1 | 33.98 |  |  | 50 | 44.1 | 41.6
1995-02-22 | 12:00 | 1.1 | 33.98 | 02 |  | 1988-02-22 | 12:00 | 3.9 | 39.02 |  |  | 2004-02-22 | 12:00 | 4 | 39.2 |  |  | 1995-02-22 | 12:00 | 3.3 | 37.94 | [5 empty] | 6.7 | 44.06 |  |  |  | 9.4 | 48.92 |  |  |  |  | -0.6 | 30.92 |  |  |  |  | -1.1 | 30.02 | [5 empty] | 1.7 | 35.06 |  |  |  | 6.7 | 44.06 |  |  |  |  | 6.1 | 42.98 |  |  |  |  | 2.8 | 37.04 |  |  | 50 | 44.1 | 41.6
1995-02-22 | 13:00 | 2.2 | 35.96 | 02 |  | 1988-02-22 | 13:00 | 5 | 41 |  |  | 2004-02-22 | 13:00 | 4 | 39.2 |  |  | 1995-02-22 | 13:00 | 3.9 | 39.02 | [5 empty] | 7.2 | 44.96 |  |  |  | 9.4 | 48.92 |  |  |  |  | -0.6 | 30.92 |  |  |  |  | 0 | 32 | [5 empty] | 2.2 | 35.96 |  |  |  | 7.8 | 46.04 |  |  |  |  | 7.8 | 46.04 |  |  |  |  | 3.9 | 39.02 |  |  | 50 | 44.1 | 41.6
1995-02-22 | 14:00 | 3.3 | 37.94 | 02 |  | 1988-02-22 | 14:00 | 6.7 | 44.06 |  |  | 2004-02-22 | 14:00 | 4 | 39.2 |  |  | 1995-02-22 | 14:00 | 5 | 41 | [5 empty] | 6.7 | 44.06 |  |  |  | 10 | 50 |  |  |  |  | -0.6 | 30.92 |  |  |  |  | 1.7 | 35.06 | [5 empty] | 1.7 | 35.06 |  |  |  | 9.4 | 48.92 |  |  |  |  | 8.9 | 48.02 |  |  |  |  | 5.6 | 42.08 |  |  | 50 | 44.1 | 41.6
1995-02-22 | 15:00 | 3.3 | 37.94 | 02 |  | 1988-02-22 | 15:00 | 7.2 | 44.96 |  |  | 2004-02-22 | 15:00 | 4 | 39.2 |  |  | 1995-02-22 | 15:00 | 4.4 | 39.92 | [5 empty] | 6.7 | 44.06 |  |  |  | 10 | 50 |  |  |  |  | -0.6 | 30.92 |  |  |  |  | 2.2 | 35.96 | [5 empty] | 2.2 | 35.96 |  |  |  | 10.6 | 51.08 |  |  |  |  | 10.6 | 51.08 |  |  |  |  | 7.2 | 44.96 |  |  | 50 | 44.1 | 41.6
1995-02-22 | 16:00 | 4.4 | 39.92 | 02 |  | 1988-02-22 | 16:00 | 6.1 | 42.98 |  |  | 2004-02-22 | 16:00 | 3 | 37.4 |  |  | 1995-02-22 | 16:00 | 4.4 | 39.92 | [5 empty] | 5.6 | 42.08 |  |  |  | 10 | 50 |  |  |  |  | -1.1 | 30.02 |  |  |  |  | 3.3 | 37.94 | [5 empty] | 1.7 | 35.06 |  |  |  | 10.6 | 51.08 |  |  |  |  | 11.7 | 53.06 |  |  |  |  | 7.2 | 44.96 |  |  | 50 | 44.1 | 41.6
1995-02-22 | 17:00 | 3.9 | 39.02 | 02 |  | 1988-02-22 | 17:00 | 5.6 | 42.08 |  |  | 2004-02-22 | 17:00 | 3 | 37.4 |  |  | 1995-02-22 | 17:00 | 3.3 | 37.94 | [5 empty] | 4.4 | 39.92 |  |  |  | 9 | 48.2 |  |  |  |  | -1.7 | 28.94 |  |  |  |  | 3.9 | 39.02 | [5 empty] | 1.1 | 33.98 |  |  |  | 11.7 | 53.06 |  |  |  |  | 11.7 | 53.06 |  |  |  |  | 7.8 | 46.04 |  |  | 50 | 44.1 | 41.6
1995-02-22 | 18:00 | 3.3 | 37.94 | 02 |  | 1988-02-22 | 18:00 | 5 | 41 |  |  | 2004-02-22 | 18:00 | 2 | 35.6 |  |  | 1995-02-22 | 18:00 | 2.8 | 37.04 | [5 empty] | 2.8 | 37.04 |  |  |  | 7.7 | 45.86 |  |  |  |  | -1.7 | 28.94 |  |  |  |  | 3.9 | 39.02 | [5 empty] | 0.6 | 33.08 |  |  |  | 12.8 | 55.04 |  |  |  |  | 10.6 | 51.08 |  |  |  |  | 7.8 | 46.04 |  |  | 50 | 44.1 | 41.6
1995-02-22 | 19:00 | 3.3 | 37.94 | 02 |  | 1988-02-22 | 19:00 | 5 | 41 |  |  | 2004-02-22 | 19:00 | 1 | 33.8 |  |  | 1995-02-22 | 19:00 | 2.8 | 37.04 | [5 empty] | 2.2 | 35.96 |  |  |  | 7.7 | 45.86 |  |  |  |  | -2.2 | 28.04 |  |  |  |  | 3.3 | 37.94 | [5 empty] | 0.6 | 33.08 |  |  |  | 12.8 | 55.04 |  |  |  |  | 9.4 | 48.92 |  |  |  |  | 8.3 | 46.94 |  |  | 50 | 44.1 | 41.6
1995-02-22 | 20:00 | 3.3 | 37.94 | 02 |  | 1988-02-22 | 20:00 | 4.4 | 39.92 |  |  | 2004-02-22 | 20:00 | 1 | 33.8 |  |  | 1995-02-22 | 20:00 | 2.2 | 35.96 | [5 empty] | -0.6 | 30.92 |  |  |  | 7.2 | 44.96 |  |  |  |  | -2.2 | 28.04 |  |  |  |  | 3.9 | 39.02 | [5 empty] | -0.6 | 30.92 |  |  |  | 12.2 | 53.96 |  |  |  |  | 9.4 | 48.92 |  |  |  |  | 8.9 | 48.02 |  |  | 50 | 44.1 | 41.6
1995-02-22 | 21:00 | 2.8 | 37.04 | 02 |  | 1988-02-22 | 21:00 | 5 | 41 |  |  | 2004-02-22 | 21:00 | 0 | 32 |  |  | 1995-02-22 | 21:00 | 1.7 | 35.06 | [5 empty] | -0.6 | 30.92 |  |  |  | 6.6 | 43.88 |  |  |  |  | -2.2 | 28.04 |  |  |  |  | 3.9 | 39.02 | [5 empty] | -1.1 | 30.02 |  |  |  | 9.4 | 48.92 |  |  |  |  | 8.3 | 46.94 |  |  |  |  | 8.9 | 48.02 |  |  | 50 | 44.1 | 41.6
1995-02-22 | 22:00 | 3.3 | 37.94 | 02 |  | 1988-02-22 | 22:00 | 5.6 | 42.08 |  |  | 2004-02-22 | 22:00 | 0 | 32 |  |  | 1995-02-22 | 22:00 | 2.2 | 35.96 | [5 empty] | -1.1 | 30.02 |  |  |  | 6.6 | 43.88 |  |  |  |  | -2.8 | 26.96 |  |  |  |  | 3.3 | 37.94 | [5 empty] | -1.7 | 28.94 |  |  |  | 7.8 | 46.04 |  |  |  |  | 10 | 50 |  |  |  |  | 8.3 | 46.94 |  |  | 50 | 44.1 | 41.6
1995-02-22 | 23:00 | 3.3 | 37.94 | 02 |  | 1988-02-22 | 23:00 | 5 | 41 |  |  | 2004-02-22 | 23:00 | -1 | 30.2 |  |  | 1995-02-22 | 23:00 | 2.2 | 35.96 | [5 empty] | -1.1 | 30.02 |  |  |  | 6.1 | 42.98 |  |  |  |  | -2.8 | 26.96 |  |  |  |  | 3.3 | 37.94 | [5 empty] | -2.2 | 28.04 |  |  |  | 7.2 | 44.96 |  |  |  |  | 8.3 | 46.94 |  |  |  |  | 7.8 | 46.04 |  |  | 50 | 44.1 | 41.6
1995-02-22 | 24:00 | 3.3 | 37.94 | 02 |  | 1988-02-22 | 24:00 | 5 | 41 |  |  | 2004-02-22 | 24:00 | -2 | 28.4 |  |  | 1995-02-22 | 24:00 | 2.2 | 35.96 | [5 empty] | -2.2 | 28.04 |  |  |  | 6.1 | 42.98 |  |  |  |  | -2.8 | 26.96 |  |  |  |  | 3.3 | 37.94 | [5 empty] | -1.1 | 30.02 |  |  |  | 5 | 41 |  |  |  |  | 7.2 | 44.96 |  |  |  |  | 5.6 | 42.08 |  |  | 50 | 44.1 | 41.6
1995-02-23 | 1:00 | 3.3 | 37.94 | 02 |  | 1988-02-23 | 1:00 | 5 | 41 |  |  | 2004-02-23 | 1:00 | -2 | 28.4 |  |  | 1995-02-23 | 1:00 | 2.2 | 35.96 | [5 empty] | -1.1 | 30.02 |  |  |  | 5.5 | 41.9 |  |  |  |  | -2.8 | 26.96 |  |  |  |  | 3.3 | 37.94 | [5 empty] | -1.1 | 30.02 |  |  |  | 3.3 | 37.94 |  |  |  |  | 6.1 | 42.98 |  |  |  |  | 3.9 | 39.02 |  |  | 50 | 44.1 | 41.6
1995-02-23 | 2:00 | 2.8 | 37.04 | 02 |  | 1988-02-23 | 2:00 | 6.1 | 42.98 |  |  | 2004-02-23 | 2:00 | -3 | 26.6 |  |  | 1995-02-23 | 2:00 | 1.7 | 35.06 | [5 empty] | -2.8 | 26.96 |  |  |  | 5.5 | 41.9 |  |  |  |  | -2.8 | 26.96 |  |  |  |  | 3.9 | 39.02 | [5 empty] | -1.1 | 30.02 |  |  |  | 2.2 | 35.96 |  |  |  |  | 4.4 | 39.92 |  |  |  |  | 3.9 | 39.02 |  |  | 50 | 44.1 | 41.6
1995-02-23 | 3:00 | 3.3 | 37.94 | 02 |  | 1988-02-23 | 3:00 | 6.7 | 44.06 |  |  | 2004-02-23 | 3:00 | -4 | 24.8 |  |  | 1995-02-23 | 3:00 | 2.8 | 37.04 | [5 empty] | -2.8 | 26.96 |  |  |  | 5 | 41 |  |  |  |  | -2.2 | 28.04 |  |  |  |  | 3.9 | 39.02 | [5 empty] | -1.1 | 30.02 |  |  |  | 1.1 | 33.98 |  |  |  |  | 3.3 | 37.94 |  |  |  |  | 4.4 | 39.92 |  |  | 50 | 44.1 | 41.6
1995-02-23 | 4:00 | 3.3 | 37.94 | 02 |  | 1988-02-23 | 4:00 | 6.7 | 44.06 |  |  | 2004-02-23 | 4:00 | -4 | 24.8 |  |  | 1995-02-23 | 4:00 | 2.8 | 37.04 | [5 empty] | -3.3 | 26.06 |  |  |  | 5 | 41 |  |  |  |  | -2.8 | 26.96 |  |  |  |  | 4.4 | 39.92 | [5 empty] | -0.6 | 30.92 |  |  |  | 1.1 | 33.98 |  |  |  |  | 2.2 | 35.96 |  |  |  |  | 3.9 | 39.02 |  |  | 50 | 44.1 | 41.6
1995-02-23 | 5:00 | 3.3 | 37.94 | 02 |  | 1988-02-23 | 5:00 | 6.7 | 44.06 |  |  | 2004-02-23 | 5:00 | -3 | 26.6 |  |  | 1995-02-23 | 5:00 | 3.3 | 37.94 | [5 empty] | -3.3 | 26.06 |  |  |  | 4.4 | 39.92 |  |  |  |  | -2.8 | 26.96 |  |  |  |  | 4.4 | 39.92 | [5 empty] | -0.6 | 30.92 |  |  |  | 1.7 | 35.06 |  |  |  |  | 2.2 | 35.96 |  |  |  |  | 3.9 | 39.02 |  |  | 50 | 44.1 | 41.6
1995-02-23 | 6:00 | 3.9 | 39.02 | 02 |  | 1988-02-23 | 6:00 | 6.1 | 42.98 |  |  | 2004-02-23 | 6:00 | -4 | 24.8 |  |  | 1995-02-23 | 6:00 | 3.9 | 39.02 | [5 empty] | -3.3 | 26.06 |  |  |  | 3.8 | 38.84 |  |  |  |  | -2.8 | 26.96 |  |  |  |  | 4.4 | 39.92 | [5 empty] | 0 | 32 |  |  |  | 2.2 | 35.96 |  |  |  |  | 2.2 | 35.96 |  |  |  |  | 3.9 | 39.02 |  |  | 50 | 44.1 | 41.6
1995-02-23 | 7:00 | 3.9 | 39.02 | 02 |  | 1988-02-23 | 7:00 | 7.2 | 44.96 |  |  | 2004-02-23 | 7:00 | -3 | 26.6 |  |  | 1995-02-23 | 7:00 | 4.4 | 39.92 | [5 empty] | -3.3 | 26.06 |  |  |  | 4.4 | 39.92 |  |  |  |  | -2.2 | 28.04 |  |  |  |  | 4.4 | 39.92 | [5 empty] | 0.6 | 33.08 |  |  |  | 2.8 | 37.04 |  |  |  |  | 2.8 | 37.04 |  |  |  |  | 3.3 | 37.94 |  |  | 50 | 44.1 | 41.6
1995-02-23 | 8:00 | 4.4 | 39.92 | 02 |  | 1988-02-23 | 8:00 | 8.9 | 48.02 |  |  | 2004-02-23 | 8:00 | -2 | 28.4 |  |  | 1995-02-23 | 8:00 | 4.4 | 39.92 | [5 empty] | 0 | 32 |  |  |  | 4.4 | 39.92 |  |  |  |  | -2.2 | 28.04 |  |  |  |  | 4.4 | 39.92 | [5 empty] | 1.1 | 33.98 |  |  |  | 2.8 | 37.04 |  |  |  |  | 2.8 | 37.04 |  |  |  |  | 3.3 | 37.94 |  |  | 50 | 44.1 | 41.6
1995-02-23 | 9:00 | 5 | 41 | 02 |  | 1988-02-23 | 9:00 | 10 | 50 |  |  | 2004-02-23 | 9:00 | -1 | 30.2 |  |  | 1995-02-23 | 9:00 | 4.4 | 39.92 | [5 empty] | 4.4 | 39.92 |  |  |  | 5 | 41 |  |  |  |  | -0.6 | 30.92 |  |  |  |  | 5 | 41 | [5 empty] | 1.7 | 35.06 |  |  |  | 2.2 | 35.96 |  |  |  |  | 2.8 | 37.04 |  |  |  |  | 3.3 | 37.94 |  |  | 50 | 44.1 | 41.6
1995-02-23 | 10:00 | 5.6 | 42.08 | 02 |  | 1988-02-23 | 10:00 | 11.7 | 53.06 |  |  | 2004-02-23 | 10:00 | 2 | 35.6 |  |  | 1995-02-23 | 10:00 | 5.6 | 42.08 | [5 empty] | 7.2 | 44.96 |  |  |  | 5 | 41 |  |  |  |  | 0 | 32 |  |  |  |  | 5.6 | 42.08 | [5 empty] | 2.8 | 37.04 |  |  |  | 2.2 | 35.96 |  |  |  |  | 3.3 | 37.94 |  |  |  |  | 2.8 | 37.04 |  |  | 50 | 44.1 | 41.6
1995-02-23 | 11:00 | 6.7 | 44.06 | 02 |  | 1988-02-23 | 11:00 | 13.3 | 55.94 |  |  | 2004-02-23 | 11:00 | 2 | 35.6 |  |  | 1995-02-23 | 11:00 | 5.6 | 42.08 | [5 empty] | 10 | 50 |  |  |  | 6.1 | 42.98 |  |  |  |  | 0.6 | 33.08 |  |  |  |  | 5.6 | 42.08 | [5 empty] | 3.3 | 37.94 |  |  |  | -0.6 | 30.92 |  |  |  |  | -0.6 | 30.92 |  |  |  |  | 0.6 | 33.08 |  |  | 50 | 44.1 | 41.6
1995-02-23 | 12:00 | 6.7 | 44.06 | 02 |  | 1988-02-23 | 12:00 | 14.4 | 57.92 |  |  | 2004-02-23 | 12:00 | 3 | 37.4 |  |  | 1995-02-23 | 12:00 | 5.6 | 42.08 | [5 empty] | 10 | 50 |  |  |  | 6.1 | 42.98 |  |  |  |  | 2.8 | 37.04 |  |  |  |  | 3.9 | 39.02 | [5 empty] | 4.4 | 39.92 |  |  |  | -0.6 | 30.92 |  |  |  |  | -1.1 | 30.02 |  |  |  |  | 0.6 | 33.08 |  |  | 50 | 44.1 | 41.6
1995-02-23 | 13:00 | 7.8 | 46.04 | 02 |  | 1988-02-23 | 13:00 | 15.6 | 60.08 |  |  | 2004-02-23 | 13:00 | 4 | 39.2 |  |  | 1995-02-23 | 13:00 | 5.6 | 42.08 | [5 empty] | 11.7 | 53.06 |  |  |  | 6.6 | 43.88 |  |  |  |  | 3.9 | 39.02 |  |  |  |  | 3.9 | 39.02 | [5 empty] | 3.9 | 39.02 |  |  |  | 0 | 32 |  |  |  |  | 0 | 32 |  |  |  |  | 0.6 | 33.08 |  |  | 50 | 44.1 | 41.6
1995-02-23 | 14:00 | 7.8 | 46.04 | 02 |  | 1988-02-23 | 14:00 | 16.1 | 60.98 |  |  | 2004-02-23 | 14:00 | 6 | 42.8 |  |  | 1995-02-23 | 14:00 | 5.6 | 42.08 | [5 empty] | 11.1 | 51.98 |  |  |  | 7.7 | 45.86 |  |  |  |  | 3.3 | 37.94 |  |  |  |  | 4.4 | 39.92 | [5 empty] | 3.9 | 39.02 |  |  |  | -0.6 | 30.92 |  |  |  |  | -0.6 | 30.92 |  |  |  |  | 0 | 32 |  |  | 50 | 44.1 | 41.6
1995-02-23 | 15:00 | 6.7 | 44.06 | 02 |  | 1988-02-23 | 15:00 | 11.7 | 53.06 |  |  | 2004-02-23 | 15:00 | 6 | 42.8 |  |  | 1995-02-23 | 15:00 | 5 | 41 | [5 empty] | 10.6 | 51.08 |  |  |  | 7.7 | 45.86 |  |  |  |  | 3.3 | 37.94 |  |  |  |  | 5 | 41 | [5 empty] | 3.3 | 37.94 |  |  |  | 0.6 | 33.08 |  |  |  |  | -0.6 | 30.92 |  |  |  |  | 1.7 | 35.06 |  |  | 50 | 44.1 | 41.6
1995-02-23 | 16:00 | 5.6 | 42.08 | 02 |  | 1988-02-23 | 16:00 | 8.9 | 48.02 |  |  | 2004-02-23 | 16:00 | 6 | 42.8 |  |  | 1995-02-23 | 16:00 | 5 | 41 | [5 empty] | 10 | 50 |  |  |  | 7.7 | 45.86 |  |  |  |  | 3.3 | 37.94 |  |  |  |  | 4.4 | 39.92 | [5 empty] | 2.8 | 37.04 |  |  |  | 0.6 | 33.08 |  |  |  |  | -0.6 | 30.92 |  |  |  |  | 1.7 | 35.06 |  |  | 50 | 44.1 | 41.6
1995-02-23 | 17:00 | 5.6 | 42.08 | 02 |  | 1988-02-23 | 17:00 | 7.2 | 44.96 |  |  | 2004-02-23 | 17:00 | 6 | 42.8 |  |  | 1995-02-23 | 17:00 | 5 | 41 | [5 empty] | 8.9 | 48.02 |  |  |  | 7.2 | 44.96 |  |  |  |  | 2.2 | 35.96 |  |  |  |  | 3.3 | 37.94 | [5 empty] | 2.8 | 37.04 |  |  |  | -0.6 | 30.92 |  |  |  |  | -1.1 | 30.02 |  |  |  |  | 1.7 | 35.06 |  |  | 50 | 44.1 | 41.6
1995-02-23 | 18:00 | 5.6 | 42.08 | 02 |  | 1988-02-23 | 18:00 | 6.7 | 44.06 |  |  | 2004-02-23 | 18:00 | 4 | 39.2 |  |  | 1995-02-23 | 18:00 | 5 | 41 | [5 empty] | 7.2 | 44.96 |  |  |  | 7.2 | 44.96 |  |  |  |  | 1.1 | 33.98 |  |  |  |  | 2.8 | 37.04 | [5 empty] | 2.2 | 35.96 |  |  |  | -0.6 | 30.92 |  |  |  |  | -1.7 | 28.94 |  |  |  |  | 0.6 | 33.08 |  |  | 50 | 44.1 | 41.6
1995-02-23 | 19:00 | 5.6 | 42.08 | 02 |  | 1988-02-23 | 19:00 | 6.1 | 42.98 |  |  | 2004-02-23 | 19:00 | 2 | 35.6 |  |  | 1995-02-23 | 19:00 | 5 | 41 | [5 empty] | 6.1 | 42.98 |  |  |  | 6.1 | 42.98 |  |  |  |  | 0.6 | 33.08 |  |  |  |  | 2.2 | 35.96 | [5 empty] | 2.2 | 35.96 |  |  |  | -1.1 | 30.02 |  |  |  |  | -1.7 | 28.94 |  |  |  |  | -0.6 | 30.92 |  |  | 50 | 44.1 | 41.6
1995-02-23 | 20:00 | 5.6 | 42.08 | 02 |  | 1988-02-23 | 20:00 | 6.1 | 42.98 |  |  | 2004-02-23 | 20:00 | 1 | 33.8 |  |  | 1995-02-23 | 20:00 | 5 | 41 | [5 empty] | 5.6 | 42.08 |  |  |  | 5.5 | 41.9 |  |  |  |  | 0.6 | 33.08 |  |  |  |  | 1.1 | 33.98 | [5 empty] | 2.2 | 35.96 |  |  |  | -1.7 | 28.94 |  |  |  |  | -2.2 | 28.04 |  |  |  |  | -1.7 | 28.94 |  |  | 50 | 44.1 | 41.6
1995-02-23 | 21:00 | 6.1 | 42.98 | 02 |  | 1988-02-23 | 21:00 | 5.6 | 42.08 |  |  | 2004-02-23 | 21:00 | 1 | 33.8 |  |  | 1995-02-23 | 21:00 | 5 | 41 | [5 empty] | 5.6 | 42.08 |  |  |  | 5 | 41 |  |  |  |  | 0.6 | 33.08 |  |  |  |  | 0 | 32 | [5 empty] | 1.7 | 35.06 |  |  |  | -2.2 | 28.04 |  |  |  |  | -2.2 | 28.04 |  |  |  |  | -2.8 | 26.96 |  |  | 50 | 44.1 | 41.6
1995-02-23 | 22:00 | 6.7 | 44.06 | 02 |  | 1988-02-23 | 22:00 | 5.6 | 42.08 |  |  | 2004-02-23 | 22:00 | 0 | 32 |  |  | 1995-02-23 | 22:00 | 4.4 | 39.92 | [5 empty] | 6.1 | 42.98 |  |  |  | 5.5 | 41.9 |  |  |  |  | 0 | 32 |  |  |  |  | 0 | 32 | [5 empty] | 1.1 | 33.98 |  |  |  | -2.8 | 26.96 |  |  |  |  | -2.8 | 26.96 |  |  |  |  | -3.3 | 26.06 |  |  | 50 | 44.1 | 41.6
1995-02-23 | 23:00 | 6.7 | 44.06 | 02 |  | 1988-02-23 | 23:00 | 5.6 | 42.08 |  |  | 2004-02-23 | 23:00 | -1 | 30.2 |  |  | 1995-02-23 | 23:00 | 5 | 41 | [5 empty] | 6.1 | 42.98 |  |  |  | 6.1 | 42.98 |  |  |  |  | -0.6 | 30.92 |  |  |  |  | 0 | 32 | [5 empty] | -1.1 | 30.02 |  |  |  | -3.9 | 24.98 |  |  |  |  | -3.9 | 24.98 |  |  |  |  | -3.9 | 24.98 |  |  | 50 | 44.1 | 41.6
1995-02-23 | 24:00 | 5.6 | 42.08 | 02 |  | 1988-02-23 | 24:00 | 5.6 | 42.08 |  |  | 2004-02-23 | 24:00 | -1 | 30.2 |  |  | 1995-02-23 | 24:00 | 4.4 | 39.92 | [5 empty] | 4.4 | 39.92 |  |  |  | 7.2 | 44.96 |  |  |  |  | -1.1 | 30.02 |  |  |  |  | -1.1 | 30.02 | [5 empty] | -5 | 23 |  |  |  | -4.4 | 24.08 |  |  |  |  | -4.4 | 24.08 |  |  |  |  | -4.4 | 24.08 |  |  | 50 | 44.1 | 41.6
1995-02-24 | 1:00 | 5.6 | 42.08 | 02 |  | 1988-02-24 | 1:00 | 5 | 41 |  |  | 2004-02-24 | 1:00 | -1 | 30.2 |  |  | 1995-02-24 | 1:00 | 5.6 | 42.08 | [5 empty] | 3.9 | 39.02 |  |  |  | 7.2 | 44.96 |  |  |  |  | -2.2 | 28.04 |  |  |  |  | -0.6 | 30.92 | [5 empty] | -6.1 | 21.02 |  |  |  | -5.6 | 21.92 |  |  |  |  | -5 | 23 |  |  |  |  | -5 | 23 |  |  | 50 | 44.1 | 41.6
1995-02-24 | 2:00 | 6.7 | 44.06 | 02 |  | 1988-02-24 | 2:00 | 5 | 41 |  |  | 2004-02-24 | 2:00 | -1 | 30.2 |  |  | 1995-02-24 | 2:00 | 5 | 41 | [5 empty] | 2.8 | 37.04 |  |  |  | 6.6 | 43.88 |  |  |  |  | -4.4 | 24.08 |  |  |  |  | -2.2 | 28.04 | [5 empty] | -6.7 | 19.94 |  |  |  | -6.1 | 21.02 |  |  |  |  | -5 | 23 |  |  |  |  | -5.6 | 21.92 |  |  | 50 | 44.1 | 41.6
1995-02-24 | 3:00 | 6.1 | 42.98 | 02 |  | 1988-02-24 | 3:00 | 5 | 41 |  |  | 2004-02-24 | 3:00 | -1 | 30.2 |  |  | 1995-02-24 | 3:00 | 5 | 41 | [5 empty] | 2.2 | 35.96 |  |  |  | 6.6 | 43.88 |  |  |  |  | -6.7 | 19.94 |  |  |  |  | -3.3 | 26.06 | [5 empty] | -7.8 | 17.96 |  |  |  | -7.2 | 19.04 |  |  |  |  | -5.6 | 21.92 |  |  |  |  | -6.7 | 19.94 |  |  | 50 | 44.1 | 41.6
1995-02-24 | 4:00 | 5 | 41 | 02 |  | 1988-02-24 | 4:00 | 4.4 | 39.92 |  |  | 2004-02-24 | 4:00 | -1 | 30.2 |  |  | 1995-02-24 | 4:00 | 4.4 | 39.92 | [5 empty] | 2.2 | 35.96 |  |  |  | 6.6 | 43.88 |  |  |  |  | -7.8 | 17.96 |  |  |  |  | -1.7 | 28.94 | [5 empty] | -8.9 | 15.98 |  |  |  | -7.2 | 19.04 |  |  |  |  | -6.1 | 21.02 |  |  |  |  | -6.7 | 19.94 |  |  | 50 | 44.1 | 41.6
1995-02-24 | 5:00 | 4.4 | 39.92 | 02 |  | 1988-02-24 | 5:00 | 3.9 | 39.02 |  |  | 2004-02-24 | 5:00 | -1 | 30.2 |  |  | 1995-02-24 | 5:00 | 5 | 41 | [5 empty] | 2.2 | 35.96 |  |  |  | 6.1 | 42.98 |  |  |  |  | -8.3 | 17.06 |  |  |  |  | -2.8 | 26.96 | [5 empty] | -9.4 | 15.08 |  |  |  | -7.2 | 19.04 |  |  |  |  | -6.7 | 19.94 |  |  |  |  | -6.7 | 19.94 |  |  | 50 | 44.1 | 41.6
1995-02-24 | 6:00 | 6.1 | 42.98 | 02 |  | 1988-02-24 | 6:00 | 1.7 | 35.06 |  |  | 2004-02-24 | 6:00 | -1 | 30.2 |  |  | 1995-02-24 | 6:00 | 4.4 | 39.92 | [5 empty] | 2.2 | 35.96 |  |  |  | 6.1 | 42.98 |  |  |  |  | -8.3 | 17.06 |  |  |  |  | -3.3 | 26.06 | [5 empty] | -10 | 14 |  |  |  | -7.2 | 19.04 |  |  |  |  | -8.3 | 17.06 |  |  |  |  | -7.2 | 19.04 |  |  | 50 | 44.1 | 41.6
1995-02-24 | 7:00 | 5.6 | 42.08 | 02 |  | 1988-02-24 | 7:00 | 1.1 | 33.98 |  |  | 2004-02-24 | 7:00 | -1 | 30.2 |  |  | 1995-02-24 | 7:00 | 5.6 | 42.08 | [5 empty] | 2.8 | 37.04 |  |  |  | 5.5 | 41.9 |  |  |  |  | -8.9 | 15.98 |  |  |  |  | -4.4 | 24.08 | [5 empty] | -10 | 14 |  |  |  | -7.2 | 19.04 |  |  |  |  | -9.4 | 15.08 |  |  |  |  | -7.8 | 17.96 |  |  | 50 | 44.1 | 41.6
1995-02-24 | 8:00 | 6.1 | 42.98 | 02 |  | 1988-02-24 | 8:00 | 1.1 | 33.98 |  |  | 2004-02-24 | 8:00 | 0 | 32 |  |  | 1995-02-24 | 8:00 | 5 | 41 | [5 empty] | 5 | 41 |  |  |  | 6.1 | 42.98 |  |  |  |  | -9.4 | 15.08 |  |  |  |  | -3.9 | 24.98 | [5 empty] | -10 | 14 |  |  |  | -7.2 | 19.04 |  |  |  |  | -8.3 | 17.06 |  |  |  |  | -7.8 | 17.96 |  |  | 50 | 44.1 | 41.6
1995-02-24 | 9:00 | 6.7 | 44.06 | 02 |  | 1988-02-24 | 9:00 | 2.2 | 35.96 |  |  | 2004-02-24 | 9:00 | 1 | 33.8 |  |  | 1995-02-24 | 9:00 | 5 | 41 | [5 empty] | 7.8 | 46.04 |  |  |  | 5.5 | 41.9 |  |  |  |  | -9.4 | 15.08 |  |  |  |  | -3.3 | 26.06 | [5 empty] | -10 | 14 |  |  |  | -5.6 | 21.92 |  |  |  |  | -6.7 | 19.94 |  |  |  |  | -7.2 | 19.04 |  |  | 50 | 44.1 | 41.6
1995-02-24 | 10:00 | 7.2 | 44.96 | 02 |  | 1988-02-24 | 10:00 | 2.2 | 35.96 |  |  | 2004-02-24 | 10:00 | 1 | 33.8 |  |  | 1995-02-24 | 10:00 | 6.7 | 44.06 | [5 empty] | 11.1 | 51.98 |  |  |  | 7.2 | 44.96 |  |  |  |  | -8.9 | 15.98 |  |  |  |  | -2.8 | 26.96 | [5 empty] | -9.4 | 15.08 |  |  |  | -5 | 23 |  |  |  |  | -5 | 23 |  |  |  |  | -5.6 | 21.92 |  |  | 50 | 44.1 | 41.6
1995-02-24 | 11:00 | 5.6 | 42.08 | 02 |  | 1988-02-24 | 11:00 | 2.8 | 37.04 |  |  | 2004-02-24 | 11:00 | 1 | 33.8 |  |  | 1995-02-24 | 11:00 | 5.6 | 42.08 | [5 empty] | 12.2 | 53.96 |  |  |  | 10 | 50 |  |  |  |  | -7.8 | 17.96 |  |  |  |  | -2.2 | 28.04 | [5 empty] | -8.3 | 17.06 |  |  |  | -4.4 | 24.08 |  |  |  |  | -3.9 | 24.98 |  |  |  |  | -4.4 | 24.08 |  |  | 50 | 44.1 | 41.6
1995-02-24 | 12:00 | 7.2 | 44.96 | 02 |  | 1988-02-24 | 12:00 | 3.9 | 39.02 |  |  | 2004-02-24 | 12:00 | 0 | 32 |  |  | 1995-02-24 | 12:00 | 6.7 | 44.06 | [5 empty] | 13.9 | 57.02 |  |  |  | 12.2 | 53.96 |  |  |  |  | -7.2 | 19.04 |  |  |  |  | -1.7 | 28.94 | [5 empty] | -7.8 | 17.96 |  |  |  | -3.9 | 24.98 |  |  |  |  | -3.3 | 26.06 |  |  |  |  | -3.3 | 26.06 |  |  | 50 | 44.1 | 41.6
1995-02-24 | 13:00 | 7.8 | 46.04 | 02 |  | 1988-02-24 | 13:00 | 3.3 | 37.94 |  |  | 2004-02-24 | 13:00 | -1 | 30.2 |  |  | 1995-02-24 | 13:00 | 8.9 | 48.02 | [5 empty] | 14.4 | 57.92 |  |  |  | 11.6 | 52.88 |  |  |  |  | -7.8 | 17.96 |  |  |  |  | -1.7 | 28.94 | [5 empty] | -7.8 | 17.96 |  |  |  | -2.8 | 26.96 |  |  |  |  | -2.8 | 26.96 |  |  |  |  | -3.3 | 26.06 |  |  | 50 | 44.1 | 41.6
1995-02-24 | 14:00 | 8.3 | 46.94 | 02 |  | 1988-02-24 | 14:00 | 2.8 | 37.04 |  |  | 2004-02-24 | 14:00 | -1 | 30.2 |  |  | 1995-02-24 | 14:00 | 9.4 | 48.92 | [5 empty] | 12.2 | 53.96 |  |  |  | 10 | 50 |  |  |  |  | -7.2 | 19.04 |  |  |  |  | -1.7 | 28.94 | [5 empty] | -7.2 | 19.04 |  |  |  | -3.9 | 24.98 |  |  |  |  | -2.8 | 26.96 |  |  |  |  | -2.8 | 26.96 |  |  | 50 | 44.1 | 41.6
1995-02-24 | 15:00 | 8.3 | 46.94 | 02 |  | 1988-02-24 | 15:00 | 3.3 | 37.94 |  |  | 2004-02-24 | 15:00 | 0 | 32 |  |  | 1995-02-24 | 15:00 | 8.3 | 46.94 | [5 empty] | 12.8 | 55.04 |  |  |  | 9.4 | 48.92 |  |  |  |  | -7.2 | 19.04 |  |  |  |  | -1.1 | 30.02 | [5 empty] | -7.2 | 19.04 |  |  |  | -2.8 | 26.96 |  |  |  |  | -3.3 | 26.06 |  |  |  |  | -2.8 | 26.96 |  |  | 50 | 44.1 | 41.6
1995-02-24 | 16:00 | 7.2 | 44.96 | 02 |  | 1988-02-24 | 16:00 | 2.8 | 37.04 |  |  | 2004-02-24 | 16:00 | -1 | 30.2 |  |  | 1995-02-24 | 16:00 | 7.8 | 46.04 | [5 empty] | 12.2 | 53.96 |  |  |  | 8.3 | 46.94 |  |  |  |  | -7.8 | 17.96 |  |  |  |  | -1.7 | 28.94 | [5 empty] | -6.7 | 19.94 |  |  |  | -2.2 | 28.04 |  |  |  |  | -4.4 | 24.08 |  |  |  |  | -2.8 | 26.96 |  |  | 50 | 44.1 | 41.6
1995-02-24 | 17:00 | 5.6 | 42.08 | 02 |  | 1988-02-24 | 17:00 | 2.2 | 35.96 |  |  | 2004-02-24 | 17:00 | -2 | 28.4 |  |  | 1995-02-24 | 17:00 | 6.7 | 44.06 | [5 empty] | 11.1 | 51.98 |  |  |  | 8.3 | 46.94 |  |  |  |  | -7.8 | 17.96 |  |  |  |  | -1.7 | 28.94 | [5 empty] | -7.2 | 19.04 |  |  |  | -3.3 | 26.06 |  |  |  |  | -3.9 | 24.98 |  |  |  |  | -3.3 | 26.06 |  |  | 50 | 44.1 | 41.6
1995-02-24 | 18:00 | 4.4 | 39.92 | 02 |  | 1988-02-24 | 18:00 | 1.7 | 35.06 |  |  | 2004-02-24 | 18:00 | -2 | 28.4 |  |  | 1995-02-24 | 18:00 | 5.6 | 42.08 | [5 empty] | 8.9 | 48.02 |  |  |  | 6.6 | 43.88 |  |  |  |  | -8.9 | 15.98 |  |  |  |  | -2.8 | 26.96 | [5 empty] | -7.2 | 19.04 |  |  |  | -4.4 | 24.08 |  |  |  |  | -5 | 23 |  |  |  |  | -3.9 | 24.98 |  |  | 50 | 44.1 | 41.6
1995-02-24 | 19:00 | 3.3 | 37.94 | 02 |  | 1988-02-24 | 19:00 | 1.1 | 33.98 |  |  | 2004-02-24 | 19:00 | -2 | 28.4 |  |  | 1995-02-24 | 19:00 | 3.3 | 37.94 | [5 empty] | 7.2 | 44.96 |  |  |  | 7.2 | 44.96 |  |  |  |  | -8.9 | 15.98 |  |  |  |  | -3.9 | 24.98 | [5 empty] | -8.3 | 17.06 |  |  |  | -5 | 23 |  |  |  |  | -5 | 23 |  |  |  |  | -5 | 23 |  |  | 50 | 44.1 | 41.6
1995-02-24 | 20:00 | 1.7 | 35.06 | 02 |  | 1988-02-24 | 20:00 | 0.6 | 33.08 |  |  | 2004-02-24 | 20:00 | -2 | 28.4 |  |  | 1995-02-24 | 20:00 | 2.2 | 35.96 | [5 empty] | 7.2 | 44.96 |  |  |  | 6.6 | 43.88 |  |  |  |  | -9.4 | 15.08 |  |  |  |  | -6.1 | 21.02 | [5 empty] | -8.3 | 17.06 |  |  |  | -4.4 | 24.08 |  |  |  |  | -5 | 23 |  |  |  |  | -5.6 | 21.92 |  |  | 50 | 44.1 | 41.6
1995-02-24 | 21:00 | 1.1 | 33.98 | 02 |  | 1988-02-24 | 21:00 | 0.6 | 33.08 |  |  | 2004-02-24 | 21:00 | -3 | 26.6 |  |  | 1995-02-24 | 21:00 | 1.1 | 33.98 | [5 empty] | 7.2 | 44.96 |  |  |  | 5.5 | 41.9 |  |  |  |  | -9.4 | 15.08 |  |  |  |  | -6.7 | 19.94 | [5 empty] | -8.3 | 17.06 |  |  |  | -5 | 23 |  |  |  |  | -5.6 | 21.92 |  |  |  |  | -5.6 | 21.92 |  |  | 50 | 44.1 | 41.6
1995-02-24 | 22:00 | 0 | 32 | 02 |  | 1988-02-24 | 22:00 | 0 | 32 |  |  | 2004-02-24 | 22:00 | -3 | 26.6 |  |  | 1995-02-24 | 22:00 | 0.6 | 33.08 | [5 empty] | 7.8 | 46.04 |  |  |  | 6.6 | 43.88 |  |  |  |  | -10 | 14 |  |  |  |  | -6.7 | 19.94 | [5 empty] | -8.9 | 15.98 |  |  |  | -5.6 | 21.92 |  |  |  |  | -5 | 23 |  |  |  |  | -5.6 | 21.92 |  |  | 50 | 44.1 | 41.6
1995-02-24 | 23:00 | -1.1 | 30.02 | 02 |  | 1988-02-24 | 23:00 | 0 | 32 |  |  | 2004-02-24 | 23:00 | -4 | 24.8 |  |  | 1995-02-24 | 23:00 | -1.1 | 30.02 | [5 empty] | 6.7 | 44.06 |  |  |  | 7.2 | 44.96 |  |  |  |  | -10 | 14 |  |  |  |  | -5.6 | 21.92 | [5 empty] | -9.4 | 15.08 |  |  |  | -6.1 | 21.02 |  |  |  |  | -5.6 | 21.92 |  |  |  |  | -5.6 | 21.92 |  |  | 50 | 44.1 | 41.6
1995-02-24 | 24:00 | -2.2 | 28.04 | 02 |  | 1988-02-24 | 24:00 | 0 | 32 |  |  | 2004-02-24 | 24:00 | -4 | 24.8 |  |  | 1995-02-24 | 24:00 | -2.2 | 28.04 | [5 empty] | 5.6 | 42.08 |  |  |  | 7.7 | 45.86 |  |  |  |  | -11.1 | 12.02 |  |  |  |  | -6.1 | 21.02 | [5 empty] | -9.4 | 15.08 |  |  |  | -6.1 | 21.02 |  |  |  |  | -6.1 | 21.02 |  |  |  |  | -6.1 | 21.02 |  |  | 50 | 44.1 | 41.6
1995-02-25 | 1:00 | -2.2 | 28.04 | 02 |  | 1988-02-25 | 1:00 | 0 | 32 |  |  | 2004-02-25 | 1:00 | -4 | 24.8 |  |  | 1995-02-25 | 1:00 | -2.8 | 26.96 | [5 empty] | 5.6 | 42.08 |  |  |  | 7.7 | 45.86 |  |  |  |  | -11.7 | 10.94 |  |  |  |  | -6.7 | 19.94 | [5 empty] | -9.4 | 15.08 |  |  |  | -6.7 | 19.94 |  |  |  |  | -6.7 | 19.94 |  |  |  |  | -6.7 | 19.94 |  |  | 50 | 44.1 | 41.6
1995-02-25 | 2:00 | -2.8 | 26.96 | 02 |  | 1988-02-25 | 2:00 | 0 | 32 |  |  | 2004-02-25 | 2:00 | -4 | 24.8 |  |  | 1995-02-25 | 2:00 | -2.8 | 26.96 | [5 empty] | 4.4 | 39.92 |  |  |  | 8.3 | 46.94 |  |  |  |  | -12.8 | 8.96 |  |  |  |  | -7.8 | 17.96 | [5 empty] | -10 | 14 |  |  |  | -7.2 | 19.04 |  |  |  |  | -6.7 | 19.94 |  |  |  |  | -6.7 | 19.94 |  |  | 50 | 44.1 | 41.6
1995-02-25 | 3:00 | -3.3 | 26.06 | 02 |  | 1988-02-25 | 3:00 | -0.6 | 30.92 |  |  | 2004-02-25 | 3:00 | -6 | 21.2 |  |  | 1995-02-25 | 3:00 | -3.3 | 26.06 | [5 empty] | 5.6 | 42.08 |  |  |  | 8.3 | 46.94 |  |  |  |  | -13.3 | 8.06 |  |  |  |  | -7.2 | 19.04 | [5 empty] | -11.7 | 10.94 |  |  |  | -7.8 | 17.96 |  |  |  |  | -7.2 | 19.04 |  |  |  |  | -6.7 | 19.94 |  |  | 50 | 44.1 | 41.6
1995-02-25 | 4:00 | -4.4 | 24.08 | 02 |  | 1988-02-25 | 4:00 | -1.1 | 30.02 |  |  | 2004-02-25 | 4:00 | -6 | 21.2 |  |  | 1995-02-25 | 4:00 | -3.9 | 24.98 | [5 empty] | 5.6 | 42.08 |  |  |  | 8.3 | 46.94 |  |  |  |  | -13.9 | 6.98 |  |  |  |  | -8.9 | 15.98 | [5 empty] | -12.2 | 10.04 |  |  |  | -8.3 | 17.06 |  |  |  |  | -7.8 | 17.96 |  |  |  |  | -6.7 | 19.94 |  |  | 50 | 44.1 | 41.6
1995-02-25 | 5:00 | -4.4 | 24.08 | 02 |  | 1988-02-25 | 5:00 | -1.7 | 28.94 |  |  | 2004-02-25 | 5:00 | -7 | 19.4 |  |  | 1995-02-25 | 5:00 | -3.9 | 24.98 | [5 empty] | 2.8 | 37.04 |  |  |  | 8.8 | 47.84 |  |  |  |  | -14.4 | 6.08 |  |  |  |  | -8.3 | 17.06 | [5 empty] | -13.3 | 8.06 |  |  |  | -7.8 | 17.96 |  |  |  |  | -8.3 | 17.06 |  |  |  |  | -7.8 | 17.96 |  |  | 50 | 44.1 | 41.6
1995-02-25 | 6:00 | -4.4 | 24.08 | 02 |  | 1988-02-25 | 6:00 | -2.2 | 28.04 |  |  | 2004-02-25 | 6:00 | -7 | 19.4 |  |  | 1995-02-25 | 6:00 | -4.4 | 24.08 | [5 empty] | 3.9 | 39.02 |  |  |  | 8.3 | 46.94 |  |  |  |  | -15.6 | 3.92 |  |  |  |  | -10 | 14 | [5 empty] | -14.4 | 6.08 |  |  |  | -8.3 | 17.06 |  |  |  |  | -7.8 | 17.96 |  |  |  |  | -7.2 | 19.04 |  |  | 50 | 44.1 | 41.6
1995-02-25 | 7:00 | -4.4 | 24.08 | 02 |  | 1988-02-25 | 7:00 | -2.2 | 28.04 |  |  | 2004-02-25 | 7:00 | -6.8 | 19.76 |  |  | 1995-02-25 | 7:00 | -4.4 | 24.08 | [5 empty] | 4.4 | 39.92 |  |  |  | 7.7 | 45.86 |  |  |  |  | -16.1 | 3.02 |  |  |  |  | -10 | 14 | [5 empty] | -14.4 | 6.08 |  |  |  | -8.9 | 15.98 |  |  |  |  | -7.8 | 17.96 |  |  |  |  | -7.8 | 17.96 |  |  | 50 | 44.1 | 41.6
1995-02-25 | 8:00 | -3.3 | 26.06 | 02 |  | 1988-02-25 | 8:00 | -1.7 | 28.94 |  |  | 2004-02-25 | 8:00 | -6 | 21.2 |  |  | 1995-02-25 | 8:00 | -3.9 | 24.98 | [5 empty] | 6.1 | 42.98 |  |  |  | 8.8 | 47.84 |  |  |  |  | -15.6 | 3.92 |  |  |  |  | -7.2 | 19.04 | [5 empty] | -13.9 | 6.98 |  |  |  | -8.3 | 17.06 |  |  |  |  | -7.8 | 17.96 |  |  |  |  | -7.2 | 19.04 |  |  | 50 | 44.1 | 41.6
1995-02-25 | 9:00 | -2.8 | 26.96 | 02 |  | 1988-02-25 | 9:00 | -1.1 | 30.02 |  |  | 2004-02-25 | 9:00 | -4 | 24.8 |  |  | 1995-02-25 | 9:00 | -2.2 | 28.04 | [5 empty] | 8.3 | 46.94 |  |  |  | 10 | 50 |  |  |  |  | -14.4 | 6.08 |  |  |  |  | -5.6 | 21.92 | [5 empty] | -12.2 | 10.04 |  |  |  | -7.8 | 17.96 |  |  |  |  | -7.2 | 19.04 |  |  |  |  | -6.7 | 19.94 |  |  | 50 | 44.1 | 41.6
1995-02-25 | 10:00 | -1.7 | 28.94 | 02 |  | 1988-02-25 | 10:00 | 0.6 | 33.08 |  |  | 2004-02-25 | 10:00 | -2 | 28.4 |  |  | 1995-02-25 | 10:00 | -1.1 | 30.02 | [5 empty] | 10 | 50 |  |  |  | 10.5 | 50.9 |  |  |  |  | -13.3 | 8.06 |  |  |  |  | -4.4 | 24.08 | [5 empty] | -9.4 | 15.08 |  |  |  | -6.7 | 19.94 |  |  |  |  | -6.1 | 21.02 |  |  |  |  | -6.7 | 19.94 |  |  | 50 | 44.1 | 41.6
1995-02-25 | 11:00 | -0.6 | 30.92 | 02 |  | 1988-02-25 | 11:00 | 0.6 | 33.08 |  |  | 2004-02-25 | 11:00 | -1 | 30.2 |  |  | 1995-02-25 | 11:00 | 0.6 | 33.08 | [5 empty] | 11.1 | 51.98 |  |  |  | 11.6 | 52.88 |  |  |  |  | -11.7 | 10.94 |  |  |  |  | -2.2 | 28.04 | [5 empty] | -9.4 | 15.08 |  |  |  | -7.2 | 19.04 |  |  |  |  | -5.6 | 21.92 |  |  |  |  | -6.1 | 21.02 |  |  | 50 | 44.1 | 41.6
1995-02-25 | 12:00 | 1.1 | 33.98 | 02 |  | 1988-02-25 | 12:00 | 0.6 | 33.08 |  |  | 2004-02-25 | 12:00 | 0 | 32 |  |  | 1995-02-25 | 12:00 | 1.1 | 33.98 | [5 empty] | 8.9 | 48.02 |  |  |  | 12.2 | 53.96 |  |  |  |  | -9.4 | 15.08 |  |  |  |  | -2.2 | 28.04 | [5 empty] | -8.9 | 15.98 |  |  |  | -5.6 | 21.92 |  |  |  |  | -5 | 23 |  |  |  |  | -5 | 23 |  |  | 50 | 44.1 | 41.6
1995-02-25 | 13:00 | 2.2 | 35.96 | 02 |  | 1988-02-25 | 13:00 | 1.1 | 33.98 |  |  | 2004-02-25 | 13:00 | 1 | 33.8 |  |  | 1995-02-25 | 13:00 | 2.8 | 37.04 | [5 empty] | 6.1 | 42.98 |  |  |  | 13.3 | 55.94 |  |  |  |  | -9.4 | 15.08 |  |  |  |  | -1.7 | 28.94 | [5 empty] | -7.8 | 17.96 |  |  |  | -5.6 | 21.92 |  |  |  |  | -4.4 | 24.08 |  |  |  |  | -4.4 | 24.08 |  |  | 50 | 44.1 | 41.6
1995-02-25 | 14:00 | 3.3 | 37.94 | 02 |  | 1988-02-25 | 14:00 | 1.7 | 35.06 |  |  | 2004-02-25 | 14:00 | 2 | 35.6 |  |  | 1995-02-25 | 14:00 | 3.3 | 37.94 | [5 empty] | 6.7 | 44.06 |  |  |  | 13.8 | 56.84 |  |  |  |  | -9.4 | 15.08 |  |  |  |  | -2.2 | 28.04 | [5 empty] | -6.7 | 19.94 |  |  |  | -6.1 | 21.02 |  |  |  |  | -4.4 | 24.08 |  |  |  |  | -3.3 | 26.06 |  |  | 50 | 44.1 | 41.6
1995-02-25 | 15:00 | 3.3 | 37.94 | 02 |  | 1988-02-25 | 15:00 | 2.2 | 35.96 |  |  | 2004-02-25 | 15:00 | 3 | 37.4 |  |  | 1995-02-25 | 15:00 | 3.3 | 37.94 | [5 empty] | 6.1 | 42.98 |  |  |  | 13.8 | 56.84 |  |  |  |  | -8.9 | 15.98 |  |  |  |  | -1.7 | 28.94 | [5 empty] | -6.7 | 19.94 |  |  |  | -6.1 | 21.02 |  |  |  |  | -4.4 | 24.08 |  |  |  |  | -3.3 | 26.06 |  |  | 50 | 44.1 | 41.6
1995-02-25 | 16:00 | 3.9 | 39.02 | 02 |  | 1988-02-25 | 16:00 | 0.6 | 33.08 |  |  | 2004-02-25 | 16:00 | 3 | 37.4 |  |  | 1995-02-25 | 16:00 | 3.9 | 39.02 | [5 empty] | 5.6 | 42.08 |  |  |  | 13.3 | 55.94 |  |  |  |  | -8.9 | 15.98 |  |  |  |  | -2.2 | 28.04 | [5 empty] | -6.7 | 19.94 |  |  |  | -5.6 | 21.92 |  |  |  |  | -4.4 | 24.08 |  |  |  |  | -3.3 | 26.06 |  |  | 50 | 44.1 | 41.6
1995-02-25 | 17:00 | 3.9 | 39.02 | 02 |  | 1988-02-25 | 17:00 | 0.6 | 33.08 |  |  | 2004-02-25 | 17:00 | 2 | 35.6 |  |  | 1995-02-25 | 17:00 | 3.3 | 37.94 | [5 empty] | 5 | 41 |  |  |  | 12.7 | 54.86 |  |  |  |  | -10 | 14 |  |  |  |  | -2.8 | 26.96 | [5 empty] | -7.2 | 19.04 |  |  |  | -5.6 | 21.92 |  |  |  |  | -5 | 23 |  |  |  |  | -3.3 | 26.06 |  |  | 50 | 44.1 | 41.6
1995-02-25 | 18:00 | 3.9 | 39.02 | 02 |  | 1988-02-25 | 18:00 | -0.6 | 30.92 |  |  | 2004-02-25 | 18:00 | 1 | 33.8 |  |  | 1995-02-25 | 18:00 | 3.3 | 37.94 | [5 empty] | 4.4 | 39.92 |  |  |  | 12.2 | 53.96 |  |  |  |  | -11.7 | 10.94 |  |  |  |  | -3.3 | 26.06 | [5 empty] | -8.3 | 17.06 |  |  |  | -6.1 | 21.02 |  |  |  |  | -6.1 | 21.02 |  |  |  |  | -4.4 | 24.08 |  |  | 50 | 44.1 | 41.6
1995-02-25 | 19:00 | 3.9 | 39.02 | 02 |  | 1988-02-25 | 19:00 | -0.6 | 30.92 |  |  | 2004-02-25 | 19:00 | -1 | 30.2 |  |  | 1995-02-25 | 19:00 | 3.3 | 37.94 | [5 empty] | 4.4 | 39.92 |  |  |  | 11.1 | 51.98 |  |  |  |  | -12.2 | 10.04 |  |  |  |  | -4.4 | 24.08 | [5 empty] | -8.3 | 17.06 |  |  |  | -6.7 | 19.94 |  |  |  |  | -6.7 | 19.94 |  |  |  |  | -5.6 | 21.92 |  |  | 50 | 44.1 | 41.6
1995-02-25 | 20:00 | 3.9 | 39.02 | 02 |  | 1988-02-25 | 20:00 | -0.6 | 30.92 |  |  | 2004-02-25 | 20:00 | -1 | 30.2 |  |  | 1995-02-25 | 20:00 | 3.3 | 37.94 | [5 empty] | 3.9 | 39.02 |  |  |  | 10.5 | 50.9 |  |  |  |  | -12.8 | 8.96 |  |  |  |  | -5 | 23 | [5 empty] | -8.3 | 17.06 |  |  |  | -6.7 | 19.94 |  |  |  |  | -6.7 | 19.94 |  |  |  |  | -6.7 | 19.94 |  |  | 50 | 44.1 | 41.6
1995-02-25 | 21:00 | 3.9 | 39.02 | 02 |  | 1988-02-25 | 21:00 | -1.1 | 30.02 |  |  | 2004-02-25 | 21:00 | -2 | 28.4 |  |  | 1995-02-25 | 21:00 | 2.2 | 35.96 | [5 empty] | 3.9 | 39.02 |  |  |  | 10.5 | 50.9 |  |  |  |  | -12.8 | 8.96 |  |  |  |  | -6.1 | 21.02 | [5 empty] | -8.3 | 17.06 |  |  |  | -7.2 | 19.04 |  |  |  |  | -6.7 | 19.94 |  |  |  |  | -6.1 | 21.02 |  |  | 50 | 44.1 | 41.6
1995-02-25 | 22:00 | 3.9 | 39.02 | 02 |  | 1988-02-25 | 22:00 | -1.7 | 28.94 |  |  | 2004-02-25 | 22:00 | -2 | 28.4 |  |  | 1995-02-25 | 22:00 | 2.2 | 35.96 | [5 empty] | 3.9 | 39.02 |  |  |  | 9.4 | 48.92 |  |  |  |  | -13.3 | 8.06 |  |  |  |  | -6.7 | 19.94 | [5 empty] | -8.3 | 17.06 |  |  |  | -7.2 | 19.04 |  |  |  |  | -6.7 | 19.94 |  |  |  |  | -5.6 | 21.92 |  |  | 50 | 44.1 | 41.6
1995-02-25 | 23:00 | 3.3 | 37.94 | 02 |  | 1988-02-25 | 23:00 | -2.2 | 28.04 |  |  | 2004-02-25 | 23:00 | -2 | 28.4 |  |  | 1995-02-25 | 23:00 | 2.2 | 35.96 | [5 empty] | 3.3 | 37.94 |  |  |  | 8.8 | 47.84 |  |  |  |  | -13.9 | 6.98 |  |  |  |  | -8.9 | 15.98 | [5 empty] | -7.8 | 17.96 |  |  |  | -7.2 | 19.04 |  |  |  |  | -6.7 | 19.94 |  |  |  |  | -6.1 | 21.02 |  |  | 50 | 44.1 | 41.6
1995-02-25 | 24:00 | 3.9 | 39.02 | 02 |  | 1988-02-25 | 24:00 | -2.2 | 28.04 |  |  | 2004-02-25 | 24:00 | -3 | 26.6 |  |  | 1995-02-25 | 24:00 | 2.2 | 35.96 | [5 empty] | 3.3 | 37.94 |  |  |  | 8.3 | 46.94 |  |  |  |  | -13.3 | 8.06 |  |  |  |  | -9.4 | 15.08 | [5 empty] | -8.9 | 15.98 |  |  |  | -7.2 | 19.04 |  |  |  |  | -6.7 | 19.94 |  |  |  |  | -6.1 | 21.02 |  |  | 50 | 44.1 | 41.6
1995-02-26 | 1:00 | -1.1 | 30.02 | 02 |  | 1988-02-26 | 1:00 | -2.8 | 26.96 |  |  | 2004-02-26 | 1:00 | -3 | 26.6 |  |  | 1995-02-26 | 1:00 | 0.6 | 33.08 | [5 empty] | 2.8 | 37.04 |  |  |  | 1.1 | 33.98 |  |  |  |  | -13.9 | 6.98 |  |  |  |  | -9.4 | 15.08 | [5 empty] | -9.4 | 15.08 |  |  |  | -6.7 | 19.94 |  |  |  |  | -6.7 | 19.94 |  |  |  |  | -6.7 | 19.94 |  |  | 50 | 44.1 | 41.6
1995-02-26 | 2:00 | -1.7 | 28.94 | 02 |  | 1988-02-26 | 2:00 | -3.3 | 26.06 |  |  | 2004-02-26 | 2:00 | -3 | 26.6 |  |  | 1995-02-26 | 2:00 | -1.7 | 28.94 | [5 empty] | 2.8 | 37.04 |  |  |  | 0.5 | 32.9 |  |  |  |  | -12.8 | 8.96 |  |  |  |  | -10.6 | 12.92 | [5 empty] | -11.1 | 12.02 |  |  |  | -6.7 | 19.94 |  |  |  |  | -6.7 | 19.94 |  |  |  |  | -7.2 | 19.04 |  |  | 50 | 44.1 | 41.6
1995-02-26 | 3:00 | -2.2 | 28.04 | 02 |  | 1988-02-26 | 3:00 | -3.3 | 26.06 |  |  | 2004-02-26 | 3:00 | -5 | 23 |  |  | 1995-02-26 | 3:00 | -2.2 | 28.04 | [5 empty] | 2.8 | 37.04 |  |  |  | -0.5 | 31.1 |  |  |  |  | -13.3 | 8.06 |  |  |  |  | -12.2 | 10.04 | [5 empty] | -10 | 14 |  |  |  | -6.7 | 19.94 |  |  |  |  | -7.2 | 19.04 |  |  |  |  | -8.3 | 17.06 |  |  | 50 | 44.1 | 41.6
1995-02-26 | 4:00 | -2.8 | 26.96 | 02 |  | 1988-02-26 | 4:00 | -3.9 | 24.98 |  |  | 2004-02-26 | 4:00 | -5 | 23 |  |  | 1995-02-26 | 4:00 | -2.8 | 26.96 | [5 empty] | 2.2 | 35.96 |  |  |  | -1.2 | 29.84 |  |  |  |  | -13.3 | 8.06 |  |  |  |  | -11.7 | 10.94 | [5 empty] | -10 | 14 |  |  |  | -6.7 | 19.94 |  |  |  |  | -7.8 | 17.96 |  |  |  |  | -8.3 | 17.06 |  |  | 50 | 44.1 | 41.6
1995-02-26 | 5:00 | -3.3 | 26.06 | 02 |  | 1988-02-26 | 5:00 | -3.9 | 24.98 |  |  | 2004-02-26 | 5:00 | -4 | 24.8 |  |  | 1995-02-26 | 5:00 | -3.3 | 26.06 | [5 empty] | 2.2 | 35.96 |  |  |  | -2.8 | 26.96 |  |  |  |  | -13.9 | 6.98 |  |  |  |  | -10.6 | 12.92 | [5 empty] | -9.4 | 15.08 |  |  |  | -7.2 | 19.04 |  |  |  |  | -8.9 | 15.98 |  |  |  |  | -8.9 | 15.98 |  |  | 50 | 44.1 | 41.6
1995-02-26 | 6:00 | -4.4 | 24.08 | 02 |  | 1988-02-26 | 6:00 | -4.4 | 24.08 |  |  | 2004-02-26 | 6:00 | -6 | 21.2 |  |  | 1995-02-26 | 6:00 | -3.9 | 24.98 | [5 empty] | 2.2 | 35.96 |  |  |  | -2.8 | 26.96 |  |  |  |  | -14.4 | 6.08 |  |  |  |  | -10.6 | 12.92 | [5 empty] | -8.9 | 15.98 |  |  |  | -8.3 | 17.06 |  |  |  |  | -8.9 | 15.98 |  |  |  |  | -9.4 | 15.08 |  |  | 50 | 44.1 | 41.6
1995-02-26 | 7:00 | -6.1 | 21.02 | 02 |  | 1988-02-26 | 7:00 | -4.4 | 24.08 |  |  | 2004-02-26 | 7:00 | -6 | 21.2 |  |  | 1995-02-26 | 7:00 | -5.6 | 21.92 | [5 empty] | 2.2 | 35.96 |  |  |  | -3.9 | 24.98 |  |  |  |  | -16.1 | 3.02 |  |  |  |  | -11.1 | 12.02 | [5 empty] | -10 | 14 |  |  |  | -8.3 | 17.06 |  |  |  |  | -8.9 | 15.98 |  |  |  |  | -10.6 | 12.92 |  |  | 50 | 44.1 | 41.6
1995-02-26 | 8:00 | -6.7 | 19.94 | 02 |  | 1988-02-26 | 8:00 | -3.9 | 24.98 |  |  | 2004-02-26 | 8:00 | -2 | 28.4 |  |  | 1995-02-26 | 8:00 | -6.1 | 21.02 | [5 empty] | 2.8 | 37.04 |  |  |  | -0.6 | 30.92 |  |  |  |  | -14.4 | 6.08 |  |  |  |  | -10 | 14 | [5 empty] | -8.9 | 15.98 |  |  |  | -7.2 | 19.04 |  |  |  |  | -7.8 | 17.96 |  |  |  |  | -9.4 | 15.08 |  |  | 50 | 44.1 | 41.6
1995-02-26 | 9:00 | -7.2 | 19.04 | 02 |  | 1988-02-26 | 9:00 | -3.3 | 26.06 |  |  | 2004-02-26 | 9:00 | -1 | 30.2 |  |  | 1995-02-26 | 9:00 | -6.1 | 21.02 | [5 empty] | 2.8 | 37.04 |  |  |  | 3.8 | 38.84 |  |  |  |  | -11.7 | 10.94 |  |  |  |  | -6.7 | 19.94 | [5 empty] | -8.3 | 17.06 |  |  |  | -6.7 | 19.94 |  |  |  |  | -6.1 | 21.02 |  |  |  |  | -7.8 | 17.96 |  |  | 50 | 44.1 | 41.6
1995-02-26 | 10:00 | -6.7 | 19.94 | 02 |  | 1988-02-26 | 10:00 | -2.2 | 28.04 |  |  | 2004-02-26 | 10:00 | 1 | 33.8 |  |  | 1995-02-26 | 10:00 | -5.6 | 21.92 | [5 empty] | 3.3 | 37.94 |  |  |  | 6.1 | 42.98 |  |  |  |  | -9.4 | 15.08 |  |  |  |  | -5 | 23 | [5 empty] | -6.1 | 21.02 |  |  |  | -5.6 | 21.92 |  |  |  |  | -4.4 | 24.08 |  |  |  |  | -6.7 | 19.94 |  |  | 50 | 44.1 | 41.6
1995-02-26 | 11:00 | -6.1 | 21.02 | 02 |  | 1988-02-26 | 11:00 | -0.6 | 30.92 |  |  | 2004-02-26 | 11:00 | 2 | 35.6 |  |  | 1995-02-26 | 11:00 | -5 | 23 | [5 empty] | 3.9 | 39.02 |  |  |  | 7.7 | 45.86 |  |  |  |  | -7.2 | 19.04 |  |  |  |  | -2.8 | 26.96 | [5 empty] | -5 | 23 |  |  |  | -5 | 23 |  |  |  |  | -3.3 | 26.06 |  |  |  |  | -5.6 | 21.92 |  |  | 50 | 44.1 | 41.6
1995-02-26 | 12:00 | -5.6 | 21.92 | 02 |  | 1988-02-26 | 12:00 | 0.6 | 33.08 |  |  | 2004-02-26 | 12:00 | 4 | 39.2 |  |  | 1995-02-26 | 12:00 | -5.6 | 21.92 | [5 empty] | 4.4 | 39.92 |  |  |  | 9.4 | 48.92 |  |  |  |  | -5.6 | 21.92 |  |  |  |  | -1.7 | 28.94 | [5 empty] | -5 | 23 |  |  |  | -4.4 | 24.08 |  |  |  |  | -2.8 | 26.96 |  |  |  |  | -3.9 | 24.98 |  |  | 50 | 44.1 | 41.6
1995-02-26 | 13:00 | -4.4 | 24.08 | 02 |  | 1988-02-26 | 13:00 | 0 | 32 |  |  | 2004-02-26 | 13:00 | 5 | 41 |  |  | 1995-02-26 | 13:00 | -4.4 | 24.08 | [5 empty] | 5 | 41 |  |  |  | 11.1 | 51.98 |  |  |  |  | -4.4 | 24.08 |  |  |  |  | -1.7 | 28.94 | [5 empty] | -3.9 | 24.98 |  |  |  | -4.4 | 24.08 |  |  |  |  | -3.3 | 26.06 |  |  |  |  | -2.8 | 26.96 |  |  | 50 | 44.1 | 41.6
1995-02-26 | 14:00 | -3.3 | 26.06 | 02 |  | 1988-02-26 | 14:00 | 1.1 | 33.98 |  |  | 2004-02-26 | 14:00 | 5 | 41 |  |  | 1995-02-26 | 14:00 | -3.9 | 24.98 | [5 empty] | 4.4 | 39.92 |  |  |  | 12.2 | 53.96 |  |  |  |  | -3.9 | 24.98 |  |  |  |  | -1.7 | 28.94 | [5 empty] | -3.3 | 26.06 |  |  |  | -4.4 | 24.08 |  |  |  |  | -3.3 | 26.06 |  |  |  |  | -2.8 | 26.96 |  |  | 50 | 44.1 | 41.6
1995-02-26 | 15:00 | -2.8 | 26.96 | 02 |  | 1988-02-26 | 15:00 | 1.7 | 35.06 |  |  | 2004-02-26 | 15:00 | 4 | 39.2 |  |  | 1995-02-26 | 15:00 | -2.8 | 26.96 | [5 empty] | 4.4 | 39.92 |  |  |  | 13.3 | 55.94 |  |  |  |  | -3.3 | 26.06 |  |  |  |  | -1.1 | 30.02 | [5 empty] | -3.3 | 26.06 |  |  |  | -2.8 | 26.96 |  |  |  |  | -3.3 | 26.06 |  |  |  |  | -2.8 | 26.96 |  |  | 50 | 44.1 | 41.6
1995-02-26 | 16:00 | -2.2 | 28.04 | 02 |  | 1988-02-26 | 16:00 | 1.7 | 35.06 |  |  | 2004-02-26 | 16:00 | 4 | 39.2 |  |  | 1995-02-26 | 16:00 | -1.7 | 28.94 | [5 empty] | 4.4 | 39.92 |  |  |  | 12.2 | 53.96 |  |  |  |  | -3.3 | 26.06 |  |  |  |  | -1.7 | 28.94 | [5 empty] | -2.2 | 28.04 |  |  |  | -3.3 | 26.06 |  |  |  |  | -3.3 | 26.06 |  |  |  |  | -2.8 | 26.96 |  |  | 50 | 44.1 | 41.6
1995-02-26 | 17:00 | -1.7 | 28.94 | 02 |  | 1988-02-26 | 17:00 | 1.1 | 33.98 |  |  | 2004-02-26 | 17:00 | 3 | 37.4 |  |  | 1995-02-26 | 17:00 | -1.1 | 30.02 | [5 empty] | 3.9 | 39.02 |  |  |  | 11.1 | 51.98 |  |  |  |  | -3.3 | 26.06 |  |  |  |  | -1.7 | 28.94 | [5 empty] | -3.3 | 26.06 |  |  |  | -2.2 | 28.04 |  |  |  |  | -3.3 | 26.06 |  |  |  |  | -2.8 | 26.96 |  |  | 50 | 44.1 | 41.6
1995-02-26 | 18:00 | -1.1 | 30.02 | 02 |  | 1988-02-26 | 18:00 | 0.6 | 33.08 |  |  | 2004-02-26 | 18:00 | 2 | 35.6 |  |  | 1995-02-26 | 18:00 | -1.1 | 30.02 | [5 empty] | 3.9 | 39.02 |  |  |  | 10.5 | 50.9 |  |  |  |  | -5 | 23 |  |  |  |  | -2.8 | 26.96 | [5 empty] | -3.3 | 26.06 |  |  |  | -2.2 | 28.04 |  |  |  |  | -3.9 | 24.98 |  |  |  |  | -3.3 | 26.06 |  |  | 50 | 44.1 | 41.6
1995-02-26 | 19:00 | -1.1 | 30.02 | 02 |  | 1988-02-26 | 19:00 | 0 | 32 |  |  | 2004-02-26 | 19:00 | 1 | 33.8 |  |  | 1995-02-26 | 19:00 | -1.1 | 30.02 | [5 empty] | 3.9 | 39.02 |  |  |  | 5.5 | 41.9 |  |  |  |  | -5.6 | 21.92 |  |  |  |  | -3.3 | 26.06 | [5 empty] | -3.9 | 24.98 |  |  |  | -3.3 | 26.06 |  |  |  |  | -3.3 | 26.06 |  |  |  |  | -4.4 | 24.08 |  |  | 50 | 44.1 | 41.6
1995-02-26 | 20:00 | -1.1 | 30.02 | 02 |  | 1988-02-26 | 20:00 | 0 | 32 |  |  | 2004-02-26 | 20:00 | 1 | 33.8 |  |  | 1995-02-26 | 20:00 | -1.1 | 30.02 | [5 empty] | 3.9 | 39.02 |  |  |  | 2.2 | 35.96 |  |  |  |  | -6.7 | 19.94 |  |  |  |  | -4.4 | 24.08 | [5 empty] | -6.1 | 21.02 |  |  |  | -3.3 | 26.06 |  |  |  |  | -3.9 | 24.98 |  |  |  |  | -4.4 | 24.08 |  |  | 50 | 44.1 | 41.6
1995-02-26 | 21:00 | -1.1 | 30.02 | 02 |  | 1988-02-26 | 21:00 | 0 | 32 |  |  | 2004-02-26 | 21:00 | 1 | 33.8 |  |  | 1995-02-26 | 21:00 | -1.1 | 30.02 | [5 empty] | 4.4 | 39.92 |  |  |  | 0.5 | 32.9 |  |  |  |  | -6.7 | 19.94 |  |  |  |  | -3.9 | 24.98 | [5 empty] | -7.8 | 17.96 |  |  |  | -2.8 | 26.96 |  |  |  |  | -3.9 | 24.98 |  |  |  |  | -5 | 23 |  |  | 50 | 44.1 | 41.6
1995-02-26 | 22:00 | -0.6 | 30.92 | 02 |  | 1988-02-26 | 22:00 | 0 | 32 |  |  | 2004-02-26 | 22:00 | 1 | 33.8 |  |  | 1995-02-26 | 22:00 | -1.1 | 30.02 | [5 empty] | 4.4 | 39.92 |  |  |  | -0.4 | 31.28 |  |  |  |  | -7.2 | 19.04 |  |  |  |  | -3.9 | 24.98 | [5 empty] | -8.3 | 17.06 |  |  |  | -2.2 | 28.04 |  |  |  |  | -3.9 | 24.98 |  |  |  |  | -6.1 | 21.02 |  |  | 50 | 44.1 | 41.6
1995-02-26 | 23:00 | -0.6 | 30.92 | 02 |  | 1988-02-26 | 23:00 | 0 | 32 |  |  | 2004-02-26 | 23:00 | -1 | 30.2 |  |  | 1995-02-26 | 23:00 | -1.1 | 30.02 | [5 empty] | 4.4 | 39.92 |  |  |  | -1.2 | 29.84 |  |  |  |  | -8.3 | 17.06 |  |  |  |  | -3.3 | 26.06 | [5 empty] | -6.7 | 19.94 |  |  |  | -2.2 | 28.04 |  |  |  |  | -3.9 | 24.98 |  |  |  |  | -7.2 | 19.04 |  |  | 50 | 44.1 | 41.6
1995-02-26 | 24:00 | -1.1 | 30.02 | 02 |  | 1988-02-26 | 24:00 | 0 | 32 |  |  | 2004-02-26 | 24:00 | -1 | 30.2 |  |  | 1995-02-26 | 24:00 | -1.1 | 30.02 | [5 empty] | 4.4 | 39.92 |  |  |  | -3.4 | 25.88 |  |  |  |  | -8.9 | 15.98 |  |  |  |  | -3.3 | 26.06 | [5 empty] | -5.6 | 21.92 |  |  |  | -1.7 | 28.94 |  |  |  |  | -3.9 | 24.98 |  |  |  |  | -7.8 | 17.96 |  |  | 50 | 44.1 | 41.6
1995-02-27 | 1:00 | -0.6 | 30.92 | 02 |  | 1988-02-27 | 1:00 | -0.6 | 30.92 |  |  | 2004-02-27 | 1:00 | -1 | 30.2 |  |  | 1995-02-27 | 1:00 | -0.6 | 30.92 | [5 empty] | 4.4 | 39.92 |  |  |  | -2.8 | 26.96 |  |  |  |  | -9.4 | 15.08 |  |  |  |  | -3.9 | 24.98 | [5 empty] | -5.6 | 21.92 |  |  |  | -1.1 | 30.02 |  |  |  |  | -3.9 | 24.98 |  |  |  |  | -8.3 | 17.06 |  |  | 50 | 44.1 | 41.6
1995-02-27 | 2:00 | -0.6 | 30.92 | 02 |  | 1988-02-27 | 2:00 | -0.6 | 30.92 |  |  | 2004-02-27 | 2:00 | -3 | 26.6 |  |  | 1995-02-27 | 2:00 | -0.6 | 30.92 | [5 empty] | 4.4 | 39.92 |  |  |  | -2.8 | 26.96 |  |  |  |  | -9.4 | 15.08 |  |  |  |  | -5 | 23 | [5 empty] | -4.4 | 24.08 |  |  |  | -1.1 | 30.02 |  |  |  |  | -3.3 | 26.06 |  |  |  |  | -7.2 | 19.04 |  |  | 50 | 44.1 | 41.6
1995-02-27 | 3:00 | -1.1 | 30.02 | 02 |  | 1988-02-27 | 3:00 | -0.6 | 30.92 |  |  | 2004-02-27 | 3:00 | -3 | 26.6 |  |  | 1995-02-27 | 3:00 | -0.6 | 30.92 | [5 empty] | 4.4 | 39.92 |  |  |  | -3.9 | 24.98 |  |  |  |  | -9.4 | 15.08 |  |  |  |  | -5.6 | 21.92 | [5 empty] | -3.9 | 24.98 |  |  |  | -0.6 | 30.92 |  |  |  |  | -3.3 | 26.06 |  |  |  |  | -6.7 | 19.94 |  |  | 50 | 44.1 | 41.6
1995-02-27 | 4:00 | -1.1 | 30.02 | 02 |  | 1988-02-27 | 4:00 | -0.6 | 30.92 |  |  | 2004-02-27 | 4:00 | -4 | 24.8 |  |  | 1995-02-27 | 4:00 | -0.6 | 30.92 | [5 empty] | 4.4 | 39.92 |  |  |  | -3.9 | 24.98 |  |  |  |  | -8.9 | 15.98 |  |  |  |  | -5.6 | 21.92 | [5 empty] | -4.4 | 24.08 |  |  |  | -1.1 | 30.02 |  |  |  |  | -3.3 | 26.06 |  |  |  |  | -7.8 | 17.96 |  |  | 50 | 44.1 | 41.6
1995-02-27 | 5:00 | -1.7 | 28.94 | 02 |  | 1988-02-27 | 5:00 | -0.6 | 30.92 |  |  | 2004-02-27 | 5:00 | -4 | 24.8 |  |  | 1995-02-27 | 5:00 | -0.6 | 30.92 | [5 empty] | 4.4 | 39.92 |  |  |  | -3.9 | 24.98 |  |  |  |  | -8.9 | 15.98 |  |  |  |  | -5 | 23 | [5 empty] | -5 | 23 |  |  |  | -2.2 | 28.04 |  |  |  |  | -3.3 | 26.06 |  |  |  |  | -8.3 | 17.06 |  |  | 50 | 44.1 | 41.6
1995-02-27 | 6:00 | -1.7 | 28.94 | 02 |  | 1988-02-27 | 6:00 | -0.6 | 30.92 |  |  | 2004-02-27 | 6:00 | -4 | 24.8 |  |  | 1995-02-27 | 6:00 | -1.7 | 28.94 | [5 empty] | 5 | 41 |  |  |  | -5.6 | 21.92 |  |  |  |  | -10.6 | 12.92 |  |  |  |  | -5 | 23 | [5 empty] | -4.4 | 24.08 |  |  |  | -2.2 | 28.04 |  |  |  |  | -3.3 | 26.06 |  |  |  |  | -8.9 | 15.98 |  |  | 50 | 44.1 | 41.6
1995-02-27 | 7:00 | -1.7 | 28.94 | 02 |  | 1988-02-27 | 7:00 | -0.6 | 30.92 |  |  | 2004-02-27 | 7:00 | -4 | 24.8 |  |  | 1995-02-27 | 7:00 | -1.7 | 28.94 | [5 empty] | 5 | 41 |  |  |  | -5 | 23 |  |  |  |  | -10.6 | 12.92 |  |  |  |  | -5.6 | 21.92 | [5 empty] | -4.4 | 24.08 |  |  |  | -2.8 | 26.96 |  |  |  |  | -2.8 | 26.96 |  |  |  |  | -9.4 | 15.08 |  |  | 50 | 44.1 | 41.6
1995-02-27 | 8:00 | -1.1 | 30.02 | 02 |  | 1988-02-27 | 8:00 | 0 | 32 |  |  | 2004-02-27 | 8:00 | -3 | 26.6 |  |  | 1995-02-27 | 8:00 | -1.1 | 30.02 | [5 empty] | 5.6 | 42.08 |  |  |  | -2.8 | 26.96 |  |  |  |  | -8.3 | 17.06 |  |  |  |  | -5.6 | 21.92 | [5 empty] | -4.4 | 24.08 |  |  |  | -2.8 | 26.96 |  |  |  |  | -2.8 | 26.96 |  |  |  |  | -9.4 | 15.08 |  |  | 50 | 44.1 | 41.6
1995-02-27 | 9:00 | -0.6 | 30.92 | 02 |  | 1988-02-27 | 9:00 | 1.1 | 33.98 |  |  | 2004-02-27 | 9:00 | -1 | 30.2 |  |  | 1995-02-27 | 9:00 | -1.1 | 30.02 | [5 empty] | 6.7 | 44.06 |  |  |  | 1.1 | 33.98 |  |  |  |  | -6.7 | 19.94 |  |  |  |  | -4.4 | 24.08 | [5 empty] | -3.3 | 26.06 |  |  |  | -2.8 | 26.96 |  |  |  |  | -3.3 | 26.06 |  |  |  |  | -8.9 | 15.98 |  |  | 50 | 44.1 | 41.6
1995-02-27 | 10:00 | -1.7 | 28.94 | 02 |  | 1988-02-27 | 10:00 | 1.7 | 35.06 |  |  | 2004-02-27 | 10:00 | 1 | 33.8 |  |  | 1995-02-27 | 10:00 | -1.1 | 30.02 | [5 empty] | 7.2 | 44.96 |  |  |  | 3.3 | 37.94 |  |  |  |  | -5.6 | 21.92 |  |  |  |  | -3.3 | 26.06 | [5 empty] | -1.7 | 28.94 |  |  |  | -2.8 | 26.96 |  |  |  |  | -2.8 | 26.96 |  |  |  |  | -7.2 | 19.04 |  |  | 50 | 44.1 | 41.6
1995-02-27 | 11:00 | -2.2 | 28.04 | 02 |  | 1988-02-27 | 11:00 | 1.7 | 35.06 |  |  | 2004-02-27 | 11:00 | 2 | 35.6 |  |  | 1995-02-27 | 11:00 | -0.6 | 30.92 | [5 empty] | 7.2 | 44.96 |  |  |  | 5 | 41 |  |  |  |  | -3.9 | 24.98 |  |  |  |  | -2.2 | 28.04 | [5 empty] | -1.1 | 30.02 |  |  |  | -3.3 | 26.06 |  |  |  |  | -2.8 | 26.96 |  |  |  |  | -5 | 23 |  |  | 50 | 44.1 | 41.6
1995-02-27 | 12:00 | -2.8 | 26.96 | 02 |  | 1988-02-27 | 12:00 | 0.6 | 33.08 |  |  | 2004-02-27 | 12:00 | 3 | 37.4 |  |  | 1995-02-27 | 12:00 | -0.6 | 30.92 | [5 empty] | 7.2 | 44.96 |  |  |  | 6.1 | 42.98 |  |  |  |  | -2.2 | 28.04 |  |  |  |  | -1.7 | 28.94 | [5 empty] | -0.6 | 30.92 |  |  |  | -3.3 | 26.06 |  |  |  |  | -2.2 | 28.04 |  |  |  |  | -3.9 | 24.98 |  |  | 50 | 44.1 | 41.6
1995-02-27 | 13:00 | -2.2 | 28.04 | 02 |  | 1988-02-27 | 13:00 | 0.6 | 33.08 |  |  | 2004-02-27 | 13:00 | 4 | 39.2 |  |  | 1995-02-27 | 13:00 | -1.1 | 30.02 | [5 empty] | 7.8 | 46.04 |  |  |  | 7.7 | 45.86 |  |  |  |  | -1.1 | 30.02 |  |  |  |  | -1.7 | 28.94 | [5 empty] | 0 | 32 |  |  |  | -3.9 | 24.98 |  |  |  |  | -2.8 | 26.96 |  |  |  |  | -2.8 | 26.96 |  |  | 50 | 44.1 | 41.6
1995-02-27 | 14:00 | -1.7 | 28.94 | 02 |  | 1988-02-27 | 14:00 | 0.6 | 33.08 |  |  | 2004-02-27 | 14:00 | 5 | 41 |  |  | 1995-02-27 | 14:00 | 0 | 32 | [5 empty] | 8.3 | 46.94 |  |  |  | 8.8 | 47.84 |  |  |  |  | -0.6 | 30.92 |  |  |  |  | -1.7 | 28.94 | [5 empty] | 0.6 | 33.08 |  |  |  | -3.3 | 26.06 |  |  |  |  | -3.3 | 26.06 |  |  |  |  | -2.2 | 28.04 |  |  | 50 | 44.1 | 41.6
1995-02-27 | 15:00 | -1.1 | 30.02 | 02 |  | 1988-02-27 | 15:00 | 0.6 | 33.08 |  |  | 2004-02-27 | 15:00 | 6 | 42.8 |  |  | 1995-02-27 | 15:00 | 0 | 32 | [5 empty] | 8.3 | 46.94 |  |  |  | 8.8 | 47.84 |  |  |  |  | 0 | 32 |  |  |  |  | -1.1 | 30.02 | [5 empty] | 0.6 | 33.08 |  |  |  | -3.3 | 26.06 |  |  |  |  | -3.3 | 26.06 |  |  |  |  | -2.2 | 28.04 |  |  | 50 | 44.1 | 41.6
1995-02-27 | 16:00 | -0.6 | 30.92 | 02 |  | 1988-02-27 | 16:00 | 0.6 | 33.08 |  |  | 2004-02-27 | 16:00 | 4 | 39.2 |  |  | 1995-02-27 | 16:00 | 0.6 | 33.08 | [5 empty] | 8.3 | 46.94 |  |  |  | 8.8 | 47.84 |  |  |  |  | 0 | 32 |  |  |  |  | -1.7 | 28.94 | [5 empty] | 1.1 | 33.98 |  |  |  | -2.8 | 26.96 |  |  |  |  | -3.3 | 26.06 |  |  |  |  | -1.7 | 28.94 |  |  | 50 | 44.1 | 41.6
1995-02-27 | 17:00 | 0 | 32 | 02 |  | 1988-02-27 | 17:00 | 0.6 | 33.08 |  |  | 2004-02-27 | 17:00 | 3 | 37.4 |  |  | 1995-02-27 | 17:00 | 0.6 | 33.08 | [5 empty] | 8.3 | 46.94 |  |  |  | 7.2 | 44.96 |  |  |  |  | -0.6 | 30.92 |  |  |  |  | -1.1 | 30.02 | [5 empty] | 1.1 | 33.98 |  |  |  | -2.8 | 26.96 |  |  |  |  | -2.8 | 26.96 |  |  |  |  | -1.7 | 28.94 |  |  | 50 | 44.1 | 41.6
1995-02-27 | 18:00 | 0 | 32 | 02 |  | 1988-02-27 | 18:00 | 0.6 | 33.08 |  |  | 2004-02-27 | 18:00 | 3 | 37.4 |  |  | 1995-02-27 | 18:00 | 0.6 | 33.08 | [5 empty] | 8.3 | 46.94 |  |  |  | 6.6 | 43.88 |  |  |  |  | -1.7 | 28.94 |  |  |  |  | -1.7 | 28.94 | [5 empty] | 1.7 | 35.06 |  |  |  | -2.8 | 26.96 |  |  |  |  | -2.8 | 26.96 |  |  |  |  | -3.3 | 26.06 |  |  | 50 | 44.1 | 41.6
1995-02-27 | 19:00 | 0 | 32 | 02 |  | 1988-02-27 | 19:00 | 0 | 32 |  |  | 2004-02-27 | 19:00 | 2 | 35.6 |  |  | 1995-02-27 | 19:00 | 0.6 | 33.08 | [5 empty] | 8.3 | 46.94 |  |  |  | 6.1 | 42.98 |  |  |  |  | -3.3 | 26.06 |  |  |  |  | -2.2 | 28.04 | [5 empty] | -2.2 | 28.04 |  |  |  | -3.9 | 24.98 |  |  |  |  | -2.8 | 26.96 |  |  |  |  | -4.4 | 24.08 |  |  | 50 | 44.1 | 41.6
1995-02-27 | 20:00 | 0 | 32 | 02 |  | 1988-02-27 | 20:00 | -0.6 | 30.92 |  |  | 2004-02-27 | 20:00 | 1 | 33.8 |  |  | 1995-02-27 | 20:00 | 1.1 | 33.98 | [5 empty] | 9.4 | 48.92 |  |  |  | 5.5 | 41.9 |  |  |  |  | -4.4 | 24.08 |  |  |  |  | -2.2 | 28.04 | [5 empty] | -3.3 | 26.06 |  |  |  | -5 | 23 |  |  |  |  | -2.8 | 26.96 |  |  |  |  | -5 | 23 |  |  | 50 | 44.1 | 41.6
1995-02-27 | 21:00 | -0.6 | 30.92 | 02 |  | 1988-02-27 | 21:00 | -0.6 | 30.92 |  |  | 2004-02-27 | 21:00 | -1 | 30.2 |  |  | 1995-02-27 | 21:00 | 0.6 | 33.08 | [5 empty] | 9.4 | 48.92 |  |  |  | 4.4 | 39.92 |  |  |  |  | -4.4 | 24.08 |  |  |  |  | -2.8 | 26.96 | [5 empty] | -3.9 | 24.98 |  |  |  | -6.1 | 21.02 |  |  |  |  | -2.8 | 26.96 |  |  |  |  | -6.7 | 19.94 |  |  | 50 | 44.1 | 41.6
1995-02-27 | 22:00 | 0 | 32 | 02 |  | 1988-02-27 | 22:00 | -0.6 | 30.92 |  |  | 2004-02-27 | 22:00 | 0 | 32 |  |  | 1995-02-27 | 22:00 | 0 | 32 | [5 empty] | 10 | 50 |  |  |  | 4.4 | 39.92 |  |  |  |  | -5.6 | 21.92 |  |  |  |  | -2.2 | 28.04 | [5 empty] | -5.6 | 21.92 |  |  |  | -7.8 | 17.96 |  |  |  |  | -3.9 | 24.98 |  |  |  |  | -8.9 | 15.98 |  |  | 50 | 44.1 | 41.6
1995-02-27 | 23:00 | 0.6 | 33.08 | 02 |  | 1988-02-27 | 23:00 | -0.6 | 30.92 |  |  | 2004-02-27 | 23:00 | 0 | 32 |  |  | 1995-02-27 | 23:00 | 0 | 32 | [5 empty] | 10.6 | 51.08 |  |  |  | 4.4 | 39.92 |  |  |  |  | -6.1 | 21.02 |  |  |  |  | -3.3 | 26.06 | [5 empty] | -6.1 | 21.02 |  |  |  | -6.7 | 19.94 |  |  |  |  | -5 | 23 |  |  |  |  | -9.4 | 15.08 |  |  | 50 | 44.1 | 41.6
1995-02-27 | 24:00 | 0.6 | 33.08 | 02 |  | 1988-02-27 | 24:00 | -0.6 | 30.92 |  |  | 2004-02-27 | 24:00 | -1 | 30.2 |  |  | 1995-02-27 | 24:00 | 0 | 32 | [5 empty] | 10 | 50 |  |  |  | 4.4 | 39.92 |  |  |  |  | -6.7 | 19.94 |  |  |  |  | -3.9 | 24.98 | [5 empty] | -6.1 | 21.02 |  |  |  | -7.8 | 17.96 |  |  |  |  | -6.7 | 19.94 |  |  |  |  | -10.6 | 12.92 |  |  | 50 | 44.1 | 41.6
1995-02-28 | 1:00 | 0.6 | 33.08 | 02 |  | 1988-02-28 | 1:00 | -0.6 | 30.92 |  |  | 2004-02-28 | 1:00 | -1 | 30.2 |  |  | 1995-02-28 | 1:00 | 0 | 32 | [5 empty] | 10 | 50 |  |  |  | 4.4 | 39.92 |  |  |  |  | -6.1 | 21.02 |  |  |  |  | -3.9 | 24.98 | [5 empty] | -6.7 | 19.94 |  |  |  | -8.3 | 17.06 |  |  |  |  | -10.6 | 12.92 |  |  |  |  | -11.7 | 10.94 |  |  | 50 | 44.1 | 41.6
1995-02-28 | 2:00 | 0.6 | 33.08 | 02 |  | 1988-02-28 | 2:00 | -1.1 | 30.02 |  |  | 2004-02-28 | 2:00 | -1 | 30.2 |  |  | 1995-02-28 | 2:00 | 0.6 | 33.08 | [5 empty] | 10 | 50 |  |  |  | 5 | 41 |  |  |  |  | -7.8 | 17.96 |  |  |  |  | -4.4 | 24.08 | [5 empty] | -5.6 | 21.92 |  |  |  | -8.3 | 17.06 |  |  |  |  | -12.8 | 8.96 |  |  |  |  | -12.2 | 10.04 |  |  | 50 | 44.1 | 41.6
1995-02-28 | 3:00 | 0.6 | 33.08 | 02 |  | 1988-02-28 | 3:00 | -1.7 | 28.94 |  |  | 2004-02-28 | 3:00 | -2 | 28.4 |  |  | 1995-02-28 | 3:00 | 0.6 | 33.08 | [5 empty] | 10.6 | 51.08 |  |  |  | 5 | 41 |  |  |  |  | -7.8 | 17.96 |  |  |  |  | -6.1 | 21.02 | [5 empty] | -5 | 23 |  |  |  | -8.9 | 15.98 |  |  |  |  | -12.2 | 10.04 |  |  |  |  | -12.8 | 8.96 |  |  | 50 | 44.1 | 41.6
1995-02-28 | 4:00 | 1.1 | 33.98 | 02 |  | 1988-02-28 | 4:00 | -1.7 | 28.94 |  |  | 2004-02-28 | 4:00 | -2 | 28.4 |  |  | 1995-02-28 | 4:00 | 1.1 | 33.98 | [5 empty] | 8.9 | 48.02 |  |  |  | 5.5 | 41.9 |  |  |  |  | -7.2 | 19.04 |  |  |  |  | -5.6 | 21.92 | [5 empty] | -5 | 23 |  |  |  | -11.1 | 12.02 |  |  |  |  | -14.4 | 6.08 |  |  |  |  | -13.3 | 8.06 |  |  | 50 | 44.1 | 41.6
1995-02-28 | 5:00 | 1.1 | 33.98 | 02 |  | 1988-02-28 | 5:00 | -2.2 | 28.04 |  |  | 2004-02-28 | 5:00 | -3 | 26.6 |  |  | 1995-02-28 | 5:00 | 1.1 | 33.98 | [5 empty] | 8.3 | 46.94 |  |  |  | 5.5 | 41.9 |  |  |  |  | -6.7 | 19.94 |  |  |  |  | -7.8 | 17.96 | [5 empty] | -5 | 23 |  |  |  | -11.1 | 12.02 |  |  |  |  | -13.3 | 8.06 |  |  |  |  | -13.9 | 6.98 |  |  | 50 | 44.1 | 41.6
1995-02-28 | 6:00 | 1.1 | 33.98 | 02 |  | 1988-02-28 | 6:00 | -2.2 | 28.04 |  |  | 2004-02-28 | 6:00 | -2 | 28.4 |  |  | 1995-02-28 | 6:00 | 1.1 | 33.98 | [5 empty] | 7.8 | 46.04 |  |  |  | 4.4 | 39.92 |  |  |  |  | -7.8 | 17.96 |  |  |  |  | -8.3 | 17.06 | [5 empty] | -6.1 | 21.02 |  |  |  | -11.7 | 10.94 |  |  |  |  | -12.8 | 8.96 |  |  |  |  | -14.4 | 6.08 |  |  | 50 | 44.1 | 41.6
1995-02-28 | 7:00 | 1.1 | 33.98 | 02 |  | 1988-02-28 | 7:00 | -2.2 | 28.04 |  |  | 2004-02-28 | 7:00 | -2 | 28.4 |  |  | 1995-02-28 | 7:00 | 1.7 | 35.06 | [5 empty] | 6.7 | 44.06 |  |  |  | 3.3 | 37.94 |  |  |  |  | -7.8 | 17.96 |  |  |  |  | -9.4 | 15.08 | [5 empty] | -6.7 | 19.94 |  |  |  | -12.2 | 10.04 |  |  |  |  | -13.3 | 8.06 |  |  |  |  | -14.4 | 6.08 |  |  | 50 | 44.1 | 41.6
1995-02-28 | 8:00 | 1.7 | 35.06 | 02 |  | 1988-02-28 | 8:00 | -1.7 | 28.94 |  |  | 2004-02-28 | 8:00 | 1 | 33.8 |  |  | 1995-02-28 | 8:00 | 2.2 | 35.96 | [5 empty] | 5.6 | 42.08 |  |  |  | 3.8 | 38.84 |  |  |  |  | -7.2 | 19.04 |  |  |  |  | -6.7 | 19.94 | [5 empty] | -7.2 | 19.04 |  |  |  | -10.6 | 12.92 |  |  |  |  | -11.7 | 10.94 |  |  |  |  | -12.2 | 10.04 |  |  | 50 | 44.1 | 41.6
1995-02-28 | 9:00 | 1.7 | 35.06 | 02 |  | 1988-02-28 | 9:00 | -0.6 | 30.92 |  |  | 2004-02-28 | 9:00 | 3 | 37.4 |  |  | 1995-02-28 | 9:00 | 4.4 | 39.92 | [5 empty] | 5.6 | 42.08 |  |  |  | 4.4 | 39.92 |  |  |  |  | -4.4 | 24.08 |  |  |  |  | -4.4 | 24.08 | [5 empty] | -5.6 | 21.92 |  |  |  | -7.8 | 17.96 |  |  |  |  | -7.8 | 17.96 |  |  |  |  | -7.8 | 17.96 |  |  | 50 | 44.1 | 41.6
1995-02-28 | 10:00 | 3.3 | 37.94 | 02 |  | 1988-02-28 | 10:00 | 1.1 | 33.98 |  |  | 2004-02-28 | 10:00 | 4 | 39.2 |  |  | 1995-02-28 | 10:00 | 7.2 | 44.96 | [5 empty] | 6.1 | 42.98 |  |  |  | 7.2 | 44.96 |  |  |  |  | -3.9 | 24.98 |  |  |  |  | -2.2 | 28.04 | [5 empty] | -4.4 | 24.08 |  |  |  | -3.9 | 24.98 |  |  |  |  | -4.4 | 24.08 |  |  |  |  | -4.4 | 24.08 |  |  | 50 | 44.1 | 41.6
1995-02-28 | 11:00 | 3.3 | 37.94 | 02 |  | 1988-02-28 | 11:00 | 1.1 | 33.98 |  |  | 2004-02-28 | 11:00 | 4 | 39.2 |  |  | 1995-02-28 | 11:00 | 6.7 | 44.06 | [5 empty] | 7.8 | 46.04 |  |  |  | 10.5 | 50.9 |  |  |  |  | -3.9 | 24.98 |  |  |  |  | -1.1 | 30.02 | [5 empty] | -2.8 | 26.96 |  |  |  | -2.2 | 28.04 |  |  |  |  | -1.7 | 28.94 |  |  |  |  | -2.2 | 28.04 |  |  | 50 | 44.1 | 41.6
1995-02-28 | 12:00 | 2.8 | 37.04 | 02 |  | 1988-02-28 | 12:00 | 1.7 | 35.06 |  |  | 2004-02-28 | 12:00 | 7 | 44.6 |  |  | 1995-02-28 | 12:00 | 4.4 | 39.92 | [5 empty] | 10 | 50 |  |  |  | 12.7 | 54.86 |  |  |  |  | -2.8 | 26.96 |  |  |  |  | -0.6 | 30.92 | [5 empty] | -1.7 | 28.94 |  |  |  | -1.1 | 30.02 |  |  |  |  | -0.6 | 30.92 |  |  |  |  | -1.1 | 30.02 |  |  | 50 | 44.1 | 41.6
1995-02-28 | 13:00 | 3.3 | 37.94 | 02 |  | 1988-02-28 | 13:00 | 2.8 | 37.04 |  |  | 2004-02-28 | 13:00 | 9 | 48.2 |  |  | 1995-02-28 | 13:00 | 5.6 | 42.08 | [5 empty] | 8.9 | 48.02 |  |  |  | 14.4 | 57.92 |  |  |  |  | -2.2 | 28.04 |  |  |  |  | 1.1 | 33.98 | [5 empty] | -1.1 | 30.02 |  |  |  | 0 | 32 |  |  |  |  | 0.6 | 33.08 |  |  |  |  | 0 | 32 |  |  | 50 | 44.1 | 41.6
1995-02-28 | 14:00 | 3.3 | 37.94 | 02 |  | 1988-02-28 | 14:00 | 3.3 | 37.94 |  |  | 2004-02-28 | 14:00 | 12 | 53.6 |  |  | 1995-02-28 | 14:00 | 6.1 | 42.98 | [5 empty] | 8.3 | 46.94 |  |  |  | 13.3 | 55.94 |  |  |  |  | -1.7 | 28.94 |  |  |  |  | 1.1 | 33.98 | [5 empty] | -1.7 | 28.94 |  |  |  | 0 | 32 |  |  |  |  | 0.6 | 33.08 |  |  |  |  | 0 | 32 |  |  | 50 | 44.1 | 41.6
1995-02-28 | 15:00 | 3.9 | 39.02 | 02 |  | 1988-02-28 | 15:00 | 3.3 | 37.94 |  |  | 2004-02-28 | 15:00 | 13 | 55.4 |  |  | 1995-02-28 | 15:00 | 6.1 | 42.98 | [5 empty] | 9.4 | 48.92 |  |  |  | 12.7 | 54.86 |  |  |  |  | -2.2 | 28.04 |  |  |  |  | 1.7 | 35.06 | [5 empty] | -2.2 | 28.04 |  |  |  | 0 | 32 |  |  |  |  | 1.1 | 33.98 |  |  |  |  | 0.6 | 33.08 |  |  | 50 | 44.1 | 41.6
1995-02-28 | 16:00 | 4.4 | 39.92 | 02 |  | 1988-02-28 | 16:00 | 4.4 | 39.92 |  |  | 2004-02-28 | 16:00 | 12 | 53.6 |  |  | 1995-02-28 | 16:00 | 6.1 | 42.98 | [5 empty] | 8.3 | 46.94 |  |  |  | 11.6 | 52.88 |  |  |  |  | -1.7 | 28.94 |  |  |  |  | 2.2 | 35.96 | [5 empty] | -3.3 | 26.06 |  |  |  | 0.6 | 33.08 |  |  |  |  | 1.1 | 33.98 |  |  |  |  | 0.6 | 33.08 |  |  | 50 | 44.1 | 41.6
1995-02-28 | 17:00 | 5 | 41 | 02 |  | 1988-02-28 | 17:00 | 3.9 | 39.02 |  |  | 2004-02-28 | 17:00 | 12 | 53.6 |  |  | 1995-02-28 | 17:00 | 6.1 | 42.98 | [5 empty] | 7.8 | 46.04 |  |  |  | 9.4 | 48.92 |  |  |  |  | -3.3 | 26.06 |  |  |  |  | 1.1 | 33.98 | [5 empty] | -4.4 | 24.08 |  |  |  | -0.6 | 30.92 |  |  |  |  | 1.1 | 33.98 |  |  |  |  | 0 | 32 |  |  | 50 | 44.1 | 41.6
1995-02-28 | 18:00 | 5.6 | 42.08 | 02 |  | 1988-02-28 | 18:00 | 2.2 | 35.96 |  |  | 2004-02-28 | 18:00 | 10 | 50 |  |  | 1995-02-28 | 18:00 | 6.7 | 44.06 | [5 empty] | 6.1 | 42.98 |  |  |  | 8.3 | 46.94 |  |  |  |  | -5.6 | 21.92 |  |  |  |  | 0 | 32 | [5 empty] | -6.7 | 19.94 |  |  |  | -1.1 | 30.02 |  |  |  |  | -0.6 | 30.92 |  |  |  |  | -1.7 | 28.94 |  |  | 50 | 44.1 | 41.6
1995-02-28 | 19:00 | 5 | 41 | 02 |  | 1988-02-28 | 19:00 | 2.2 | 35.96 |  |  | 2004-02-28 | 19:00 | 8 | 46.4 |  |  | 1995-02-28 | 19:00 | 5.6 | 42.08 | [5 empty] | 6.1 | 42.98 |  |  |  | 5.7 | 42.26 |  |  |  |  | -6.7 | 19.94 |  |  |  |  | -1.1 | 30.02 | [5 empty] | -8.3 | 17.06 |  |  |  | -2.2 | 28.04 |  |  |  |  | -1.1 | 30.02 |  |  |  |  | -2.8 | 26.96 |  |  | 50 | 44.1 | 41.6
1995-02-28 | 20:00 | 5.6 | 42.08 | 02 |  | 1988-02-28 | 20:00 | 1.7 | 35.06 |  |  | 2004-02-28 | 20:00 | 7 | 44.6 |  |  | 1995-02-28 | 20:00 | 5.6 | 42.08 | [5 empty] | 5 | 41 |  |  |  | 3.3 | 37.94 |  |  |  |  | -7.8 | 17.96 |  |  |  |  | -4.4 | 24.08 | [5 empty] | -9.4 | 15.08 |  |  |  | -2.2 | 28.04 |  |  |  |  | -1.7 | 28.94 |  |  |  |  | -2.8 | 26.96 |  |  | 50 | 44.1 | 41.6
1995-02-28 | 21:00 | 5 | 41 | 02 |  | 1988-02-28 | 21:00 | 2.2 | 35.96 |  |  | 2004-02-28 | 21:00 | 6 | 42.8 |  |  | 1995-02-28 | 21:00 | 5 | 41 | [5 empty] | 4.4 | 39.92 |  |  |  | 1.1 | 33.98 |  |  |  |  | -8.3 | 17.06 |  |  |  |  | -5.6 | 21.92 | [5 empty] | -10 | 14 |  |  |  | -2.8 | 26.96 |  |  |  |  | -1.7 | 28.94 |  |  |  |  | -2.8 | 26.96 |  |  | 50 | 44.1 | 41.6
1995-02-28 | 22:00 | 4.8 | 40.64 | 02 |  | 1988-02-28 | 22:00 | 1.4 | 34.52 |  |  | 2004-02-28 | 22:00 | 5.4 | 41.72 |  |  | 1995-02-28 | 22:00 | 5.2 | 41.36 | [5 empty] | 4.2 | 39.56 |  |  |  | 0.5 | 32.9 |  |  |  |  | -8.2 | 17.24 |  |  |  |  | -3.9 | 24.98 | [5 empty] | -9.4 | 15.08 |  |  |  | -3.4 | 25.88 |  |  |  |  | -2.5 | 27.5 |  |  |  |  | -1.7 | 28.94 |  |  | 50 | 44.1 | 41.6
1995-02-28 | 23:00 | 4.5 | 40.1 | 02 |  | 1988-02-28 | 23:00 | 0.6 | 33.08 |  |  | 2004-02-28 | 23:00 | 4.9 | 40.82 |  |  | 1995-02-28 | 23:00 | 5.3 | 41.54 | [5 empty] | 3.9 | 39.02 |  |  |  | 0 | 32 |  |  |  |  | -8.2 | 17.24 |  |  |  |  | -2.3 | 27.86 | [5 empty] | -9 | 15.8 |  |  |  | -4.1 | 24.62 |  |  |  |  | -3.3 | 26.06 |  |  |  |  | -0.6 | 30.92 |  |  | 50 | 44.1 | 41.6
1995-02-28 | 24:00 | 4.3 | 39.74 | 02 |  | 1988-02-28 | 24:00 | -0.1 | 31.82 |  |  | 2004-02-28 | 24:00 | 4.3 | 39.74 |  |  | 1995-02-28 | 24:00 | 5.5 | 41.9 | [5 empty] | 3.7 | 38.66 |  |  |  | -0.6 | 30.92 |  |  |  |  | -8.2 | 17.24 |  |  |  |  | -0.7 | 30.74 | [5 empty] | -8.5 | 16.7 |  |  |  | -4.8 | 23.36 |  |  |  |  | -4.2 | 24.44 |  |  |  |  | 0.3 | 32.54 |  |  | 50 | 44.1 | 41.6
1995-03-01 | 1:00 | 4 | 39.2 | 03 |  | 1990-03-01 | 1:00 | -0.8 | 30.56 |  |  | 2000-03-01 | 1:00 | 3.7 | 38.66 |  |  | 2004-03-01 | 1:00 | 5.6 | 42.08 | [5 empty] | 3.5 | 38.3 |  |  |  | -1.1 | 30.02 |  |  |  |  | -8.2 | 17.24 |  |  |  |  | 0.8 | 33.44 | [5 empty] | -8 | 17.6 |  |  |  | -5.6 | 21.92 |  |  |  |  | -5.1 | 22.82 |  |  |  |  | 1.3 | 34.34 |  |  | 52.2 | 45.8 | 42.7
1995-03-01 | 2:00 | 3.8 | 38.84 | 03 |  | 1990-03-01 | 2:00 | -1.6 | 29.12 |  |  | 2000-03-01 | 2:00 | 3.1 | 37.58 |  |  | 2004-03-01 | 2:00 | 5.8 | 42.44 | [5 empty] | 3.3 | 37.94 |  |  |  | -1.7 | 28.94 |  |  |  |  | -8.2 | 17.24 |  |  |  |  | 2.4 | 36.32 | [5 empty] | -7.5 | 18.5 |  |  |  | -6.3 | 20.66 |  |  |  |  | -6 | 21.2 |  |  |  |  | 2.3 | 36.14 |  |  | 52.2 | 45.8 | 42.7
1995-03-01 | 3:00 | 3.5 | 38.3 | 03 |  | 1990-03-01 | 3:00 | -2.4 | 27.68 |  |  | 2000-03-01 | 3:00 | 2.6 | 36.68 |  |  | 2004-03-01 | 3:00 | 5.9 | 42.62 | [5 empty] | 3 | 37.4 |  |  |  | -2.3 | 27.86 |  |  |  |  | -8.2 | 17.24 |  |  |  |  | 4 | 39.2 | [5 empty] | -7.1 | 19.22 |  |  |  | -7 | 19.4 |  |  |  |  | -6.8 | 19.76 |  |  |  |  | 3.4 | 38.12 |  |  | 52.2 | 45.8 | 42.7
1995-03-01 | 4:00 | 3.3 | 37.94 | 03 |  | 1990-03-01 | 4:00 | -3.3 | 26.06 |  |  | 2000-03-01 | 4:00 | 2 | 35.6 |  |  | 2004-03-01 | 4:00 | 6.1 | 42.98 | [5 empty] | 2.8 | 37.04 |  |  |  | -3 | 26.6 |  |  |  |  | -8.3 | 17.06 |  |  |  |  | 5.6 | 42.08 | [5 empty] | -6.7 | 19.94 |  |  |  | -7.8 | 17.96 |  |  |  |  | -7.8 | 17.96 |  |  |  |  | 4.4 | 39.92 |  |  | 52.2 | 45.8 | 42.7
1995-03-01 | 5:00 | 3.3 | 37.94 | 03 |  | 1990-03-01 | 5:00 | -3.3 | 26.06 |  |  | 2000-03-01 | 5:00 | 1 | 33.8 |  |  | 2004-03-01 | 5:00 | 5 | 41 | [5 empty] | -1.7 | 28.94 |  |  |  | -4 | 24.8 |  |  |  |  | -8.3 | 17.06 |  |  |  |  | 4.8 | 40.64 | [5 empty] | -6.7 | 19.94 |  |  |  | -8.3 | 17.06 |  |  |  |  | -8.3 | 17.06 |  |  |  |  | 4.4 | 39.92 |  |  | 52.2 | 45.8 | 42.7
1995-03-01 | 6:00 | 3.3 | 37.94 | 03 |  | 1990-03-01 | 6:00 | -3.9 | 24.98 |  |  | 2000-03-01 | 6:00 | 0 | 32 |  |  | 2004-03-01 | 6:00 | 3.9 | 39.02 | [5 empty] | -1.7 | 28.94 |  |  |  | -4 | 24.8 |  |  |  |  | -8.3 | 17.06 |  |  |  |  | 4.1 | 39.38 | [5 empty] | -6.7 | 19.94 |  |  |  | -8.3 | 17.06 |  |  |  |  | -8.9 | 15.98 |  |  |  |  | 4.4 | 39.92 |  |  | 52.2 | 45.8 | 42.7
1995-03-01 | 7:00 | 2.8 | 37.04 | 03 |  | 1990-03-01 | 7:00 | -3.9 | 24.98 |  |  | 2000-03-01 | 7:00 | -1 | 30.2 |  |  | 2004-03-01 | 7:00 | 4.4 | 39.92 | [5 empty] | -1.1 | 30.02 |  |  |  | -5 | 23 |  |  |  |  | -7.8 | 17.96 |  |  |  |  | 3.3 | 37.94 | [5 empty] | -6.1 | 21.02 |  |  |  | -7.2 | 19.04 |  |  |  |  | -9.4 | 15.08 |  |  |  |  | 4.4 | 39.92 |  |  | 52.2 | 45.8 | 42.7
1995-03-01 | 8:00 | 2.8 | 37.04 | 03 |  | 1990-03-01 | 8:00 | -3.9 | 24.98 |  |  | 2000-03-01 | 8:00 | 3 | 37.4 |  |  | 2004-03-01 | 8:00 | 7.8 | 46.04 | [5 empty] | 2.2 | 35.96 |  |  |  | -2.1 | 28.22 |  |  |  |  | -6.1 | 21.02 |  |  |  |  | 3.3 | 37.94 | [5 empty] | -6.7 | 19.94 |  |  |  | -6.7 | 19.94 |  |  |  |  | -8.3 | 17.06 |  |  |  |  | 4.4 | 39.92 |  |  | 52.2 | 45.8 | 42.7
1995-03-01 | 9:00 | 3.3 | 37.94 | 03 |  | 1990-03-01 | 9:00 | -2.8 | 26.96 |  |  | 2000-03-01 | 9:00 | 4.1 | 39.38 |  |  | 2004-03-01 | 9:00 | 11.1 | 51.98 | [5 empty] | 7.8 | 46.04 |  |  |  | 0.4 | 32.72 |  |  |  |  | -5 | 23 |  |  |  |  | 3.3 | 37.94 | [5 empty] | -5 | 23 |  |  |  | -5 | 23 |  |  |  |  | -6.1 | 21.02 |  |  |  |  | 4.4 | 39.92 |  |  | 52.2 | 45.8 | 42.7
1995-03-01 | 10:00 | 3.3 | 37.94 | 03 |  | 1990-03-01 | 10:00 | -1.7 | 28.94 |  |  | 2000-03-01 | 10:00 | 5.2 | 41.36 |  |  | 2004-03-01 | 10:00 | 13.9 | 57.02 | [5 empty] | 10.6 | 51.08 |  |  |  | 3 | 37.4 |  |  |  |  | -2.8 | 26.96 |  |  |  |  | 3.3 | 37.94 | [5 empty] | -3.9 | 24.98 |  |  |  | -3.9 | 24.98 |  |  |  |  | -5 | 23 |  |  |  |  | 5.6 | 42.08 |  |  | 52.2 | 45.8 | 42.7
1995-03-01 | 11:00 | 4.4 | 39.92 | 03 |  | 1990-03-01 | 11:00 | 0 | 32 |  |  | 2000-03-01 | 11:00 | 6 | 42.8 |  |  | 2004-03-01 | 11:00 | 13.9 | 57.02 | [5 empty] | 10 | 50 |  |  |  | 6 | 42.8 |  |  |  |  | -1.7 | 28.94 |  |  |  |  | 3.3 | 37.94 | [5 empty] | -2.2 | 28.04 |  |  |  | -2.8 | 26.96 |  |  |  |  | -3.9 | 24.98 |  |  |  |  | 6.1 | 42.98 |  |  | 52.2 | 45.8 | 42.7
1995-03-01 | 12:00 | 5 | 41 | 03 |  | 1990-03-01 | 12:00 | 1.1 | 33.98 |  |  | 2000-03-01 | 12:00 | 8 | 46.4 |  |  | 2004-03-01 | 12:00 | 13.9 | 57.02 | [5 empty] | 11.7 | 53.06 |  |  |  | 8 | 46.4 |  |  |  |  | 0 | 32 |  |  |  |  | 3.3 | 37.94 | [5 empty] | -1.1 | 30.02 |  |  |  | -2.2 | 28.04 |  |  |  |  | -3.3 | 26.06 |  |  |  |  | 7.8 | 46.04 |  |  | 52.2 | 45.8 | 42.7
1995-03-01 | 13:00 | 5.6 | 42.08 | 03 |  | 1990-03-01 | 13:00 | 2.2 | 35.96 |  |  | 2000-03-01 | 13:00 | 9 | 48.2 |  |  | 2004-03-01 | 13:00 | 13.9 | 57.02 | [5 empty] | 12.2 | 53.96 |  |  |  | 10 | 50 |  |  |  |  | 0.6 | 33.08 |  |  |  |  | 3.3 | 37.94 | [5 empty] | 0 | 32 |  |  |  | -0.6 | 30.92 |  |  |  |  | -2.8 | 26.96 |  |  |  |  | 8.9 | 48.02 |  |  | 52.2 | 45.8 | 42.7
1995-03-01 | 14:00 | 5.6 | 42.08 | 03 |  | 1990-03-01 | 14:00 | 3.3 | 37.94 |  |  | 2000-03-01 | 14:00 | 8 | 46.4 |  |  | 2004-03-01 | 14:00 | 13.9 | 57.02 | [5 empty] | 12.8 | 55.04 |  |  |  | 11 | 51.8 |  |  |  |  | 1.1 | 33.98 |  |  |  |  | 3.1 | 37.58 | [5 empty] | 1.7 | 35.06 |  |  |  | 0 | 32 |  |  |  |  | -2.2 | 28.04 |  |  |  |  | 8.9 | 48.02 |  |  | 52.2 | 45.8 | 42.7
1995-03-01 | 15:00 | 5.6 | 42.08 | 03 |  | 1990-03-01 | 15:00 | 4.4 | 39.92 |  |  | 2000-03-01 | 15:00 | 8 | 46.4 |  |  | 2004-03-01 | 15:00 | 12.2 | 53.96 | [5 empty] | 11.1 | 51.98 |  |  |  | 11 | 51.8 |  |  |  |  | 1.1 | 33.98 |  |  |  |  | 3 | 37.4 | [5 empty] | 2.8 | 37.04 |  |  |  | 0.6 | 33.08 |  |  |  |  | -2.8 | 26.96 |  |  |  |  | 8.9 | 48.02 |  |  | 52.2 | 45.8 | 42.7
1995-03-01 | 16:00 | 5.6 | 42.08 | 03 |  | 1990-03-01 | 16:00 | 4.4 | 39.92 |  |  | 2000-03-01 | 16:00 | 7 | 44.6 |  |  | 2004-03-01 | 16:00 | 11.1 | 51.98 | [5 empty] | 11.1 | 51.98 |  |  |  | 10 | 50 |  |  |  |  | 2.2 | 35.96 |  |  |  |  | 2.8 | 37.04 | [5 empty] | 3.9 | 39.02 |  |  |  | 1.1 | 33.98 |  |  |  |  | -2.8 | 26.96 |  |  |  |  | 8.9 | 48.02 |  |  | 52.2 | 45.8 | 42.7
1995-03-01 | 17:00 | 5.6 | 42.08 | 03 |  | 1990-03-01 | 17:00 | 4.4 | 39.92 |  |  | 2000-03-01 | 17:00 | 6.7 | 44.06 |  |  | 2004-03-01 | 17:00 | 10 | 50 | [5 empty] | 9.4 | 48.92 |  |  |  | 9.8 | 49.64 |  |  |  |  | 2.2 | 35.96 |  |  |  |  | 1.7 | 35.06 | [5 empty] | 4.4 | 39.92 |  |  |  | 1.7 | 35.06 |  |  |  |  | -3.3 | 26.06 |  |  |  |  | 8.9 | 48.02 |  |  | 52.2 | 45.8 | 42.7
1995-03-01 | 18:00 | 5 | 41 | 03 |  | 1990-03-01 | 18:00 | 4.4 | 39.92 |  |  | 2000-03-01 | 18:00 | 6 | 42.8 |  |  | 2004-03-01 | 18:00 | 8.9 | 48.02 | [5 empty] | 8.9 | 48.02 |  |  |  | 9 | 48.2 |  |  |  |  | 0.6 | 33.08 |  |  |  |  | 0.5 | 32.9 | [5 empty] | 3.9 | 39.02 |  |  |  | 1.1 | 33.98 |  |  |  |  | -4.4 | 24.08 |  |  |  |  | 7.8 | 46.04 |  |  | 52.2 | 45.8 | 42.7
1995-03-01 | 19:00 | 5 | 41 | 03 |  | 1990-03-01 | 19:00 | 3.9 | 39.02 |  |  | 2000-03-01 | 19:00 | 6 | 42.8 |  |  | 2004-03-01 | 19:00 | 7.2 | 44.96 | [5 empty] | 8.3 | 46.94 |  |  |  | 6 | 42.8 |  |  |  |  | 0 | 32 |  |  |  |  | -0.6 | 30.92 | [5 empty] | 2.8 | 37.04 |  |  |  | 0 | 32 |  |  |  |  | -5.6 | 21.92 |  |  |  |  | 7.2 | 44.96 |  |  | 52.2 | 45.8 | 42.7
1995-03-01 | 20:00 | 4.4 | 39.92 | 03 |  | 1990-03-01 | 20:00 | 3.9 | 39.02 |  |  | 2000-03-01 | 20:00 | 5 | 41 |  |  | 2004-03-01 | 20:00 | 6.7 | 44.06 | [5 empty] | 8.3 | 46.94 |  |  |  | 6 | 42.8 |  |  |  |  | 0.6 | 33.08 |  |  |  |  | -1.1 | 30.02 | [5 empty] | 3.3 | 37.94 |  |  |  | 0 | 32 |  |  |  |  | -5 | 23 |  |  |  |  | 6.1 | 42.98 |  |  | 52.2 | 45.8 | 42.7
1995-03-01 | 21:00 | 3.9 | 39.02 | 03 |  | 1990-03-01 | 21:00 | 3.3 | 37.94 |  |  | 2000-03-01 | 21:00 | 4 | 39.2 |  |  | 2004-03-01 | 21:00 | 5.6 | 42.08 | [5 empty] | 7.8 | 46.04 |  |  |  | 5 | 41 |  |  |  |  | 0.6 | 33.08 |  |  |  |  | -1.7 | 28.94 | [5 empty] | 3.9 | 39.02 |  |  |  | -0.6 | 30.92 |  |  |  |  | -5.6 | 21.92 |  |  |  |  | 5.6 | 42.08 |  |  | 52.2 | 45.8 | 42.7
1995-03-01 | 22:00 | 3.9 | 39.02 | 03 |  | 1990-03-01 | 22:00 | 2.8 | 37.04 |  |  | 2000-03-01 | 22:00 | 5 | 41 |  |  | 2004-03-01 | 22:00 | 5.6 | 42.08 | [5 empty] | 7.8 | 46.04 |  |  |  | 4 | 39.2 |  |  |  |  | -2.8 | 26.96 |  |  |  |  | -2.2 | 28.04 | [5 empty] | 2.8 | 37.04 |  |  |  | -1.1 | 30.02 |  |  |  |  | -6.1 | 21.02 |  |  |  |  | 7.2 | 44.96 |  |  | 52.2 | 45.8 | 42.7
1995-03-01 | 23:00 | 2.8 | 37.04 | 03 |  | 1990-03-01 | 23:00 | 2.2 | 35.96 |  |  | 2000-03-01 | 23:00 | 5 | 41 |  |  | 2004-03-01 | 23:00 | 5 | 41 | [5 empty] | 8.9 | 48.02 |  |  |  | 4 | 39.2 |  |  |  |  | -3.3 | 26.06 |  |  |  |  | -2.8 | 26.96 | [5 empty] | 3.3 | 37.94 |  |  |  | 1.1 | 33.98 |  |  |  |  | -6.7 | 19.94 |  |  |  |  | 4.4 | 39.92 |  |  | 52.2 | 45.8 | 42.7
1995-03-01 | 24:00 | 2.2 | 35.96 | 03 |  | 1990-03-01 | 24:00 | 1.7 | 35.06 |  |  | 2000-03-01 | 24:00 | 5 | 41 |  |  | 2004-03-01 | 24:00 | 5 | 41 | [5 empty] | 10 | 50 |  |  |  | 4 | 39.2 |  |  |  |  | -3.3 | 26.06 |  |  |  |  | -3.3 | 26.06 | [5 empty] | 2.8 | 37.04 |  |  |  | 1.7 | 35.06 |  |  |  |  | -6.7 | 19.94 |  |  |  |  | 3.9 | 39.02 |  |  | 52.2 | 45.8 | 42.7
1995-03-02 | 1:00 | 1.7 | 35.06 | 03 |  | 1990-03-02 | 1:00 | 1.7 | 35.06 |  |  | 2000-03-02 | 1:00 | 4 | 39.2 |  |  | 2004-03-02 | 1:00 | 5.6 | 42.08 | [5 empty] | 10 | 50 |  |  |  | 4 | 39.2 |  |  |  |  | -3.9 | 24.98 |  |  |  |  | -3.9 | 24.98 | [5 empty] | 1.7 | 35.06 |  |  |  | 1.7 | 35.06 |  |  |  |  | -7.2 | 19.04 |  |  |  |  | 5 | 41 |  |  | 52.2 | 45.8 | 42.7
1995-03-02 | 2:00 | 0.6 | 33.08 | 03 |  | 1990-03-02 | 2:00 | 1.1 | 33.98 |  |  | 2000-03-02 | 2:00 | 4 | 39.2 |  |  | 2004-03-02 | 2:00 | 5.6 | 42.08 | [5 empty] | 10 | 50 |  |  |  | 3 | 37.4 |  |  |  |  | -4.4 | 24.08 |  |  |  |  | -4.6 | 23.72 | [5 empty] | 1.7 | 35.06 |  |  |  | 1.1 | 33.98 |  |  |  |  | -7.2 | 19.04 |  |  |  |  | 5 | 41 |  |  | 52.2 | 45.8 | 42.7
1995-03-02 | 3:00 | 0 | 32 | 03 |  | 1990-03-02 | 3:00 | 1.1 | 33.98 |  |  | 2000-03-02 | 3:00 | 6 | 42.8 |  |  | 2004-03-02 | 3:00 | 5.6 | 42.08 | [5 empty] | 10 | 50 |  |  |  | 6 | 42.8 |  |  |  |  | -5 | 23 |  |  |  |  | -5.4 | 22.28 | [5 empty] | 1.7 | 35.06 |  |  |  | 1.1 | 33.98 |  |  |  |  | -5.6 | 21.92 |  |  |  |  | 4.4 | 39.92 |  |  | 52.2 | 45.8 | 42.7
1995-03-02 | 4:00 | -0.6 | 30.92 | 03 |  | 1990-03-02 | 4:00 | 1.1 | 33.98 |  |  | 2000-03-02 | 4:00 | 6 | 42.8 |  |  | 2004-03-02 | 4:00 | 6.1 | 42.98 | [5 empty] | 11.7 | 53.06 |  |  |  | 5 | 41 |  |  |  |  | -5.6 | 21.92 |  |  |  |  | -6.1 | 21.02 | [5 empty] | 1.1 | 33.98 |  |  |  | 1.1 | 33.98 |  |  |  |  | -5.6 | 21.92 |  |  |  |  | 3.9 | 39.02 |  |  | 52.2 | 45.8 | 42.7
1995-03-02 | 5:00 | -0.6 | 30.92 | 03 |  | 1990-03-02 | 5:00 | 0.6 | 33.08 |  |  | 2000-03-02 | 5:00 | 6 | 42.8 |  |  | 2004-03-02 | 5:00 | 6.1 | 42.98 | [5 empty] | 11.1 | 51.98 |  |  |  | 6 | 42.8 |  |  |  |  | -6.1 | 21.02 |  |  |  |  | -6.7 | 19.94 | [5 empty] | 0.6 | 33.08 |  |  |  | 1.1 | 33.98 |  |  |  |  | -5 | 23 |  |  |  |  | 3.3 | 37.94 |  |  | 52.2 | 45.8 | 42.7
1995-03-02 | 6:00 | -1.1 | 30.02 | 03 |  | 1990-03-02 | 6:00 | 0.6 | 33.08 |  |  | 2000-03-02 | 6:00 | 5 | 41 |  |  | 2004-03-02 | 6:00 | 6.1 | 42.98 | [5 empty] | 11.1 | 51.98 |  |  |  | 4 | 39.2 |  |  |  |  | -6.1 | 21.02 |  |  |  |  | -7.2 | 19.04 | [5 empty] | 0.6 | 33.08 |  |  |  | 1.1 | 33.98 |  |  |  |  | -5 | 23 |  |  |  |  | 3.9 | 39.02 |  |  | 52.2 | 45.8 | 42.7
1995-03-02 | 7:00 | -1.1 | 30.02 | 03 |  | 1990-03-02 | 7:00 | 1.1 | 33.98 |  |  | 2000-03-02 | 7:00 | 5 | 41 |  |  | 2004-03-02 | 7:00 | 6.1 | 42.98 | [5 empty] | 11.7 | 53.06 |  |  |  | 5 | 41 |  |  |  |  | -5.6 | 21.92 |  |  |  |  | -7.8 | 17.96 | [5 empty] | 1.7 | 35.06 |  |  |  | 1.1 | 33.98 |  |  |  |  | -4.4 | 24.08 |  |  |  |  | 3.3 | 37.94 |  |  | 52.2 | 45.8 | 42.7
1995-03-02 | 8:00 | -0.6 | 30.92 | 03 |  | 1990-03-02 | 8:00 | 1.7 | 35.06 |  |  | 2000-03-02 | 8:00 | 6 | 42.8 |  |  | 2004-03-02 | 8:00 | 6.7 | 44.06 | [5 empty] | 12.8 | 55.04 |  |  |  | 7 | 44.6 |  |  |  |  | -3.9 | 24.98 |  |  |  |  | -7.8 | 17.96 | [5 empty] | 2.8 | 37.04 |  |  |  | 1.1 | 33.98 |  |  |  |  | -3.9 | 24.98 |  |  |  |  | 3.3 | 37.94 |  |  | 52.2 | 45.8 | 42.7
1995-03-02 | 9:00 | -0.6 | 30.92 | 03 |  | 1990-03-02 | 9:00 | 2.8 | 37.04 |  |  | 2000-03-02 | 9:00 | 6 | 42.8 |  |  | 2004-03-02 | 9:00 | 7.2 | 44.96 | [5 empty] | 12.8 | 55.04 |  |  |  | 7 | 44.6 |  |  |  |  | -2.2 | 28.04 |  |  |  |  | -7.8 | 17.96 | [5 empty] | 4.4 | 39.92 |  |  |  | 2.8 | 37.04 |  |  |  |  | -3.3 | 26.06 |  |  |  |  | 3.9 | 39.02 |  |  | 52.2 | 45.8 | 42.7
1995-03-02 | 10:00 | 1.1 | 33.98 | 03 |  | 1990-03-02 | 10:00 | 5 | 41 |  |  | 2000-03-02 | 10:00 | 6.7 | 44.06 |  |  | 2004-03-02 | 10:00 | 8.3 | 46.94 | [5 empty] | 13.3 | 55.94 |  |  |  | 7.2 | 44.96 |  |  |  |  | 1.1 | 33.98 |  |  |  |  | -7.8 | 17.96 | [5 empty] | 6.1 | 42.98 |  |  |  | 3.3 | 37.94 |  |  |  |  | -2.2 | 28.04 |  |  |  |  | 4.4 | 39.92 |  |  | 52.2 | 45.8 | 42.7
1995-03-02 | 11:00 | 1.7 | 35.06 | 03 |  | 1990-03-02 | 11:00 | 6.7 | 44.06 |  |  | 2000-03-02 | 11:00 | 7 | 44.6 |  |  | 2004-03-02 | 11:00 | 8.3 | 46.94 | [5 empty] | 14.4 | 57.92 |  |  |  | 7 | 44.6 |  |  |  |  | 2.2 | 35.96 |  |  |  |  | -7.8 | 17.96 | [5 empty] | 7.2 | 44.96 |  |  |  | 3.9 | 39.02 |  |  |  |  | -1.7 | 28.94 |  |  |  |  | 5 | 41 |  |  | 52.2 | 45.8 | 42.7
1995-03-02 | 12:00 | 1.1 | 33.98 | 03 |  | 1990-03-02 | 12:00 | 9.4 | 48.92 |  |  | 2000-03-02 | 12:00 | 7 | 44.6 |  |  | 2004-03-02 | 12:00 | 10 | 50 | [5 empty] | 13.3 | 55.94 |  |  |  | 6 | 42.8 |  |  |  |  | 3.3 | 37.94 |  |  |  |  | -7.8 | 17.96 | [5 empty] | 8.3 | 46.94 |  |  |  | 4.4 | 39.92 |  |  |  |  | -0.6 | 30.92 |  |  |  |  | 4.4 | 39.92 |  |  | 52.2 | 45.8 | 42.7
1995-03-02 | 13:00 | 2.8 | 37.04 | 03 |  | 1990-03-02 | 13:00 | 10 | 50 |  |  | 2000-03-02 | 13:00 | 7 | 44.6 |  |  | 2004-03-02 | 13:00 | 13.3 | 55.94 | [5 empty] | 12.8 | 55.04 |  |  |  | 6 | 42.8 |  |  |  |  | 3.9 | 39.02 |  |  |  |  | -7.8 | 17.96 | [5 empty] | 9.4 | 48.92 |  |  |  | 4.4 | 39.92 |  |  |  |  | -1.1 | 30.02 |  |  |  |  | 4.4 | 39.92 |  |  | 52.2 | 45.8 | 42.7
1995-03-02 | 14:00 | 2.8 | 37.04 | 03 |  | 1990-03-02 | 14:00 | 10 | 50 |  |  | 2000-03-02 | 14:00 | 6 | 42.8 |  |  | 2004-03-02 | 14:00 | 13.3 | 55.94 | [5 empty] | 12.2 | 53.96 |  |  |  | 6 | 42.8 |  |  |  |  | 3.9 | 39.02 |  |  |  |  | -7.8 | 17.96 | [5 empty] | 10 | 50 |  |  |  | 4.4 | 39.92 |  |  |  |  | -0.6 | 30.92 |  |  |  |  | 5.6 | 42.08 |  |  | 52.2 | 45.8 | 42.7
1995-03-02 | 15:00 | 3.3 | 37.94 | 03 |  | 1990-03-02 | 15:00 | 9.4 | 48.92 |  |  | 2000-03-02 | 15:00 | 6 | 42.8 |  |  | 2004-03-02 | 15:00 | 12.8 | 55.04 | [5 empty] | 11.7 | 53.06 |  |  |  | 4 | 39.2 |  |  |  |  | 4.4 | 39.92 |  |  |  |  | -7.8 | 17.96 | [5 empty] | 11.1 | 51.98 |  |  |  | 3.9 | 39.02 |  |  |  |  | 0 | 32 |  |  |  |  | 2.8 | 37.04 |  |  | 52.2 | 45.8 | 42.7
1995-03-02 | 16:00 | 2.8 | 37.04 | 03 |  | 1990-03-02 | 16:00 | 10 | 50 |  |  | 2000-03-02 | 16:00 | 5 | 41 |  |  | 2004-03-02 | 16:00 | 15.6 | 60.08 | [5 empty] | 13.3 | 55.94 |  |  |  | 4 | 39.2 |  |  |  |  | 4.4 | 39.92 |  |  |  |  | -7.8 | 17.96 | [5 empty] | 11.7 | 53.06 |  |  |  | 3.9 | 39.02 |  |  |  |  | 0 | 32 |  |  |  |  | 2.2 | 35.96 |  |  | 52.2 | 45.8 | 42.7
1995-03-02 | 17:00 | 2.8 | 37.04 | 03 |  | 1990-03-02 | 17:00 | 9.4 | 48.92 |  |  | 2000-03-02 | 17:00 | 3 | 37.4 |  |  | 2004-03-02 | 17:00 | 15 | 59 | [5 empty] | 12.2 | 53.96 |  |  |  | 3 | 37.4 |  |  |  |  | 3.9 | 39.02 |  |  |  |  | -8 | 17.6 | [5 empty] | 10 | 50 |  |  |  | 2.8 | 37.04 |  |  |  |  | 0 | 32 |  |  |  |  | 0.6 | 33.08 |  |  | 52.2 | 45.8 | 42.7
1995-03-02 | 18:00 | 2.2 | 35.96 | 03 |  | 1990-03-02 | 18:00 | 8.9 | 48.02 |  |  | 2000-03-02 | 18:00 | 2 | 35.6 |  |  | 2004-03-02 | 18:00 | 12.8 | 55.04 | [5 empty] | 10 | 50 |  |  |  | 2 | 35.6 |  |  |  |  | 3.3 | 37.94 |  |  |  |  | -8.1 | 17.42 | [5 empty] | 8.3 | 46.94 |  |  |  | 2.2 | 35.96 |  |  |  |  | -0.6 | 30.92 |  |  |  |  | -1.1 | 30.02 |  |  | 52.2 | 45.8 | 42.7
1995-03-02 | 19:00 | 1.7 | 35.06 | 03 |  | 1990-03-02 | 19:00 | 8.9 | 48.02 |  |  | 2000-03-02 | 19:00 | 2 | 35.6 |  |  | 2004-03-02 | 19:00 | 13.3 | 55.94 | [5 empty] | 8.9 | 48.02 |  |  |  | 2 | 35.6 |  |  |  |  | 3.9 | 39.02 |  |  |  |  | -8.3 | 17.06 | [5 empty] | 5.6 | 42.08 |  |  |  | 1.7 | 35.06 |  |  |  |  | -1.7 | 28.94 |  |  |  |  | -1.1 | 30.02 |  |  | 52.2 | 45.8 | 42.7
1995-03-02 | 20:00 | 1.1 | 33.98 | 03 |  | 1990-03-02 | 20:00 | 8.9 | 48.02 |  |  | 2000-03-02 | 20:00 | 1 | 33.8 |  |  | 2004-03-02 | 20:00 | 16.7 | 62.06 | [5 empty] | 9.4 | 48.92 |  |  |  | 2 | 35.6 |  |  |  |  | 2.8 | 37.04 |  |  |  |  | -8.1 | 17.42 | [5 empty] | 3.3 | 37.94 |  |  |  | 1.1 | 33.98 |  |  |  |  | -2.2 | 28.04 |  |  |  |  | -1.1 | 30.02 |  |  | 52.2 | 45.8 | 42.7
1995-03-02 | 21:00 | 0 | 32 | 03 |  | 1990-03-02 | 21:00 | 8.3 | 46.94 |  |  | 2000-03-02 | 21:00 | 1 | 33.8 |  |  | 2004-03-02 | 21:00 | 15.6 | 60.08 | [5 empty] | 11.1 | 51.98 |  |  |  | 2 | 35.6 |  |  |  |  | 2.8 | 37.04 |  |  |  |  | -8 | 17.6 | [5 empty] | 4.4 | 39.92 |  |  |  | 0.6 | 33.08 |  |  |  |  | -2.2 | 28.04 |  |  |  |  | -2.2 | 28.04 |  |  | 52.2 | 45.8 | 42.7
1995-03-02 | 22:00 | 0 | 32 | 03 |  | 1990-03-02 | 22:00 | 7.8 | 46.04 |  |  | 2000-03-02 | 22:00 | 1 | 33.8 |  |  | 2004-03-02 | 22:00 | 13.9 | 57.02 | [5 empty] | 10 | 50 |  |  |  | 2 | 35.6 |  |  |  |  | 3.3 | 37.94 |  |  |  |  | -7.8 | 17.96 | [5 empty] | 2.8 | 37.04 |  |  |  | 0.6 | 33.08 |  |  |  |  | -2.8 | 26.96 |  |  |  |  | -3.3 | 26.06 |  |  | 52.2 | 45.8 | 42.7
1995-03-02 | 23:00 | -0.6 | 30.92 | 03 |  | 1990-03-02 | 23:00 | 7.8 | 46.04 |  |  | 2000-03-02 | 23:00 | 1 | 33.8 |  |  | 2004-03-02 | 23:00 | 12.8 | 55.04 | [5 empty] | 10 | 50 |  |  |  | 2 | 35.6 |  |  |  |  | 4.4 | 39.92 |  |  |  |  | -7.8 | 17.96 | [5 empty] | 1.7 | 35.06 |  |  |  | 0 | 32 |  |  |  |  | -3.3 | 26.06 |  |  |  |  | -5 | 23 |  |  | 52.2 | 45.8 | 42.7
1995-03-02 | 24:00 | -0.6 | 30.92 | 03 |  | 1990-03-02 | 24:00 | 7.2 | 44.96 |  |  | 2000-03-02 | 24:00 | 1 | 33.8 |  |  | 2004-03-02 | 24:00 | 11.7 | 53.06 | [5 empty] | 10 | 50 |  |  |  | 2 | 35.6 |  |  |  |  | 5 | 41 |  |  |  |  | -7.8 | 17.96 | [5 empty] | 1.7 | 35.06 |  |  |  | 0 | 32 |  |  |  |  | -3.9 | 24.98 |  |  |  |  | -6.1 | 21.02 |  |  | 52.2 | 45.8 | 42.7
1995-03-03 | 1:00 | -1.1 | 30.02 | 03 |  | 1990-03-03 | 1:00 | 7.2 | 44.96 |  |  | 2000-03-03 | 1:00 | 1 | 33.8 |  |  | 2004-03-03 | 1:00 | 10.6 | 51.08 | [5 empty] | 10 | 50 |  |  |  | 1 | 33.8 |  |  |  |  | 5 | 41 |  |  |  |  | -7.8 | 17.96 | [5 empty] | 1.7 | 35.06 |  |  |  | 0.6 | 33.08 |  |  |  |  | -5.6 | 21.92 |  |  |  |  | -6.7 | 19.94 |  |  | 52.2 | 45.8 | 42.7
1995-03-03 | 2:00 | -1.1 | 30.02 | 03 |  | 1990-03-03 | 2:00 | 6.7 | 44.06 |  |  | 2000-03-03 | 2:00 | 2 | 35.6 |  |  | 2004-03-03 | 2:00 | 10.6 | 51.08 | [5 empty] | 8.9 | 48.02 |  |  |  | 1 | 33.8 |  |  |  |  | 5.6 | 42.08 |  |  |  |  | -8.2 | 17.24 | [5 empty] | 1.1 | 33.98 |  |  |  | 0 | 32 |  |  |  |  | -5.6 | 21.92 |  |  |  |  | -8.3 | 17.06 |  |  | 52.2 | 45.8 | 42.7
1995-03-03 | 3:00 | -1.7 | 28.94 | 03 |  | 1990-03-03 | 3:00 | 6.1 | 42.98 |  |  | 2000-03-03 | 3:00 | 1 | 33.8 |  |  | 2004-03-03 | 3:00 | 8.9 | 48.02 | [5 empty] | 8.3 | 46.94 |  |  |  | 0 | 32 |  |  |  |  | 6.1 | 42.98 |  |  |  |  | -8.5 | 16.7 | [5 empty] | 1.1 | 33.98 |  |  |  | -0.6 | 30.92 |  |  |  |  | -5 | 23 |  |  |  |  | -8.9 | 15.98 |  |  | 52.2 | 45.8 | 42.7
1995-03-03 | 4:00 | -1.7 | 28.94 | 03 |  | 1990-03-03 | 4:00 | 6.7 | 44.06 |  |  | 2000-03-03 | 4:00 | 1 | 33.8 |  |  | 2004-03-03 | 4:00 | 8.9 | 48.02 | [5 empty] | 8.3 | 46.94 |  |  |  | 0 | 32 |  |  |  |  | 6.7 | 44.06 |  |  |  |  | -8.9 | 15.98 | [5 empty] | 1.1 | 33.98 |  |  |  | -2.8 | 26.96 |  |  |  |  | -5.6 | 21.92 |  |  |  |  | -10 | 14 |  |  | 52.2 | 45.8 | 42.7
1995-03-03 | 5:00 | -1.7 | 28.94 | 03 |  | 1990-03-03 | 5:00 | 6.1 | 42.98 |  |  | 2000-03-03 | 5:00 | 1 | 33.8 |  |  | 2004-03-03 | 5:00 | 8.3 | 46.94 | [5 empty] | 7.8 | 46.04 |  |  |  | 0.5 | 32.9 |  |  |  |  | 7.8 | 46.04 |  |  |  |  | -8.3 | 17.06 | [5 empty] | 0.6 | 33.08 |  |  |  | -3.9 | 24.98 |  |  |  |  | -6.1 | 21.02 |  |  |  |  | -10.6 | 12.92 |  |  | 52.2 | 45.8 | 42.7
1995-03-03 | 6:00 | -2.2 | 28.04 | 03 |  | 1990-03-03 | 6:00 | 5.6 | 42.08 |  |  | 2000-03-03 | 6:00 | 1 | 33.8 |  |  | 2004-03-03 | 6:00 | 8.9 | 48.02 | [5 empty] | 7.8 | 46.04 |  |  |  | 1 | 33.8 |  |  |  |  | 8.3 | 46.94 |  |  |  |  | -7.8 | 17.96 | [5 empty] | -1.1 | 30.02 |  |  |  | -3.9 | 24.98 |  |  |  |  | -7.2 | 19.04 |  |  |  |  | -11.1 | 12.02 |  |  | 52.2 | 45.8 | 42.7
1995-03-03 | 7:00 | -2.2 | 28.04 | 03 |  | 1990-03-03 | 7:00 | 5 | 41 |  |  | 2000-03-03 | 7:00 | 1 | 33.8 |  |  | 2004-03-03 | 7:00 | 8.9 | 48.02 | [5 empty] | 7.2 | 44.96 |  |  |  | 1 | 33.8 |  |  |  |  | 8.9 | 48.02 |  |  |  |  | -7.2 | 19.04 | [5 empty] | -1.7 | 28.94 |  |  |  | -4.4 | 24.08 |  |  |  |  | -7.2 | 19.04 |  |  |  |  | -11.7 | 10.94 |  |  | 52.2 | 45.8 | 42.7
1995-03-03 | 8:00 | -0.6 | 30.92 | 03 |  | 1990-03-03 | 8:00 | 6.1 | 42.98 |  |  | 2000-03-03 | 8:00 | 1 | 33.8 |  |  | 2004-03-03 | 8:00 | 9.4 | 48.92 | [5 empty] | 8.9 | 48.02 |  |  |  | 2 | 35.6 |  |  |  |  | 9.4 | 48.92 |  |  |  |  | -6.3 | 20.66 | [5 empty] | -0.6 | 30.92 |  |  |  | -3.9 | 24.98 |  |  |  |  | -4.4 | 24.08 |  |  |  |  | -10 | 14 |  |  | 52.2 | 45.8 | 42.7
1995-03-03 | 9:00 | 0 | 32 | 03 |  | 1990-03-03 | 9:00 | 6.1 | 42.98 |  |  | 2000-03-03 | 9:00 | 2 | 35.6 |  |  | 2004-03-03 | 9:00 | 10.6 | 51.08 | [5 empty] | 13.3 | 55.94 |  |  |  | 3 | 37.4 |  |  |  |  | 10 | 50 |  |  |  |  | -5.3 | 22.46 | [5 empty] | 0.6 | 33.08 |  |  |  | -3.9 | 24.98 |  |  |  |  | -2.2 | 28.04 |  |  |  |  | -9.4 | 15.08 |  |  | 52.2 | 45.8 | 42.7
1995-03-03 | 10:00 | 0 | 32 | 03 |  | 1990-03-03 | 10:00 | 6.7 | 44.06 |  |  | 2000-03-03 | 10:00 | 3 | 37.4 |  |  | 2004-03-03 | 10:00 | 11.7 | 53.06 | [5 empty] | 14.4 | 57.92 |  |  |  | 3 | 37.4 |  |  |  |  | 10 | 50 |  |  |  |  | -4.4 | 24.08 | [5 empty] | 0.6 | 33.08 |  |  |  | -2.8 | 26.96 |  |  |  |  | 0.6 | 33.08 |  |  |  |  | -9.4 | 15.08 |  |  | 52.2 | 45.8 | 42.7
1995-03-03 | 11:00 | 0.6 | 33.08 | 03 |  | 1990-03-03 | 11:00 | 6.7 | 44.06 |  |  | 2000-03-03 | 11:00 | 4 | 39.2 |  |  | 2004-03-03 | 11:00 | 12.8 | 55.04 | [5 empty] | 13.9 | 57.02 |  |  |  | 4 | 39.2 |  |  |  |  | 11.1 | 51.98 |  |  |  |  | -3.3 | 26.06 | [5 empty] | 1.7 | 35.06 |  |  |  | -2.8 | 26.96 |  |  |  |  | 2.8 | 37.04 |  |  |  |  | -8.3 | 17.06 |  |  | 52.2 | 45.8 | 42.7
1995-03-03 | 12:00 | 1.1 | 33.98 | 03 |  | 1990-03-03 | 12:00 | 7.8 | 46.04 |  |  | 2000-03-03 | 12:00 | 5.2 | 41.36 |  |  | 2004-03-03 | 12:00 | 13.9 | 57.02 | [5 empty] | 16.1 | 60.98 |  |  |  | 4 | 39.2 |  |  |  |  | 12.2 | 53.96 |  |  |  |  | -2.2 | 28.04 | [5 empty] | 2.2 | 35.96 |  |  |  | -2.2 | 28.04 |  |  |  |  | 4.4 | 39.92 |  |  |  |  | -7.8 | 17.96 |  |  | 52.2 | 45.8 | 42.7
1995-03-03 | 13:00 | 2.2 | 35.96 | 03 |  | 1990-03-03 | 13:00 | 8.9 | 48.02 |  |  | 2000-03-03 | 13:00 | 6 | 42.8 |  |  | 2004-03-03 | 13:00 | 14.4 | 57.92 | [5 empty] | 18.9 | 66.02 |  |  |  | 7 | 44.6 |  |  |  |  | 12.2 | 53.96 |  |  |  |  | -1.1 | 30.02 | [5 empty] | 2.2 | 35.96 |  |  |  | -2.8 | 26.96 |  |  |  |  | 5.6 | 42.08 |  |  |  |  | -6.7 | 19.94 |  |  | 52.2 | 45.8 | 42.7
1995-03-03 | 14:00 | 2.2 | 35.96 | 03 |  | 1990-03-03 | 14:00 | 9.4 | 48.92 |  |  | 2000-03-03 | 14:00 | 6 | 42.8 |  |  | 2004-03-03 | 14:00 | 15 | 59 | [5 empty] | 15.6 | 60.08 |  |  |  | 7 | 44.6 |  |  |  |  | 12.8 | 55.04 |  |  |  |  | -1.1 | 30.02 | [5 empty] | 1.1 | 33.98 |  |  |  | -3.3 | 26.06 |  |  |  |  | 6.1 | 42.98 |  |  |  |  | -6.7 | 19.94 |  |  | 52.2 | 45.8 | 42.7
1995-03-03 | 15:00 | 2.8 | 37.04 | 03 |  | 1990-03-03 | 15:00 | 9.4 | 48.92 |  |  | 2000-03-03 | 15:00 | 7 | 44.6 |  |  | 2004-03-03 | 15:00 | 15 | 59 | [5 empty] | 13.9 | 57.02 |  |  |  | 7 | 44.6 |  |  |  |  | 7.2 | 44.96 |  |  |  |  | -1.1 | 30.02 | [5 empty] | 1.1 | 33.98 |  |  |  | -3.9 | 24.98 |  |  |  |  | 4.4 | 39.92 |  |  |  |  | -6.7 | 19.94 |  |  | 52.2 | 45.8 | 42.7
1995-03-03 | 16:00 | 2.8 | 37.04 | 03 |  | 1990-03-03 | 16:00 | 9.4 | 48.92 |  |  | 2000-03-03 | 16:00 | 6 | 42.8 |  |  | 2004-03-03 | 16:00 | 14.4 | 57.92 | [5 empty] | 13.9 | 57.02 |  |  |  | 7 | 44.6 |  |  |  |  | 4.4 | 39.92 |  |  |  |  | -1.1 | 30.02 | [5 empty] | -0.6 | 30.92 |  |  |  | -3.9 | 24.98 |  |  |  |  | 3.9 | 39.02 |  |  |  |  | -7.2 | 19.04 |  |  | 52.2 | 45.8 | 42.7
1995-03-03 | 17:00 | 3.3 | 37.94 | 03 |  | 1990-03-03 | 17:00 | 9.4 | 48.92 |  |  | 2000-03-03 | 17:00 | 6 | 42.8 |  |  | 2004-03-03 | 17:00 | 14 | 57.2 | [5 empty] | 11.7 | 53.06 |  |  |  | 6 | 42.8 |  |  |  |  | 4.4 | 39.92 |  |  |  |  | -0.9 | 30.38 | [5 empty] | -1.7 | 28.94 |  |  |  | -5 | 23 |  |  |  |  | 2.2 | 35.96 |  |  |  |  | -7.8 | 17.96 |  |  | 52.2 | 45.8 | 42.7
1995-03-03 | 18:00 | 2.8 | 37.04 | 03 |  | 1990-03-03 | 18:00 | 8.3 | 46.94 |  |  | 2000-03-03 | 18:00 | 6 | 42.8 |  |  | 2004-03-03 | 18:00 | 12.8 | 55.04 | [5 empty] | 11.7 | 53.06 |  |  |  | 5 | 41 |  |  |  |  | 3.3 | 37.94 |  |  |  |  | -0.8 | 30.56 | [5 empty] | -2.8 | 26.96 |  |  |  | -5.6 | 21.92 |  |  |  |  | 0.6 | 33.08 |  |  |  |  | -9.4 | 15.08 |  |  | 52.2 | 45.8 | 42.7
1995-03-03 | 19:00 | 2.2 | 35.96 | 03 |  | 1990-03-03 | 19:00 | 8.3 | 46.94 |  |  | 2000-03-03 | 19:00 | 5 | 41 |  |  | 2004-03-03 | 19:00 | 12.2 | 53.96 | [5 empty] | 11.1 | 51.98 |  |  |  | 2 | 35.6 |  |  |  |  | 1.1 | 33.98 |  |  |  |  | -0.6 | 30.92 | [5 empty] | -3.9 | 24.98 |  |  |  | -6.1 | 21.02 |  |  |  |  | -0.6 | 30.92 |  |  |  |  | -10 | 14 |  |  | 52.2 | 45.8 | 42.7
1995-03-03 | 20:00 | 1.7 | 35.06 | 03 |  | 1990-03-03 | 20:00 | 7.8 | 46.04 |  |  | 2000-03-03 | 20:00 | 4 | 39.2 |  |  | 2004-03-03 | 20:00 | 11.7 | 53.06 | [5 empty] | 11.1 | 51.98 |  |  |  | 3 | 37.4 |  |  |  |  | 0 | 32 |  |  |  |  | -0.4 | 31.28 | [5 empty] | -5 | 23 |  |  |  | -7.2 | 19.04 |  |  |  |  | -1.7 | 28.94 |  |  |  |  | -10.6 | 12.92 |  |  | 52.2 | 45.8 | 42.7
1995-03-03 | 21:00 | 2.2 | 35.96 | 03 |  | 1990-03-03 | 21:00 | 6.7 | 44.06 |  |  | 2000-03-03 | 21:00 | 3 | 37.4 |  |  | 2004-03-03 | 21:00 | 11.1 | 51.98 | [5 empty] | 11.7 | 53.06 |  |  |  | 2 | 35.6 |  |  |  |  | -1.1 | 30.02 |  |  |  |  | -0.2 | 31.64 | [5 empty] | -5.6 | 21.92 |  |  |  | -7.2 | 19.04 |  |  |  |  | -2.8 | 26.96 |  |  |  |  | -11.1 | 12.02 |  |  | 52.2 | 45.8 | 42.7
1995-03-03 | 22:00 | 1.1 | 33.98 | 03 |  | 1990-03-03 | 22:00 | 5.6 | 42.08 |  |  | 2000-03-03 | 22:00 | 2.6 | 36.68 |  |  | 2004-03-03 | 22:00 | 10.6 | 51.08 | [5 empty] | 10.6 | 51.08 |  |  |  | 1 | 33.8 |  |  |  |  | -2.2 | 28.04 |  |  |  |  | 0 | 32 | [5 empty] | -6.1 | 21.02 |  |  |  | -8.3 | 17.06 |  |  |  |  | -2.2 | 28.04 |  |  |  |  | -12.2 | 10.04 |  |  | 52.2 | 45.8 | 42.7
1995-03-03 | 23:00 | 1.1 | 33.98 | 03 |  | 1990-03-03 | 23:00 | 4.4 | 39.92 |  |  | 2000-03-03 | 23:00 | 2 | 35.6 |  |  | 2004-03-03 | 23:00 | 10 | 50 | [5 empty] | 10 | 50 |  |  |  | 1 | 33.8 |  |  |  |  | -2.8 | 26.96 |  |  |  |  | 0 | 32 | [5 empty] | -6.7 | 19.94 |  |  |  | -8.9 | 15.98 |  |  |  |  | -2.8 | 26.96 |  |  |  |  | -13.3 | 8.06 |  |  | 52.2 | 45.8 | 42.7
1995-03-03 | 24:00 | 1.1 | 33.98 | 03 |  | 1990-03-03 | 24:00 | 4.4 | 39.92 |  |  | 2000-03-03 | 24:00 | 1 | 33.8 |  |  | 2004-03-03 | 24:00 | 8.9 | 48.02 | [5 empty] | 9.4 | 48.92 |  |  |  | 0 | 32 |  |  |  |  | -3.3 | 26.06 |  |  |  |  | 0 | 32 | [5 empty] | -7.2 | 19.04 |  |  |  | -9.4 | 15.08 |  |  |  |  | -3.3 | 26.06 |  |  |  |  | -13.3 | 8.06 |  |  | 52.2 | 45.8 | 42.7
1995-03-04 | 1:00 | 1.1 | 33.98 | 03 |  | 1990-03-04 | 1:00 | 3.3 | 37.94 |  |  | 2000-03-04 | 1:00 | 1 | 33.8 |  |  | 2004-03-04 | 1:00 | 7.8 | 46.04 | [5 empty] | 11.1 | 51.98 |  |  |  | -1 | 30.2 |  |  |  |  | -4.4 | 24.08 |  |  |  |  | 0 | 32 | [5 empty] | -7.8 | 17.96 |  |  |  | -9.4 | 15.08 |  |  |  |  | -3.3 | 26.06 |  |  |  |  | -14.4 | 6.08 |  |  | 52.2 | 45.8 | 42.7
1995-03-04 | 2:00 | 1.1 | 33.98 | 03 |  | 1990-03-04 | 2:00 | 1.1 | 33.98 |  |  | 2000-03-04 | 2:00 | 1 | 33.8 |  |  | 2004-03-04 | 2:00 | 8.3 | 46.94 | [5 empty] | 9.4 | 48.92 |  |  |  | -2 | 28.4 |  |  |  |  | -5.6 | 21.92 |  |  |  |  | 0.4 | 32.72 | [5 empty] | -7.8 | 17.96 |  |  |  | -10 | 14 |  |  |  |  | -3.9 | 24.98 |  |  |  |  | -13.9 | 6.98 |  |  | 52.2 | 45.8 | 42.7
1995-03-04 | 3:00 | 1.1 | 33.98 | 03 |  | 1990-03-04 | 3:00 | 0 | 32 |  |  | 2000-03-04 | 3:00 | 0 | 32 |  |  | 2004-03-04 | 3:00 | 8.3 | 46.94 | [5 empty] | 8.3 | 46.94 |  |  |  | -1 | 30.2 |  |  |  |  | -6.7 | 19.94 |  |  |  |  | 0.7 | 33.26 | [5 empty] | -8.3 | 17.06 |  |  |  | -9.4 | 15.08 |  |  |  |  | -3.9 | 24.98 |  |  |  |  | -15 | 5 |  |  | 52.2 | 45.8 | 42.7
1995-03-04 | 4:00 | 1.1 | 33.98 | 03 |  | 1990-03-04 | 4:00 | -1.7 | 28.94 |  |  | 2000-03-04 | 4:00 | 0 | 32 |  |  | 2004-03-04 | 4:00 | 7.2 | 44.96 | [5 empty] | 7.8 | 46.04 |  |  |  | -1 | 30.2 |  |  |  |  | -7.8 | 17.96 |  |  |  |  | 1.1 | 33.98 | [5 empty] | -8.3 | 17.06 |  |  |  | -10 | 14 |  |  |  |  | -3.3 | 26.06 |  |  |  |  | -15 | 5 |  |  | 52.2 | 45.8 | 42.7
1995-03-04 | 5:00 | 1.1 | 33.98 | 03 |  | 1990-03-04 | 5:00 | -3.3 | 26.06 |  |  | 2000-03-04 | 5:00 | 0 | 32 |  |  | 2004-03-04 | 5:00 | 7.8 | 46.04 | [5 empty] | 7.8 | 46.04 |  |  |  | -1 | 30.2 |  |  |  |  | -7.8 | 17.96 |  |  |  |  | 1.3 | 34.34 | [5 empty] | -8.9 | 15.98 |  |  |  | -10 | 14 |  |  |  |  | -2.8 | 26.96 |  |  |  |  | -15 | 5 |  |  | 52.2 | 45.8 | 42.7
1995-03-04 | 6:00 | 1.7 | 35.06 | 03 |  | 1990-03-04 | 6:00 | -3.9 | 24.98 |  |  | 2000-03-04 | 6:00 | 0 | 32 |  |  | 2004-03-04 | 6:00 | 7.2 | 44.96 | [5 empty] | 8.3 | 46.94 |  |  |  | -5 | 23 |  |  |  |  | -8.3 | 17.06 |  |  |  |  | 1.5 | 34.7 | [5 empty] | -11.1 | 12.02 |  |  |  | -10.6 | 12.92 |  |  |  |  | -2.8 | 26.96 |  |  |  |  | -15 | 5 |  |  | 52.2 | 45.8 | 42.7
1995-03-04 | 7:00 | 1.7 | 35.06 | 03 |  | 1990-03-04 | 7:00 | -3.9 | 24.98 |  |  | 2000-03-04 | 7:00 | 0 | 32 |  |  | 2004-03-04 | 7:00 | 7.2 | 44.96 | [5 empty] | 9.4 | 48.92 |  |  |  | -6 | 21.2 |  |  |  |  | -8.3 | 17.06 |  |  |  |  | 1.7 | 35.06 | [5 empty] | -12.2 | 10.04 |  |  |  | -10.6 | 12.92 |  |  |  |  | -2.2 | 28.04 |  |  |  |  | -14.4 | 6.08 |  |  | 52.2 | 45.8 | 42.7
1995-03-04 | 8:00 | 1.7 | 35.06 | 03 |  | 1990-03-04 | 8:00 | -4.4 | 24.08 |  |  | 2000-03-04 | 8:00 | 0 | 32 |  |  | 2004-03-04 | 8:00 | 6.7 | 44.06 | [5 empty] | 11.7 | 53.06 |  |  |  | -1 | 30.2 |  |  |  |  | -8.3 | 17.06 |  |  |  |  | 2.1 | 35.78 | [5 empty] | -10 | 14 |  |  |  | -9.4 | 15.08 |  |  |  |  | -1.7 | 28.94 |  |  |  |  | -15 | 5 |  |  | 52.2 | 45.8 | 42.7
1995-03-04 | 9:00 | 1.7 | 35.06 | 03 |  | 1990-03-04 | 9:00 | -3.9 | 24.98 |  |  | 2000-03-04 | 9:00 | 2 | 35.6 |  |  | 2004-03-04 | 9:00 | 6.7 | 44.06 | [5 empty] | 11.7 | 53.06 |  |  |  | 1 | 33.8 |  |  |  |  | -8.3 | 17.06 |  |  |  |  | 2.4 | 36.32 | [5 empty] | -8.9 | 15.98 |  |  |  | -7.8 | 17.96 |  |  |  |  | 0 | 32 |  |  |  |  | -15 | 5 |  |  | 52.2 | 45.8 | 42.7
1995-03-04 | 10:00 | 1.7 | 35.06 | 03 |  | 1990-03-04 | 10:00 | -3.9 | 24.98 |  |  | 2000-03-04 | 10:00 | 4 | 39.2 |  |  | 2004-03-04 | 10:00 | 6.7 | 44.06 | [5 empty] | 12.2 | 53.96 |  |  |  | 4 | 39.2 |  |  |  |  | -7.8 | 17.96 |  |  |  |  | 2.8 | 37.04 | [5 empty] | -8.3 | 17.06 |  |  |  | -7.2 | 19.04 |  |  |  |  | 2.2 | 35.96 |  |  |  |  | -15 | 5 |  |  | 52.2 | 45.8 | 42.7
1995-03-04 | 11:00 | 2.2 | 35.96 | 03 |  | 1990-03-04 | 11:00 | -2.8 | 26.96 |  |  | 2000-03-04 | 11:00 | 6 | 42.8 |  |  | 2004-03-04 | 11:00 | 6.7 | 44.06 | [5 empty] | 11.7 | 53.06 |  |  |  | 5 | 41 |  |  |  |  | -7.2 | 19.04 |  |  |  |  | 3 | 37.4 | [5 empty] | -7.2 | 19.04 |  |  |  | -7.2 | 19.04 |  |  |  |  | 3.3 | 37.94 |  |  |  |  | -14.4 | 6.08 |  |  | 52.2 | 45.8 | 42.7
1995-03-04 | 12:00 | 2.2 | 35.96 | 03 |  | 1990-03-04 | 12:00 | -2.2 | 28.04 |  |  | 2000-03-04 | 12:00 | 7 | 44.6 |  |  | 2004-03-04 | 12:00 | 6.7 | 44.06 | [5 empty] | 13.3 | 55.94 |  |  |  | 7 | 44.6 |  |  |  |  | -7.2 | 19.04 |  |  |  |  | 3.1 | 37.58 | [5 empty] | -7.2 | 19.04 |  |  |  | -6.1 | 21.02 |  |  |  |  | 3.9 | 39.02 |  |  |  |  | -13.9 | 6.98 |  |  | 52.2 | 45.8 | 42.7
1995-03-04 | 13:00 | 2.8 | 37.04 | 03 |  | 1990-03-04 | 13:00 | -1.1 | 30.02 |  |  | 2000-03-04 | 13:00 | 8 | 46.4 |  |  | 2004-03-04 | 13:00 | 7.2 | 44.96 | [5 empty] | 12.2 | 53.96 |  |  |  | 8.1 | 46.58 |  |  |  |  | -7.2 | 19.04 |  |  |  |  | 3.3 | 37.94 | [5 empty] | -6.7 | 19.94 |  |  |  | -5.6 | 21.92 |  |  |  |  | 3.3 | 37.94 |  |  |  |  | -13.9 | 6.98 |  |  | 52.2 | 45.8 | 42.7
1995-03-04 | 14:00 | 2.8 | 37.04 | 03 |  | 1990-03-04 | 14:00 | 0 | 32 |  |  | 2000-03-04 | 14:00 | 9 | 48.2 |  |  | 2004-03-04 | 14:00 | 7.2 | 44.96 | [5 empty] | 12.2 | 53.96 |  |  |  | 9 | 48.2 |  |  |  |  | -6.7 | 19.94 |  |  |  |  | 3.7 | 38.66 | [5 empty] | -5.6 | 21.92 |  |  |  | -4.4 | 24.08 |  |  |  |  | 2.8 | 37.04 |  |  |  |  | -14.4 | 6.08 |  |  | 52.2 | 45.8 | 42.7
1995-03-04 | 15:00 | 2.8 | 37.04 | 03 |  | 1990-03-04 | 15:00 | 1.1 | 33.98 |  |  | 2000-03-04 | 15:00 | 10 | 50 |  |  | 2004-03-04 | 15:00 | 7.8 | 46.04 | [5 empty] | 11.7 | 53.06 |  |  |  | 9.7 | 49.46 |  |  |  |  | -7.8 | 17.96 |  |  |  |  | 4 | 39.2 | [5 empty] | -5.6 | 21.92 |  |  |  | -5 | 23 |  |  |  |  | 2.2 | 35.96 |  |  |  |  | -15 | 5 |  |  | 52.2 | 45.8 | 42.7
1995-03-04 | 16:00 | 3.3 | 37.94 | 03 |  | 1990-03-04 | 16:00 | 1.1 | 33.98 |  |  | 2000-03-04 | 16:00 | 10 | 50 |  |  | 2004-03-04 | 16:00 | 7.8 | 46.04 | [5 empty] | 12.2 | 53.96 |  |  |  | 10 | 50 |  |  |  |  | -7.8 | 17.96 |  |  |  |  | 4.4 | 39.92 | [5 empty] | -5.6 | 21.92 |  |  |  | -4.4 | 24.08 |  |  |  |  | 2.2 | 35.96 |  |  |  |  | -14.4 | 6.08 |  |  | 52.2 | 45.8 | 42.7
1995-03-04 | 17:00 | 3.3 | 37.94 | 03 |  | 1990-03-04 | 17:00 | 1.1 | 33.98 |  |  | 2000-03-04 | 17:00 | 9 | 48.2 |  |  | 2004-03-04 | 17:00 | 7.2 | 44.96 | [5 empty] | 12.2 | 53.96 |  |  |  | 10 | 50 |  |  |  |  | -7.8 | 17.96 |  |  |  |  | 3.9 | 39.02 | [5 empty] | -6.1 | 21.02 |  |  |  | -5 | 23 |  |  |  |  | 1.7 | 35.06 |  |  |  |  | -15 | 5 |  |  | 52.2 | 45.8 | 42.7
1995-03-04 | 18:00 | 3.3 | 37.94 | 03 |  | 1990-03-04 | 18:00 | 0.6 | 33.08 |  |  | 2000-03-04 | 18:00 | 7 | 44.6 |  |  | 2004-03-04 | 18:00 | 7.2 | 44.96 | [5 empty] | 10.6 | 51.08 |  |  |  | 8 | 46.4 |  |  |  |  | -8.9 | 15.98 |  |  |  |  | 3.3 | 37.94 | [5 empty] | -7.8 | 17.96 |  |  |  | -5 | 23 |  |  |  |  | 0.6 | 33.08 |  |  |  |  | -14.4 | 6.08 |  |  | 52.2 | 45.8 | 42.7
1995-03-04 | 19:00 | 3.3 | 37.94 | 03 |  | 1990-03-04 | 19:00 | 0 | 32 |  |  | 2000-03-04 | 19:00 | 7 | 44.6 |  |  | 2004-03-04 | 19:00 | 6.7 | 44.06 | [5 empty] | 10 | 50 |  |  |  | 7 | 44.6 |  |  |  |  | -9.4 | 15.08 |  |  |  |  | 2.8 | 37.04 | [5 empty] | -8.3 | 17.06 |  |  |  | -5 | 23 |  |  |  |  | 0.6 | 33.08 |  |  |  |  | -14.4 | 6.08 |  |  | 52.2 | 45.8 | 42.7
1995-03-04 | 20:00 | 2.2 | 35.96 | 03 |  | 1990-03-04 | 20:00 | -0.6 | 30.92 |  |  | 2000-03-04 | 20:00 | 7 | 44.6 |  |  | 2004-03-04 | 20:00 | 6.7 | 44.06 | [5 empty] | 10 | 50 |  |  |  | 6 | 42.8 |  |  |  |  | -10 | 14 |  |  |  |  | 3.7 | 38.66 | [5 empty] | -8.9 | 15.98 |  |  |  | -5.6 | 21.92 |  |  |  |  | 0.6 | 33.08 |  |  |  |  | -13.9 | 6.98 |  |  | 52.2 | 45.8 | 42.7
1995-03-04 | 21:00 | 2.2 | 35.96 | 03 |  | 1990-03-04 | 21:00 | -1.1 | 30.02 |  |  | 2000-03-04 | 21:00 | 7 | 44.6 |  |  | 2004-03-04 | 21:00 | 6.7 | 44.06 | [5 empty] | 8.9 | 48.02 |  |  |  | 2 | 35.6 |  |  |  |  | -10.6 | 12.92 |  |  |  |  | 4.7 | 40.46 | [5 empty] | -7.8 | 17.96 |  |  |  | -5.6 | 21.92 |  |  |  |  | 0.6 | 33.08 |  |  |  |  | -12.8 | 8.96 |  |  | 52.2 | 45.8 | 42.7
1995-03-04 | 22:00 | 2.2 | 35.96 | 03 |  | 1990-03-04 | 22:00 | -1.7 | 28.94 |  |  | 2000-03-04 | 22:00 | 6 | 42.8 |  |  | 2004-03-04 | 22:00 | 7.2 | 44.96 | [5 empty] | 7.8 | 46.04 |  |  |  | 3 | 37.4 |  |  |  |  | -10.6 | 12.92 |  |  |  |  | 5.6 | 42.08 | [5 empty] | -7.8 | 17.96 |  |  |  | -5.6 | 21.92 |  |  |  |  | 0.6 | 33.08 |  |  |  |  | -11.7 | 10.94 |  |  | 52.2 | 45.8 | 42.7
1995-03-04 | 23:00 | 2.2 | 35.96 | 03 |  | 1990-03-04 | 23:00 | -1.7 | 28.94 |  |  | 2000-03-04 | 23:00 | 6 | 42.8 |  |  | 2004-03-04 | 23:00 | 6.7 | 44.06 | [5 empty] | 6.7 | 44.06 |  |  |  | 2 | 35.6 |  |  |  |  | -11.1 | 12.02 |  |  |  |  | 5.6 | 42.08 | [5 empty] | -7.2 | 19.04 |  |  |  | -5.6 | 21.92 |  |  |  |  | 0 | 32 |  |  |  |  | -11.1 | 12.02 |  |  | 52.2 | 45.8 | 42.7
1995-03-04 | 24:00 | 1.7 | 35.06 | 03 |  | 1990-03-04 | 24:00 | -1.7 | 28.94 |  |  | 2000-03-04 | 24:00 | 6 | 42.8 |  |  | 2004-03-04 | 24:00 | 6.7 | 44.06 | [5 empty] | 6.1 | 42.98 |  |  |  | 2 | 35.6 |  |  |  |  | -11.7 | 10.94 |  |  |  |  | 5.6 | 42.08 | [5 empty] | -7.8 | 17.96 |  |  |  | -6.1 | 21.02 |  |  |  |  | 0 | 32 |  |  |  |  | -10.6 | 12.92 |  |  | 52.2 | 45.8 | 42.7
1995-03-05 | 1:00 | 1.7 | 35.06 | 03 |  | 1990-03-05 | 1:00 | -1.7 | 28.94 |  |  | 2000-03-05 | 1:00 | 5 | 41 |  |  | 2004-03-05 | 1:00 | 6.7 | 44.06 | [5 empty] | 5 | 41 |  |  |  | 1 | 33.8 |  |  |  |  | -11.7 | 10.94 |  |  |  |  | 5.6 | 42.08 | [5 empty] | -9.4 | 15.08 |  |  |  | -7.2 | 19.04 |  |  |  |  | -0.6 | 30.92 |  |  |  |  | -9.4 | 15.08 |  |  | 52.2 | 45.8 | 42.7
1995-03-05 | 2:00 | 1.7 | 35.06 | 03 |  | 1990-03-05 | 2:00 | -2.8 | 26.96 |  |  | 2000-03-05 | 2:00 | 6 | 42.8 |  |  | 2004-03-05 | 2:00 | 6.7 | 44.06 | [5 empty] | 5 | 41 |  |  |  | 1 | 33.8 |  |  |  |  | -12.2 | 10.04 |  |  |  |  | 5.8 | 42.44 | [5 empty] | -10.6 | 12.92 |  |  |  | -8.3 | 17.06 |  |  |  |  | -1.7 | 28.94 |  |  |  |  | -8.3 | 17.06 |  |  | 52.2 | 45.8 | 42.7
1995-03-05 | 3:00 | 1.1 | 33.98 | 03 |  | 1990-03-05 | 3:00 | -3.3 | 26.06 |  |  | 2000-03-05 | 3:00 | 5 | 41 |  |  | 2004-03-05 | 3:00 | 6.7 | 44.06 | [5 empty] | 4.4 | 39.92 |  |  |  | 0 | 32 |  |  |  |  | -12.8 | 8.96 |  |  |  |  | 5.9 | 42.62 | [5 empty] | -9.4 | 15.08 |  |  |  | -8.9 | 15.98 |  |  |  |  | -2.8 | 26.96 |  |  |  |  | -7.8 | 17.96 |  |  | 52.2 | 45.8 | 42.7
1995-03-05 | 4:00 | 0.6 | 33.08 | 03 |  | 1990-03-05 | 4:00 | -3.9 | 24.98 |  |  | 2000-03-05 | 4:00 | 5 | 41 |  |  | 2004-03-05 | 4:00 | 6.7 | 44.06 | [5 empty] | 3.3 | 37.94 |  |  |  | 0 | 32 |  |  |  |  | -13.3 | 8.06 |  |  |  |  | 6.1 | 42.98 | [5 empty] | -8.9 | 15.98 |  |  |  | -10 | 14 |  |  |  |  | -1.7 | 28.94 |  |  |  |  | -6.7 | 19.94 |  |  | 52.2 | 45.8 | 42.7
1995-03-05 | 5:00 | 0.6 | 33.08 | 03 |  | 1990-03-05 | 5:00 | -3.9 | 24.98 |  |  | 2000-03-05 | 5:00 | 5 | 41 |  |  | 2004-03-05 | 5:00 | 6.7 | 44.06 | [5 empty] | 3.3 | 37.94 |  |  |  | -1 | 30.2 |  |  |  |  | -13.3 | 8.06 |  |  |  |  | 6.1 | 42.98 | [5 empty] | -8.9 | 15.98 |  |  |  | -10.6 | 12.92 |  |  |  |  | -1.1 | 30.02 |  |  |  |  | -6.1 | 21.02 |  |  | 52.2 | 45.8 | 42.7
1995-03-05 | 6:00 | 0.6 | 33.08 | 03 |  | 1990-03-05 | 6:00 | -3.3 | 26.06 |  |  | 2000-03-05 | 6:00 | 6 | 42.8 |  |  | 2004-03-05 | 6:00 | 6.7 | 44.06 | [5 empty] | 2.8 | 37.04 |  |  |  | -2 | 28.4 |  |  |  |  | -13.3 | 8.06 |  |  |  |  | 6.1 | 42.98 | [5 empty] | -9.4 | 15.08 |  |  |  | -11.1 | 12.02 |  |  |  |  | -0.6 | 30.92 |  |  |  |  | -6.1 | 21.02 |  |  | 52.2 | 45.8 | 42.7
1995-03-05 | 7:00 | 1.1 | 33.98 | 03 |  | 1990-03-05 | 7:00 | -3.3 | 26.06 |  |  | 2000-03-05 | 7:00 | 6 | 42.8 |  |  | 2004-03-05 | 7:00 | 6.7 | 44.06 | [5 empty] | 3.3 | 37.94 |  |  |  | -2 | 28.4 |  |  |  |  | -12.8 | 8.96 |  |  |  |  | 6.1 | 42.98 | [5 empty] | -8.9 | 15.98 |  |  |  | -11.7 | 10.94 |  |  |  |  | -0.6 | 30.92 |  |  |  |  | -6.7 | 19.94 |  |  | 52.2 | 45.8 | 42.7
1995-03-05 | 8:00 | 1.7 | 35.06 | 03 |  | 1990-03-05 | 8:00 | -2.8 | 26.96 |  |  | 2000-03-05 | 8:00 | 6 | 42.8 |  |  | 2004-03-05 | 8:00 | 6.7 | 44.06 | [5 empty] | 3.9 | 39.02 |  |  |  | 6 | 42.8 |  |  |  |  | -12.8 | 8.96 |  |  |  |  | 6.7 | 44.06 | [5 empty] | -10 | 14 |  |  |  | -10 | 14 |  |  |  |  | 0 | 32 |  |  |  |  | -6.7 | 19.94 |  |  | 52.2 | 45.8 | 42.7
1995-03-05 | 9:00 | 2.2 | 35.96 | 03 |  | 1990-03-05 | 9:00 | -2.8 | 26.96 |  |  | 2000-03-05 | 9:00 | 7 | 44.6 |  |  | 2004-03-05 | 9:00 | 6.1 | 42.98 | [5 empty] | 4.4 | 39.92 |  |  |  | 8 | 46.4 |  |  |  |  | -11.1 | 12.02 |  |  |  |  | 7.2 | 44.96 | [5 empty] | -7.8 | 17.96 |  |  |  | -8.3 | 17.06 |  |  |  |  | 1.1 | 33.98 |  |  |  |  | -3.9 | 24.98 |  |  | 52.2 | 45.8 | 42.7
1995-03-05 | 10:00 | 2.8 | 37.04 | 03 |  | 1990-03-05 | 10:00 | -2.2 | 28.04 |  |  | 2000-03-05 | 10:00 | 8 | 46.4 |  |  | 2004-03-05 | 10:00 | 6.1 | 42.98 | [5 empty] | 5.6 | 42.08 |  |  |  | 8 | 46.4 |  |  |  |  | -10 | 14 |  |  |  |  | 7.8 | 46.04 | [5 empty] | -5.6 | 21.92 |  |  |  | -7.2 | 19.04 |  |  |  |  | 1.1 | 33.98 |  |  |  |  | -1.1 | 30.02 |  |  | 52.2 | 45.8 | 42.7
1995-03-05 | 11:00 | 3.9 | 39.02 | 03 |  | 1990-03-05 | 11:00 | -1.7 | 28.94 |  |  | 2000-03-05 | 11:00 | 9 | 48.2 |  |  | 2004-03-05 | 11:00 | 6.7 | 44.06 | [5 empty] | 6.7 | 44.06 |  |  |  | 9 | 48.2 |  |  |  |  | -8.3 | 17.06 |  |  |  |  | 10.6 | 51.08 | [5 empty] | -5 | 23 |  |  |  | -6.1 | 21.02 |  |  |  |  | 2.2 | 35.96 |  |  |  |  | 0 | 32 |  |  | 52.2 | 45.8 | 42.7
1995-03-05 | 12:00 | 5 | 41 | 03 |  | 1990-03-05 | 12:00 | 0 | 32 |  |  | 2000-03-05 | 12:00 | 10 | 50 |  |  | 2004-03-05 | 12:00 | 6.7 | 44.06 | [5 empty] | 7.2 | 44.96 |  |  |  | 8 | 46.4 |  |  |  |  | -7.2 | 19.04 |  |  |  |  | 13.3 | 55.94 | [5 empty] | -4.4 | 24.08 |  |  |  | -5.6 | 21.92 |  |  |  |  | 2.2 | 35.96 |  |  |  |  | 0.6 | 33.08 |  |  | 52.2 | 45.8 | 42.7
1995-03-05 | 13:00 | 5.6 | 42.08 | 03 |  | 1990-03-05 | 13:00 | 0.6 | 33.08 |  |  | 2000-03-05 | 13:00 | 9 | 48.2 |  |  | 2004-03-05 | 13:00 | 6.7 | 44.06 | [5 empty] | 8.9 | 48.02 |  |  |  | 8 | 46.4 |  |  |  |  | -6.1 | 21.02 |  |  |  |  | 16.1 | 60.98 | [5 empty] | -4.4 | 24.08 |  |  |  | -4.4 | 24.08 |  |  |  |  | 3.9 | 39.02 |  |  |  |  | 1.1 | 33.98 |  |  | 52.2 | 45.8 | 42.7
1995-03-05 | 14:00 | 6.1 | 42.98 | 03 |  | 1990-03-05 | 14:00 | 1.7 | 35.06 |  |  | 2000-03-05 | 14:00 | 9 | 48.2 |  |  | 2004-03-05 | 14:00 | 6.7 | 44.06 | [5 empty] | 8.9 | 48.02 |  |  |  | 8 | 46.4 |  |  |  |  | -5.6 | 21.92 |  |  |  |  | 16.5 | 61.7 | [5 empty] | -4.4 | 24.08 |  |  |  | -4.4 | 24.08 |  |  |  |  | 3.9 | 39.02 |  |  |  |  | 1.1 | 33.98 |  |  | 52.2 | 45.8 | 42.7
1995-03-05 | 15:00 | 6.7 | 44.06 | 03 |  | 1990-03-05 | 15:00 | 1.7 | 35.06 |  |  | 2000-03-05 | 15:00 | 9 | 48.2 |  |  | 2004-03-05 | 15:00 | 7.2 | 44.96 | [5 empty] | 10 | 50 |  |  |  | 8 | 46.4 |  |  |  |  | -5 | 23 |  |  |  |  | 16.8 | 62.24 | [5 empty] | -2.8 | 26.96 |  |  |  | -3.9 | 24.98 |  |  |  |  | 2.2 | 35.96 |  |  |  |  | 1.1 | 33.98 |  |  | 52.2 | 45.8 | 42.7
1995-03-05 | 16:00 | 6.7 | 44.06 | 03 |  | 1990-03-05 | 16:00 | 1.1 | 33.98 |  |  | 2000-03-05 | 16:00 | 8 | 46.4 |  |  | 2004-03-05 | 16:00 | 7.2 | 44.96 | [5 empty] | 10.6 | 51.08 |  |  |  | 7 | 44.6 |  |  |  |  | -4.4 | 24.08 |  |  |  |  | 17.2 | 62.96 | [5 empty] | -2.8 | 26.96 |  |  |  | -5 | 23 |  |  |  |  | 2.2 | 35.96 |  |  |  |  | 0.6 | 33.08 |  |  | 52.2 | 45.8 | 42.7
1995-03-05 | 17:00 | 6.1 | 42.98 | 03 |  | 1990-03-05 | 17:00 | 1.1 | 33.98 |  |  | 2000-03-05 | 17:00 | 8 | 46.4 |  |  | 2004-03-05 | 17:00 | 6.7 | 44.06 | [5 empty] | 10 | 50 |  |  |  | 7 | 44.6 |  |  |  |  | -5 | 23 |  |  |  |  | 15.7 | 60.26 | [5 empty] | -4.4 | 24.08 |  |  |  | -5 | 23 |  |  |  |  | 1.7 | 35.06 |  |  |  |  | -0.6 | 30.92 |  |  | 52.2 | 45.8 | 42.7
1995-03-05 | 18:00 | 5.6 | 42.08 | 03 |  | 1990-03-05 | 18:00 | 1.1 | 33.98 |  |  | 2000-03-05 | 18:00 | 7 | 44.6 |  |  | 2004-03-05 | 18:00 | 6.7 | 44.06 | [5 empty] | 8.9 | 48.02 |  |  |  | 7 | 44.6 |  |  |  |  | -5 | 23 |  |  |  |  | 14.3 | 57.74 | [5 empty] | -6.1 | 21.02 |  |  |  | -6.1 | 21.02 |  |  |  |  | 0 | 32 |  |  |  |  | -3.3 | 26.06 |  |  | 52.2 | 45.8 | 42.7
1995-03-05 | 19:00 | 6.1 | 42.98 | 03 |  | 1990-03-05 | 19:00 | 1.1 | 33.98 |  |  | 2000-03-05 | 19:00 | 5 | 41 |  |  | 2004-03-05 | 19:00 | 6.7 | 44.06 | [5 empty] | 7.2 | 44.96 |  |  |  | 6 | 42.8 |  |  |  |  | -5.6 | 21.92 |  |  |  |  | 12.8 | 55.04 | [5 empty] | -7.8 | 17.96 |  |  |  | -7.2 | 19.04 |  |  |  |  | -1.7 | 28.94 |  |  |  |  | -3.9 | 24.98 |  |  | 52.2 | 45.8 | 42.7
1995-03-05 | 20:00 | 6.1 | 42.98 | 03 |  | 1990-03-05 | 20:00 | 1.7 | 35.06 |  |  | 2000-03-05 | 20:00 | 6 | 42.8 |  |  | 2004-03-05 | 20:00 | 7.2 | 44.96 | [5 empty] | 6.1 | 42.98 |  |  |  | 6 | 42.8 |  |  |  |  | -5 | 23 |  |  |  |  | 11.5 | 52.7 | [5 empty] | -8.9 | 15.98 |  |  |  | -7.8 | 17.96 |  |  |  |  | -2.8 | 26.96 |  |  |  |  | -6.1 | 21.02 |  |  | 52.2 | 45.8 | 42.7
1995-03-05 | 21:00 | 5.6 | 42.08 | 03 |  | 1990-03-05 | 21:00 | 1.1 | 33.98 |  |  | 2000-03-05 | 21:00 | 6 | 42.8 |  |  | 2004-03-05 | 21:00 | 7.2 | 44.96 | [5 empty] | 2.8 | 37.04 |  |  |  | 6 | 42.8 |  |  |  |  | -5 | 23 |  |  |  |  | 10.2 | 50.36 | [5 empty] | -9.4 | 15.08 |  |  |  | -8.9 | 15.98 |  |  |  |  | -3.3 | 26.06 |  |  |  |  | -7.2 | 19.04 |  |  | 52.2 | 45.8 | 42.7
1995-03-05 | 22:00 | 4.4 | 39.92 | 03 |  | 1990-03-05 | 22:00 | 0.6 | 33.08 |  |  | 2000-03-05 | 22:00 | 5 | 41 |  |  | 2004-03-05 | 22:00 | 6.7 | 44.06 | [5 empty] | 0.6 | 33.08 |  |  |  | 6 | 42.8 |  |  |  |  | -5 | 23 |  |  |  |  | 8.9 | 48.02 | [5 empty] | -8.9 | 15.98 |  |  |  | -8.9 | 15.98 |  |  |  |  | -2.2 | 28.04 |  |  |  |  | -7.8 | 17.96 |  |  | 52.2 | 45.8 | 42.7
1995-03-05 | 23:00 | 3.9 | 39.02 | 03 |  | 1990-03-05 | 23:00 | 0.6 | 33.08 |  |  | 2000-03-05 | 23:00 | 5 | 41 |  |  | 2004-03-05 | 23:00 | 6.7 | 44.06 | [5 empty] | 1.7 | 35.06 |  |  |  | 6 | 42.8 |  |  |  |  | -5 | 23 |  |  |  |  | 7 | 44.6 | [5 empty] | -8.9 | 15.98 |  |  |  | -9.4 | 15.08 |  |  |  |  | -1.7 | 28.94 |  |  |  |  | -9.4 | 15.08 |  |  | 52.2 | 45.8 | 42.7
1995-03-05 | 24:00 | 3.3 | 37.94 | 03 |  | 1990-03-05 | 24:00 | 0.6 | 33.08 |  |  | 2000-03-05 | 24:00 | 5 | 41 |  |  | 2004-03-05 | 24:00 | 6.7 | 44.06 | [5 empty] | 0 | 32 |  |  |  | 5 | 41 |  |  |  |  | -4.4 | 24.08 |  |  |  |  | 5.2 | 41.36 | [5 empty] | -9.4 | 15.08 |  |  |  | -10 | 14 |  |  |  |  | -2.2 | 28.04 |  |  |  |  | -10 | 14 |  |  | 52.2 | 45.8 | 42.7
1995-03-06 | 1:00 | 3.3 | 37.94 | 03 |  | 1990-03-06 | 1:00 | 0 | 32 |  |  | 2000-03-06 | 1:00 | 5 | 41 |  |  | 2004-03-06 | 1:00 | 7.2 | 44.96 | [5 empty] | -0.6 | 30.92 |  |  |  | 5 | 41 |  |  |  |  | -3.9 | 24.98 |  |  |  |  | 3.3 | 37.94 | [5 empty] | -9.4 | 15.08 |  |  |  | -10.6 | 12.92 |  |  |  |  | -2.8 | 26.96 |  |  |  |  | -11.7 | 10.94 |  |  | 52.2 | 45.8 | 42.7
1995-03-06 | 2:00 | 3.3 | 37.94 | 03 |  | 1990-03-06 | 2:00 | 0 | 32 |  |  | 2000-03-06 | 2:00 | 5 | 41 |  |  | 2004-03-06 | 2:00 | 7.2 | 44.96 | [5 empty] | -1.1 | 30.02 |  |  |  | 4 | 39.2 |  |  |  |  | -3.9 | 24.98 |  |  |  |  | 3.1 | 37.58 | [5 empty] | -9.4 | 15.08 |  |  |  | -10.6 | 12.92 |  |  |  |  | -2.8 | 26.96 |  |  |  |  | -13.3 | 8.06 |  |  | 52.2 | 45.8 | 42.7
1995-03-06 | 3:00 | 3.3 | 37.94 | 03 |  | 1990-03-06 | 3:00 | 0 | 32 |  |  | 2000-03-06 | 3:00 | 4 | 39.2 |  |  | 2004-03-06 | 3:00 | 8.3 | 46.94 | [5 empty] | -1.7 | 28.94 |  |  |  | 2 | 35.6 |  |  |  |  | -3.3 | 26.06 |  |  |  |  | 3 | 37.4 | [5 empty] | -10 | 14 |  |  |  | -10.6 | 12.92 |  |  |  |  | -3.3 | 26.06 |  |  |  |  | -13.3 | 8.06 |  |  | 52.2 | 45.8 | 42.7
1995-03-06 | 4:00 | 3.3 | 37.94 | 03 |  | 1990-03-06 | 4:00 | 0 | 32 |  |  | 2000-03-06 | 4:00 | 3 | 37.4 |  |  | 2004-03-06 | 4:00 | 8.3 | 46.94 | [5 empty] | -1.7 | 28.94 |  |  |  | 0 | 32 |  |  |  |  | -3.9 | 24.98 |  |  |  |  | 2.8 | 37.04 | [5 empty] | -10 | 14 |  |  |  | -11.1 | 12.02 |  |  |  |  | -3.9 | 24.98 |  |  |  |  | -14.4 | 6.08 |  |  | 52.2 | 45.8 | 42.7
1995-03-06 | 5:00 | 3.3 | 37.94 | 03 |  | 1990-03-06 | 5:00 | 0 | 32 |  |  | 2000-03-06 | 5:00 | 2 | 35.6 |  |  | 2004-03-06 | 5:00 | 8.9 | 48.02 | [5 empty] | -1.1 | 30.02 |  |  |  | -2 | 28.4 |  |  |  |  | -3.9 | 24.98 |  |  |  |  | 2.4 | 36.32 | [5 empty] | -10.6 | 12.92 |  |  |  | -11.1 | 12.02 |  |  |  |  | -3.9 | 24.98 |  |  |  |  | -14.4 | 6.08 |  |  | 52.2 | 45.8 | 42.7
1995-03-06 | 6:00 | 3.9 | 39.02 | 03 |  | 1990-03-06 | 6:00 | 0 | 32 |  |  | 2000-03-06 | 6:00 | 2 | 35.6 |  |  | 2004-03-06 | 6:00 | 8.3 | 46.94 | [5 empty] | -2.2 | 28.04 |  |  |  | -3 | 26.6 |  |  |  |  | -2.8 | 26.96 |  |  |  |  | 2.1 | 35.78 | [5 empty] | -11.1 | 12.02 |  |  |  | -11.1 | 12.02 |  |  |  |  | -3.9 | 24.98 |  |  |  |  | -16.1 | 3.02 |  |  | 52.2 | 45.8 | 42.7
1995-03-06 | 7:00 | 5 | 41 | 03 |  | 1990-03-06 | 7:00 | 0 | 32 |  |  | 2000-03-06 | 7:00 | 2 | 35.6 |  |  | 2004-03-06 | 7:00 | 8.3 | 46.94 | [5 empty] | -1.7 | 28.94 |  |  |  | -3 | 26.6 |  |  |  |  | -1.7 | 28.94 |  |  |  |  | 1.7 | 35.06 | [5 empty] | -12.8 | 8.96 |  |  |  | -11.1 | 12.02 |  |  |  |  | -3.3 | 26.06 |  |  |  |  | -17.2 | 1.04 |  |  | 52.2 | 45.8 | 42.7
1995-03-06 | 8:00 | 5.6 | 42.08 | 03 |  | 1990-03-06 | 8:00 | 0 | 32 |  |  | 2000-03-06 | 8:00 | 4 | 39.2 |  |  | 2004-03-06 | 8:00 | 10 | 50 | [5 empty] | 5.6 | 42.08 |  |  |  | 2 | 35.6 |  |  |  |  | -0.6 | 30.92 |  |  |  |  | 2.1 | 35.78 | [5 empty] | -10 | 14 |  |  |  | -9.4 | 15.08 |  |  |  |  | -3.3 | 26.06 |  |  |  |  | -15 | 5 |  |  | 52.2 | 45.8 | 42.7
1995-03-06 | 9:00 | 7.2 | 44.96 | 03 |  | 1990-03-06 | 9:00 | -0.6 | 30.92 |  |  | 2000-03-06 | 9:00 | 6 | 42.8 |  |  | 2004-03-06 | 9:00 | 11.1 | 51.98 | [5 empty] | 8.9 | 48.02 |  |  |  | 6 | 42.8 |  |  |  |  | 0.6 | 33.08 |  |  |  |  | 2.4 | 36.32 | [5 empty] | -8.9 | 15.98 |  |  |  | -8.3 | 17.06 |  |  |  |  | -2.2 | 28.04 |  |  |  |  | -13.3 | 8.06 |  |  | 52.2 | 45.8 | 42.7
1995-03-06 | 10:00 | 7.8 | 46.04 | 03 |  | 1990-03-06 | 10:00 | -0.6 | 30.92 |  |  | 2000-03-06 | 10:00 | 6 | 42.8 |  |  | 2004-03-06 | 10:00 | 11.7 | 53.06 | [5 empty] | 10.6 | 51.08 |  |  |  | 7 | 44.6 |  |  |  |  | 2.8 | 37.04 |  |  |  |  | 2.8 | 37.04 | [5 empty] | -7.8 | 17.96 |  |  |  | -7.2 | 19.04 |  |  |  |  | -1.7 | 28.94 |  |  |  |  | -11.1 | 12.02 |  |  | 52.2 | 45.8 | 42.7
1995-03-06 | 11:00 | 7.8 | 46.04 | 03 |  | 1990-03-06 | 11:00 | -1.1 | 30.02 |  |  | 2000-03-06 | 11:00 | 8 | 46.4 |  |  | 2004-03-06 | 11:00 | 10.6 | 51.08 | [5 empty] | 11.7 | 53.06 |  |  |  | 7 | 44.6 |  |  |  |  | 5 | 41 |  |  |  |  | 3.3 | 37.94 | [5 empty] | -7.2 | 19.04 |  |  |  | -6.7 | 19.94 |  |  |  |  | -0.6 | 30.92 |  |  |  |  | -10 | 14 |  |  | 52.2 | 45.8 | 42.7
1995-03-06 | 12:00 | 10 | 50 | 03 |  | 1990-03-06 | 12:00 | -2.2 | 28.04 |  |  | 2000-03-06 | 12:00 | 9 | 48.2 |  |  | 2004-03-06 | 12:00 | 10 | 50 | [5 empty] | 11.7 | 53.06 |  |  |  | 9 | 48.2 |  |  |  |  | 7.2 | 44.96 |  |  |  |  | 3.9 | 39.02 | [5 empty] | -5.6 | 21.92 |  |  |  | -6.7 | 19.94 |  |  |  |  | 0 | 32 |  |  |  |  | -7.8 | 17.96 |  |  | 52.2 | 45.8 | 42.7
1995-03-06 | 13:00 | 10.6 | 51.08 | 03 |  | 1990-03-06 | 13:00 | -2.8 | 26.96 |  |  | 2000-03-06 | 13:00 | 10 | 50 |  |  | 2004-03-06 | 13:00 | 11.7 | 53.06 | [5 empty] | 11.7 | 53.06 |  |  |  | 10 | 50 |  |  |  |  | 8.9 | 48.02 |  |  |  |  | 4.4 | 39.92 | [5 empty] | -4.4 | 24.08 |  |  |  | -6.7 | 19.94 |  |  |  |  | 1.7 | 35.06 |  |  |  |  | -6.7 | 19.94 |  |  | 52.2 | 45.8 | 42.7
1995-03-06 | 14:00 | 11.7 | 53.06 | 03 |  | 1990-03-06 | 14:00 | -2.8 | 26.96 |  |  | 2000-03-06 | 14:00 | 11 | 51.8 |  |  | 2004-03-06 | 14:00 | 13.3 | 55.94 | [5 empty] | 12.8 | 55.04 |  |  |  | 10 | 50 |  |  |  |  | 10.6 | 51.08 |  |  |  |  | 3.9 | 39.02 | [5 empty] | -5 | 23 |  |  |  | -6.7 | 19.94 |  |  |  |  | 1.1 | 33.98 |  |  |  |  | -6.1 | 21.02 |  |  | 52.2 | 45.8 | 42.7
1995-03-06 | 15:00 | 12.2 | 53.96 | 03 |  | 1990-03-06 | 15:00 | -2.2 | 28.04 |  |  | 2000-03-06 | 15:00 | 11 | 51.8 |  |  | 2004-03-06 | 15:00 | 15 | 59 | [5 empty] | 11.7 | 53.06 |  |  |  | 11 | 51.8 |  |  |  |  | 11.7 | 53.06 |  |  |  |  | 3.3 | 37.94 | [5 empty] | -5.6 | 21.92 |  |  |  | -6.7 | 19.94 |  |  |  |  | 2.2 | 35.96 |  |  |  |  | -5.6 | 21.92 |  |  | 52.2 | 45.8 | 42.7
1995-03-06 | 16:00 | 11.1 | 51.98 | 03 |  | 1990-03-06 | 16:00 | -1.7 | 28.94 |  |  | 2000-03-06 | 16:00 | 11 | 51.8 |  |  | 2004-03-06 | 16:00 | 15.6 | 60.08 | [5 empty] | 11.1 | 51.98 |  |  |  | 10 | 50 |  |  |  |  | 12.2 | 53.96 |  |  |  |  | 2.8 | 37.04 | [5 empty] | -6.1 | 21.02 |  |  |  | -6.7 | 19.94 |  |  |  |  | 0.6 | 33.08 |  |  |  |  | -4.4 | 24.08 |  |  | 52.2 | 45.8 | 42.7
1995-03-06 | 17:00 | 12.8 | 55.04 | 03 |  | 1990-03-06 | 17:00 | -1.1 | 30.02 |  |  | 2000-03-06 | 17:00 | 11 | 51.8 |  |  | 2004-03-06 | 17:00 | 15 | 59 | [5 empty] | 9.4 | 48.92 |  |  |  | 9 | 48.2 |  |  |  |  | 11.7 | 53.06 |  |  |  |  | 1.7 | 35.06 | [5 empty] | -6.7 | 19.94 |  |  |  | -7.2 | 19.04 |  |  |  |  | 0.6 | 33.08 |  |  |  |  | -4.4 | 24.08 |  |  | 52.2 | 45.8 | 42.7
1995-03-06 | 18:00 | 9.4 | 48.92 | 03 |  | 1990-03-06 | 18:00 | -1.7 | 28.94 |  |  | 2000-03-06 | 18:00 | 10 | 50 |  |  | 2004-03-06 | 18:00 | 13.9 | 57.02 | [5 empty] | 9.4 | 48.92 |  |  |  | 7 | 44.6 |  |  |  |  | 8.3 | 46.94 |  |  |  |  | 0.5 | 32.9 | [5 empty] | -8.3 | 17.06 |  |  |  | -8.3 | 17.06 |  |  |  |  | 0 | 32 |  |  |  |  | -6.1 | 21.02 |  |  | 52.2 | 45.8 | 42.7
1995-03-06 | 19:00 | 10 | 50 | 03 |  | 1990-03-06 | 19:00 | -2.2 | 28.04 |  |  | 2000-03-06 | 19:00 | 7 | 44.6 |  |  | 2004-03-06 | 19:00 | 15 | 59 | [5 empty] | 9.4 | 48.92 |  |  |  | 6 | 42.8 |  |  |  |  | 3.9 | 39.02 |  |  |  |  | -0.6 | 30.92 | [5 empty] | -10 | 14 |  |  |  | -9.4 | 15.08 |  |  |  |  | -2.8 | 26.96 |  |  |  |  | -7.2 | 19.04 |  |  | 52.2 | 45.8 | 42.7
1995-03-06 | 20:00 | 10.6 | 51.08 | 03 |  | 1990-03-06 | 20:00 | -2.2 | 28.04 |  |  | 2000-03-06 | 20:00 | 7 | 44.6 |  |  | 2004-03-06 | 20:00 | 11.1 | 51.98 | [5 empty] | 8.9 | 48.02 |  |  |  | 3 | 37.4 |  |  |  |  | 2.2 | 35.96 |  |  |  |  | -1.5 | 29.3 | [5 empty] | -10 | 14 |  |  |  | -10 | 14 |  |  |  |  | -3.3 | 26.06 |  |  |  |  | -8.9 | 15.98 |  |  | 52.2 | 45.8 | 42.7
1995-03-06 | 21:00 | 10 | 50 | 03 |  | 1990-03-06 | 21:00 | -2.8 | 26.96 |  |  | 2000-03-06 | 21:00 | 6 | 42.8 |  |  | 2004-03-06 | 21:00 | 10 | 50 | [5 empty] | 8.9 | 48.02 |  |  |  | 0 | 32 |  |  |  |  | 2.8 | 37.04 |  |  |  |  | -2.4 | 27.68 | [5 empty] | -11.1 | 12.02 |  |  |  | -10.6 | 12.92 |  |  |  |  | -4.4 | 24.08 |  |  |  |  | -10 | 14 |  |  | 52.2 | 45.8 | 42.7
1995-03-06 | 22:00 | 9.4 | 48.92 | 03 |  | 1990-03-06 | 22:00 | -3.3 | 26.06 |  |  | 2000-03-06 | 22:00 | 5 | 41 |  |  | 2004-03-06 | 22:00 | 10 | 50 | [5 empty] | 9.4 | 48.92 |  |  |  | 0 | 32 |  |  |  |  | 2.2 | 35.96 |  |  |  |  | -3.3 | 26.06 | [5 empty] | -12.2 | 10.04 |  |  |  | -11.1 | 12.02 |  |  |  |  | -4.4 | 24.08 |  |  |  |  | -11.1 | 12.02 |  |  | 52.2 | 45.8 | 42.7
1995-03-06 | 23:00 | 7.8 | 46.04 | 03 |  | 1990-03-06 | 23:00 | -3.9 | 24.98 |  |  | 2000-03-06 | 23:00 | 5 | 41 |  |  | 2004-03-06 | 23:00 | 8.9 | 48.02 | [5 empty] | 9.4 | 48.92 |  |  |  | -2 | 28.4 |  |  |  |  | 2.2 | 35.96 |  |  |  |  | -3.3 | 26.06 | [5 empty] | -12.8 | 8.96 |  |  |  | -11.1 | 12.02 |  |  |  |  | -5 | 23 |  |  |  |  | -11.7 | 10.94 |  |  | 52.2 | 45.8 | 42.7
1995-03-06 | 24:00 | 5 | 41 | 03 |  | 1990-03-06 | 24:00 | -5 | 23 |  |  | 2000-03-06 | 24:00 | 4 | 39.2 |  |  | 2004-03-06 | 24:00 | 7.8 | 46.04 | [5 empty] | 9.4 | 48.92 |  |  |  | -2 | 28.4 |  |  |  |  | 1.7 | 35.06 |  |  |  |  | -3.3 | 26.06 | [5 empty] | -13.3 | 8.06 |  |  |  | -11.7 | 10.94 |  |  |  |  | -5 | 23 |  |  |  |  | -11.7 | 10.94 |  |  | 52.2 | 45.8 | 42.7
1995-03-07 | 1:00 | 5 | 41 | 03 |  | 1990-03-07 | 1:00 | -6.7 | 19.94 |  |  | 2000-03-07 | 1:00 | 3 | 37.4 |  |  | 2004-03-07 | 1:00 | 6.7 | 44.06 | [5 empty] | 10 | 50 |  |  |  | -4 | 24.8 |  |  |  |  | 1.7 | 35.06 |  |  |  |  | -3.3 | 26.06 | [5 empty] | -13.9 | 6.98 |  |  |  | -12.2 | 10.04 |  |  |  |  | -5.6 | 21.92 |  |  |  |  | -12.2 | 10.04 |  |  | 52.2 | 45.8 | 42.7
1995-03-07 | 2:00 | 5 | 41 | 03 |  | 1990-03-07 | 2:00 | -7.8 | 17.96 |  |  | 2000-03-07 | 2:00 | 0 | 32 |  |  | 2004-03-07 | 2:00 | 6.7 | 44.06 | [5 empty] | 10 | 50 |  |  |  | -4.8 | 23.36 |  |  |  |  | 0 | 32 |  |  |  |  | -2.9 | 26.78 | [5 empty] | -14.4 | 6.08 |  |  |  | -12.8 | 8.96 |  |  |  |  | -6.7 | 19.94 |  |  |  |  | -12.2 | 10.04 |  |  | 52.2 | 45.8 | 42.7
1995-03-07 | 3:00 | 5 | 41 | 03 |  | 1990-03-07 | 3:00 | -8.3 | 17.06 |  |  | 2000-03-07 | 3:00 | -0.4 | 31.28 |  |  | 2004-03-07 | 3:00 | 6.7 | 44.06 | [5 empty] | 10 | 50 |  |  |  | -5.5 | 22.1 |  |  |  |  | -1.1 | 30.02 |  |  |  |  | -2.6 | 27.32 | [5 empty] | -14.4 | 6.08 |  |  |  | -12.8 | 8.96 |  |  |  |  | -7.8 | 17.96 |  |  |  |  | -15 | 5 |  |  | 52.2 | 45.8 | 42.7
1995-03-07 | 4:00 | 4.4 | 39.92 | 03 |  | 1990-03-07 | 4:00 | -9.4 | 15.08 |  |  | 2000-03-07 | 4:00 | -1 | 30.2 |  |  | 2004-03-07 | 4:00 | 6.1 | 42.98 | [5 empty] | 10 | 50 |  |  |  | -6 | 21.2 |  |  |  |  | -1.7 | 28.94 |  |  |  |  | -2.2 | 28.04 | [5 empty] | -15.6 | 3.92 |  |  |  | -12.8 | 8.96 |  |  |  |  | -8.3 | 17.06 |  |  |  |  | -17.8 | -0.04 |  |  | 52.2 | 45.8 | 42.7
1995-03-07 | 5:00 | 4.4 | 39.92 | 03 |  | 1990-03-07 | 5:00 | -10 | 14 |  |  | 2000-03-07 | 5:00 | -2 | 28.4 |  |  | 2004-03-07 | 5:00 | 5.6 | 42.08 | [5 empty] | 10 | 50 |  |  |  | -4 | 24.8 |  |  |  |  | -2.2 | 28.04 |  |  |  |  | -2.4 | 27.68 | [5 empty] | -16.1 | 3.02 |  |  |  | -13.3 | 8.06 |  |  |  |  | -9.4 | 15.08 |  |  |  |  | -17.2 | 1.04 |  |  | 52.2 | 45.8 | 42.7
1995-03-07 | 6:00 | 3.9 | 39.02 | 03 |  | 1990-03-07 | 6:00 | -10 | 14 |  |  | 2000-03-07 | 6:00 | -1.7 | 28.94 |  |  | 2004-03-07 | 6:00 | 5 | 41 | [5 empty] | 9.4 | 48.92 |  |  |  | -4.8 | 23.36 |  |  |  |  | -2.8 | 26.96 |  |  |  |  | -2.6 | 27.32 | [5 empty] | -16.7 | 1.94 |  |  |  | -13.3 | 8.06 |  |  |  |  | -10 | 14 |  |  |  |  | -16.1 | 3.02 |  |  | 52.2 | 45.8 | 42.7
1995-03-07 | 7:00 | 4.4 | 39.92 | 03 |  | 1990-03-07 | 7:00 | -10 | 14 |  |  | 2000-03-07 | 7:00 | -1 | 30.2 |  |  | 2004-03-07 | 7:00 | 5 | 41 | [5 empty] | 8.9 | 48.02 |  |  |  | -5 | 23 |  |  |  |  | -2.8 | 26.96 |  |  |  |  | -2.8 | 26.96 | [5 empty] | -16.7 | 1.94 |  |  |  | -13.3 | 8.06 |  |  |  |  | -10.6 | 12.92 |  |  |  |  | -11.1 | 12.02 |  |  | 52.2 | 45.8 | 42.7
1995-03-07 | 8:00 | 5 | 41 | 03 |  | 1990-03-07 | 8:00 | -8.9 | 15.98 |  |  | 2000-03-07 | 8:00 | 3 | 37.4 |  |  | 2004-03-07 | 8:00 | 5 | 41 | [5 empty] | 10 | 50 |  |  |  | -1 | 30.2 |  |  |  |  | -2.8 | 26.96 |  |  |  |  | -0.9 | 30.38 | [5 empty] | -12.2 | 10.04 |  |  |  | -11.1 | 12.02 |  |  |  |  | -11.1 | 12.02 |  |  |  |  | -10 | 14 |  |  | 52.2 | 45.8 | 42.7
1995-03-07 | 9:00 | 6.1 | 42.98 | 03 |  | 1990-03-07 | 9:00 | -7.2 | 19.04 |  |  | 2000-03-07 | 9:00 | 7 | 44.6 |  |  | 2004-03-07 | 9:00 | 6.1 | 42.98 | [5 empty] | 13.3 | 55.94 |  |  |  | 1 | 33.8 |  |  |  |  | -2.2 | 28.04 |  |  |  |  | 0.9 | 33.62 | [5 empty] | -10 | 14 |  |  |  | -9.4 | 15.08 |  |  |  |  | -11.1 | 12.02 |  |  |  |  | -6.7 | 19.94 |  |  | 52.2 | 45.8 | 42.7
1995-03-07 | 10:00 | 7.8 | 46.04 | 03 |  | 1990-03-07 | 10:00 | -5.6 | 21.92 |  |  | 2000-03-07 | 10:00 | 9 | 48.2 |  |  | 2004-03-07 | 10:00 | 7.8 | 46.04 | [5 empty] | 13.9 | 57.02 |  |  |  | 7 | 44.6 |  |  |  |  | -1.7 | 28.94 |  |  |  |  | 2.8 | 37.04 | [5 empty] | -7.8 | 17.96 |  |  |  | -7.2 | 19.04 |  |  |  |  | -11.7 | 10.94 |  |  |  |  | -0.6 | 30.92 |  |  | 52.2 | 45.8 | 42.7
1995-03-07 | 11:00 | 11.1 | 51.98 | 03 |  | 1990-03-07 | 11:00 | -5 | 23 |  |  | 2000-03-07 | 11:00 | 12 | 53.6 |  |  | 2004-03-07 | 11:00 | 7.8 | 46.04 | [5 empty] | 13.3 | 55.94 |  |  |  | 9.5 | 49.1 |  |  |  |  | -1.1 | 30.02 |  |  |  |  | 2.8 | 37.04 | [5 empty] | -6.1 | 21.02 |  |  |  | -6.1 | 21.02 |  |  |  |  | -11.7 | 10.94 |  |  |  |  | 1.7 | 35.06 |  |  | 52.2 | 45.8 | 42.7
1995-03-07 | 12:00 | 10.6 | 51.08 | 03 |  | 1990-03-07 | 12:00 | -3.9 | 24.98 |  |  | 2000-03-07 | 12:00 | 14 | 57.2 |  |  | 2004-03-07 | 12:00 | 8.3 | 46.94 | [5 empty] | 13.3 | 55.94 |  |  |  | 12 | 53.6 |  |  |  |  | 1.1 | 33.98 |  |  |  |  | 2.8 | 37.04 | [5 empty] | -5 | 23 |  |  |  | -4.4 | 24.08 |  |  |  |  | -12.8 | 8.96 |  |  |  |  | 2.8 | 37.04 |  |  | 52.2 | 45.8 | 42.7
1995-03-07 | 13:00 | 10 | 50 | 03 |  | 1990-03-07 | 13:00 | -2.8 | 26.96 |  |  | 2000-03-07 | 13:00 | 15 | 59 |  |  | 2004-03-07 | 13:00 | 9.4 | 48.92 | [5 empty] | 12.8 | 55.04 |  |  |  | 15 | 59 |  |  |  |  | 2.2 | 35.96 |  |  |  |  | 2.8 | 37.04 | [5 empty] | -3.3 | 26.06 |  |  |  | -3.3 | 26.06 |  |  |  |  | -12.2 | 10.04 |  |  |  |  | 3.3 | 37.94 |  |  | 52.2 | 45.8 | 42.7
1995-03-07 | 14:00 | 10 | 50 | 03 |  | 1990-03-07 | 14:00 | -1.7 | 28.94 |  |  | 2000-03-07 | 14:00 | 17 | 62.6 |  |  | 2004-03-07 | 14:00 | 10 | 50 | [5 empty] | 10 | 50 |  |  |  | 17 | 62.6 |  |  |  |  | 3.9 | 39.02 |  |  |  |  | 2.4 | 36.32 | [5 empty] | -2.2 | 28.04 |  |  |  | -2.8 | 26.96 |  |  |  |  | -11.7 | 10.94 |  |  |  |  | 5 | 41 |  |  | 52.2 | 45.8 | 42.7
1995-03-07 | 15:00 | 10 | 50 | 03 |  | 1990-03-07 | 15:00 | -1.1 | 30.02 |  |  | 2000-03-07 | 15:00 | 17 | 62.6 |  |  | 2004-03-07 | 15:00 | 10 | 50 | [5 empty] | 8.9 | 48.02 |  |  |  | 18 | 64.4 |  |  |  |  | 3.9 | 39.02 |  |  |  |  | 2.1 | 35.78 | [5 empty] | -2.2 | 28.04 |  |  |  | -2.2 | 28.04 |  |  |  |  | -12.2 | 10.04 |  |  |  |  | 4.4 | 39.92 |  |  | 52.2 | 45.8 | 42.7
1995-03-07 | 16:00 | 11.1 | 51.98 | 03 |  | 1990-03-07 | 16:00 | 0 | 32 |  |  | 2000-03-07 | 16:00 | 18 | 64.4 |  |  | 2004-03-07 | 16:00 | 8.3 | 46.94 | [5 empty] | 10 | 50 |  |  |  | 17 | 62.6 |  |  |  |  | 4.4 | 39.92 |  |  |  |  | 1.7 | 35.06 | [5 empty] | -1.7 | 28.94 |  |  |  | -1.7 | 28.94 |  |  |  |  | -12.2 | 10.04 |  |  |  |  | 2.8 | 37.04 |  |  | 52.2 | 45.8 | 42.7
1995-03-07 | 17:00 | 10.6 | 51.08 | 03 |  | 1990-03-07 | 17:00 | 0 | 32 |  |  | 2000-03-07 | 17:00 | 17 | 62.6 |  |  | 2004-03-07 | 17:00 | 6.1 | 42.98 | [5 empty] | 8.9 | 48.02 |  |  |  | 17 | 62.6 |  |  |  |  | 4.4 | 39.92 |  |  |  |  | 0.6 | 33.08 | [5 empty] | -2.2 | 28.04 |  |  |  | -2.2 | 28.04 |  |  |  |  | -12.8 | 8.96 |  |  |  |  | 1.7 | 35.06 |  |  | 52.2 | 45.8 | 42.7
1995-03-07 | 18:00 | 10.6 | 51.08 | 03 |  | 1990-03-07 | 18:00 | 0 | 32 |  |  | 2000-03-07 | 18:00 | 13 | 55.4 |  |  | 2004-03-07 | 18:00 | 5.6 | 42.08 | [5 empty] | 6.7 | 44.06 |  |  |  | 16 | 60.8 |  |  |  |  | 3.9 | 39.02 |  |  |  |  | -0.6 | 30.92 | [5 empty] | -3.9 | 24.98 |  |  |  | -3.3 | 26.06 |  |  |  |  | -13.3 | 8.06 |  |  |  |  | 1.1 | 33.98 |  |  | 52.2 | 45.8 | 42.7
1995-03-07 | 19:00 | 10.6 | 51.08 | 03 |  | 1990-03-07 | 19:00 | 0 | 32 |  |  | 2000-03-07 | 19:00 | 12 | 53.6 |  |  | 2004-03-07 | 19:00 | 5.6 | 42.08 | [5 empty] | 5.6 | 42.08 |  |  |  | 16 | 60.8 |  |  |  |  | 2.8 | 37.04 |  |  |  |  | -1.7 | 28.94 | [5 empty] | -5.6 | 21.92 |  |  |  | -5.6 | 21.92 |  |  |  |  | -12.8 | 8.96 |  |  |  |  | 0.6 | 33.08 |  |  | 52.2 | 45.8 | 42.7
1995-03-07 | 20:00 | 10 | 50 | 03 |  | 1990-03-07 | 20:00 | -0.6 | 30.92 |  |  | 2000-03-07 | 20:00 | 11 | 51.8 |  |  | 2004-03-07 | 20:00 | 5 | 41 | [5 empty] | 5 | 41 |  |  |  | 13.9 | 57.02 |  |  |  |  | 2.2 | 35.96 |  |  |  |  | -2.2 | 28.04 | [5 empty] | -6.7 | 19.94 |  |  |  | -6.7 | 19.94 |  |  |  |  | -13.3 | 8.06 |  |  |  |  | 0.6 | 33.08 |  |  | 52.2 | 45.8 | 42.7
1995-03-07 | 21:00 | 8.9 | 48.02 | 03 |  | 1990-03-07 | 21:00 | -0.6 | 30.92 |  |  | 2000-03-07 | 21:00 | 11 | 51.8 |  |  | 2004-03-07 | 21:00 | 5.6 | 42.08 | [5 empty] | 3.9 | 39.02 |  |  |  | 12 | 53.6 |  |  |  |  | 1.7 | 35.06 |  |  |  |  | -2.8 | 26.96 | [5 empty] | -7.8 | 17.96 |  |  |  | -6.7 | 19.94 |  |  |  |  | -13.3 | 8.06 |  |  |  |  | 0.6 | 33.08 |  |  | 52.2 | 45.8 | 42.7
1995-03-07 | 22:00 | 8.9 | 48.02 | 03 |  | 1990-03-07 | 22:00 | -1.1 | 30.02 |  |  | 2000-03-07 | 22:00 | 9 | 48.2 |  |  | 2004-03-07 | 22:00 | 5 | 41 | [5 empty] | 3.3 | 37.94 |  |  |  | 11 | 51.8 |  |  |  |  | 1.1 | 33.98 |  |  |  |  | -3.3 | 26.06 | [5 empty] | -7.8 | 17.96 |  |  |  | -7.8 | 17.96 |  |  |  |  | -13.3 | 8.06 |  |  |  |  | 1.7 | 35.06 |  |  | 52.2 | 45.8 | 42.7
1995-03-07 | 23:00 | 8.9 | 48.02 | 03 |  | 1990-03-07 | 23:00 | -1.7 | 28.94 |  |  | 2000-03-07 | 23:00 | 8 | 46.4 |  |  | 2004-03-07 | 23:00 | 5 | 41 | [5 empty] | 2.2 | 35.96 |  |  |  | 11 | 51.8 |  |  |  |  | 0.6 | 33.08 |  |  |  |  | -3.3 | 26.06 | [5 empty] | -8.9 | 15.98 |  |  |  | -7.8 | 17.96 |  |  |  |  | -12.8 | 8.96 |  |  |  |  | 1.1 | 33.98 |  |  | 52.2 | 45.8 | 42.7
1995-03-07 | 24:00 | 8.9 | 48.02 | 03 |  | 1990-03-07 | 24:00 | -1.7 | 28.94 |  |  | 2000-03-07 | 24:00 | 8 | 46.4 |  |  | 2004-03-07 | 24:00 | 5 | 41 | [5 empty] | 1.1 | 33.98 |  |  |  | 10 | 50 |  |  |  |  | 1.1 | 33.98 |  |  |  |  | -3.3 | 26.06 | [5 empty] | -9.4 | 15.08 |  |  |  | -8.3 | 17.06 |  |  |  |  | -12.8 | 8.96 |  |  |  |  | 1.1 | 33.98 |  |  | 52.2 | 45.8 | 42.7
1995-03-08 | 1:00 | 9.4 | 48.92 | 03 |  | 1990-03-08 | 1:00 | -2.2 | 28.04 |  |  | 2000-03-08 | 1:00 | 9 | 48.2 |  |  | 2004-03-08 | 1:00 | 4.4 | 39.92 | [5 empty] | 0 | 32 |  |  |  | 8 | 46.4 |  |  |  |  | 0 | 32 |  |  |  |  | -3.3 | 26.06 | [5 empty] | -10.6 | 12.92 |  |  |  | -8.9 | 15.98 |  |  |  |  | -13.3 | 8.06 |  |  |  |  | 1.7 | 35.06 |  |  | 52.2 | 45.8 | 42.7
1995-03-08 | 2:00 | 9.4 | 48.92 | 03 |  | 1990-03-08 | 2:00 | -2.2 | 28.04 |  |  | 2000-03-08 | 2:00 | 6 | 42.8 |  |  | 2004-03-08 | 2:00 | 4.4 | 39.92 | [5 empty] | -0.6 | 30.92 |  |  |  | 5 | 41 |  |  |  |  | -0.6 | 30.92 |  |  |  |  | -3.9 | 24.98 | [5 empty] | -10.6 | 12.92 |  |  |  | -8.9 | 15.98 |  |  |  |  | -13.9 | 6.98 |  |  |  |  | 2.2 | 35.96 |  |  | 52.2 | 45.8 | 42.7
1995-03-08 | 3:00 | 10 | 50 | 03 |  | 1990-03-08 | 3:00 | -2.2 | 28.04 |  |  | 2000-03-08 | 3:00 | 4 | 39.2 |  |  | 2004-03-08 | 3:00 | 3.9 | 39.02 | [5 empty] | -0.6 | 30.92 |  |  |  | 3 | 37.4 |  |  |  |  | 0.6 | 33.08 |  |  |  |  | -4.4 | 24.08 | [5 empty] | -10.6 | 12.92 |  |  |  | -9.4 | 15.08 |  |  |  |  | -14.4 | 6.08 |  |  |  |  | 1.7 | 35.06 |  |  | 52.2 | 45.8 | 42.7
1995-03-08 | 4:00 | 8.9 | 48.02 | 03 |  | 1990-03-08 | 4:00 | -2.8 | 26.96 |  |  | 2000-03-08 | 4:00 | 4 | 39.2 |  |  | 2004-03-08 | 4:00 | 3.9 | 39.02 | [5 empty] | -1.1 | 30.02 |  |  |  | 2 | 35.6 |  |  |  |  | 0.6 | 33.08 |  |  |  |  | -5 | 23 | [5 empty] | -11.1 | 12.02 |  |  |  | -10.6 | 12.92 |  |  |  |  | -13.9 | 6.98 |  |  |  |  | 1.7 | 35.06 |  |  | 52.2 | 45.8 | 42.7
1995-03-08 | 5:00 | 8.9 | 48.02 | 03 |  | 1990-03-08 | 5:00 | -3.3 | 26.06 |  |  | 2000-03-08 | 5:00 | 3 | 37.4 |  |  | 2004-03-08 | 5:00 | 3.3 | 37.94 | [5 empty] | -1.7 | 28.94 |  |  |  | 1 | 33.8 |  |  |  |  | 0.6 | 33.08 |  |  |  |  | -5.2 | 22.64 | [5 empty] | -12.2 | 10.04 |  |  |  | -10.6 | 12.92 |  |  |  |  | -14.4 | 6.08 |  |  |  |  | 2.2 | 35.96 |  |  | 52.2 | 45.8 | 42.7
1995-03-08 | 6:00 | 9.4 | 48.92 | 03 |  | 1990-03-08 | 6:00 | -3.3 | 26.06 |  |  | 2000-03-08 | 6:00 | 4 | 39.2 |  |  | 2004-03-08 | 6:00 | 2.2 | 35.96 | [5 empty] | -1.7 | 28.94 |  |  |  | 0 | 32 |  |  |  |  | 1.1 | 33.98 |  |  |  |  | -5.4 | 22.28 | [5 empty] | -12.8 | 8.96 |  |  |  | -11.7 | 10.94 |  |  |  |  | -15 | 5 |  |  |  |  | 2.2 | 35.96 |  |  | 52.2 | 45.8 | 42.7
1995-03-08 | 7:00 | 10.6 | 51.08 | 03 |  | 1990-03-08 | 7:00 | -3.3 | 26.06 |  |  | 2000-03-08 | 7:00 | 4 | 39.2 |  |  | 2004-03-08 | 7:00 | 1.1 | 33.98 | [5 empty] | -2.2 | 28.04 |  |  |  | 0 | 32 |  |  |  |  | 1.7 | 35.06 |  |  |  |  | -5.6 | 21.92 | [5 empty] | -12.8 | 8.96 |  |  |  | -9.4 | 15.08 |  |  |  |  | -16.1 | 3.02 |  |  |  |  | 2.2 | 35.96 |  |  | 52.2 | 45.8 | 42.7
1995-03-08 | 8:00 | 11.7 | 53.06 | 03 |  | 1990-03-08 | 8:00 | -2.2 | 28.04 |  |  | 2000-03-08 | 8:00 | 7 | 44.6 |  |  | 2004-03-08 | 8:00 | 1.1 | 33.98 | [5 empty] | -1.1 | 30.02 |  |  |  | 2 | 35.6 |  |  |  |  | 3.3 | 37.94 |  |  |  |  | -4.3 | 24.26 | [5 empty] | -7.8 | 17.96 |  |  |  | -6.7 | 19.94 |  |  |  |  | -15.6 | 3.92 |  |  |  |  | 2.8 | 37.04 |  |  | 52.2 | 45.8 | 42.7
1995-03-08 | 9:00 | 12.2 | 53.96 | 03 |  | 1990-03-08 | 9:00 | -1.1 | 30.02 |  |  | 2000-03-08 | 9:00 | 11 | 51.8 |  |  | 2004-03-08 | 9:00 | 2.2 | 35.96 | [5 empty] | 0 | 32 |  |  |  | 6.5 | 43.7 |  |  |  |  | 6.1 | 42.98 |  |  |  |  | -3 | 26.6 | [5 empty] | -6.1 | 21.02 |  |  |  | -3.3 | 26.06 |  |  |  |  | -13.9 | 6.98 |  |  |  |  | 3.3 | 37.94 |  |  | 52.2 | 45.8 | 42.7
1995-03-08 | 10:00 | 13.3 | 55.94 | 03 |  | 1990-03-08 | 10:00 | 0 | 32 |  |  | 2000-03-08 | 10:00 | 15 | 59 |  |  | 2004-03-08 | 10:00 | 2.2 | 35.96 | [5 empty] | 1.1 | 33.98 |  |  |  | 11 | 51.8 |  |  |  |  | 10 | 50 |  |  |  |  | -1.7 | 28.94 | [5 empty] | -2.8 | 26.96 |  |  |  | 1.1 | 33.98 |  |  |  |  | -12.2 | 10.04 |  |  |  |  | 3.3 | 37.94 |  |  | 52.2 | 45.8 | 42.7
1995-03-08 | 11:00 | 15.6 | 60.08 | 03 |  | 1990-03-08 | 11:00 | 0.6 | 33.08 |  |  | 2000-03-08 | 11:00 | 14 | 57.2 |  |  | 2004-03-08 | 11:00 | 2.2 | 35.96 | [5 empty] | 1.7 | 35.06 |  |  |  | 15 | 59 |  |  |  |  | 13.3 | 55.94 |  |  |  |  | -1.5 | 29.3 | [5 empty] | 0 | 32 |  |  |  | 3.3 | 37.94 |  |  |  |  | -11.7 | 10.94 |  |  |  |  | 3.3 | 37.94 |  |  | 52.2 | 45.8 | 42.7
1995-03-08 | 12:00 | 15.6 | 60.08 | 03 |  | 1990-03-08 | 12:00 | 2.8 | 37.04 |  |  | 2000-03-08 | 12:00 | 13 | 55.4 |  |  | 2004-03-08 | 12:00 | 1.7 | 35.06 | [5 empty] | 2.8 | 37.04 |  |  |  | 17 | 62.6 |  |  |  |  | 15 | 59 |  |  |  |  | -1.3 | 29.66 | [5 empty] | 2.8 | 37.04 |  |  |  | 5 | 41 |  |  |  |  | -10.6 | 12.92 |  |  |  |  | 3.3 | 37.94 |  |  | 52.2 | 45.8 | 42.7
1995-03-08 | 13:00 | 16.1 | 60.98 | 03 |  | 1990-03-08 | 13:00 | 3.3 | 37.94 |  |  | 2000-03-08 | 13:00 | 14 | 57.2 |  |  | 2004-03-08 | 13:00 | 2.2 | 35.96 | [5 empty] | 3.9 | 39.02 |  |  |  | 18 | 64.4 |  |  |  |  | 16.7 | 62.06 |  |  |  |  | -1.1 | 30.02 | [5 empty] | 5 | 41 |  |  |  | 6.1 | 42.98 |  |  |  |  | -10 | 14 |  |  |  |  | 3.3 | 37.94 |  |  | 52.2 | 45.8 | 42.7
1995-03-08 | 14:00 | 15 | 59 | 03 |  | 1990-03-08 | 14:00 | 4.4 | 39.92 |  |  | 2000-03-08 | 14:00 | 13.6 | 56.48 |  |  | 2004-03-08 | 14:00 | 2.2 | 35.96 | [5 empty] | 8.3 | 46.94 |  |  |  | 19.1 | 66.38 |  |  |  |  | 17.2 | 62.96 |  |  |  |  | -1.1 | 30.02 | [5 empty] | 5 | 41 |  |  |  | 6.7 | 44.06 |  |  |  |  | -8.9 | 15.98 |  |  |  |  | 5 | 41 |  |  | 52.2 | 45.8 | 42.7
1995-03-08 | 15:00 | 14.4 | 57.92 | 03 |  | 1990-03-08 | 15:00 | 6.1 | 42.98 |  |  | 2000-03-08 | 15:00 | 13 | 55.4 |  |  | 2004-03-08 | 15:00 | 2.8 | 37.04 | [5 empty] | 5 | 41 |  |  |  | 20 | 68 |  |  |  |  | 17.8 | 64.04 |  |  |  |  | -1.1 | 30.02 | [5 empty] | 5.6 | 42.08 |  |  |  | 7.2 | 44.96 |  |  |  |  | -7.8 | 17.96 |  |  |  |  | 4.4 | 39.92 |  |  | 52.2 | 45.8 | 42.7
1995-03-08 | 16:00 | 14.4 | 57.92 | 03 |  | 1990-03-08 | 16:00 | 6.7 | 44.06 |  |  | 2000-03-08 | 16:00 | 12 | 53.6 |  |  | 2004-03-08 | 16:00 | 2.2 | 35.96 | [5 empty] | 5 | 41 |  |  |  | 19 | 66.2 |  |  |  |  | 16.7 | 62.06 |  |  |  |  | -1.1 | 30.02 | [5 empty] | 5.6 | 42.08 |  |  |  | 7.2 | 44.96 |  |  |  |  | -7.2 | 19.04 |  |  |  |  | 4.4 | 39.92 |  |  | 52.2 | 45.8 | 42.7
1995-03-08 | 17:00 | 14.4 | 57.92 | 03 |  | 1990-03-08 | 17:00 | 4.4 | 39.92 |  |  | 2000-03-08 | 17:00 | 12 | 53.6 |  |  | 2004-03-08 | 17:00 | 2.2 | 35.96 | [5 empty] | 4.4 | 39.92 |  |  |  | 17 | 62.6 |  |  |  |  | 15.6 | 60.08 |  |  |  |  | -2.2 | 28.04 | [5 empty] | 5.6 | 42.08 |  |  |  | 6.7 | 44.06 |  |  |  |  | -6.7 | 19.94 |  |  |  |  | 4.4 | 39.92 |  |  | 52.2 | 45.8 | 42.7
1995-03-08 | 18:00 | 13.9 | 57.02 | 03 |  | 1990-03-08 | 18:00 | 3.3 | 37.94 |  |  | 2000-03-08 | 18:00 | 10 | 50 |  |  | 2004-03-08 | 18:00 | 1.7 | 35.06 | [5 empty] | 3.3 | 37.94 |  |  |  | 14 | 57.2 |  |  |  |  | 14.4 | 57.92 |  |  |  |  | -3.3 | 26.06 | [5 empty] | 3.3 | 37.94 |  |  |  | 5 | 41 |  |  |  |  | -7.2 | 19.04 |  |  |  |  | 2.8 | 37.04 |  |  | 52.2 | 45.8 | 42.7
1995-03-08 | 19:00 | 14.4 | 57.92 | 03 |  | 1990-03-08 | 19:00 | 2.2 | 35.96 |  |  | 2000-03-08 | 19:00 | 8 | 46.4 |  |  | 2004-03-08 | 19:00 | 1.7 | 35.06 | [5 empty] | 2.2 | 35.96 |  |  |  | 12 | 53.6 |  |  |  |  | 13.3 | 55.94 |  |  |  |  | -4.4 | 24.08 | [5 empty] | -0.6 | 30.92 |  |  |  | 1.1 | 33.98 |  |  |  |  | -7.2 | 19.04 |  |  |  |  | 2.8 | 37.04 |  |  | 52.2 | 45.8 | 42.7
1995-03-08 | 20:00 | 6.7 | 44.06 | 03 |  | 1990-03-08 | 20:00 | 3.3 | 37.94 |  |  | 2000-03-08 | 20:00 | 7 | 44.6 |  |  | 2004-03-08 | 20:00 | 1.1 | 33.98 | [5 empty] | 1.7 | 35.06 |  |  |  | 10 | 50 |  |  |  |  | 12.2 | 53.96 |  |  |  |  | -5.5 | 22.1 | [5 empty] | -2.2 | 28.04 |  |  |  | 0.6 | 33.08 |  |  |  |  | -6.7 | 19.94 |  |  |  |  | 2.8 | 37.04 |  |  | 52.2 | 45.8 | 42.7
1995-03-08 | 21:00 | 6.1 | 42.98 | 03 |  | 1990-03-08 | 21:00 | 3.3 | 37.94 |  |  | 2000-03-08 | 21:00 | 7 | 44.6 |  |  | 2004-03-08 | 21:00 | 1.1 | 33.98 | [5 empty] | 0.6 | 33.08 |  |  |  | 9 | 48.2 |  |  |  |  | 11.7 | 53.06 |  |  |  |  | -6.7 | 19.94 | [5 empty] | -2.8 | 26.96 |  |  |  | 0.6 | 33.08 |  |  |  |  | -7.2 | 19.04 |  |  |  |  | 2.8 | 37.04 |  |  | 52.2 | 45.8 | 42.7
1995-03-08 | 22:00 | 5.6 | 42.08 | 03 |  | 1990-03-08 | 22:00 | 2.2 | 35.96 |  |  | 2000-03-08 | 22:00 | 6 | 42.8 |  |  | 2004-03-08 | 22:00 | 1.1 | 33.98 | [5 empty] | 0 | 32 |  |  |  | 8 | 46.4 |  |  |  |  | 11.1 | 51.98 |  |  |  |  | -7.8 | 17.96 | [5 empty] | -2.2 | 28.04 |  |  |  | 0.6 | 33.08 |  |  |  |  | -7.2 | 19.04 |  |  |  |  | 2.8 | 37.04 |  |  | 52.2 | 45.8 | 42.7
1995-03-08 | 23:00 | 5 | 41 | 03 |  | 1990-03-08 | 23:00 | 2.2 | 35.96 |  |  | 2000-03-08 | 23:00 | 6 | 42.8 |  |  | 2004-03-08 | 23:00 | 1.1 | 33.98 | [5 empty] | -0.6 | 30.92 |  |  |  | 8 | 46.4 |  |  |  |  | 10.6 | 51.08 |  |  |  |  | -8.5 | 16.7 | [5 empty] | -3.3 | 26.06 |  |  |  | 0.6 | 33.08 |  |  |  |  | -7.8 | 17.96 |  |  |  |  | 2.8 | 37.04 |  |  | 52.2 | 45.8 | 42.7
1995-03-08 | 24:00 | 4.4 | 39.92 | 03 |  | 1990-03-08 | 24:00 | 2.2 | 35.96 |  |  | 2000-03-08 | 24:00 | 6 | 42.8 |  |  | 2004-03-08 | 24:00 | 1.7 | 35.06 | [5 empty] | -1.7 | 28.94 |  |  |  | 8.1 | 46.58 |  |  |  |  | 10.6 | 51.08 |  |  |  |  | -9.3 | 15.26 | [5 empty] | -3.9 | 24.98 |  |  |  | 1.1 | 33.98 |  |  |  |  | -7.2 | 19.04 |  |  |  |  | 2.2 | 35.96 |  |  | 52.2 | 45.8 | 42.7
1995-03-09 | 1:00 | 2.8 | 37.04 | 03 |  | 1990-03-09 | 1:00 | 2.2 | 35.96 |  |  | 2000-03-09 | 1:00 | 6 | 42.8 |  |  | 2004-03-09 | 1:00 | 1.7 | 35.06 | [5 empty] | -2.2 | 28.04 |  |  |  | 8 | 46.4 |  |  |  |  | 9.4 | 48.92 |  |  |  |  | -10 | 14 | [5 empty] | -4.4 | 24.08 |  |  |  | 1.1 | 33.98 |  |  |  |  | -6.7 | 19.94 |  |  |  |  | 2.2 | 35.96 |  |  | 52.2 | 45.8 | 42.7
1995-03-09 | 2:00 | 2.8 | 37.04 | 03 |  | 1990-03-09 | 2:00 | 2.8 | 37.04 |  |  | 2000-03-09 | 2:00 | 6 | 42.8 |  |  | 2004-03-09 | 2:00 | 1.7 | 35.06 | [5 empty] | -2.2 | 28.04 |  |  |  | 8 | 46.4 |  |  |  |  | 8.9 | 48.02 |  |  |  |  | -10.2 | 13.64 | [5 empty] | -5.6 | 21.92 |  |  |  | 2.8 | 37.04 |  |  |  |  | -6.1 | 21.02 |  |  |  |  | 1.7 | 35.06 |  |  | 52.2 | 45.8 | 42.7
1995-03-09 | 3:00 | 1.1 | 33.98 | 03 |  | 1990-03-09 | 3:00 | 2.2 | 35.96 |  |  | 2000-03-09 | 3:00 | 6.1 | 42.98 |  |  | 2004-03-09 | 3:00 | 1.7 | 35.06 | [5 empty] | -2.8 | 26.96 |  |  |  | 8 | 46.4 |  |  |  |  | 8.3 | 46.94 |  |  |  |  | -10.4 | 13.28 | [5 empty] | -5.6 | 21.92 |  |  |  | 1.7 | 35.06 |  |  |  |  | -5.6 | 21.92 |  |  |  |  | 1.7 | 35.06 |  |  | 52.2 | 45.8 | 42.7
1995-03-09 | 4:00 | 0 | 32 | 03 |  | 1990-03-09 | 4:00 | 1.7 | 35.06 |  |  | 2000-03-09 | 4:00 | 6 | 42.8 |  |  | 2004-03-09 | 4:00 | 2.2 | 35.96 | [5 empty] | -3.3 | 26.06 |  |  |  | 8 | 46.4 |  |  |  |  | 7.8 | 46.04 |  |  |  |  | -10.6 | 12.92 | [5 empty] | -6.1 | 21.02 |  |  |  | 2.2 | 35.96 |  |  |  |  | -5.6 | 21.92 |  |  |  |  | 1.1 | 33.98 |  |  | 52.2 | 45.8 | 42.7
1995-03-09 | 5:00 | 0 | 32 | 03 |  | 1990-03-09 | 5:00 | 1.7 | 35.06 |  |  | 2000-03-09 | 5:00 | 6 | 42.8 |  |  | 2004-03-09 | 5:00 | 2.2 | 35.96 | [5 empty] | -2.8 | 26.96 |  |  |  | 7 | 44.6 |  |  |  |  | 7.8 | 46.04 |  |  |  |  | -10 | 14 | [5 empty] | -7.2 | 19.04 |  |  |  | 2.2 | 35.96 |  |  |  |  | -4.4 | 24.08 |  |  |  |  | 0.6 | 33.08 |  |  | 52.2 | 45.8 | 42.7
1995-03-09 | 6:00 | 0 | 32 | 03 |  | 1990-03-09 | 6:00 | 1.1 | 33.98 |  |  | 2000-03-09 | 6:00 | 6 | 42.8 |  |  | 2004-03-09 | 6:00 | 2.2 | 35.96 | [5 empty] | -3.3 | 26.06 |  |  |  | 6.7 | 44.06 |  |  |  |  | 7.8 | 46.04 |  |  |  |  | -9.5 | 14.9 | [5 empty] | -7.2 | 19.04 |  |  |  | 2.2 | 35.96 |  |  |  |  | -3.9 | 24.98 |  |  |  |  | 0.6 | 33.08 |  |  | 52.2 | 45.8 | 42.7
1995-03-09 | 7:00 | -1.1 | 30.02 | 03 |  | 1990-03-09 | 7:00 | 1.7 | 35.06 |  |  | 2000-03-09 | 7:00 | 7 | 44.6 |  |  | 2004-03-09 | 7:00 | 2.2 | 35.96 | [5 empty] | -2.8 | 26.96 |  |  |  | 7 | 44.6 |  |  |  |  | 8.3 | 46.94 |  |  |  |  | -8.9 | 15.98 | [5 empty] | -6.7 | 19.94 |  |  |  | 3.3 | 37.94 |  |  |  |  | -3.3 | 26.06 |  |  |  |  | 0 | 32 |  |  | 52.2 | 45.8 | 42.7
1995-03-09 | 8:00 | -2.2 | 28.04 | 03 |  | 1990-03-09 | 8:00 | 3.3 | 37.94 |  |  | 2000-03-09 | 8:00 | 7 | 44.6 |  |  | 2004-03-09 | 8:00 | 2.8 | 37.04 | [5 empty] | -1.7 | 28.94 |  |  |  | 7 | 44.6 |  |  |  |  | 10 | 50 |  |  |  |  | -6.9 | 19.58 | [5 empty] | -2.8 | 26.96 |  |  |  | 2.2 | 35.96 |  |  |  |  | -1.1 | 30.02 |  |  |  |  | -0.6 | 30.92 |  |  | 52.2 | 45.8 | 42.7
1995-03-09 | 9:00 | -2.2 | 28.04 | 03 |  | 1990-03-09 | 9:00 | 6.1 | 42.98 |  |  | 2000-03-09 | 9:00 | 8 | 46.4 |  |  | 2004-03-09 | 9:00 | 3.9 | 39.02 | [5 empty] | -1.1 | 30.02 |  |  |  | 8 | 46.4 |  |  |  |  | 11.1 | 51.98 |  |  |  |  | -4.8 | 23.36 | [5 empty] | 0 | 32 |  |  |  | 1.7 | 35.06 |  |  |  |  | -1.1 | 30.02 |  |  |  |  | -0.6 | 30.92 |  |  | 52.2 | 45.8 | 42.7
1995-03-09 | 10:00 | -1.7 | 28.94 | 03 |  | 1990-03-09 | 10:00 | 6.7 | 44.06 |  |  | 2000-03-09 | 10:00 | 11 | 51.8 |  |  | 2004-03-09 | 10:00 | 3.9 | 39.02 | [5 empty] | 0 | 32 |  |  |  | 10.7 | 51.26 |  |  |  |  | 13.3 | 55.94 |  |  |  |  | -2.8 | 26.96 | [5 empty] | 2.2 | 35.96 |  |  |  | 2.8 | 37.04 |  |  |  |  | 0 | 32 |  |  |  |  | 0.6 | 33.08 |  |  | 52.2 | 45.8 | 42.7
1995-03-09 | 11:00 | -0.6 | 30.92 | 03 |  | 1990-03-09 | 11:00 | 7.2 | 44.96 |  |  | 2000-03-09 | 11:00 | 14 | 57.2 |  |  | 2004-03-09 | 11:00 | 5.6 | 42.08 | [5 empty] | 1.1 | 33.98 |  |  |  | 13 | 55.4 |  |  |  |  | 12.8 | 55.04 |  |  |  |  | -1.7 | 28.94 | [5 empty] | 3.9 | 39.02 |  |  |  | 3.9 | 39.02 |  |  |  |  | 0.6 | 33.08 |  |  |  |  | 1.1 | 33.98 |  |  | 52.2 | 45.8 | 42.7
1995-03-09 | 12:00 | -0.6 | 30.92 | 03 |  | 1990-03-09 | 12:00 | 8.3 | 46.94 |  |  | 2000-03-09 | 12:00 | 17 | 62.6 |  |  | 2004-03-09 | 12:00 | 5.6 | 42.08 | [5 empty] | 2.8 | 37.04 |  |  |  | 17 | 62.6 |  |  |  |  | 13.3 | 55.94 |  |  |  |  | -0.5 | 31.1 | [5 empty] | 6.1 | 42.98 |  |  |  | 5.6 | 42.08 |  |  |  |  | 0.6 | 33.08 |  |  |  |  | 1.7 | 35.06 |  |  | 52.2 | 45.8 | 42.7
1995-03-09 | 13:00 | 0 | 32 | 03 |  | 1990-03-09 | 13:00 | 7.8 | 46.04 |  |  | 2000-03-09 | 13:00 | 19 | 66.2 |  |  | 2004-03-09 | 13:00 | 5 | 41 | [5 empty] | 3.3 | 37.94 |  |  |  | 19 | 66.2 |  |  |  |  | 15 | 59 |  |  |  |  | 0.6 | 33.08 | [5 empty] | 6.7 | 44.06 |  |  |  | 6.1 | 42.98 |  |  |  |  | 0 | 32 |  |  |  |  | 2.8 | 37.04 |  |  | 52.2 | 45.8 | 42.7
1995-03-09 | 14:00 | 0.6 | 33.08 | 03 |  | 1990-03-09 | 14:00 | 8.3 | 46.94 |  |  | 2000-03-09 | 14:00 | 19 | 66.2 |  |  | 2004-03-09 | 14:00 | 3.3 | 37.94 | [5 empty] | 4.4 | 39.92 |  |  |  | 20 | 68 |  |  |  |  | 15.6 | 60.08 |  |  |  |  | 0.4 | 32.72 | [5 empty] | 7.2 | 44.96 |  |  |  | 6.7 | 44.06 |  |  |  |  | -1.1 | 30.02 |  |  |  |  | 3.9 | 39.02 |  |  | 52.2 | 45.8 | 42.7
1995-03-09 | 15:00 | 1.1 | 33.98 | 03 |  | 1990-03-09 | 15:00 | 8.3 | 46.94 |  |  | 2000-03-09 | 15:00 | 20 | 68 |  |  | 2004-03-09 | 15:00 | 2.8 | 37.04 | [5 empty] | 5 | 41 |  |  |  | 14 | 57.2 |  |  |  |  | 14.4 | 57.92 |  |  |  |  | 0.2 | 32.36 | [5 empty] | 7.2 | 44.96 |  |  |  | 6.1 | 42.98 |  |  |  |  | -1.7 | 28.94 |  |  |  |  | 4.4 | 39.92 |  |  | 52.2 | 45.8 | 42.7
1995-03-09 | 16:00 | 0.6 | 33.08 | 03 |  | 1990-03-09 | 16:00 | 7.8 | 46.04 |  |  | 2000-03-09 | 16:00 | 20 | 68 |  |  | 2004-03-09 | 16:00 | 3.3 | 37.94 | [5 empty] | 5.6 | 42.08 |  |  |  | 17 | 62.6 |  |  |  |  | 13.3 | 55.94 |  |  |  |  | 0 | 32 | [5 empty] | 6.7 | 44.06 |  |  |  | 6.7 | 44.06 |  |  |  |  | -1.1 | 30.02 |  |  |  |  | 4.4 | 39.92 |  |  | 52.2 | 45.8 | 42.7
1995-03-09 | 17:00 | 0.6 | 33.08 | 03 |  | 1990-03-09 | 17:00 | 7.8 | 46.04 |  |  | 2000-03-09 | 17:00 | 21 | 69.8 |  |  | 2004-03-09 | 17:00 | 2.8 | 37.04 | [5 empty] | 5.6 | 42.08 |  |  |  | 19 | 66.2 |  |  |  |  | 13.9 | 57.02 |  |  |  |  | -1.1 | 30.02 | [5 empty] | 7.2 | 44.96 |  |  |  | 7.2 | 44.96 |  |  |  |  | -1.1 | 30.02 |  |  |  |  | 2.2 | 35.96 |  |  | 52.2 | 45.8 | 42.7
1995-03-09 | 18:00 | -0.6 | 30.92 | 03 |  | 1990-03-09 | 18:00 | 6.7 | 44.06 |  |  | 2000-03-09 | 18:00 | 18 | 64.4 |  |  | 2004-03-09 | 18:00 | 2.8 | 37.04 | [5 empty] | 4.4 | 39.92 |  |  |  | 19 | 66.2 |  |  |  |  | 14.4 | 57.92 |  |  |  |  | -2.2 | 28.04 | [5 empty] | 6.7 | 44.06 |  |  |  | 6.7 | 44.06 |  |  |  |  | -1.1 | 30.02 |  |  |  |  | 1.7 | 35.06 |  |  | 52.2 | 45.8 | 42.7
1995-03-09 | 19:00 | -1.7 | 28.94 | 03 |  | 1990-03-09 | 19:00 | 6.7 | 44.06 |  |  | 2000-03-09 | 19:00 | 16 | 60.8 |  |  | 2004-03-09 | 19:00 | 2.8 | 37.04 | [5 empty] | 1.7 | 35.06 |  |  |  | 18 | 64.4 |  |  |  |  | 13.3 | 55.94 |  |  |  |  | -3.3 | 26.06 | [5 empty] | 5 | 41 |  |  |  | 6.1 | 42.98 |  |  |  |  | -1.1 | 30.02 |  |  |  |  | 0.6 | 33.08 |  |  | 52.2 | 45.8 | 42.7
1995-03-09 | 20:00 | -2.8 | 26.96 | 03 |  | 1990-03-09 | 20:00 | 7.2 | 44.96 |  |  | 2000-03-09 | 20:00 | 16 | 60.8 |  |  | 2004-03-09 | 20:00 | 2.8 | 37.04 | [5 empty] | 1.7 | 35.06 |  |  |  | 18 | 64.4 |  |  |  |  | 13.3 | 55.94 |  |  |  |  | -3.7 | 25.34 | [5 empty] | 5.6 | 42.08 |  |  |  | 6.1 | 42.98 |  |  |  |  | -1.1 | 30.02 |  |  |  |  | 0 | 32 |  |  | 52.2 | 45.8 | 42.7
1995-03-09 | 21:00 | -3.3 | 26.06 | 03 |  | 1990-03-09 | 21:00 | 7.8 | 46.04 |  |  | 2000-03-09 | 21:00 | 15 | 59 |  |  | 2004-03-09 | 21:00 | 3.3 | 37.94 | [5 empty] | 1.1 | 33.98 |  |  |  | 15 | 59 |  |  |  |  | 14.4 | 57.92 |  |  |  |  | -4 | 24.8 | [5 empty] | 5.6 | 42.08 |  |  |  | 6.1 | 42.98 |  |  |  |  | -0.6 | 30.92 |  |  |  |  | 0 | 32 |  |  | 52.2 | 45.8 | 42.7
1995-03-09 | 22:00 | -3.9 | 24.98 | 03 |  | 1990-03-09 | 22:00 | 7.2 | 44.96 |  |  | 2000-03-09 | 22:00 | 15 | 59 |  |  | 2004-03-09 | 22:00 | 3.3 | 37.94 | [5 empty] | -0.6 | 30.92 |  |  |  | 15 | 59 |  |  |  |  | 15 | 59 |  |  |  |  | -4.4 | 24.08 | [5 empty] | 1.7 | 35.06 |  |  |  | 4.4 | 39.92 |  |  |  |  | -0.6 | 30.92 |  |  |  |  | 0 | 32 |  |  | 52.2 | 45.8 | 42.7
1995-03-09 | 23:00 | -3.9 | 24.98 | 03 |  | 1990-03-09 | 23:00 | 6.7 | 44.06 |  |  | 2000-03-09 | 23:00 | 14 | 57.2 |  |  | 2004-03-09 | 23:00 | 3.3 | 37.94 | [5 empty] | -1.1 | 30.02 |  |  |  | 12 | 53.6 |  |  |  |  | 15 | 59 |  |  |  |  | -4.4 | 24.08 | [5 empty] | 0.6 | 33.08 |  |  |  | 3.9 | 39.02 |  |  |  |  | 0 | 32 |  |  |  |  | -0.6 | 30.92 |  |  | 52.2 | 45.8 | 42.7
1995-03-09 | 24:00 | -4.4 | 24.08 | 03 |  | 1990-03-09 | 24:00 | 6.1 | 42.98 |  |  | 2000-03-09 | 24:00 | 13.6 | 56.48 |  |  | 2004-03-09 | 24:00 | 3.3 | 37.94 | [5 empty] | -3.3 | 26.06 |  |  |  | 12 | 53.6 |  |  |  |  | 8.9 | 48.02 |  |  |  |  | -4.4 | 24.08 | [5 empty] | 0.6 | 33.08 |  |  |  | 3.3 | 37.94 |  |  |  |  | 0 | 32 |  |  |  |  | -0.6 | 30.92 |  |  | 52.2 | 45.8 | 42.7
1995-03-10 | 1:00 | -4.4 | 24.08 | 03 |  | 1990-03-10 | 1:00 | 5 | 41 |  |  | 2000-03-10 | 1:00 | 13 | 55.4 |  |  | 2004-03-10 | 1:00 | 2.8 | 37.04 | [5 empty] | -0.6 | 30.92 |  |  |  | 13 | 55.4 |  |  |  |  | 3.9 | 39.02 |  |  |  |  | -4.4 | 24.08 | [5 empty] | 2.2 | 35.96 |  |  |  | 2.8 | 37.04 |  |  |  |  | 0 | 32 |  |  |  |  | -1.1 | 30.02 |  |  | 52.2 | 45.8 | 42.7
1995-03-10 | 2:00 | -4.4 | 24.08 | 03 |  | 1990-03-10 | 2:00 | 4.4 | 39.92 |  |  | 2000-03-10 | 2:00 | 13 | 55.4 |  |  | 2004-03-10 | 2:00 | 3.3 | 37.94 | [5 empty] | -0.6 | 30.92 |  |  |  | 13 | 55.4 |  |  |  |  | 1.7 | 35.06 |  |  |  |  | -5.2 | 22.64 | [5 empty] | 2.2 | 35.96 |  |  |  | 2.2 | 35.96 |  |  |  |  | 0 | 32 |  |  |  |  | -1.7 | 28.94 |  |  | 52.2 | 45.8 | 42.7
1995-03-10 | 3:00 | -5 | 23 | 03 |  | 1990-03-10 | 3:00 | 4.4 | 39.92 |  |  | 2000-03-10 | 3:00 | 13 | 55.4 |  |  | 2004-03-10 | 3:00 | 2.2 | 35.96 | [5 empty] | -0.6 | 30.92 |  |  |  | 13 | 55.4 |  |  |  |  | 0 | 32 |  |  |  |  | -5.9 | 21.38 | [5 empty] | 2.8 | 37.04 |  |  |  | 1.7 | 35.06 |  |  |  |  | -0.6 | 30.92 |  |  |  |  | -2.2 | 28.04 |  |  | 52.2 | 45.8 | 42.7
1995-03-10 | 4:00 | -5 | 23 | 03 |  | 1990-03-10 | 4:00 | 3.9 | 39.02 |  |  | 2000-03-10 | 4:00 | 12 | 53.6 |  |  | 2004-03-10 | 4:00 | 2.2 | 35.96 | [5 empty] | -1.7 | 28.94 |  |  |  | 13 | 55.4 |  |  |  |  | -1.1 | 30.02 |  |  |  |  | -6.7 | 19.94 | [5 empty] | 3.9 | 39.02 |  |  |  | 1.7 | 35.06 |  |  |  |  | 0 | 32 |  |  |  |  | -2.2 | 28.04 |  |  | 52.2 | 45.8 | 42.7
1995-03-10 | 5:00 | -5.6 | 21.92 | 03 |  | 1990-03-10 | 5:00 | 3.9 | 39.02 |  |  | 2000-03-10 | 5:00 | 11 | 51.8 |  |  | 2004-03-10 | 5:00 | 1.7 | 35.06 | [5 empty] | -2.2 | 28.04 |  |  |  | 13 | 55.4 |  |  |  |  | -1.7 | 28.94 |  |  |  |  | -6.7 | 19.94 | [5 empty] | 3.3 | 37.94 |  |  |  | 2.2 | 35.96 |  |  |  |  | -0.6 | 30.92 |  |  |  |  | -2.8 | 26.96 |  |  | 52.2 | 45.8 | 42.7
1995-03-10 | 6:00 | -5.6 | 21.92 | 03 |  | 1990-03-10 | 6:00 | 3.9 | 39.02 |  |  | 2000-03-10 | 6:00 | 11 | 51.8 |  |  | 2004-03-10 | 6:00 | 1.1 | 33.98 | [5 empty] | -2.8 | 26.96 |  |  |  | 12.7 | 54.86 |  |  |  |  | -2.8 | 26.96 |  |  |  |  | -6.7 | 19.94 | [5 empty] | 2.2 | 35.96 |  |  |  | 2.2 | 35.96 |  |  |  |  | 1.7 | 35.06 |  |  |  |  | -3.3 | 26.06 |  |  | 52.2 | 45.8 | 42.7
1995-03-10 | 7:00 | -5 | 23 | 03 |  | 1990-03-10 | 7:00 | 3.9 | 39.02 |  |  | 2000-03-10 | 7:00 | 10 | 50 |  |  | 2004-03-10 | 7:00 | 1.7 | 35.06 | [5 empty] | -2.2 | 28.04 |  |  |  | 13 | 55.4 |  |  |  |  | -3.3 | 26.06 |  |  |  |  | -6.7 | 19.94 | [5 empty] | 1.7 | 35.06 |  |  |  | 1.7 | 35.06 |  |  |  |  | 5.6 | 42.08 |  |  |  |  | -6.1 | 21.02 |  |  | 52.2 | 45.8 | 42.7
1995-03-10 | 8:00 | -5 | 23 | 03 |  | 1990-03-10 | 8:00 | 3.9 | 39.02 |  |  | 2000-03-10 | 8:00 | 10 | 50 |  |  | 2004-03-10 | 8:00 | 2.2 | 35.96 | [5 empty] | -1.1 | 30.02 |  |  |  | 5 | 41 |  |  |  |  | -2.8 | 26.96 |  |  |  |  | -4.1 | 24.62 | [5 empty] | 2.8 | 37.04 |  |  |  | 1.7 | 35.06 |  |  |  |  | 7.2 | 44.96 |  |  |  |  | -1.1 | 30.02 |  |  | 52.2 | 45.8 | 42.7
1995-03-10 | 9:00 | -3.9 | 24.98 | 03 |  | 1990-03-10 | 9:00 | 4.4 | 39.92 |  |  | 2000-03-10 | 9:00 | 10 | 50 |  |  | 2004-03-10 | 9:00 | 2.8 | 37.04 | [5 empty] | 0 | 32 |  |  |  | 4 | 39.2 |  |  |  |  | -2.8 | 26.96 |  |  |  |  | -1.5 | 29.3 | [5 empty] | 4.4 | 39.92 |  |  |  | 2.8 | 37.04 |  |  |  |  | 8.9 | 48.02 |  |  |  |  | 1.7 | 35.06 |  |  | 52.2 | 45.8 | 42.7
1995-03-10 | 10:00 | -2.2 | 28.04 | 03 |  | 1990-03-10 | 10:00 | 4.4 | 39.92 |  |  | 2000-03-10 | 10:00 | 11 | 51.8 |  |  | 2004-03-10 | 10:00 | 4.4 | 39.92 | [5 empty] | 1.1 | 33.98 |  |  |  | 5 | 41 |  |  |  |  | -2.8 | 26.96 |  |  |  |  | 1.1 | 33.98 | [5 empty] | 5.6 | 42.08 |  |  |  | 3.3 | 37.94 |  |  |  |  | 11.1 | 51.98 |  |  |  |  | 2.8 | 37.04 |  |  | 52.2 | 45.8 | 42.7
1995-03-10 | 11:00 | -1.1 | 30.02 | 03 |  | 1990-03-10 | 11:00 | 4.4 | 39.92 |  |  | 2000-03-10 | 11:00 | 10 | 50 |  |  | 2004-03-10 | 11:00 | 4.4 | 39.92 | [5 empty] | 2.2 | 35.96 |  |  |  | 4 | 39.2 |  |  |  |  | -2.2 | 28.04 |  |  |  |  | 2.4 | 36.32 | [5 empty] | 7.2 | 44.96 |  |  |  | 4.4 | 39.92 |  |  |  |  | 13.3 | 55.94 |  |  |  |  | 4.4 | 39.92 |  |  | 52.2 | 45.8 | 42.7
1995-03-10 | 12:00 | 0 | 32 | 03 |  | 1990-03-10 | 12:00 | 6.1 | 42.98 |  |  | 2000-03-10 | 12:00 | 10 | 50 |  |  | 2004-03-10 | 12:00 | 5 | 41 | [5 empty] | 3.3 | 37.94 |  |  |  | 5 | 41 |  |  |  |  | -2.8 | 26.96 |  |  |  |  | 3.7 | 38.66 | [5 empty] | 7.8 | 46.04 |  |  |  | 4.4 | 39.92 |  |  |  |  | 13.9 | 57.02 |  |  |  |  | 5 | 41 |  |  | 52.2 | 45.8 | 42.7
1995-03-10 | 13:00 | 1.1 | 33.98 | 03 |  | 1990-03-10 | 13:00 | 8.3 | 46.94 |  |  | 2000-03-10 | 13:00 | 10 | 50 |  |  | 2004-03-10 | 13:00 | 5 | 41 | [5 empty] | 5 | 41 |  |  |  | 6 | 42.8 |  |  |  |  | -2.8 | 26.96 |  |  |  |  | 5 | 41 | [5 empty] | 8.3 | 46.94 |  |  |  | 5 | 41 |  |  |  |  | 14.4 | 57.92 |  |  |  |  | 6.7 | 44.06 |  |  | 52.2 | 45.8 | 42.7
1995-03-10 | 14:00 | 1.7 | 35.06 | 03 |  | 1990-03-10 | 14:00 | 11.1 | 51.98 |  |  | 2000-03-10 | 14:00 | 10 | 50 |  |  | 2004-03-10 | 14:00 | 6.7 | 44.06 | [5 empty] | 5 | 41 |  |  |  | 6 | 42.8 |  |  |  |  | -2.8 | 26.96 |  |  |  |  | 4.8 | 40.64 | [5 empty] | 9.4 | 48.92 |  |  |  | 6.1 | 42.98 |  |  |  |  | 16.7 | 62.06 |  |  |  |  | 6.7 | 44.06 |  |  | 52.2 | 45.8 | 42.7
1995-03-10 | 15:00 | 2.8 | 37.04 | 03 |  | 1990-03-10 | 15:00 | 11.1 | 51.98 |  |  | 2000-03-10 | 15:00 | 10 | 50 |  |  | 2004-03-10 | 15:00 | 6.1 | 42.98 | [5 empty] | 5 | 41 |  |  |  | 6 | 42.8 |  |  |  |  | -5 | 23 |  |  |  |  | 4.6 | 40.28 | [5 empty] | 10 | 50 |  |  |  | 6.7 | 44.06 |  |  |  |  | 17.8 | 64.04 |  |  |  |  | 8.3 | 46.94 |  |  | 52.2 | 45.8 | 42.7
1995-03-10 | 16:00 | 3.3 | 37.94 | 03 |  | 1990-03-10 | 16:00 | 10 | 50 |  |  | 2000-03-10 | 16:00 | 10 | 50 |  |  | 2004-03-10 | 16:00 | 5.6 | 42.08 | [5 empty] | 5 | 41 |  |  |  | 6 | 42.8 |  |  |  |  | -5.6 | 21.92 |  |  |  |  | 4.4 | 39.92 | [5 empty] | 8.9 | 48.02 |  |  |  | 6.7 | 44.06 |  |  |  |  | 18.9 | 66.02 |  |  |  |  | 8.3 | 46.94 |  |  | 52.2 | 45.8 | 42.7
1995-03-10 | 17:00 | 3.3 | 37.94 | 03 |  | 1990-03-10 | 17:00 | 9.4 | 48.92 |  |  | 2000-03-10 | 17:00 | 10 | 50 |  |  | 2004-03-10 | 17:00 | 6.1 | 42.98 | [5 empty] | 3.3 | 37.94 |  |  |  | 6 | 42.8 |  |  |  |  | -5.6 | 21.92 |  |  |  |  | 3.5 | 38.3 | [5 empty] | 7.8 | 46.04 |  |  |  | 6.7 | 44.06 |  |  |  |  | 18.3 | 64.94 |  |  |  |  | 7.2 | 44.96 |  |  | 52.2 | 45.8 | 42.7
1995-03-10 | 18:00 | 2.8 | 37.04 | 03 |  | 1990-03-10 | 18:00 | 7.2 | 44.96 |  |  | 2000-03-10 | 18:00 | 9 | 48.2 |  |  | 2004-03-10 | 18:00 | 5.6 | 42.08 | [5 empty] | 2.8 | 37.04 |  |  |  | 5 | 41 |  |  |  |  | -6.1 | 21.02 |  |  |  |  | 2.6 | 36.68 | [5 empty] | 6.7 | 44.06 |  |  |  | 7.2 | 44.96 |  |  |  |  | 17.2 | 62.96 |  |  |  |  | 5.6 | 42.08 |  |  | 52.2 | 45.8 | 42.7
1995-03-10 | 19:00 | 2.2 | 35.96 | 03 |  | 1990-03-10 | 19:00 | 6.7 | 44.06 |  |  | 2000-03-10 | 19:00 | 8 | 46.4 |  |  | 2004-03-10 | 19:00 | 4.4 | 39.92 | [5 empty] | 2.8 | 37.04 |  |  |  | 4 | 39.2 |  |  |  |  | -6.7 | 19.94 |  |  |  |  | 1.7 | 35.06 | [5 empty] | 6.1 | 42.98 |  |  |  | 6.7 | 44.06 |  |  |  |  | 16.1 | 60.98 |  |  |  |  | 3.9 | 39.02 |  |  | 52.2 | 45.8 | 42.7
1995-03-10 | 20:00 | 1.7 | 35.06 | 03 |  | 1990-03-10 | 20:00 | 7.2 | 44.96 |  |  | 2000-03-10 | 20:00 | 8 | 46.4 |  |  | 2004-03-10 | 20:00 | 3.9 | 39.02 | [5 empty] | 2.2 | 35.96 |  |  |  | 4 | 39.2 |  |  |  |  | -7.2 | 19.04 |  |  |  |  | 1.5 | 34.7 | [5 empty] | 6.1 | 42.98 |  |  |  | 6.7 | 44.06 |  |  |  |  | 11.7 | 53.06 |  |  |  |  | 2.2 | 35.96 |  |  | 52.2 | 45.8 | 42.7
1995-03-10 | 21:00 | 1.7 | 35.06 | 03 |  | 1990-03-10 | 21:00 | 7.2 | 44.96 |  |  | 2000-03-10 | 21:00 | 8 | 46.4 |  |  | 2004-03-10 | 21:00 | 3.9 | 39.02 | [5 empty] | 1.7 | 35.06 |  |  |  | 3.4 | 38.12 |  |  |  |  | -7.2 | 19.04 |  |  |  |  | 1.3 | 34.34 | [5 empty] | 5.6 | 42.08 |  |  |  | 6.7 | 44.06 |  |  |  |  | 11.1 | 51.98 |  |  |  |  | 3.3 | 37.94 |  |  | 52.2 | 45.8 | 42.7
1995-03-10 | 22:00 | 1.1 | 33.98 | 03 |  | 1990-03-10 | 22:00 | 7.8 | 46.04 |  |  | 2000-03-10 | 22:00 | 6 | 42.8 |  |  | 2004-03-10 | 22:00 | 3.9 | 39.02 | [5 empty] | 1.1 | 33.98 |  |  |  | 3 | 37.4 |  |  |  |  | -7.8 | 17.96 |  |  |  |  | 1.1 | 33.98 | [5 empty] | 6.1 | 42.98 |  |  |  | 6.1 | 42.98 |  |  |  |  | 10 | 50 |  |  |  |  | 3.9 | 39.02 |  |  | 52.2 | 45.8 | 42.7
1995-03-10 | 23:00 | 1.1 | 33.98 | 03 |  | 1990-03-10 | 23:00 | 7.8 | 46.04 |  |  | 2000-03-10 | 23:00 | 6 | 42.8 |  |  | 2004-03-10 | 23:00 | 3.3 | 37.94 | [5 empty] | -0.6 | 30.92 |  |  |  | 3 | 37.4 |  |  |  |  | -7.8 | 17.96 |  |  |  |  | 0.9 | 33.62 | [5 empty] | 5.6 | 42.08 |  |  |  | 6.7 | 44.06 |  |  |  |  | 10 | 50 |  |  |  |  | 2.8 | 37.04 |  |  | 52.2 | 45.8 | 42.7
1995-03-10 | 24:00 | 1.1 | 33.98 | 03 |  | 1990-03-10 | 24:00 | 8.3 | 46.94 |  |  | 2000-03-10 | 24:00 | 5 | 41 |  |  | 2004-03-10 | 24:00 | 2.8 | 37.04 | [5 empty] | -1.7 | 28.94 |  |  |  | 2.6 | 36.68 |  |  |  |  | -8.3 | 17.06 |  |  |  |  | 0.8 | 33.44 | [5 empty] | 5.6 | 42.08 |  |  |  | 7.8 | 46.04 |  |  |  |  | 8.9 | 48.02 |  |  |  |  | 2.2 | 35.96 |  |  | 52.2 | 45.8 | 42.7
1995-03-11 | 1:00 | 1.1 | 33.98 | 03 |  | 1990-03-11 | 1:00 | 7.8 | 46.04 |  |  | 2000-03-11 | 1:00 | 5 | 41 |  |  | 2004-03-11 | 1:00 | 3.3 | 37.94 | [5 empty] | -2.8 | 26.96 |  |  |  | 2 | 35.6 |  |  |  |  | -8.3 | 17.06 |  |  |  |  | 0.6 | 33.08 | [5 empty] | 5.6 | 42.08 |  |  |  | 9.4 | 48.92 |  |  |  |  | 11.1 | 51.98 |  |  |  |  | -0.6 | 30.92 |  |  | 52.2 | 45.8 | 42.7
1995-03-11 | 2:00 | 0.6 | 33.08 | 03 |  | 1990-03-11 | 2:00 | 7.8 | 46.04 |  |  | 2000-03-11 | 2:00 | 4 | 39.2 |  |  | 2004-03-11 | 2:00 | 3.3 | 37.94 | [5 empty] | -2.8 | 26.96 |  |  |  | 2 | 35.6 |  |  |  |  | -8.3 | 17.06 |  |  |  |  | 0.4 | 32.72 | [5 empty] | 5.6 | 42.08 |  |  |  | 9.4 | 48.92 |  |  |  |  | 11.1 | 51.98 |  |  |  |  | -2.2 | 28.04 |  |  | 52.2 | 45.8 | 42.7
1995-03-11 | 3:00 | 0.6 | 33.08 | 03 |  | 1990-03-11 | 3:00 | 8.3 | 46.94 |  |  | 2000-03-11 | 3:00 | 4 | 39.2 |  |  | 2004-03-11 | 3:00 | 3.3 | 37.94 | [5 empty] | -3.3 | 26.06 |  |  |  | 0 | 32 |  |  |  |  | -8.9 | 15.98 |  |  |  |  | 0.2 | 32.36 | [5 empty] | 5 | 41 |  |  |  | 5.6 | 42.08 |  |  |  |  | 6.7 | 44.06 |  |  |  |  | -2.8 | 26.96 |  |  | 52.2 | 45.8 | 42.7
1995-03-11 | 4:00 | 0 | 32 | 03 |  | 1990-03-11 | 4:00 | 8.3 | 46.94 |  |  | 2000-03-11 | 4:00 | 3 | 37.4 |  |  | 2004-03-11 | 4:00 | 2.2 | 35.96 | [5 empty] | -3.3 | 26.06 |  |  |  | 0 | 32 |  |  |  |  | -8.9 | 15.98 |  |  |  |  | 0 | 32 | [5 empty] | 5 | 41 |  |  |  | 4.4 | 39.92 |  |  |  |  | 3.9 | 39.02 |  |  |  |  | -5 | 23 |  |  | 52.2 | 45.8 | 42.7
1995-03-11 | 5:00 | 0 | 32 | 03 |  | 1990-03-11 | 5:00 | 8.3 | 46.94 |  |  | 2000-03-11 | 5:00 | 3 | 37.4 |  |  | 2004-03-11 | 5:00 | 2.2 | 35.96 | [5 empty] | -3.3 | 26.06 |  |  |  | 0 | 32 |  |  |  |  | -8.9 | 15.98 |  |  |  |  | 0.2 | 32.36 | [5 empty] | 5 | 41 |  |  |  | 4.4 | 39.92 |  |  |  |  | 3.3 | 37.94 |  |  |  |  | -5 | 23 |  |  | 52.2 | 45.8 | 42.7
1995-03-11 | 6:00 | 0 | 32 | 03 |  | 1990-03-11 | 6:00 | 8.3 | 46.94 |  |  | 2000-03-11 | 6:00 | 3 | 37.4 |  |  | 2004-03-11 | 6:00 | 1.7 | 35.06 | [5 empty] | -3.3 | 26.06 |  |  |  | 0 | 32 |  |  |  |  | -8.9 | 15.98 |  |  |  |  | 0.4 | 32.72 | [5 empty] | 5 | 41 |  |  |  | 3.9 | 39.02 |  |  |  |  | 2.8 | 37.04 |  |  |  |  | -4.4 | 24.08 |  |  | 52.2 | 45.8 | 42.7
1995-03-11 | 7:00 | 0.6 | 33.08 | 03 |  | 1990-03-11 | 7:00 | 8.3 | 46.94 |  |  | 2000-03-11 | 7:00 | 3 | 37.4 |  |  | 2004-03-11 | 7:00 | 2.2 | 35.96 | [5 empty] | -3.3 | 26.06 |  |  |  | 0 | 32 |  |  |  |  | -8.9 | 15.98 |  |  |  |  | 0.6 | 33.08 | [5 empty] | 4.4 | 39.92 |  |  |  | 3.9 | 39.02 |  |  |  |  | 1.7 | 35.06 |  |  |  |  | -3.3 | 26.06 |  |  | 52.2 | 45.8 | 42.7
1995-03-11 | 8:00 | 1.1 | 33.98 | 03 |  | 1990-03-11 | 8:00 | 8.3 | 46.94 |  |  | 2000-03-11 | 8:00 | 3 | 37.4 |  |  | 2004-03-11 | 8:00 | 3.3 | 37.94 | [5 empty] | -2.8 | 26.96 |  |  |  | 1 | 33.8 |  |  |  |  | -7.8 | 17.96 |  |  |  |  | 1 | 33.8 | [5 empty] | 5 | 41 |  |  |  | 3.9 | 39.02 |  |  |  |  | 0.6 | 33.08 |  |  |  |  | 0.6 | 33.08 |  |  | 52.2 | 45.8 | 42.7
1995-03-11 | 9:00 | 1.7 | 35.06 | 03 |  | 1990-03-11 | 9:00 | 9.4 | 48.92 |  |  | 2000-03-11 | 9:00 | 3 | 37.4 |  |  | 2004-03-11 | 9:00 | 5.6 | 42.08 | [5 empty] | -1.7 | 28.94 |  |  |  | 1 | 33.8 |  |  |  |  | -6.1 | 21.02 |  |  |  |  | 1.3 | 34.34 | [5 empty] | 5.6 | 42.08 |  |  |  | 5 | 41 |  |  |  |  | 0 | 32 |  |  |  |  | 5 | 41 |  |  | 52.2 | 45.8 | 42.7
1995-03-11 | 10:00 | 2.8 | 37.04 | 03 |  | 1990-03-11 | 10:00 | 9.4 | 48.92 |  |  | 2000-03-11 | 10:00 | 3 | 37.4 |  |  | 2004-03-11 | 10:00 | 7.2 | 44.96 | [5 empty] | -1.7 | 28.94 |  |  |  | 2 | 35.6 |  |  |  |  | -5 | 23 |  |  |  |  | 1.7 | 35.06 | [5 empty] | 6.7 | 44.06 |  |  |  | 5.6 | 42.08 |  |  |  |  | -1.1 | 30.02 |  |  |  |  | 10.6 | 51.08 |  |  | 52.2 | 45.8 | 42.7
1995-03-11 | 11:00 | 3.9 | 39.02 | 03 |  | 1990-03-11 | 11:00 | 10.6 | 51.08 |  |  | 2000-03-11 | 11:00 | 3 | 37.4 |  |  | 2004-03-11 | 11:00 | 8.3 | 46.94 | [5 empty] | 0.6 | 33.08 |  |  |  | 2 | 35.6 |  |  |  |  | -3.9 | 24.98 |  |  |  |  | 2.2 | 35.96 | [5 empty] | 8.9 | 48.02 |  |  |  | 6.7 | 44.06 |  |  |  |  | -1.1 | 30.02 |  |  |  |  | 11.7 | 53.06 |  |  | 52.2 | 45.8 | 42.7
1995-03-11 | 12:00 | 4.4 | 39.92 | 03 |  | 1990-03-11 | 12:00 | 12.2 | 53.96 |  |  | 2000-03-11 | 12:00 | 3 | 37.4 |  |  | 2004-03-11 | 12:00 | 10.6 | 51.08 | [5 empty] | 1.7 | 35.06 |  |  |  | 2 | 35.6 |  |  |  |  | -3.3 | 26.06 |  |  |  |  | 2.8 | 37.04 | [5 empty] | 10 | 50 |  |  |  | 6.7 | 44.06 |  |  |  |  | -0.6 | 30.92 |  |  |  |  | 12.8 | 55.04 |  |  | 52.2 | 45.8 | 42.7
1995-03-11 | 13:00 | 5 | 41 | 03 |  | 1990-03-11 | 13:00 | 15 | 59 |  |  | 2000-03-11 | 13:00 | 3 | 37.4 |  |  | 2004-03-11 | 13:00 | 11.7 | 53.06 | [5 empty] | 3.3 | 37.94 |  |  |  | 2 | 35.6 |  |  |  |  | -1.7 | 28.94 |  |  |  |  | 3.3 | 37.94 | [5 empty] | 10.6 | 51.08 |  |  |  | 7.8 | 46.04 |  |  |  |  | 0 | 32 |  |  |  |  | 13.3 | 55.94 |  |  | 52.2 | 45.8 | 42.7
1995-03-11 | 14:00 | 6.1 | 42.98 | 03 |  | 1990-03-11 | 14:00 | 16.7 | 62.06 |  |  | 2000-03-11 | 14:00 | 3 | 37.4 |  |  | 2004-03-11 | 14:00 | 12.2 | 53.96 | [5 empty] | 3.3 | 37.94 |  |  |  | 2 | 35.6 |  |  |  |  | -1.1 | 30.02 |  |  |  |  | 3.1 | 37.58 | [5 empty] | 11.1 | 51.98 |  |  |  | 7.8 | 46.04 |  |  |  |  | 0.6 | 33.08 |  |  |  |  | 15.6 | 60.08 |  |  | 52.2 | 45.8 | 42.7
1995-03-11 | 15:00 | 6.7 | 44.06 | 03 |  | 1990-03-11 | 15:00 | 17.2 | 62.96 |  |  | 2000-03-11 | 15:00 | 3 | 37.4 |  |  | 2004-03-11 | 15:00 | 12.8 | 55.04 | [5 empty] | 3.9 | 39.02 |  |  |  | 2 | 35.6 |  |  |  |  | -0.6 | 30.92 |  |  |  |  | 3 | 37.4 | [5 empty] | 11.7 | 53.06 |  |  |  | 7.8 | 46.04 |  |  |  |  | 1.7 | 35.06 |  |  |  |  | 14.4 | 57.92 |  |  | 52.2 | 45.8 | 42.7
1995-03-11 | 16:00 | 5.6 | 42.08 | 03 |  | 1990-03-11 | 16:00 | 17.8 | 64.04 |  |  | 2000-03-11 | 16:00 | 3 | 37.4 |  |  | 2004-03-11 | 16:00 | 11.1 | 51.98 | [5 empty] | 3.3 | 37.94 |  |  |  | 2 | 35.6 |  |  |  |  | -0.6 | 30.92 |  |  |  |  | 2.8 | 37.04 | [5 empty] | 13.9 | 57.02 |  |  |  | 7.2 | 44.96 |  |  |  |  | 2.2 | 35.96 |  |  |  |  | 13.9 | 57.02 |  |  | 52.2 | 45.8 | 42.7
1995-03-11 | 17:00 | 5 | 41 | 03 |  | 1990-03-11 | 17:00 | 18.9 | 66.02 |  |  | 2000-03-11 | 17:00 | 3 | 37.4 |  |  | 2004-03-11 | 17:00 | 11.7 | 53.06 | [5 empty] | 2.8 | 37.04 |  |  |  | 2 | 35.6 |  |  |  |  | -0.6 | 30.92 |  |  |  |  | 1.5 | 34.7 | [5 empty] | 11.7 | 53.06 |  |  |  | 6.7 | 44.06 |  |  |  |  | 1.1 | 33.98 |  |  |  |  | 11.7 | 53.06 |  |  | 52.2 | 45.8 | 42.7
1995-03-11 | 18:00 | 4.4 | 39.92 | 03 |  | 1990-03-11 | 18:00 | 16.1 | 60.98 |  |  | 2000-03-11 | 18:00 | 4 | 39.2 |  |  | 2004-03-11 | 18:00 | 6.7 | 44.06 | [5 empty] | 2.2 | 35.96 |  |  |  | 2 | 35.6 |  |  |  |  | -1.1 | 30.02 |  |  |  |  | 0.2 | 32.36 | [5 empty] | 11.1 | 51.98 |  |  |  | 6.7 | 44.06 |  |  |  |  | 0.6 | 33.08 |  |  |  |  | 7.2 | 44.96 |  |  | 52.2 | 45.8 | 42.7
1995-03-11 | 19:00 | 3.9 | 39.02 | 03 |  | 1990-03-11 | 19:00 | 14.4 | 57.92 |  |  | 2000-03-11 | 19:00 | 4 | 39.2 |  |  | 2004-03-11 | 19:00 | 6.7 | 44.06 | [5 empty] | 1.1 | 33.98 |  |  |  | 2 | 35.6 |  |  |  |  | -1.7 | 28.94 |  |  |  |  | -1.1 | 30.02 | [5 empty] | 10 | 50 |  |  |  | 6.7 | 44.06 |  |  |  |  | -0.6 | 30.92 |  |  |  |  | 6.1 | 42.98 |  |  | 52.2 | 45.8 | 42.7
1995-03-11 | 20:00 | 3.9 | 39.02 | 03 |  | 1990-03-11 | 20:00 | 15.6 | 60.08 |  |  | 2000-03-11 | 20:00 | 4 | 39.2 |  |  | 2004-03-11 | 20:00 | 6.7 | 44.06 | [5 empty] | 0.6 | 33.08 |  |  |  | 2 | 35.6 |  |  |  |  | -1.7 | 28.94 |  |  |  |  | -2 | 28.4 | [5 empty] | 8.9 | 48.02 |  |  |  | 6.7 | 44.06 |  |  |  |  | -1.1 | 30.02 |  |  |  |  | 6.1 | 42.98 |  |  | 52.2 | 45.8 | 42.7
1995-03-11 | 21:00 | 3.9 | 39.02 | 03 |  | 1990-03-11 | 21:00 | 13.9 | 57.02 |  |  | 2000-03-11 | 21:00 | 4 | 39.2 |  |  | 2004-03-11 | 21:00 | 8.3 | 46.94 | [5 empty] | 0 | 32 |  |  |  | 2 | 35.6 |  |  |  |  | -1.7 | 28.94 |  |  |  |  | -3 | 26.6 | [5 empty] | 6.1 | 42.98 |  |  |  | 6.7 | 44.06 |  |  |  |  | -1.7 | 28.94 |  |  |  |  | 9.4 | 48.92 |  |  | 52.2 | 45.8 | 42.7
1995-03-11 | 22:00 | 3.9 | 39.02 | 03 |  | 1990-03-11 | 22:00 | 13.3 | 55.94 |  |  | 2000-03-11 | 22:00 | 4 | 39.2 |  |  | 2004-03-11 | 22:00 | 8.3 | 46.94 | [5 empty] | -1.1 | 30.02 |  |  |  | 2 | 35.6 |  |  |  |  | -1.7 | 28.94 |  |  |  |  | -3.9 | 24.98 | [5 empty] | 6.1 | 42.98 |  |  |  | 6.1 | 42.98 |  |  |  |  | -1.7 | 28.94 |  |  |  |  | 7.8 | 46.04 |  |  | 52.2 | 45.8 | 42.7
1995-03-11 | 23:00 | 3.3 | 37.94 | 03 |  | 1990-03-11 | 23:00 | 12.2 | 53.96 |  |  | 2000-03-11 | 23:00 | 4 | 39.2 |  |  | 2004-03-11 | 23:00 | 7.2 | 44.96 | [5 empty] | -1.1 | 30.02 |  |  |  | 2 | 35.6 |  |  |  |  | -2.2 | 28.04 |  |  |  |  | -4.8 | 23.36 | [5 empty] | 6.1 | 42.98 |  |  |  | 6.7 | 44.06 |  |  |  |  | -2.2 | 28.04 |  |  |  |  | 6.1 | 42.98 |  |  | 52.2 | 45.8 | 42.7
1995-03-11 | 24:00 | 2.8 | 37.04 | 03 |  | 1990-03-11 | 24:00 | 9.4 | 48.92 |  |  | 2000-03-11 | 24:00 | 5 | 41 |  |  | 2004-03-11 | 24:00 | 7.2 | 44.96 | [5 empty] | -1.7 | 28.94 |  |  |  | 2 | 35.6 |  |  |  |  | -1.7 | 28.94 |  |  |  |  | -5.8 | 21.56 | [5 empty] | 7.2 | 44.96 |  |  |  | 8.9 | 48.02 |  |  |  |  | -2.8 | 26.96 |  |  |  |  | 6.1 | 42.98 |  |  | 52.2 | 45.8 | 42.7
1995-03-12 | 1:00 | 2.8 | 37.04 | 03 |  | 1990-03-12 | 1:00 | 8.9 | 48.02 |  |  | 2000-03-12 | 1:00 | 4 | 39.2 |  |  | 2004-03-12 | 1:00 | 7.2 | 44.96 | [5 empty] | -2.2 | 28.04 |  |  |  | 2 | 35.6 |  |  |  |  | -1.1 | 30.02 |  |  |  |  | -6.7 | 19.94 | [5 empty] | 7.2 | 44.96 |  |  |  | 10.6 | 51.08 |  |  |  |  | -3.3 | 26.06 |  |  |  |  | 6.1 | 42.98 |  |  | 52.2 | 45.8 | 42.7
1995-03-12 | 2:00 | 2.8 | 37.04 | 03 |  | 1990-03-12 | 2:00 | 9.4 | 48.92 |  |  | 2000-03-12 | 2:00 | 5 | 41 |  |  | 2004-03-12 | 2:00 | 5 | 41 | [5 empty] | -2.2 | 28.04 |  |  |  | 2 | 35.6 |  |  |  |  | -0.6 | 30.92 |  |  |  |  | -7.2 | 19.04 | [5 empty] | 6.1 | 42.98 |  |  |  | 6.7 | 44.06 |  |  |  |  | -3.3 | 26.06 |  |  |  |  | 6.1 | 42.98 |  |  | 52.2 | 45.8 | 42.7
1995-03-12 | 3:00 | 2.2 | 35.96 | 03 |  | 1990-03-12 | 3:00 | 9.4 | 48.92 |  |  | 2000-03-12 | 3:00 | 5 | 41 |  |  | 2004-03-12 | 3:00 | 4.4 | 39.92 | [5 empty] | -2.2 | 28.04 |  |  |  | 2 | 35.6 |  |  |  |  | 0 | 32 |  |  |  |  | -7.8 | 17.96 | [5 empty] | 5 | 41 |  |  |  | 5 | 41 |  |  |  |  | -3.9 | 24.98 |  |  |  |  | 6.1 | 42.98 |  |  | 52.2 | 45.8 | 42.7
1995-03-12 | 4:00 | 2.2 | 35.96 | 03 |  | 1990-03-12 | 4:00 | 9.4 | 48.92 |  |  | 2000-03-12 | 4:00 | 5 | 41 |  |  | 2004-03-12 | 4:00 | 5 | 41 | [5 empty] | -2.2 | 28.04 |  |  |  | 2 | 35.6 |  |  |  |  | 0 | 32 |  |  |  |  | -8.3 | 17.06 | [5 empty] | 4.4 | 39.92 |  |  |  | 5 | 41 |  |  |  |  | -4.4 | 24.08 |  |  |  |  | 6.7 | 44.06 |  |  | 52.2 | 45.8 | 42.7
1995-03-12 | 5:00 | 2.2 | 35.96 | 03 |  | 1990-03-12 | 5:00 | 8.9 | 48.02 |  |  | 2000-03-12 | 5:00 | 5 | 41 |  |  | 2004-03-12 | 5:00 | 3.3 | 37.94 | [5 empty] | -2.2 | 28.04 |  |  |  | 9 | 48.2 |  |  |  |  | 0 | 32 |  |  |  |  | -8.3 | 17.06 | [5 empty] | 4.4 | 39.92 |  |  |  | 5.6 | 42.08 |  |  |  |  | -3.9 | 24.98 |  |  |  |  | 6.7 | 44.06 |  |  | 52.2 | 45.8 | 42.7
1995-03-12 | 6:00 | 1.7 | 35.06 | 03 |  | 1990-03-12 | 6:00 | 7.8 | 46.04 |  |  | 2000-03-12 | 6:00 | 5 | 41 |  |  | 2004-03-12 | 6:00 | 3.9 | 39.02 | [5 empty] | -2.2 | 28.04 |  |  |  | 2 | 35.6 |  |  |  |  | 0.6 | 33.08 |  |  |  |  | -8.3 | 17.06 | [5 empty] | 5 | 41 |  |  |  | 5.6 | 42.08 |  |  |  |  | -4.4 | 24.08 |  |  |  |  | 6.7 | 44.06 |  |  | 52.2 | 45.8 | 42.7
1995-03-12 | 7:00 | 1.7 | 35.06 | 03 |  | 1990-03-12 | 7:00 | 7.2 | 44.96 |  |  | 2000-03-12 | 7:00 | 6 | 42.8 |  |  | 2004-03-12 | 7:00 | 6.7 | 44.06 | [5 empty] | -1.7 | 28.94 |  |  |  | 2 | 35.6 |  |  |  |  | 0.6 | 33.08 |  |  |  |  | -8.3 | 17.06 | [5 empty] | 5 | 41 |  |  |  | 6.1 | 42.98 |  |  |  |  | -4.4 | 24.08 |  |  |  |  | 5 | 41 |  |  | 52.2 | 45.8 | 42.7
1995-03-12 | 8:00 | 3.3 | 37.94 | 03 |  | 1990-03-12 | 8:00 | 8.3 | 46.94 |  |  | 2000-03-12 | 8:00 | 6 | 42.8 |  |  | 2004-03-12 | 8:00 | 7.8 | 46.04 | [5 empty] | -1.1 | 30.02 |  |  |  | 2.7 | 36.86 |  |  |  |  | -1.7 | 28.94 |  |  |  |  | -6.5 | 20.3 | [5 empty] | 5.6 | 42.08 |  |  |  | 7.2 | 44.96 |  |  |  |  | -2.2 | 28.04 |  |  |  |  | 4.4 | 39.92 |  |  | 52.2 | 45.8 | 42.7
1995-03-12 | 9:00 | 4.4 | 39.92 | 03 |  | 1990-03-12 | 9:00 | 8.3 | 46.94 |  |  | 2000-03-12 | 9:00 | 6 | 42.8 |  |  | 2004-03-12 | 9:00 | 6.7 | 44.06 | [5 empty] | 0.6 | 33.08 |  |  |  | 3 | 37.4 |  |  |  |  | -1.7 | 28.94 |  |  |  |  | -4.6 | 23.72 | [5 empty] | 5.6 | 42.08 |  |  |  | 8.3 | 46.94 |  |  |  |  | -0.6 | 30.92 |  |  |  |  | 4.4 | 39.92 |  |  | 52.2 | 45.8 | 42.7
1995-03-12 | 10:00 | 5.6 | 42.08 | 03 |  | 1990-03-12 | 10:00 | 7.2 | 44.96 |  |  | 2000-03-12 | 10:00 | 6 | 42.8 |  |  | 2004-03-12 | 10:00 | 6.1 | 42.98 | [5 empty] | 2.2 | 35.96 |  |  |  | 4 | 39.2 |  |  |  |  | -1.1 | 30.02 |  |  |  |  | -2.8 | 26.96 | [5 empty] | 5 | 41 |  |  |  | 11.1 | 51.98 |  |  |  |  | 0.6 | 33.08 |  |  |  |  | 5 | 41 |  |  | 52.2 | 45.8 | 42.7
1995-03-12 | 11:00 | 8.3 | 46.94 | 03 |  | 1990-03-12 | 11:00 | 7.2 | 44.96 |  |  | 2000-03-12 | 11:00 | 7 | 44.6 |  |  | 2004-03-12 | 11:00 | 6.7 | 44.06 | [5 empty] | 3.3 | 37.94 |  |  |  | 5 | 41 |  |  |  |  | -1.1 | 30.02 |  |  |  |  | -1.3 | 29.66 | [5 empty] | 5 | 41 |  |  |  | 12.2 | 53.96 |  |  |  |  | 2.2 | 35.96 |  |  |  |  | 5 | 41 |  |  | 52.2 | 45.8 | 42.7
1995-03-12 | 12:00 | 9.4 | 48.92 | 03 |  | 1990-03-12 | 12:00 | 7.2 | 44.96 |  |  | 2000-03-12 | 12:00 | 8 | 46.4 |  |  | 2004-03-12 | 12:00 | 5.6 | 42.08 | [5 empty] | 5 | 41 |  |  |  | 4 | 39.2 |  |  |  |  | -0.6 | 30.92 |  |  |  |  | 0.2 | 32.36 | [5 empty] | 5.6 | 42.08 |  |  |  | 11.1 | 51.98 |  |  |  |  | 2.8 | 37.04 |  |  |  |  | 3.3 | 37.94 |  |  | 52.2 | 45.8 | 42.7
1995-03-12 | 13:00 | 7.2 | 44.96 | 03 |  | 1990-03-12 | 13:00 | 7.2 | 44.96 |  |  | 2000-03-12 | 13:00 | 9 | 48.2 |  |  | 2004-03-12 | 13:00 | 6.1 | 42.98 | [5 empty] | 5.6 | 42.08 |  |  |  | 5 | 41 |  |  |  |  | 1.1 | 33.98 |  |  |  |  | 1.7 | 35.06 | [5 empty] | 6.1 | 42.98 |  |  |  | 17.8 | 64.04 |  |  |  |  | 2.8 | 37.04 |  |  |  |  | 3.3 | 37.94 |  |  | 52.2 | 45.8 | 42.7
1995-03-12 | 14:00 | 6.7 | 44.06 | 03 |  | 1990-03-12 | 14:00 | 6.7 | 44.06 |  |  | 2000-03-12 | 14:00 | 8 | 46.4 |  |  | 2004-03-12 | 14:00 | 4.4 | 39.92 | [5 empty] | 6.1 | 42.98 |  |  |  | 5 | 41 |  |  |  |  | 2.8 | 37.04 |  |  |  |  | 1.7 | 35.06 | [5 empty] | 6.7 | 44.06 |  |  |  | 14.4 | 57.92 |  |  |  |  | 3.3 | 37.94 |  |  |  |  | 3.3 | 37.94 |  |  | 52.2 | 45.8 | 42.7
1995-03-12 | 15:00 | 6.7 | 44.06 | 03 |  | 1990-03-12 | 15:00 | 6.7 | 44.06 |  |  | 2000-03-12 | 15:00 | 6 | 42.8 |  |  | 2004-03-12 | 15:00 | 4.4 | 39.92 | [5 empty] | 7.2 | 44.96 |  |  |  | 4 | 39.2 |  |  |  |  | 4.4 | 39.92 |  |  |  |  | 1.7 | 35.06 | [5 empty] | 6.1 | 42.98 |  |  |  | 15 | 59 |  |  |  |  | 2.8 | 37.04 |  |  |  |  | 3.3 | 37.94 |  |  | 52.2 | 45.8 | 42.7
1995-03-12 | 16:00 | 5.6 | 42.08 | 03 |  | 1990-03-12 | 16:00 | 8.3 | 46.94 |  |  | 2000-03-12 | 16:00 | 5.7 | 42.26 |  |  | 2004-03-12 | 16:00 | 4.4 | 39.92 | [5 empty] | 7.2 | 44.96 |  |  |  | 4 | 39.2 |  |  |  |  | 4.4 | 39.92 |  |  |  |  | 1.7 | 35.06 | [5 empty] | 6.7 | 44.06 |  |  |  | 14.4 | 57.92 |  |  |  |  | 3.3 | 37.94 |  |  |  |  | 3.9 | 39.02 |  |  | 52.2 | 45.8 | 42.7
1995-03-12 | 17:00 | 5.6 | 42.08 | 03 |  | 1990-03-12 | 17:00 | 7.8 | 46.04 |  |  | 2000-03-12 | 17:00 | 5 | 41 |  |  | 2004-03-12 | 17:00 | 4.4 | 39.92 | [5 empty] | 7.2 | 44.96 |  |  |  | 4 | 39.2 |  |  |  |  | 3.9 | 39.02 |  |  |  |  | 1.1 | 33.98 | [5 empty] | 7.2 | 44.96 |  |  |  | 15 | 59 |  |  |  |  | 1.1 | 33.98 |  |  |  |  | 2.8 | 37.04 |  |  | 52.2 | 45.8 | 42.7
1995-03-12 | 18:00 | 5 | 41 | 03 |  | 1990-03-12 | 18:00 | 7.2 | 44.96 |  |  | 2000-03-12 | 18:00 | 3.5 | 38.3 |  |  | 2004-03-12 | 18:00 | 4.4 | 39.92 | [5 empty] | 5.6 | 42.08 |  |  |  | 2.5 | 36.5 |  |  |  |  | 3.3 | 37.94 |  |  |  |  | 0.6 | 33.08 | [5 empty] | 6.7 | 44.06 |  |  |  | 13.3 | 55.94 |  |  |  |  | 0.6 | 33.08 |  |  |  |  | 2.8 | 37.04 |  |  | 52.2 | 45.8 | 42.7
1995-03-12 | 19:00 | 5.6 | 42.08 | 03 |  | 1990-03-12 | 19:00 | 6.1 | 42.98 |  |  | 2000-03-12 | 19:00 | 2 | 35.6 |  |  | 2004-03-12 | 19:00 | 4.4 | 39.92 | [5 empty] | 4.4 | 39.92 |  |  |  | 1 | 33.8 |  |  |  |  | 3.3 | 37.94 |  |  |  |  | 0 | 32 | [5 empty] | 5.6 | 42.08 |  |  |  | 10.6 | 51.08 |  |  |  |  | 0.6 | 33.08 |  |  |  |  | 1.1 | 33.98 |  |  | 52.2 | 45.8 | 42.7
1995-03-12 | 20:00 | 5 | 41 | 03 |  | 1990-03-12 | 20:00 | 5.6 | 42.08 |  |  | 2000-03-12 | 20:00 | 1 | 33.8 |  |  | 2004-03-12 | 20:00 | 3.9 | 39.02 | [5 empty] | 2.8 | 37.04 |  |  |  | 1 | 33.8 |  |  |  |  | 2.2 | 35.96 |  |  |  |  | -0.7 | 30.74 | [5 empty] | 5.6 | 42.08 |  |  |  | 11.1 | 51.98 |  |  |  |  | 0.6 | 33.08 |  |  |  |  | 1.1 | 33.98 |  |  | 52.2 | 45.8 | 42.7
1995-03-12 | 21:00 | 4.4 | 39.92 | 03 |  | 1990-03-12 | 21:00 | 5.6 | 42.08 |  |  | 2000-03-12 | 21:00 | 1 | 33.8 |  |  | 2004-03-12 | 21:00 | 3.3 | 37.94 | [5 empty] | 2.2 | 35.96 |  |  |  | 1 | 33.8 |  |  |  |  | 1.7 | 35.06 |  |  |  |  | -1.5 | 29.3 | [5 empty] | 5 | 41 |  |  |  | 10 | 50 |  |  |  |  | 0.6 | 33.08 |  |  |  |  | 1.1 | 33.98 |  |  | 52.2 | 45.8 | 42.7
1995-03-12 | 22:00 | 4.4 | 39.92 | 03 |  | 1990-03-12 | 22:00 | 5.6 | 42.08 |  |  | 2000-03-12 | 22:00 | 1 | 33.8 |  |  | 2004-03-12 | 22:00 | 3.3 | 37.94 | [5 empty] | 2.2 | 35.96 |  |  |  | 1 | 33.8 |  |  |  |  | 1.1 | 33.98 |  |  |  |  | -2.2 | 28.04 | [5 empty] | 4.4 | 39.92 |  |  |  | 10.6 | 51.08 |  |  |  |  | 0.6 | 33.08 |  |  |  |  | 1.7 | 35.06 |  |  | 52.2 | 45.8 | 42.7
1995-03-12 | 23:00 | 3.9 | 39.02 | 03 |  | 1990-03-12 | 23:00 | 5.6 | 42.08 |  |  | 2000-03-12 | 23:00 | 1 | 33.8 |  |  | 2004-03-12 | 23:00 | 2.8 | 37.04 | [5 empty] | 1.7 | 35.06 |  |  |  | 1 | 33.8 |  |  |  |  | 0.6 | 33.08 |  |  |  |  | -1.8 | 28.76 | [5 empty] | 3.9 | 39.02 |  |  |  | 11.7 | 53.06 |  |  |  |  | 1.1 | 33.98 |  |  |  |  | 2.2 | 35.96 |  |  | 52.2 | 45.8 | 42.7
1995-03-12 | 24:00 | 3.9 | 39.02 | 03 |  | 1990-03-12 | 24:00 | 5.6 | 42.08 |  |  | 2000-03-12 | 24:00 | 1 | 33.8 |  |  | 2004-03-12 | 24:00 | 1.7 | 35.06 | [5 empty] | 1.1 | 33.98 |  |  |  | -2 | 28.4 |  |  |  |  | 0.6 | 33.08 |  |  |  |  | -1.5 | 29.3 | [5 empty] | 3.3 | 37.94 |  |  |  | 10.6 | 51.08 |  |  |  |  | 1.7 | 35.06 |  |  |  |  | 2.8 | 37.04 |  |  | 52.2 | 45.8 | 42.7
1995-03-13 | 1:00 | 3.9 | 39.02 | 03 |  | 1990-03-13 | 1:00 | 5 | 41 |  |  | 2000-03-13 | 1:00 | 1 | 33.8 |  |  | 2004-03-13 | 1:00 | 1.1 | 33.98 | [5 empty] | 0.6 | 33.08 |  |  |  | -1 | 30.2 |  |  |  |  | -0.6 | 30.92 |  |  |  |  | -1.1 | 30.02 | [5 empty] | 3.3 | 37.94 |  |  |  | 13.9 | 57.02 |  |  |  |  | 1.7 | 35.06 |  |  |  |  | 2.8 | 37.04 |  |  | 52.2 | 45.8 | 42.7
1995-03-13 | 2:00 | 3.3 | 37.94 | 03 |  | 1990-03-13 | 2:00 | 4.4 | 39.92 |  |  | 2000-03-13 | 2:00 | 0 | 32 |  |  | 2004-03-13 | 2:00 | 0.6 | 33.08 | [5 empty] | -0.6 | 30.92 |  |  |  | -2 | 28.4 |  |  |  |  | -0.6 | 30.92 |  |  |  |  | -0.4 | 31.28 | [5 empty] | 3.3 | 37.94 |  |  |  | 12.2 | 53.96 |  |  |  |  | 1.7 | 35.06 |  |  |  |  | 3.3 | 37.94 |  |  | 52.2 | 45.8 | 42.7
1995-03-13 | 3:00 | 3.3 | 37.94 | 03 |  | 1990-03-13 | 3:00 | 4.4 | 39.92 |  |  | 2000-03-13 | 3:00 | 0 | 32 |  |  | 2004-03-13 | 3:00 | 0.6 | 33.08 | [5 empty] | -1.1 | 30.02 |  |  |  | -4 | 24.8 |  |  |  |  | -1.1 | 30.02 |  |  |  |  | 0.4 | 32.72 | [5 empty] | 2.8 | 37.04 |  |  |  | 12.2 | 53.96 |  |  |  |  | 2.2 | 35.96 |  |  |  |  | 3.3 | 37.94 |  |  | 52.2 | 45.8 | 42.7
1995-03-13 | 4:00 | 3.3 | 37.94 | 03 |  | 1990-03-13 | 4:00 | 4.4 | 39.92 |  |  | 2000-03-13 | 4:00 | 0 | 32 |  |  | 2004-03-13 | 4:00 | 0 | 32 | [5 empty] | -1.1 | 30.02 |  |  |  | -4 | 24.8 |  |  |  |  | -1.1 | 30.02 |  |  |  |  | 1.1 | 33.98 | [5 empty] | 3.9 | 39.02 |  |  |  | 11.1 | 51.98 |  |  |  |  | 1.7 | 35.06 |  |  |  |  | 2.8 | 37.04 |  |  | 52.2 | 45.8 | 42.7
1995-03-13 | 5:00 | 3.3 | 37.94 | 03 |  | 1990-03-13 | 5:00 | 4.4 | 39.92 |  |  | 2000-03-13 | 5:00 | -1 | 30.2 |  |  | 2004-03-13 | 5:00 | -0.6 | 30.92 | [5 empty] | -1.7 | 28.94 |  |  |  | -4 | 24.8 |  |  |  |  | 0 | 32 |  |  |  |  | 2 | 35.6 | [5 empty] | 3.9 | 39.02 |  |  |  | 8.9 | 48.02 |  |  |  |  | 2.2 | 35.96 |  |  |  |  | 2.8 | 37.04 |  |  | 52.2 | 45.8 | 42.7
1995-03-13 | 6:00 | 3.9 | 39.02 | 03 |  | 1990-03-13 | 6:00 | 5 | 41 |  |  | 2000-03-13 | 6:00 | -1 | 30.2 |  |  | 2004-03-13 | 6:00 | -0.6 | 30.92 | [5 empty] | -2.8 | 26.96 |  |  |  | -4.8 | 23.36 |  |  |  |  | 0 | 32 |  |  |  |  | 3 | 37.4 | [5 empty] | 4.4 | 39.92 |  |  |  | 8.3 | 46.94 |  |  |  |  | 1.7 | 35.06 |  |  |  |  | 2.8 | 37.04 |  |  | 52.2 | 45.8 | 42.7
1995-03-13 | 7:00 | 3.9 | 39.02 | 03 |  | 1990-03-13 | 7:00 | 5.6 | 42.08 |  |  | 2000-03-13 | 7:00 | 0 | 32 |  |  | 2004-03-13 | 7:00 | 0 | 32 | [5 empty] | -2.2 | 28.04 |  |  |  | -5 | 23 |  |  |  |  | 0.6 | 33.08 |  |  |  |  | 3.9 | 39.02 | [5 empty] | 14.4 | 57.92 |  |  |  | 6.7 | 44.06 |  |  |  |  | 1.7 | 35.06 |  |  |  |  | 2.8 | 37.04 |  |  | 52.2 | 45.8 | 42.7
1995-03-13 | 8:00 | 5 | 41 | 03 |  | 1990-03-13 | 8:00 | 10.6 | 51.08 |  |  | 2000-03-13 | 8:00 | 1 | 33.8 |  |  | 2004-03-13 | 8:00 | 0 | 32 | [5 empty] | 1.1 | 33.98 |  |  |  | -1 | 30.2 |  |  |  |  | 1.7 | 35.06 |  |  |  |  | 5.9 | 42.62 | [5 empty] | 16.7 | 62.06 |  |  |  | 6.7 | 44.06 |  |  |  |  | 2.2 | 35.96 |  |  |  |  | 3.3 | 37.94 |  |  | 52.2 | 45.8 | 42.7
1995-03-13 | 9:00 | 7.2 | 44.96 | 03 |  | 1990-03-13 | 9:00 | 13.9 | 57.02 |  |  | 2000-03-13 | 9:00 | 2 | 35.6 |  |  | 2004-03-13 | 9:00 | 0.6 | 33.08 | [5 empty] | 2.2 | 35.96 |  |  |  | 2 | 35.6 |  |  |  |  | 2.2 | 35.96 |  |  |  |  | 8 | 46.4 | [5 empty] | 17.8 | 64.04 |  |  |  | 6.1 | 42.98 |  |  |  |  | 2.2 | 35.96 |  |  |  |  | 2.2 | 35.96 |  |  | 52.2 | 45.8 | 42.7
1995-03-13 | 10:00 | 8.9 | 48.02 | 03 |  | 1990-03-13 | 10:00 | 19.4 | 66.92 |  |  | 2000-03-13 | 10:00 | 3 | 37.4 |  |  | 2004-03-13 | 10:00 | 2.2 | 35.96 | [5 empty] | 2.8 | 37.04 |  |  |  | 3 | 37.4 |  |  |  |  | 2.8 | 37.04 |  |  |  |  | 10 | 50 | [5 empty] | 19.4 | 66.92 |  |  |  | 7.2 | 44.96 |  |  |  |  | 3.3 | 37.94 |  |  |  |  | 3.9 | 39.02 |  |  | 52.2 | 45.8 | 42.7
1995-03-13 | 11:00 | 12.2 | 53.96 | 03 |  | 1990-03-13 | 11:00 | 23.9 | 75.02 |  |  | 2000-03-13 | 11:00 | 4 | 39.2 |  |  | 2004-03-13 | 11:00 | 3.3 | 37.94 | [5 empty] | 4.4 | 39.92 |  |  |  | 3 | 37.4 |  |  |  |  | 2.8 | 37.04 |  |  |  |  | 9.4 | 48.92 | [5 empty] | 20 | 68 |  |  |  | 7.8 | 46.04 |  |  |  |  | 4.4 | 39.92 |  |  |  |  | 4.4 | 39.92 |  |  | 52.2 | 45.8 | 42.7
1995-03-13 | 12:00 | 15.6 | 60.08 | 03 |  | 1990-03-13 | 12:00 | 25 | 77 |  |  | 2000-03-13 | 12:00 | 4 | 39.2 |  |  | 2004-03-13 | 12:00 | 4.4 | 39.92 | [5 empty] | 5.6 | 42.08 |  |  |  | 4 | 39.2 |  |  |  |  | 3.9 | 39.02 |  |  |  |  | 8.9 | 48.02 | [5 empty] | 21.1 | 69.98 |  |  |  | 7.8 | 46.04 |  |  |  |  | 7.2 | 44.96 |  |  |  |  | 4.4 | 39.92 |  |  | 52.2 | 45.8 | 42.7
1995-03-13 | 13:00 | 17.2 | 62.96 | 03 |  | 1990-03-13 | 13:00 | 26.1 | 78.98 |  |  | 2000-03-13 | 13:00 | 5 | 41 |  |  | 2004-03-13 | 13:00 | 5.6 | 42.08 | [5 empty] | 5.6 | 42.08 |  |  |  | 5 | 41 |  |  |  |  | 4.4 | 39.92 |  |  |  |  | 8.3 | 46.94 | [5 empty] | 20 | 68 |  |  |  | 8.9 | 48.02 |  |  |  |  | 8.9 | 48.02 |  |  |  |  | 5.6 | 42.08 |  |  | 52.2 | 45.8 | 42.7
1995-03-13 | 14:00 | 19.4 | 66.92 | 03 |  | 1990-03-13 | 14:00 | 26.1 | 78.98 |  |  | 2000-03-13 | 14:00 | 6 | 42.8 |  |  | 2004-03-13 | 14:00 | 6.1 | 42.98 | [5 empty] | 5 | 41 |  |  |  | 6 | 42.8 |  |  |  |  | 4.4 | 39.92 |  |  |  |  | 7 | 44.6 | [5 empty] | 20 | 68 |  |  |  | 10 | 50 |  |  |  |  | 8.9 | 48.02 |  |  |  |  | 6.1 | 42.98 |  |  | 52.2 | 45.8 | 42.7
1995-03-13 | 15:00 | 21.7 | 71.06 | 03 |  | 1990-03-13 | 15:00 | 25 | 77 |  |  | 2000-03-13 | 15:00 | 7 | 44.6 |  |  | 2004-03-13 | 15:00 | 7.2 | 44.96 | [5 empty] | 4.4 | 39.92 |  |  |  | 7 | 44.6 |  |  |  |  | 4.4 | 39.92 |  |  |  |  | 5.7 | 42.26 | [5 empty] | 20.6 | 69.08 |  |  |  | 10 | 50 |  |  |  |  | 7.8 | 46.04 |  |  |  |  | 6.1 | 42.98 |  |  | 52.2 | 45.8 | 42.7
1995-03-13 | 16:00 | 22.2 | 71.96 | 03 |  | 1990-03-13 | 16:00 | 27.8 | 82.04 |  |  | 2000-03-13 | 16:00 | 7 | 44.6 |  |  | 2004-03-13 | 16:00 | 6.7 | 44.06 | [5 empty] | 4.4 | 39.92 |  |  |  | 7 | 44.6 |  |  |  |  | 3.9 | 39.02 |  |  |  |  | 4.4 | 39.92 | [5 empty] | 20 | 68 |  |  |  | 10.6 | 51.08 |  |  |  |  | 7.2 | 44.96 |  |  |  |  | 6.7 | 44.06 |  |  | 52.2 | 45.8 | 42.7
1995-03-13 | 17:00 | 21.7 | 71.06 | 03 |  | 1990-03-13 | 17:00 | 27.2 | 80.96 |  |  | 2000-03-13 | 17:00 | 6 | 42.8 |  |  | 2004-03-13 | 17:00 | 5.6 | 42.08 | [5 empty] | 3.3 | 37.94 |  |  |  | 6.3 | 43.34 |  |  |  |  | 3.9 | 39.02 |  |  |  |  | 3.7 | 38.66 | [5 empty] | 17.8 | 64.04 |  |  |  | 10 | 50 |  |  |  |  | 6.7 | 44.06 |  |  |  |  | 5.6 | 42.08 |  |  | 52.2 | 45.8 | 42.7
1995-03-13 | 18:00 | 20 | 68 | 03 |  | 1990-03-13 | 18:00 | 23.3 | 73.94 |  |  | 2000-03-13 | 18:00 | 5 | 41 |  |  | 2004-03-13 | 18:00 | 4.4 | 39.92 | [5 empty] | 2.8 | 37.04 |  |  |  | 5 | 41 |  |  |  |  | 3.9 | 39.02 |  |  |  |  | 2.9 | 37.22 | [5 empty] | 15 | 59 |  |  |  | 10 | 50 |  |  |  |  | 6.1 | 42.98 |  |  |  |  | 5.6 | 42.08 |  |  | 52.2 | 45.8 | 42.7
1995-03-13 | 19:00 | 17.8 | 64.04 | 03 |  | 1990-03-13 | 19:00 | 22.8 | 73.04 |  |  | 2000-03-13 | 19:00 | 5 | 41 |  |  | 2004-03-13 | 19:00 | 3.3 | 37.94 | [5 empty] | 2.8 | 37.04 |  |  |  | 3 | 37.4 |  |  |  |  | 3.3 | 37.94 |  |  |  |  | 2.2 | 35.96 | [5 empty] | 12.8 | 55.04 |  |  |  | 11.1 | 51.98 |  |  |  |  | 6.1 | 42.98 |  |  |  |  | 4.4 | 39.92 |  |  | 52.2 | 45.8 | 42.7
1995-03-13 | 20:00 | 15.6 | 60.08 | 03 |  | 1990-03-13 | 20:00 | 21.1 | 69.98 |  |  | 2000-03-13 | 20:00 | 2.9 | 37.22 |  |  | 2004-03-13 | 20:00 | 2.8 | 37.04 | [5 empty] | 2.8 | 37.04 |  |  |  | 0 | 32 |  |  |  |  | 3.9 | 39.02 |  |  |  |  | 1.1 | 33.98 | [5 empty] | 12.2 | 53.96 |  |  |  | 11.7 | 53.06 |  |  |  |  | 6.1 | 42.98 |  |  |  |  | 4.4 | 39.92 |  |  | 52.2 | 45.8 | 42.7
1995-03-13 | 21:00 | 14.4 | 57.92 | 03 |  | 1990-03-13 | 21:00 | 19.4 | 66.92 |  |  | 2000-03-13 | 21:00 | 1 | 33.8 |  |  | 2004-03-13 | 21:00 | 2.2 | 35.96 | [5 empty] | 2.2 | 35.96 |  |  |  | -1 | 30.2 |  |  |  |  | 3.9 | 39.02 |  |  |  |  | 0 | 32 | [5 empty] | 11.1 | 51.98 |  |  |  | 12.2 | 53.96 |  |  |  |  | 6.1 | 42.98 |  |  |  |  | 3.3 | 37.94 |  |  | 52.2 | 45.8 | 42.7
1995-03-13 | 22:00 | 15.6 | 60.08 | 03 |  | 1990-03-13 | 22:00 | 20 | 68 |  |  | 2000-03-13 | 22:00 | 1 | 33.8 |  |  | 2004-03-13 | 22:00 | 1.1 | 33.98 | [5 empty] | 2.2 | 35.96 |  |  |  | -2 | 28.4 |  |  |  |  | 3.9 | 39.02 |  |  |  |  | -1.1 | 30.02 | [5 empty] | 11.1 | 51.98 |  |  |  | 12.8 | 55.04 |  |  |  |  | 6.7 | 44.06 |  |  |  |  | 2.8 | 37.04 |  |  | 52.2 | 45.8 | 42.7
1995-03-13 | 23:00 | 10.6 | 51.08 | 03 |  | 1990-03-13 | 23:00 | 17.8 | 64.04 |  |  | 2000-03-13 | 23:00 | 0 | 32 |  |  | 2004-03-13 | 23:00 | 0.6 | 33.08 | [5 empty] | 2.2 | 35.96 |  |  |  | -3 | 26.6 |  |  |  |  | 3.9 | 39.02 |  |  |  |  | -1.1 | 30.02 | [5 empty] | 10.6 | 51.08 |  |  |  | 12.8 | 55.04 |  |  |  |  | 6.1 | 42.98 |  |  |  |  | 2.2 | 35.96 |  |  | 52.2 | 45.8 | 42.7
1995-03-13 | 24:00 | 9.4 | 48.92 | 03 |  | 1990-03-13 | 24:00 | 13.9 | 57.02 |  |  | 2000-03-13 | 24:00 | 0 | 32 |  |  | 2004-03-13 | 24:00 | 0 | 32 | [5 empty] | 2.2 | 35.96 |  |  |  | -3 | 26.6 |  |  |  |  | 3.9 | 39.02 |  |  |  |  | -1.1 | 30.02 | [5 empty] | 10.6 | 51.08 |  |  |  | 13.3 | 55.94 |  |  |  |  | 7.8 | 46.04 |  |  |  |  | 2.2 | 35.96 |  |  | 52.2 | 45.8 | 42.7
1995-03-14 | 1:00 | 10 | 50 | 03 |  | 1990-03-14 | 1:00 | 13.9 | 57.02 |  |  | 2000-03-14 | 1:00 | 0 | 32 |  |  | 2004-03-14 | 1:00 | -0.6 | 30.92 | [5 empty] | 2.8 | 37.04 |  |  |  | -3 | 26.6 |  |  |  |  | 3.9 | 39.02 |  |  |  |  | -1.1 | 30.02 | [5 empty] | 11.1 | 51.98 |  |  |  | 12.8 | 55.04 |  |  |  |  | 8.3 | 46.94 |  |  |  |  | 1.1 | 33.98 |  |  | 52.2 | 45.8 | 42.7
1995-03-14 | 2:00 | 9.4 | 48.92 | 03 |  | 1990-03-14 | 2:00 | 13.9 | 57.02 |  |  | 2000-03-14 | 2:00 | 0 | 32 |  |  | 2004-03-14 | 2:00 | -1.7 | 28.94 | [5 empty] | 2.8 | 37.04 |  |  |  | -4 | 24.8 |  |  |  |  | 4.4 | 39.92 |  |  |  |  | -1.3 | 29.66 | [5 empty] | 11.1 | 51.98 |  |  |  | 12.2 | 53.96 |  |  |  |  | 8.3 | 46.94 |  |  |  |  | 1.1 | 33.98 |  |  | 52.2 | 45.8 | 42.7
1995-03-14 | 3:00 | 8.3 | 46.94 | 03 |  | 1990-03-14 | 3:00 | 12.8 | 55.04 |  |  | 2000-03-14 | 3:00 | 1 | 33.8 |  |  | 2004-03-14 | 3:00 | -1.1 | 30.02 | [5 empty] | 3.3 | 37.94 |  |  |  | -4 | 24.8 |  |  |  |  | 3.3 | 37.94 |  |  |  |  | -1.5 | 29.3 | [5 empty] | 11.1 | 51.98 |  |  |  | 11.7 | 53.06 |  |  |  |  | 8.3 | 46.94 |  |  |  |  | 0.6 | 33.08 |  |  | 52.2 | 45.8 | 42.7
1995-03-14 | 4:00 | 6.7 | 44.06 | 03 |  | 1990-03-14 | 4:00 | 10 | 50 |  |  | 2000-03-14 | 4:00 | 0 | 32 |  |  | 2004-03-14 | 4:00 | -1.7 | 28.94 | [5 empty] | 3.3 | 37.94 |  |  |  | -4.5 | 23.9 |  |  |  |  | 3.3 | 37.94 |  |  |  |  | -1.7 | 28.94 | [5 empty] | 10.6 | 51.08 |  |  |  | 11.1 | 51.98 |  |  |  |  | 7.8 | 46.04 |  |  |  |  | 0.6 | 33.08 |  |  | 52.2 | 45.8 | 42.7
1995-03-14 | 5:00 | 6.1 | 42.98 | 03 |  | 1990-03-14 | 5:00 | 6.7 | 44.06 |  |  | 2000-03-14 | 5:00 | 0 | 32 |  |  | 2004-03-14 | 5:00 | -1.7 | 28.94 | [5 empty] | 3.3 | 37.94 |  |  |  | -5 | 23 |  |  |  |  | 3.9 | 39.02 |  |  |  |  | -2.2 | 28.04 | [5 empty] | 9.4 | 48.92 |  |  |  | 11.7 | 53.06 |  |  |  |  | 7.8 | 46.04 |  |  |  |  | 0 | 32 |  |  | 52.2 | 45.8 | 42.7
1995-03-14 | 6:00 | 5.6 | 42.08 | 03 |  | 1990-03-14 | 6:00 | 6.7 | 44.06 |  |  | 2000-03-14 | 6:00 | 0 | 32 |  |  | 2004-03-14 | 6:00 | -2.8 | 26.96 | [5 empty] | 3.3 | 37.94 |  |  |  | -5 | 23 |  |  |  |  | 2.8 | 37.04 |  |  |  |  | -2.8 | 26.96 | [5 empty] | 9.4 | 48.92 |  |  |  | 12.2 | 53.96 |  |  |  |  | 4.4 | 39.92 |  |  |  |  | 0 | 32 |  |  | 52.2 | 45.8 | 42.7
1995-03-14 | 7:00 | 6.1 | 42.98 | 03 |  | 1990-03-14 | 7:00 | 6.1 | 42.98 |  |  | 2000-03-14 | 7:00 | -1 | 30.2 |  |  | 2004-03-14 | 7:00 | -1.7 | 28.94 | [5 empty] | 2.2 | 35.96 |  |  |  | -4 | 24.8 |  |  |  |  | 2.2 | 35.96 |  |  |  |  | -3.3 | 26.06 | [5 empty] | 9.4 | 48.92 |  |  |  | 12.2 | 53.96 |  |  |  |  | 3.3 | 37.94 |  |  |  |  | 0 | 32 |  |  | 52.2 | 45.8 | 42.7
1995-03-14 | 8:00 | 7.8 | 46.04 | 03 |  | 1990-03-14 | 8:00 | 7.2 | 44.96 |  |  | 2000-03-14 | 8:00 | 2 | 35.6 |  |  | 2004-03-14 | 8:00 | 0 | 32 | [5 empty] | 2.2 | 35.96 |  |  |  | -2 | 28.4 |  |  |  |  | 2.2 | 35.96 |  |  |  |  | -2 | 28.4 | [5 empty] | 10 | 50 |  |  |  | 13.9 | 57.02 |  |  |  |  | 4.4 | 39.92 |  |  |  |  | 0.6 | 33.08 |  |  | 52.2 | 45.8 | 42.7
1995-03-14 | 9:00 | 8.3 | 46.94 | 03 |  | 1990-03-14 | 9:00 | 8.3 | 46.94 |  |  | 2000-03-14 | 9:00 | 6 | 42.8 |  |  | 2004-03-14 | 9:00 | 1.1 | 33.98 | [5 empty] | 2.8 | 37.04 |  |  |  | 4 | 39.2 |  |  |  |  | 2.8 | 37.04 |  |  |  |  | -0.7 | 30.74 | [5 empty] | 12.2 | 53.96 |  |  |  | 15.6 | 60.08 |  |  |  |  | 5.6 | 42.08 |  |  |  |  | 1.1 | 33.98 |  |  | 52.2 | 45.8 | 42.7
1995-03-14 | 10:00 | 8.9 | 48.02 | 03 |  | 1990-03-14 | 10:00 | 9.4 | 48.92 |  |  | 2000-03-14 | 10:00 | 8 | 46.4 |  |  | 2004-03-14 | 10:00 | 2.8 | 37.04 | [5 empty] | 2.8 | 37.04 |  |  |  | 6 | 42.8 |  |  |  |  | 3.9 | 39.02 |  |  |  |  | 0.6 | 33.08 | [5 empty] | 16.7 | 62.06 |  |  |  | 19.4 | 66.92 |  |  |  |  | 6.7 | 44.06 |  |  |  |  | 1.7 | 35.06 |  |  | 52.2 | 45.8 | 42.7
1995-03-14 | 11:00 | 10 | 50 | 03 |  | 1990-03-14 | 11:00 | 10 | 50 |  |  | 2000-03-14 | 11:00 | 9 | 48.2 |  |  | 2004-03-14 | 11:00 | 2.2 | 35.96 | [5 empty] | 2.8 | 37.04 |  |  |  | 9 | 48.2 |  |  |  |  | 4.4 | 39.92 |  |  |  |  | 1.5 | 34.7 | [5 empty] | 18.9 | 66.02 |  |  |  | 22.2 | 71.96 |  |  |  |  | 6.1 | 42.98 |  |  |  |  | 2.8 | 37.04 |  |  | 52.2 | 45.8 | 42.7
1995-03-14 | 12:00 | 11.7 | 53.06 | 03 |  | 1990-03-14 | 12:00 | 10 | 50 |  |  | 2000-03-14 | 12:00 | 10 | 50 |  |  | 2004-03-14 | 12:00 | 1.7 | 35.06 | [5 empty] | 2.8 | 37.04 |  |  |  | 10 | 50 |  |  |  |  | 7.2 | 44.96 |  |  |  |  | 2.4 | 36.32 | [5 empty] | 22.2 | 71.96 |  |  |  | 23.9 | 75.02 |  |  |  |  | 6.7 | 44.06 |  |  |  |  | 3.9 | 39.02 |  |  | 52.2 | 45.8 | 42.7
1995-03-14 | 13:00 | 13.3 | 55.94 | 03 |  | 1990-03-14 | 13:00 | 8.3 | 46.94 |  |  | 2000-03-14 | 13:00 | 11 | 51.8 |  |  | 2004-03-14 | 13:00 | 2.8 | 37.04 | [5 empty] | 2.8 | 37.04 |  |  |  | 11 | 51.8 |  |  |  |  | 8.3 | 46.94 |  |  |  |  | 3.3 | 37.94 | [5 empty] | 25 | 77 |  |  |  | 25 | 77 |  |  |  |  | 8.3 | 46.94 |  |  |  |  | 4.4 | 39.92 |  |  | 52.2 | 45.8 | 42.7
1995-03-14 | 14:00 | 15 | 59 | 03 |  | 1990-03-14 | 14:00 | 9.4 | 48.92 |  |  | 2000-03-14 | 14:00 | 9 | 48.2 |  |  | 2004-03-14 | 14:00 | 3.9 | 39.02 | [5 empty] | 2.2 | 35.96 |  |  |  | 11 | 51.8 |  |  |  |  | 10.6 | 51.08 |  |  |  |  | 4.2 | 39.56 | [5 empty] | 27.8 | 82.04 |  |  |  | 25 | 77 |  |  |  |  | 7.8 | 46.04 |  |  |  |  | 3.9 | 39.02 |  |  | 52.2 | 45.8 | 42.7
1995-03-14 | 15:00 | 12.2 | 53.96 | 03 |  | 1990-03-14 | 15:00 | 8.3 | 46.94 |  |  | 2000-03-14 | 15:00 | 10 | 50 |  |  | 2004-03-14 | 15:00 | 3.9 | 39.02 | [5 empty] | 2.2 | 35.96 |  |  |  | 10 | 50 |  |  |  |  | 10.6 | 51.08 |  |  |  |  | 5.2 | 41.36 | [5 empty] | 27.8 | 82.04 |  |  |  | 24.4 | 75.92 |  |  |  |  | 7.2 | 44.96 |  |  |  |  | 3.9 | 39.02 |  |  | 52.2 | 45.8 | 42.7
1995-03-14 | 16:00 | 10.6 | 51.08 | 03 |  | 1990-03-14 | 16:00 | 8.3 | 46.94 |  |  | 2000-03-14 | 16:00 | 10 | 50 |  |  | 2004-03-14 | 16:00 | 3.9 | 39.02 | [5 empty] | 1.7 | 35.06 |  |  |  | 12 | 53.6 |  |  |  |  | 10.6 | 51.08 |  |  |  |  | 6.1 | 42.98 | [5 empty] | 26.7 | 80.06 |  |  |  | 23.9 | 75.02 |  |  |  |  | 7.8 | 46.04 |  |  |  |  | 3.9 | 39.02 |  |  | 52.2 | 45.8 | 42.7
1995-03-14 | 17:00 | 9.4 | 48.92 | 03 |  | 1990-03-14 | 17:00 | 7.2 | 44.96 |  |  | 2000-03-14 | 17:00 | 9 | 48.2 |  |  | 2004-03-14 | 17:00 | 3.9 | 39.02 | [5 empty] | 2.2 | 35.96 |  |  |  | 11 | 51.8 |  |  |  |  | 10.6 | 51.08 |  |  |  |  | 4.6 | 40.28 | [5 empty] | 25.6 | 78.08 |  |  |  | 22.8 | 73.04 |  |  |  |  | 7.8 | 46.04 |  |  |  |  | 5 | 41 |  |  | 52.2 | 45.8 | 42.7
1995-03-14 | 18:00 | 7.2 | 44.96 | 03 |  | 1990-03-14 | 18:00 | 7.2 | 44.96 |  |  | 2000-03-14 | 18:00 | 7 | 44.6 |  |  | 2004-03-14 | 18:00 | 3.9 | 39.02 | [5 empty] | 1.7 | 35.06 |  |  |  | 9 | 48.2 |  |  |  |  | 8.9 | 48.02 |  |  |  |  | 3.2 | 37.76 | [5 empty] | 25 | 77 |  |  |  | 21.1 | 69.98 |  |  |  |  | 7.8 | 46.04 |  |  |  |  | 3.9 | 39.02 |  |  | 52.2 | 45.8 | 42.7
1995-03-14 | 19:00 | 7.2 | 44.96 | 03 |  | 1990-03-14 | 19:00 | 6.7 | 44.06 |  |  | 2000-03-14 | 19:00 | 6 | 42.8 |  |  | 2004-03-14 | 19:00 | 4.4 | 39.92 | [5 empty] | 2.2 | 35.96 |  |  |  | 8 | 46.4 |  |  |  |  | 7.8 | 46.04 |  |  |  |  | 1.7 | 35.06 | [5 empty] | 22.2 | 71.96 |  |  |  | 19.4 | 66.92 |  |  |  |  | 6.1 | 42.98 |  |  |  |  | 3.3 | 37.94 |  |  | 52.2 | 45.8 | 42.7
1995-03-14 | 20:00 | 7.2 | 44.96 | 03 |  | 1990-03-14 | 20:00 | 6.1 | 42.98 |  |  | 2000-03-14 | 20:00 | 6 | 42.8 |  |  | 2004-03-14 | 20:00 | 4.4 | 39.92 | [5 empty] | 2.2 | 35.96 |  |  |  | 8 | 46.4 |  |  |  |  | 7.8 | 46.04 |  |  |  |  | 0 | 32 | [5 empty] | 21.7 | 71.06 |  |  |  | 18.3 | 64.94 |  |  |  |  | 5 | 41 |  |  |  |  | 3.9 | 39.02 |  |  | 52.2 | 45.8 | 42.7
1995-03-14 | 21:00 | 6.7 | 44.06 | 03 |  | 1990-03-14 | 21:00 | 5.6 | 42.08 |  |  | 2000-03-14 | 21:00 | 6 | 42.8 |  |  | 2004-03-14 | 21:00 | 4.4 | 39.92 | [5 empty] | 2.2 | 35.96 |  |  |  | 7 | 44.6 |  |  |  |  | 7.2 | 44.96 |  |  |  |  | -1.6 | 29.12 | [5 empty] | 21.1 | 69.98 |  |  |  | 17.2 | 62.96 |  |  |  |  | 5.6 | 42.08 |  |  |  |  | 3.9 | 39.02 |  |  | 52.2 | 45.8 | 42.7
1995-03-14 | 22:00 | 6.7 | 44.06 | 03 |  | 1990-03-14 | 22:00 | 5.6 | 42.08 |  |  | 2000-03-14 | 22:00 | 6 | 42.8 |  |  | 2004-03-14 | 22:00 | 4.4 | 39.92 | [5 empty] | 2.2 | 35.96 |  |  |  | 6 | 42.8 |  |  |  |  | 6.1 | 42.98 |  |  |  |  | -3.3 | 26.06 | [5 empty] | 19.4 | 66.92 |  |  |  | 16.1 | 60.98 |  |  |  |  | 5 | 41 |  |  |  |  | 3.9 | 39.02 |  |  | 52.2 | 45.8 | 42.7
1995-03-14 | 23:00 | 6.7 | 44.06 | 03 |  | 1990-03-14 | 23:00 | 5 | 41 |  |  | 2000-03-14 | 23:00 | 5 | 41 |  |  | 2004-03-14 | 23:00 | 5 | 41 | [5 empty] | 1.7 | 35.06 |  |  |  | 6 | 42.8 |  |  |  |  | 5 | 41 |  |  |  |  | -2.9 | 26.78 | [5 empty] | 17.2 | 62.96 |  |  |  | 13.9 | 57.02 |  |  |  |  | 3.3 | 37.94 |  |  |  |  | 2.2 | 35.96 |  |  | 52.2 | 45.8 | 42.7
1995-03-14 | 24:00 | 7.2 | 44.96 | 03 |  | 1990-03-14 | 24:00 | 5 | 41 |  |  | 2000-03-14 | 24:00 | 6 | 42.8 |  |  | 2004-03-14 | 24:00 | 5 | 41 | [5 empty] | 1.7 | 35.06 |  |  |  | 3 | 37.4 |  |  |  |  | 5 | 41 |  |  |  |  | -2.6 | 27.32 | [5 empty] | 13.9 | 57.02 |  |  |  | 14.4 | 57.92 |  |  |  |  | 2.8 | 37.04 |  |  |  |  | 1.7 | 35.06 |  |  | 52.2 | 45.8 | 42.7
1995-03-15 | 1:00 | 7.2 | 44.96 | 03 |  | 1990-03-15 | 1:00 | 4.4 | 39.92 |  |  | 2000-03-15 | 1:00 | 4 | 39.2 |  |  | 2004-03-15 | 1:00 | 5.6 | 42.08 | [5 empty] | 1.7 | 35.06 |  |  |  | 2 | 35.6 |  |  |  |  | 7.8 | 46.04 |  |  |  |  | -2.2 | 28.04 | [5 empty] | 13.3 | 55.94 |  |  |  | 14.4 | 57.92 |  |  |  |  | 2.8 | 37.04 |  |  |  |  | 1.1 | 33.98 |  |  | 52.2 | 45.8 | 42.7
1995-03-15 | 2:00 | 6.7 | 44.06 | 03 |  | 1990-03-15 | 2:00 | 5 | 41 |  |  | 2000-03-15 | 2:00 | 2 | 35.6 |  |  | 2004-03-15 | 2:00 | 5.6 | 42.08 | [5 empty] | 1.1 | 33.98 |  |  |  | 1 | 33.8 |  |  |  |  | 8.3 | 46.94 |  |  |  |  | -0.2 | 31.64 | [5 empty] | 10.6 | 51.08 |  |  |  | 13.9 | 57.02 |  |  |  |  | 2.8 | 37.04 |  |  |  |  | 1.1 | 33.98 |  |  | 52.2 | 45.8 | 42.7
1995-03-15 | 3:00 | 7.2 | 44.96 | 03 |  | 1990-03-15 | 3:00 | 4.4 | 39.92 |  |  | 2000-03-15 | 3:00 | 2 | 35.6 |  |  | 2004-03-15 | 3:00 | 5.6 | 42.08 | [5 empty] | 1.1 | 33.98 |  |  |  | -1 | 30.2 |  |  |  |  | 9.4 | 48.92 |  |  |  |  | 1.9 | 35.42 | [5 empty] | 10 | 50 |  |  |  | 14.4 | 57.92 |  |  |  |  | 2.8 | 37.04 |  |  |  |  | 1.1 | 33.98 |  |  | 52.2 | 45.8 | 42.7
1995-03-15 | 4:00 | 7.2 | 44.96 | 03 |  | 1990-03-15 | 4:00 | 5 | 41 |  |  | 2000-03-15 | 4:00 | 3 | 37.4 |  |  | 2004-03-15 | 4:00 | 6.7 | 44.06 | [5 empty] | 1.7 | 35.06 |  |  |  | -2 | 28.4 |  |  |  |  | 10 | 50 |  |  |  |  | 3.9 | 39.02 | [5 empty] | 10 | 50 |  |  |  | 15 | 59 |  |  |  |  | 1.7 | 35.06 |  |  |  |  | 0 | 32 |  |  | 52.2 | 45.8 | 42.7
1995-03-15 | 5:00 | 7.2 | 44.96 | 03 |  | 1990-03-15 | 5:00 | 5 | 41 |  |  | 2000-03-15 | 5:00 | 1 | 33.8 |  |  | 2004-03-15 | 5:00 | 6.1 | 42.98 | [5 empty] | 1.1 | 33.98 |  |  |  | -2 | 28.4 |  |  |  |  | 10 | 50 |  |  |  |  | 3.7 | 38.66 | [5 empty] | 11.7 | 53.06 |  |  |  | 15 | 59 |  |  |  |  | 1.7 | 35.06 |  |  |  |  | -2.2 | 28.04 |  |  | 52.2 | 45.8 | 42.7
1995-03-15 | 6:00 | 7.2 | 44.96 | 03 |  | 1990-03-15 | 6:00 | 5 | 41 |  |  | 2000-03-15 | 6:00 | 1 | 33.8 |  |  | 2004-03-15 | 6:00 | 4.4 | 39.92 | [5 empty] | 0.6 | 33.08 |  |  |  | -3 | 26.6 |  |  |  |  | 10 | 50 |  |  |  |  | 3.5 | 38.3 | [5 empty] | 10 | 50 |  |  |  | 15 | 59 |  |  |  |  | 1.7 | 35.06 |  |  |  |  | -3.9 | 24.98 |  |  | 52.2 | 45.8 | 42.7
1995-03-15 | 7:00 | 7.2 | 44.96 | 03 |  | 1990-03-15 | 7:00 | 5.6 | 42.08 |  |  | 2000-03-15 | 7:00 | 2 | 35.6 |  |  | 2004-03-15 | 7:00 | 4.4 | 39.92 | [5 empty] | 0.6 | 33.08 |  |  |  | -2 | 28.4 |  |  |  |  | 10 | 50 |  |  |  |  | 3.3 | 37.94 | [5 empty] | 10.6 | 51.08 |  |  |  | 15.6 | 60.08 |  |  |  |  | 2.2 | 35.96 |  |  |  |  | -5.6 | 21.92 |  |  | 52.2 | 45.8 | 42.7
1995-03-15 | 8:00 | 7.8 | 46.04 | 03 |  | 1990-03-15 | 8:00 | 6.7 | 44.06 |  |  | 2000-03-15 | 8:00 | 5 | 41 |  |  | 2004-03-15 | 8:00 | 8.9 | 48.02 | [5 empty] | 0.6 | 33.08 |  |  |  | 2 | 35.6 |  |  |  |  | 10.6 | 51.08 |  |  |  |  | 3.3 | 37.94 | [5 empty] | 12.8 | 55.04 |  |  |  | 16.1 | 60.98 |  |  |  |  | 3.3 | 37.94 |  |  |  |  | -6.7 | 19.94 |  |  | 52.2 | 45.8 | 42.7
1995-03-15 | 9:00 | 8.9 | 48.02 | 03 |  | 1990-03-15 | 9:00 | 9.4 | 48.92 |  |  | 2000-03-15 | 9:00 | 7 | 44.6 |  |  | 2004-03-15 | 9:00 | 10 | 50 | [5 empty] | 0.6 | 33.08 |  |  |  | 6 | 42.8 |  |  |  |  | 11.1 | 51.98 |  |  |  |  | 3.3 | 37.94 | [5 empty] | 16.1 | 60.98 |  |  |  | 18.3 | 64.94 |  |  |  |  | 4.4 | 39.92 |  |  |  |  | -6.7 | 19.94 |  |  | 52.2 | 45.8 | 42.7
1995-03-15 | 10:00 | 11.1 | 51.98 | 03 |  | 1990-03-15 | 10:00 | 11.7 | 53.06 |  |  | 2000-03-15 | 10:00 | 8 | 46.4 |  |  | 2004-03-15 | 10:00 | 11.1 | 51.98 | [5 empty] | 0.6 | 33.08 |  |  |  | 6 | 42.8 |  |  |  |  | 11.1 | 51.98 |  |  |  |  | 3.3 | 37.94 | [5 empty] | 20 | 68 |  |  |  | 22.2 | 71.96 |  |  |  |  | 6.1 | 42.98 |  |  |  |  | -6.7 | 19.94 |  |  | 52.2 | 45.8 | 42.7
1995-03-15 | 11:00 | 11.7 | 53.06 | 03 |  | 1990-03-15 | 11:00 | 15 | 59 |  |  | 2000-03-15 | 11:00 | 10 | 50 |  |  | 2004-03-15 | 11:00 | 12.2 | 53.96 | [5 empty] | 0.6 | 33.08 |  |  |  | 9 | 48.2 |  |  |  |  | 12.2 | 53.96 |  |  |  |  | 4.1 | 39.38 | [5 empty] | 22.2 | 71.96 |  |  |  | 23.9 | 75.02 |  |  |  |  | 7.2 | 44.96 |  |  |  |  | -7.8 | 17.96 |  |  | 52.2 | 45.8 | 42.7
1995-03-15 | 12:00 | 15 | 59 | 03 |  | 1990-03-15 | 12:00 | 18.9 | 66.02 |  |  | 2000-03-15 | 12:00 | 11 | 51.8 |  |  | 2004-03-15 | 12:00 | 13.3 | 55.94 | [5 empty] | 1.1 | 33.98 |  |  |  | 12 | 53.6 |  |  |  |  | 12.2 | 53.96 |  |  |  |  | 4.8 | 40.64 | [5 empty] | 21.7 | 71.06 |  |  |  | 25 | 77 |  |  |  |  | 7.8 | 46.04 |  |  |  |  | -6.7 | 19.94 |  |  | 52.2 | 45.8 | 42.7
1995-03-15 | 13:00 | 18.9 | 66.02 | 03 |  | 1990-03-15 | 13:00 | 20.6 | 69.08 |  |  | 2000-03-15 | 13:00 | 13 | 55.4 |  |  | 2004-03-15 | 13:00 | 13.3 | 55.94 | [5 empty] | 1.7 | 35.06 |  |  |  | 15 | 59 |  |  |  |  | 13.3 | 55.94 |  |  |  |  | 5.6 | 42.08 | [5 empty] | 25.6 | 78.08 |  |  |  | 25 | 77 |  |  |  |  | 8.9 | 48.02 |  |  |  |  | -6.7 | 19.94 |  |  | 52.2 | 45.8 | 42.7
1995-03-15 | 14:00 | 21.1 | 69.98 | 03 |  | 1990-03-15 | 14:00 | 22.8 | 73.04 |  |  | 2000-03-15 | 14:00 | 14 | 57.2 |  |  | 2004-03-15 | 14:00 | 13.9 | 57.02 | [5 empty] | 1.7 | 35.06 |  |  |  | 16 | 60.8 |  |  |  |  | 13.3 | 55.94 |  |  |  |  | 5.2 | 41.36 | [5 empty] | 24.4 | 75.92 |  |  |  | 26.1 | 78.98 |  |  |  |  | 7.8 | 46.04 |  |  |  |  | -6.7 | 19.94 |  |  | 52.2 | 45.8 | 42.7
1995-03-15 | 15:00 | 20.6 | 69.08 | 03 |  | 1990-03-15 | 15:00 | 22.2 | 71.96 |  |  | 2000-03-15 | 15:00 | 15 | 59 |  |  | 2004-03-15 | 15:00 | 15 | 59 | [5 empty] | 2.2 | 35.96 |  |  |  | 16 | 60.8 |  |  |  |  | 15 | 59 |  |  |  |  | 4.8 | 40.64 | [5 empty] | 25.6 | 78.08 |  |  |  | 25.6 | 78.08 |  |  |  |  | 6.7 | 44.06 |  |  |  |  | -6.1 | 21.02 |  |  | 52.2 | 45.8 | 42.7
1995-03-15 | 16:00 | 20 | 68 | 03 |  | 1990-03-15 | 16:00 | 20 | 68 |  |  | 2000-03-15 | 16:00 | 15 | 59 |  |  | 2004-03-15 | 16:00 | 14.4 | 57.92 | [5 empty] | 2.2 | 35.96 |  |  |  | 17 | 62.6 |  |  |  |  | 15.6 | 60.08 |  |  |  |  | 4.4 | 39.92 | [5 empty] | 24.4 | 75.92 |  |  |  | 25 | 77 |  |  |  |  | 6.1 | 42.98 |  |  |  |  | -5 | 23 |  |  | 52.2 | 45.8 | 42.7
1995-03-15 | 17:00 | 17.8 | 64.04 | 03 |  | 1990-03-15 | 17:00 | 18.3 | 64.94 |  |  | 2000-03-15 | 17:00 | 14 | 57.2 |  |  | 2004-03-15 | 17:00 | 14.4 | 57.92 | [5 empty] | 1.7 | 35.06 |  |  |  | 17 | 62.6 |  |  |  |  | 16.1 | 60.98 |  |  |  |  | 3.1 | 37.58 | [5 empty] | 23.3 | 73.94 |  |  |  | 25 | 77 |  |  |  |  | 5.6 | 42.08 |  |  |  |  | -4.4 | 24.08 |  |  | 52.2 | 45.8 | 42.7
1995-03-15 | 18:00 | 13.3 | 55.94 | 03 |  | 1990-03-15 | 18:00 | 17.8 | 64.04 |  |  | 2000-03-15 | 18:00 | 13 | 55.4 |  |  | 2004-03-15 | 18:00 | 13.3 | 55.94 | [5 empty] | 1.7 | 35.06 |  |  |  | 15 | 59 |  |  |  |  | 16.1 | 60.98 |  |  |  |  | 1.9 | 35.42 | [5 empty] | 21.7 | 71.06 |  |  |  | 23.9 | 75.02 |  |  |  |  | 5 | 41 |  |  |  |  | -5.6 | 21.92 |  |  | 52.2 | 45.8 | 42.7
1995-03-15 | 19:00 | 12.2 | 53.96 | 03 |  | 1990-03-15 | 19:00 | 16.7 | 62.06 |  |  | 2000-03-15 | 19:00 | 12 | 53.6 |  |  | 2004-03-15 | 19:00 | 12.2 | 53.96 | [5 empty] | 1.7 | 35.06 |  |  |  | 13 | 55.4 |  |  |  |  | 15 | 59 |  |  |  |  | 0.6 | 33.08 | [5 empty] | 20.6 | 69.08 |  |  |  | 21.1 | 69.98 |  |  |  |  | 5 | 41 |  |  |  |  | -6.1 | 21.02 |  |  | 52.2 | 45.8 | 42.7
1995-03-15 | 20:00 | 11.7 | 53.06 | 03 |  | 1990-03-15 | 20:00 | 16.7 | 62.06 |  |  | 2000-03-15 | 20:00 | 10 | 50 |  |  | 2004-03-15 | 20:00 | 11.7 | 53.06 | [5 empty] | 1.7 | 35.06 |  |  |  | 15 | 59 |  |  |  |  | 13.9 | 57.02 |  |  |  |  | -0.2 | 31.64 | [5 empty] | 18.9 | 66.02 |  |  |  | 21.1 | 69.98 |  |  |  |  | 3.9 | 39.02 |  |  |  |  | -6.1 | 21.02 |  |  | 52.2 | 45.8 | 42.7
1995-03-15 | 21:00 | 11.1 | 51.98 | 03 |  | 1990-03-15 | 21:00 | 16.7 | 62.06 |  |  | 2000-03-15 | 21:00 | 12 | 53.6 |  |  | 2004-03-15 | 21:00 | 10 | 50 | [5 empty] | 1.1 | 33.98 |  |  |  | 14 | 57.2 |  |  |  |  | 13.9 | 57.02 |  |  |  |  | -0.9 | 30.38 | [5 empty] | 16.7 | 62.06 |  |  |  | 18.9 | 66.02 |  |  |  |  | 3.3 | 37.94 |  |  |  |  | -6.7 | 19.94 |  |  | 52.2 | 45.8 | 42.7
1995-03-15 | 22:00 | 10 | 50 | 03 |  | 1990-03-15 | 22:00 | 18.9 | 66.02 |  |  | 2000-03-15 | 22:00 | 11 | 51.8 |  |  | 2004-03-15 | 22:00 | 8.9 | 48.02 | [5 empty] | 1.1 | 33.98 |  |  |  | 14 | 57.2 |  |  |  |  | 14.4 | 57.92 |  |  |  |  | -1.7 | 28.94 | [5 empty] | 17.8 | 64.04 |  |  |  | 16.7 | 62.06 |  |  |  |  | 2.8 | 37.04 |  |  |  |  | -7.2 | 19.04 |  |  | 52.2 | 45.8 | 42.7
1995-03-15 | 23:00 | 10 | 50 | 03 |  | 1990-03-15 | 23:00 | 17.2 | 62.96 |  |  | 2000-03-15 | 23:00 | 10 | 50 |  |  | 2004-03-15 | 23:00 | 7.8 | 46.04 | [5 empty] | 1.1 | 33.98 |  |  |  | 13 | 55.4 |  |  |  |  | 13.9 | 57.02 |  |  |  |  | -2.2 | 28.04 | [5 empty] | 17.2 | 62.96 |  |  |  | 17.2 | 62.96 |  |  |  |  | 2.2 | 35.96 |  |  |  |  | -8.3 | 17.06 |  |  | 52.2 | 45.8 | 42.7
1995-03-15 | 24:00 | 7.8 | 46.04 | 03 |  | 1990-03-15 | 24:00 | 16.1 | 60.98 |  |  | 2000-03-15 | 24:00 | 8 | 46.4 |  |  | 2004-03-15 | 24:00 | 6.7 | 44.06 | [5 empty] | 0.6 | 33.08 |  |  |  | 12 | 53.6 |  |  |  |  | 13.9 | 57.02 |  |  |  |  | -2.8 | 26.96 | [5 empty] | 17.2 | 62.96 |  |  |  | 17.2 | 62.96 |  |  |  |  | 3.3 | 37.94 |  |  |  |  | -8.9 | 15.98 |  |  | 52.2 | 45.8 | 42.7
1995-03-16 | 1:00 | 7.8 | 46.04 | 03 |  | 1990-03-16 | 1:00 | 14.4 | 57.92 |  |  | 2000-03-16 | 1:00 | 7 | 44.6 |  |  | 2004-03-16 | 1:00 | 5 | 41 | [5 empty] | 0.6 | 33.08 |  |  |  | 10 | 50 |  |  |  |  | 12.2 | 53.96 |  |  |  |  | -3.3 | 26.06 | [5 empty] | 21.1 | 69.98 |  |  |  | 17.2 | 62.96 |  |  |  |  | 3.3 | 37.94 |  |  |  |  | -9.4 | 15.08 |  |  | 52.2 | 45.8 | 42.7
1995-03-16 | 2:00 | 7.2 | 44.96 | 03 |  | 1990-03-16 | 2:00 | 13.3 | 55.94 |  |  | 2000-03-16 | 2:00 | 9 | 48.2 |  |  | 2004-03-16 | 2:00 | 3.3 | 37.94 | [5 empty] | 0 | 32 |  |  |  | 8 | 46.4 |  |  |  |  | 10.6 | 51.08 |  |  |  |  | -3.5 | 25.7 | [5 empty] | 20.6 | 69.08 |  |  |  | 18.9 | 66.02 |  |  |  |  | 3.3 | 37.94 |  |  |  |  | -9.4 | 15.08 |  |  | 52.2 | 45.8 | 42.7
1995-03-16 | 3:00 | 6.7 | 44.06 | 03 |  | 1990-03-16 | 3:00 | 12.8 | 55.04 |  |  | 2000-03-16 | 3:00 | 10 | 50 |  |  | 2004-03-16 | 3:00 | 2.8 | 37.04 | [5 empty] | 0 | 32 |  |  |  | 7 | 44.6 |  |  |  |  | 10 | 50 |  |  |  |  | -3.7 | 25.34 | [5 empty] | 17.2 | 62.96 |  |  |  | 18.9 | 66.02 |  |  |  |  | 2.8 | 37.04 |  |  |  |  | -10 | 14 |  |  | 52.2 | 45.8 | 42.7
1995-03-16 | 4:00 | 6.1 | 42.98 | 03 |  | 1990-03-16 | 4:00 | 11.7 | 53.06 |  |  | 2000-03-16 | 4:00 | 10 | 50 |  |  | 2004-03-16 | 4:00 | 1.7 | 35.06 | [5 empty] | 0.6 | 33.08 |  |  |  | 6 | 42.8 |  |  |  |  | 8.9 | 48.02 |  |  |  |  | -3.9 | 24.98 | [5 empty] | 17.8 | 64.04 |  |  |  | 20 | 68 |  |  |  |  | 2.8 | 37.04 |  |  |  |  | -10 | 14 |  |  | 52.2 | 45.8 | 42.7
1995-03-16 | 5:00 | 6.1 | 42.98 | 03 |  | 1990-03-16 | 5:00 | 12.2 | 53.96 |  |  | 2000-03-16 | 5:00 | 8 | 46.4 |  |  | 2004-03-16 | 5:00 | 1.7 | 35.06 | [5 empty] | 0.6 | 33.08 |  |  |  | 3 | 37.4 |  |  |  |  | 6.1 | 42.98 |  |  |  |  | -4.6 | 23.72 | [5 empty] | 16.7 | 62.06 |  |  |  | 14.4 | 57.92 |  |  |  |  | 2.8 | 37.04 |  |  |  |  | -10.6 | 12.92 |  |  | 52.2 | 45.8 | 42.7
1995-03-16 | 6:00 | 5.6 | 42.08 | 03 |  | 1990-03-16 | 6:00 | 12.8 | 55.04 |  |  | 2000-03-16 | 6:00 | 9 | 48.2 |  |  | 2004-03-16 | 6:00 | 1.1 | 33.98 | [5 empty] | -0.6 | 30.92 |  |  |  | 3 | 37.4 |  |  |  |  | 5 | 41 |  |  |  |  | -5.4 | 22.28 | [5 empty] | 17.2 | 62.96 |  |  |  | 12.2 | 53.96 |  |  |  |  | 2.8 | 37.04 |  |  |  |  | -11.1 | 12.02 |  |  | 52.2 | 45.8 | 42.7
1995-03-16 | 7:00 | 5.6 | 42.08 | 03 |  | 1990-03-16 | 7:00 | 12.8 | 55.04 |  |  | 2000-03-16 | 7:00 | 10 | 50 |  |  | 2004-03-16 | 7:00 | 1.7 | 35.06 | [5 empty] | 0.6 | 33.08 |  |  |  | 3 | 37.4 |  |  |  |  | 3.9 | 39.02 |  |  |  |  | -6.1 | 21.02 | [5 empty] | 19.4 | 66.92 |  |  |  | 10.6 | 51.08 |  |  |  |  | 2.2 | 35.96 |  |  |  |  | -10.6 | 12.92 |  |  | 52.2 | 45.8 | 42.7
1995-03-16 | 8:00 | 7.2 | 44.96 | 03 |  | 1990-03-16 | 8:00 | 14.4 | 57.92 |  |  | 2000-03-16 | 8:00 | 11 | 51.8 |  |  | 2004-03-16 | 8:00 | 2.2 | 35.96 | [5 empty] | 3.3 | 37.94 |  |  |  | 7 | 44.6 |  |  |  |  | 2.2 | 35.96 |  |  |  |  | -6.3 | 20.66 | [5 empty] | 22.2 | 71.96 |  |  |  | 10.6 | 51.08 |  |  |  |  | 2.2 | 35.96 |  |  |  |  | -9.4 | 15.08 |  |  | 52.2 | 45.8 | 42.7
1995-03-16 | 9:00 | 8.9 | 48.02 | 03 |  | 1990-03-16 | 9:00 | 17.8 | 64.04 |  |  | 2000-03-16 | 9:00 | 13 | 55.4 |  |  | 2004-03-16 | 9:00 | 2.8 | 37.04 | [5 empty] | 4.4 | 39.92 |  |  |  | 13 | 55.4 |  |  |  |  | 2.2 | 35.96 |  |  |  |  | -6.5 | 20.3 | [5 empty] | 21.7 | 71.06 |  |  |  | 12.2 | 53.96 |  |  |  |  | 2.2 | 35.96 |  |  |  |  | -7.8 | 17.96 |  |  | 52.2 | 45.8 | 42.7
1995-03-16 | 10:00 | 10.6 | 51.08 | 03 |  | 1990-03-16 | 10:00 | 20 | 68 |  |  | 2000-03-16 | 10:00 | 15 | 59 |  |  | 2004-03-16 | 10:00 | 1.1 | 33.98 | [5 empty] | 6.7 | 44.06 |  |  |  | 14.7 | 58.46 |  |  |  |  | 0.6 | 33.08 |  |  |  |  | -6.7 | 19.94 | [5 empty] | 25 | 77 |  |  |  | 13.9 | 57.02 |  |  |  |  | 2.2 | 35.96 |  |  |  |  | -6.7 | 19.94 |  |  | 52.2 | 45.8 | 42.7
1995-03-16 | 11:00 | 15.6 | 60.08 | 03 |  | 1990-03-16 | 11:00 | 22.2 | 71.96 |  |  | 2000-03-16 | 11:00 | 15.5 | 59.9 |  |  | 2004-03-16 | 11:00 | 0 | 32 | [5 empty] | 8.3 | 46.94 |  |  |  | 16 | 60.8 |  |  |  |  | -0.6 | 30.92 |  |  |  |  | -6.1 | 21.02 | [5 empty] | 26.7 | 80.06 |  |  |  | 13.3 | 55.94 |  |  |  |  | 2.2 | 35.96 |  |  |  |  | -5.6 | 21.92 |  |  | 52.2 | 45.8 | 42.7
1995-03-16 | 12:00 | 15 | 59 | 03 |  | 1990-03-16 | 12:00 | 23.3 | 73.94 |  |  | 2000-03-16 | 12:00 | 16 | 60.8 |  |  | 2004-03-16 | 12:00 | 0 | 32 | [5 empty] | 9.4 | 48.92 |  |  |  | 17 | 62.6 |  |  |  |  | -0.6 | 30.92 |  |  |  |  | -5.6 | 21.92 | [5 empty] | 25.6 | 78.08 |  |  |  | 13.9 | 57.02 |  |  |  |  | 2.8 | 37.04 |  |  |  |  | -3.9 | 24.98 |  |  | 52.2 | 45.8 | 42.7
1995-03-16 | 13:00 | 13.9 | 57.02 | 03 |  | 1990-03-16 | 13:00 | 22.8 | 73.04 |  |  | 2000-03-16 | 13:00 | 17 | 62.6 |  |  | 2004-03-16 | 13:00 | 0 | 32 | [5 empty] | 10 | 50 |  |  |  | 18 | 64.4 |  |  |  |  | -0.6 | 30.92 |  |  |  |  | -5 | 23 | [5 empty] | 25.6 | 78.08 |  |  |  | 14.4 | 57.92 |  |  |  |  | 3.3 | 37.94 |  |  |  |  | -2.2 | 28.04 |  |  | 52.2 | 45.8 | 42.7
1995-03-16 | 14:00 | 13.3 | 55.94 | 03 |  | 1990-03-16 | 14:00 | 23.9 | 75.02 |  |  | 2000-03-16 | 14:00 | 17 | 62.6 |  |  | 2004-03-16 | 14:00 | 0 | 32 | [5 empty] | 10.6 | 51.08 |  |  |  | 17 | 62.6 |  |  |  |  | -0.6 | 30.92 |  |  |  |  | -5 | 23 | [5 empty] | 24.4 | 75.92 |  |  |  | 18.9 | 66.02 |  |  |  |  | 3.3 | 37.94 |  |  |  |  | -1.1 | 30.02 |  |  | 52.2 | 45.8 | 42.7
1995-03-16 | 15:00 | 12.2 | 53.96 | 03 |  | 1990-03-16 | 15:00 | 24.4 | 75.92 |  |  | 2000-03-16 | 15:00 | 16 | 60.8 |  |  | 2004-03-16 | 15:00 | 0.6 | 33.08 | [5 empty] | 11.1 | 51.98 |  |  |  | 17 | 62.6 |  |  |  |  | -1.1 | 30.02 |  |  |  |  | -5 | 23 | [5 empty] | 23.9 | 75.02 |  |  |  | 19.4 | 66.92 |  |  |  |  | 3.9 | 39.02 |  |  |  |  | -0.6 | 30.92 |  |  | 52.2 | 45.8 | 42.7
1995-03-16 | 16:00 | 12.2 | 53.96 | 03 |  | 1990-03-16 | 16:00 | 24.4 | 75.92 |  |  | 2000-03-16 | 16:00 | 17 | 62.6 |  |  | 2004-03-16 | 16:00 | 1.1 | 33.98 | [5 empty] | 11.7 | 53.06 |  |  |  | 15 | 59 |  |  |  |  | -1.7 | 28.94 |  |  |  |  | -5 | 23 | [5 empty] | 23.3 | 73.94 |  |  |  | 15.6 | 60.08 |  |  |  |  | 3.3 | 37.94 |  |  |  |  | 0 | 32 |  |  | 52.2 | 45.8 | 42.7
1995-03-16 | 17:00 | 11.1 | 51.98 | 03 |  | 1990-03-16 | 17:00 | 21.1 | 69.98 |  |  | 2000-03-16 | 17:00 | 17 | 62.6 |  |  | 2004-03-16 | 17:00 | 0.6 | 33.08 | [5 empty] | 11.1 | 51.98 |  |  |  | 14 | 57.2 |  |  |  |  | -1.7 | 28.94 |  |  |  |  | -4.8 | 23.36 | [5 empty] | 23.3 | 73.94 |  |  |  | 9.4 | 48.92 |  |  |  |  | 2.2 | 35.96 |  |  |  |  | 0.6 | 33.08 |  |  | 52.2 | 45.8 | 42.7
1995-03-16 | 18:00 | 11.1 | 51.98 | 03 |  | 1990-03-16 | 18:00 | 20 | 68 |  |  | 2000-03-16 | 18:00 | 15 | 59 |  |  | 2004-03-16 | 18:00 | 0.6 | 33.08 | [5 empty] | 9.4 | 48.92 |  |  |  | 12 | 53.6 |  |  |  |  | -2.2 | 28.04 |  |  |  |  | -4.6 | 23.72 | [5 empty] | 22.2 | 71.96 |  |  |  | 10 | 50 |  |  |  |  | 2.2 | 35.96 |  |  |  |  | -1.1 | 30.02 |  |  | 52.2 | 45.8 | 42.7
1995-03-16 | 19:00 | 11.1 | 51.98 | 03 |  | 1990-03-16 | 19:00 | 18.3 | 64.94 |  |  | 2000-03-16 | 19:00 | 14 | 57.2 |  |  | 2004-03-16 | 19:00 | 0.6 | 33.08 | [5 empty] | 7.2 | 44.96 |  |  |  | 11 | 51.8 |  |  |  |  | -2.8 | 26.96 |  |  |  |  | -4.4 | 24.08 | [5 empty] | 22.2 | 71.96 |  |  |  | 10.6 | 51.08 |  |  |  |  | 2.2 | 35.96 |  |  |  |  | -1.7 | 28.94 |  |  | 52.2 | 45.8 | 42.7
1995-03-16 | 20:00 | 10.6 | 51.08 | 03 |  | 1990-03-16 | 20:00 | 18.3 | 64.94 |  |  | 2000-03-16 | 20:00 | 12 | 53.6 |  |  | 2004-03-16 | 20:00 | 0 | 32 | [5 empty] | 6.1 | 42.98 |  |  |  | 9 | 48.2 |  |  |  |  | -3.9 | 24.98 |  |  |  |  | -5.2 | 22.64 | [5 empty] | 21.7 | 71.06 |  |  |  | 11.1 | 51.98 |  |  |  |  | 1.7 | 35.06 |  |  |  |  | -3.9 | 24.98 |  |  | 52.2 | 45.8 | 42.7
1995-03-16 | 21:00 | 10.6 | 51.08 | 03 |  | 1990-03-16 | 21:00 | 16.7 | 62.06 |  |  | 2000-03-16 | 21:00 | 12 | 53.6 |  |  | 2004-03-16 | 21:00 | 0 | 32 | [5 empty] | 4.4 | 39.92 |  |  |  | 6 | 42.8 |  |  |  |  | -4.4 | 24.08 |  |  |  |  | -5.9 | 21.38 | [5 empty] | 21.7 | 71.06 |  |  |  | 12.2 | 53.96 |  |  |  |  | 1.7 | 35.06 |  |  |  |  | -3.9 | 24.98 |  |  | 52.2 | 45.8 | 42.7
1995-03-16 | 22:00 | 10.6 | 51.08 | 03 |  | 1990-03-16 | 22:00 | 16.1 | 60.98 |  |  | 2000-03-16 | 22:00 | 10 | 50 |  |  | 2004-03-16 | 22:00 | 0 | 32 | [5 empty] | 2.2 | 35.96 |  |  |  | 4 | 39.2 |  |  |  |  | -5 | 23 |  |  |  |  | -6.7 | 19.94 | [5 empty] | 20.6 | 69.08 |  |  |  | 11.1 | 51.98 |  |  |  |  | 1.7 | 35.06 |  |  |  |  | -3.9 | 24.98 |  |  | 52.2 | 45.8 | 42.7
1995-03-16 | 23:00 | 8.3 | 46.94 | 03 |  | 1990-03-16 | 23:00 | 16.7 | 62.06 |  |  | 2000-03-16 | 23:00 | 10 | 50 |  |  | 2004-03-16 | 23:00 | -0.6 | 30.92 | [5 empty] | 2.2 | 35.96 |  |  |  | 3 | 37.4 |  |  |  |  | -5.6 | 21.92 |  |  |  |  | -6.5 | 20.3 | [5 empty] | 20 | 68 |  |  |  | 11.7 | 53.06 |  |  |  |  | 1.7 | 35.06 |  |  |  |  | -2.8 | 26.96 |  |  | 52.2 | 45.8 | 42.7
1995-03-16 | 24:00 | 6.7 | 44.06 | 03 |  | 1990-03-16 | 24:00 | 15.6 | 60.08 |  |  | 2000-03-16 | 24:00 | 10 | 50 |  |  | 2004-03-16 | 24:00 | -0.6 | 30.92 | [5 empty] | -1.1 | 30.02 |  |  |  | 2.6 | 36.68 |  |  |  |  | -5.6 | 21.92 |  |  |  |  | -6.3 | 20.66 | [5 empty] | 15.6 | 60.08 |  |  |  | 10.6 | 51.08 |  |  |  |  | 1.1 | 33.98 |  |  |  |  | -3.3 | 26.06 |  |  | 52.2 | 45.8 | 42.7
1995-03-17 | 1:00 | 7.8 | 46.04 | 03 |  | 1990-03-17 | 1:00 | 15 | 59 |  |  | 2000-03-17 | 1:00 | 10 | 50 |  |  | 2004-03-17 | 1:00 | -1.1 | 30.02 | [5 empty] | 0.6 | 33.08 |  |  |  | 2 | 35.6 |  |  |  |  | -6.1 | 21.02 |  |  |  |  | -6.1 | 21.02 | [5 empty] | 15 | 59 |  |  |  | 10.6 | 51.08 |  |  |  |  | 1.1 | 33.98 |  |  |  |  | -3.9 | 24.98 |  |  | 52.2 | 45.8 | 42.7
1995-03-17 | 2:00 | 7.8 | 46.04 | 03 |  | 1990-03-17 | 2:00 | 14.4 | 57.92 |  |  | 2000-03-17 | 2:00 | 10 | 50 |  |  | 2004-03-17 | 2:00 | -1.1 | 30.02 | [5 empty] | 0.6 | 33.08 |  |  |  | 2 | 35.6 |  |  |  |  | -6.7 | 19.94 |  |  |  |  | -7 | 19.4 | [5 empty] | 18.9 | 66.02 |  |  |  | 10.6 | 51.08 |  |  |  |  | 0.6 | 33.08 |  |  |  |  | -3.3 | 26.06 |  |  | 52.2 | 45.8 | 42.7
1995-03-17 | 3:00 | 7.2 | 44.96 | 03 |  | 1990-03-17 | 3:00 | 13.9 | 57.02 |  |  | 2000-03-17 | 3:00 | 7 | 44.6 |  |  | 2004-03-17 | 3:00 | -1.1 | 30.02 | [5 empty] | -1.1 | 30.02 |  |  |  | 2 | 35.6 |  |  |  |  | -7.2 | 19.04 |  |  |  |  | -8 | 17.6 | [5 empty] | 18.9 | 66.02 |  |  |  | 11.1 | 51.98 |  |  |  |  | 0.6 | 33.08 |  |  |  |  | -3.9 | 24.98 |  |  | 52.2 | 45.8 | 42.7
1995-03-17 | 4:00 | 6.7 | 44.06 | 03 |  | 1990-03-17 | 4:00 | 13.3 | 55.94 |  |  | 2000-03-17 | 4:00 | 6 | 42.8 |  |  | 2004-03-17 | 4:00 | -1.7 | 28.94 | [5 empty] | -1.1 | 30.02 |  |  |  | 1.5 | 34.7 |  |  |  |  | -7.2 | 19.04 |  |  |  |  | -8.9 | 15.98 | [5 empty] | 13.9 | 57.02 |  |  |  | 10.6 | 51.08 |  |  |  |  | -0.6 | 30.92 |  |  |  |  | -4.4 | 24.08 |  |  | 52.2 | 45.8 | 42.7
1995-03-17 | 5:00 | 6.7 | 44.06 | 03 |  | 1990-03-17 | 5:00 | 12.8 | 55.04 |  |  | 2000-03-17 | 5:00 | 5 | 41 |  |  | 2004-03-17 | 5:00 | -1.1 | 30.02 | [5 empty] | -2.2 | 28.04 |  |  |  | 1 | 33.8 |  |  |  |  | -7.2 | 19.04 |  |  |  |  | -9.5 | 14.9 | [5 empty] | 13.3 | 55.94 |  |  |  | 10.6 | 51.08 |  |  |  |  | -1.1 | 30.02 |  |  |  |  | -5.6 | 21.92 |  |  | 52.2 | 45.8 | 42.7
1995-03-17 | 6:00 | 6.7 | 44.06 | 03 |  | 1990-03-17 | 6:00 | 12.8 | 55.04 |  |  | 2000-03-17 | 6:00 | 4 | 39.2 |  |  | 2004-03-17 | 6:00 | -1.1 | 30.02 | [5 empty] | -1.7 | 28.94 |  |  |  | 0.2 | 32.36 |  |  |  |  | -6.7 | 19.94 |  |  |  |  | -10 | 14 | [5 empty] | 12.8 | 55.04 |  |  |  | 10 | 50 |  |  |  |  | -1.7 | 28.94 |  |  |  |  | -6.1 | 21.02 |  |  | 52.2 | 45.8 | 42.7
1995-03-17 | 7:00 | 6.7 | 44.06 | 03 |  | 1990-03-17 | 7:00 | 13.3 | 55.94 |  |  | 2000-03-17 | 7:00 | 1 | 33.8 |  |  | 2004-03-17 | 7:00 | -1.1 | 30.02 | [5 empty] | -1.1 | 30.02 |  |  |  | 0 | 32 |  |  |  |  | -6.7 | 19.94 |  |  |  |  | -10.6 | 12.92 | [5 empty] | 12.2 | 53.96 |  |  |  | 9.4 | 48.92 |  |  |  |  | -2.2 | 28.04 |  |  |  |  | -6.1 | 21.02 |  |  | 52.2 | 45.8 | 42.7
1995-03-17 | 8:00 | 7.2 | 44.96 | 03 |  | 1990-03-17 | 8:00 | 13.3 | 55.94 |  |  | 2000-03-17 | 8:00 | 2 | 35.6 |  |  | 2004-03-17 | 8:00 | -1.1 | 30.02 | [5 empty] | 5.6 | 42.08 |  |  |  | -1 | 30.2 |  |  |  |  | -5.6 | 21.92 |  |  |  |  | -9.1 | 15.62 | [5 empty] | 10 | 50 |  |  |  | 9.4 | 48.92 |  |  |  |  | 0.6 | 33.08 |  |  |  |  | -6.1 | 21.02 |  |  | 52.2 | 45.8 | 42.7
1995-03-17 | 9:00 | 7.2 | 44.96 | 03 |  | 1990-03-17 | 9:00 | 15.6 | 60.08 |  |  | 2000-03-17 | 9:00 | 0 | 32 |  |  | 2004-03-17 | 9:00 | -1.1 | 30.02 | [5 empty] | 8.9 | 48.02 |  |  |  | -3 | 26.6 |  |  |  |  | -3.9 | 24.98 |  |  |  |  | -7.6 | 18.32 | [5 empty] | 10 | 50 |  |  |  | 9.4 | 48.92 |  |  |  |  | 2.2 | 35.96 |  |  |  |  | -6.7 | 19.94 |  |  | 52.2 | 45.8 | 42.7
1995-03-17 | 10:00 | 7.8 | 46.04 | 03 |  | 1990-03-17 | 10:00 | 16.1 | 60.98 |  |  | 2000-03-17 | 10:00 | 0 | 32 |  |  | 2004-03-17 | 10:00 | -1.1 | 30.02 | [5 empty] | 10.6 | 51.08 |  |  |  | -2 | 28.4 |  |  |  |  | -2.2 | 28.04 |  |  |  |  | -6.1 | 21.02 | [5 empty] | 10 | 50 |  |  |  | 10 | 50 |  |  |  |  | 3.3 | 37.94 |  |  |  |  | -6.7 | 19.94 |  |  | 52.2 | 45.8 | 42.7
1995-03-17 | 11:00 | 8.9 | 48.02 | 03 |  | 1990-03-17 | 11:00 | 18.3 | 64.94 |  |  | 2000-03-17 | 11:00 | -1 | 30.2 |  |  | 2004-03-17 | 11:00 | -1.1 | 30.02 | [5 empty] | 10 | 50 |  |  |  | -2 | 28.4 |  |  |  |  | -0.6 | 30.92 |  |  |  |  | -5.4 | 22.28 | [5 empty] | 10 | 50 |  |  |  | 11.1 | 51.98 |  |  |  |  | 4.4 | 39.92 |  |  |  |  | -7.8 | 17.96 |  |  | 52.2 | 45.8 | 42.7
1995-03-17 | 12:00 | 10.6 | 51.08 | 03 |  | 1990-03-17 | 12:00 | 18.9 | 66.02 |  |  | 2000-03-17 | 12:00 | -1 | 30.2 |  |  | 2004-03-17 | 12:00 | -1.1 | 30.02 | [5 empty] | 10 | 50 |  |  |  | -2 | 28.4 |  |  |  |  | 0.6 | 33.08 |  |  |  |  | -4.6 | 23.72 | [5 empty] | 10.6 | 51.08 |  |  |  | 12.2 | 53.96 |  |  |  |  | 5 | 41 |  |  |  |  | -7.8 | 17.96 |  |  | 52.2 | 45.8 | 42.7
1995-03-17 | 13:00 | 13.3 | 55.94 | 03 |  | 1990-03-17 | 13:00 | 19.4 | 66.92 |  |  | 2000-03-17 | 13:00 | -2 | 28.4 |  |  | 2004-03-17 | 13:00 | -1.1 | 30.02 | [5 empty] | 10 | 50 |  |  |  | -3 | 26.6 |  |  |  |  | 2.2 | 35.96 |  |  |  |  | -3.9 | 24.98 | [5 empty] | 10.6 | 51.08 |  |  |  | 12.2 | 53.96 |  |  |  |  | 5 | 41 |  |  |  |  | -7.8 | 17.96 |  |  | 52.2 | 45.8 | 42.7
1995-03-17 | 14:00 | 15 | 59 | 03 |  | 1990-03-17 | 14:00 | 18.9 | 66.02 |  |  | 2000-03-17 | 14:00 | -2 | 28.4 |  |  | 2004-03-17 | 14:00 | -0.6 | 30.92 | [5 empty] | 10 | 50 |  |  |  | -2 | 28.4 |  |  |  |  | 2.8 | 37.04 |  |  |  |  | -4.6 | 23.72 | [5 empty] | 11.1 | 51.98 |  |  |  | 11.7 | 53.06 |  |  |  |  | 5 | 41 |  |  |  |  | -6.7 | 19.94 |  |  | 52.2 | 45.8 | 42.7
1995-03-17 | 15:00 | 13.3 | 55.94 | 03 |  | 1990-03-17 | 15:00 | 17.8 | 64.04 |  |  | 2000-03-17 | 15:00 | 1 | 33.8 |  |  | 2004-03-17 | 15:00 | -0.6 | 30.92 | [5 empty] | 8.9 | 48.02 |  |  |  | -1 | 30.2 |  |  |  |  | 2.8 | 37.04 |  |  |  |  | -5.4 | 22.28 | [5 empty] | 11.7 | 53.06 |  |  |  | 7.2 | 44.96 |  |  |  |  | 5 | 41 |  |  |  |  | -6.7 | 19.94 |  |  | 52.2 | 45.8 | 42.7
1995-03-17 | 16:00 | 12.8 | 55.04 | 03 |  | 1990-03-17 | 16:00 | 16.7 | 62.06 |  |  | 2000-03-17 | 16:00 | 0 | 32 |  |  | 2004-03-17 | 16:00 | -0.6 | 30.92 | [5 empty] | 8.9 | 48.02 |  |  |  | -1 | 30.2 |  |  |  |  | 2.8 | 37.04 |  |  |  |  | -6.1 | 21.02 | [5 empty] | 11.7 | 53.06 |  |  |  | 6.1 | 42.98 |  |  |  |  | 3.3 | 37.94 |  |  |  |  | -6.7 | 19.94 |  |  | 52.2 | 45.8 | 42.7
1995-03-17 | 17:00 | 12.2 | 53.96 | 03 |  | 1990-03-17 | 17:00 | 15.6 | 60.08 |  |  | 2000-03-17 | 17:00 | 0 | 32 |  |  | 2004-03-17 | 17:00 | -0.6 | 30.92 | [5 empty] | 8.3 | 46.94 |  |  |  | -1 | 30.2 |  |  |  |  | 2.8 | 37.04 |  |  |  |  | -6.8 | 19.76 | [5 empty] | 11.7 | 53.06 |  |  |  | 6.1 | 42.98 |  |  |  |  | 3.3 | 37.94 |  |  |  |  | -6.1 | 21.02 |  |  | 52.2 | 45.8 | 42.7
1995-03-17 | 18:00 | 12.8 | 55.04 | 03 |  | 1990-03-17 | 18:00 | 15 | 59 |  |  | 2000-03-17 | 18:00 | 0 | 32 |  |  | 2004-03-17 | 18:00 | -1.1 | 30.02 | [5 empty] | 6.1 | 42.98 |  |  |  | -2 | 28.4 |  |  |  |  | 2.2 | 35.96 |  |  |  |  | -7.6 | 18.32 | [5 empty] | 11.7 | 53.06 |  |  |  | 6.1 | 42.98 |  |  |  |  | 3.3 | 37.94 |  |  |  |  | -6.7 | 19.94 |  |  | 52.2 | 45.8 | 42.7
1995-03-17 | 19:00 | 10.6 | 51.08 | 03 |  | 1990-03-17 | 19:00 | 15 | 59 |  |  | 2000-03-17 | 19:00 | -1 | 30.2 |  |  | 2004-03-17 | 19:00 | -1.1 | 30.02 | [5 empty] | 5 | 41 |  |  |  | -3 | 26.6 |  |  |  |  | 1.7 | 35.06 |  |  |  |  | -8.3 | 17.06 | [5 empty] | 12.2 | 53.96 |  |  |  | 4.4 | 39.92 |  |  |  |  | 2.8 | 37.04 |  |  |  |  | -6.7 | 19.94 |  |  | 52.2 | 45.8 | 42.7
1995-03-17 | 20:00 | 12.2 | 53.96 | 03 |  | 1990-03-17 | 20:00 | 17.2 | 62.96 |  |  | 2000-03-17 | 20:00 | -2 | 28.4 |  |  | 2004-03-17 | 20:00 | -1.7 | 28.94 | [5 empty] | 3.9 | 39.02 |  |  |  | -3 | 26.6 |  |  |  |  | 1.1 | 33.98 |  |  |  |  | -8.7 | 16.34 | [5 empty] | 9.4 | 48.92 |  |  |  | 5 | 41 |  |  |  |  | 1.7 | 35.06 |  |  |  |  | -7.8 | 17.96 |  |  | 52.2 | 45.8 | 42.7
1995-03-17 | 21:00 | 10.6 | 51.08 | 03 |  | 1990-03-17 | 21:00 | 16.7 | 62.06 |  |  | 2000-03-17 | 21:00 | -2 | 28.4 |  |  | 2004-03-17 | 21:00 | -1.7 | 28.94 | [5 empty] | 5 | 41 |  |  |  | -4 | 24.8 |  |  |  |  | 0.6 | 33.08 |  |  |  |  | -9 | 15.8 | [5 empty] | 8.9 | 48.02 |  |  |  | 5 | 41 |  |  |  |  | 1.1 | 33.98 |  |  |  |  | -10.6 | 12.92 |  |  | 52.2 | 45.8 | 42.7
1995-03-17 | 22:00 | 9.4 | 48.92 | 03 |  | 1990-03-17 | 22:00 | 14.4 | 57.92 |  |  | 2000-03-17 | 22:00 | -2 | 28.4 |  |  | 2004-03-17 | 22:00 | -1.7 | 28.94 | [5 empty] | 5.6 | 42.08 |  |  |  | -5 | 23 |  |  |  |  | 0.6 | 33.08 |  |  |  |  | -9.4 | 15.08 | [5 empty] | 8.3 | 46.94 |  |  |  | 5 | 41 |  |  |  |  | 0 | 32 |  |  |  |  | -12.8 | 8.96 |  |  | 52.2 | 45.8 | 42.7
1995-03-17 | 23:00 | 8.3 | 46.94 | 03 |  | 1990-03-17 | 23:00 | 12.8 | 55.04 |  |  | 2000-03-17 | 23:00 | -3.1 | 26.42 |  |  | 2004-03-17 | 23:00 | -1.7 | 28.94 | [5 empty] | 5.6 | 42.08 |  |  |  | -5.6 | 21.92 |  |  |  |  | -1.7 | 28.94 |  |  |  |  | -9.8 | 14.36 | [5 empty] | 7.8 | 46.04 |  |  |  | 4.4 | 39.92 |  |  |  |  | 0 | 32 |  |  |  |  | -11.1 | 12.02 |  |  | 52.2 | 45.8 | 42.7
1995-03-17 | 24:00 | 6.7 | 44.06 | 03 |  | 1990-03-17 | 24:00 | 12.2 | 53.96 |  |  | 2000-03-17 | 24:00 | -4 | 24.8 |  |  | 2004-03-17 | 24:00 | -1.7 | 28.94 | [5 empty] | 5 | 41 |  |  |  | -6 | 21.2 |  |  |  |  | -2.8 | 26.96 |  |  |  |  | -10.2 | 13.64 | [5 empty] | 7.8 | 46.04 |  |  |  | 3.3 | 37.94 |  |  |  |  | 0 | 32 |  |  |  |  | -9.4 | 15.08 |  |  | 52.2 | 45.8 | 42.7
1995-03-18 | 1:00 | 6.1 | 42.98 | 03 |  | 1990-03-18 | 1:00 | 11.7 | 53.06 |  |  | 2000-03-18 | 1:00 | -4.9 | 23.18 |  |  | 2004-03-18 | 1:00 | -1.7 | 28.94 | [5 empty] | 5.6 | 42.08 |  |  |  | -6 | 21.2 |  |  |  |  | -2.8 | 26.96 |  |  |  |  | -10.6 | 12.92 | [5 empty] | 6.1 | 42.98 |  |  |  | 3.3 | 37.94 |  |  |  |  | -1.1 | 30.02 |  |  |  |  | -11.1 | 12.02 |  |  | 52.2 | 45.8 | 42.7
1995-03-18 | 2:00 | 5.6 | 42.08 | 03 |  | 1990-03-18 | 2:00 | 11.7 | 53.06 |  |  | 2000-03-18 | 2:00 | -5.6 | 21.92 |  |  | 2004-03-18 | 2:00 | -1.7 | 28.94 | [5 empty] | 5.6 | 42.08 |  |  |  | -7.1 | 19.22 |  |  |  |  | -2.8 | 26.96 |  |  |  |  | -11 | 12.2 | [5 empty] | 5 | 41 |  |  |  | 3.9 | 39.02 |  |  |  |  | -1.7 | 28.94 |  |  |  |  | -12.2 | 10.04 |  |  | 52.2 | 45.8 | 42.7
1995-03-18 | 3:00 | 5.6 | 42.08 | 03 |  | 1990-03-18 | 3:00 | 11.1 | 51.98 |  |  | 2000-03-18 | 3:00 | -6 | 21.2 |  |  | 2004-03-18 | 3:00 | -1.7 | 28.94 | [5 empty] | 6.1 | 42.98 |  |  |  | -8 | 17.6 |  |  |  |  | -2.8 | 26.96 |  |  |  |  | -11.3 | 11.66 | [5 empty] | 3.9 | 39.02 |  |  |  | 3.3 | 37.94 |  |  |  |  | -1.7 | 28.94 |  |  |  |  | -13.3 | 8.06 |  |  | 52.2 | 45.8 | 42.7
1995-03-18 | 4:00 | 5.6 | 42.08 | 03 |  | 1990-03-18 | 4:00 | 11.1 | 51.98 |  |  | 2000-03-18 | 4:00 | -6.6 | 20.12 |  |  | 2004-03-18 | 4:00 | -1.7 | 28.94 | [5 empty] | 5.6 | 42.08 |  |  |  | -8 | 17.6 |  |  |  |  | -2.2 | 28.04 |  |  |  |  | -11.7 | 10.94 | [5 empty] | 3.3 | 37.94 |  |  |  | 2.8 | 37.04 |  |  |  |  | -2.2 | 28.04 |  |  |  |  | -14.4 | 6.08 |  |  | 52.2 | 45.8 | 42.7
1995-03-18 | 5:00 | 5 | 41 | 03 |  | 1990-03-18 | 5:00 | 9.4 | 48.92 |  |  | 2000-03-18 | 5:00 | -7 | 19.4 |  |  | 2004-03-18 | 5:00 | -1.7 | 28.94 | [5 empty] | 6.1 | 42.98 |  |  |  | -8 | 17.6 |  |  |  |  | -1.7 | 28.94 |  |  |  |  | -11.9 | 10.58 | [5 empty] | 3.9 | 39.02 |  |  |  | 2.8 | 37.04 |  |  |  |  | -2.2 | 28.04 |  |  |  |  | -16.1 | 3.02 |  |  | 52.2 | 45.8 | 42.7
1995-03-18 | 6:00 | 5 | 41 | 03 |  | 1990-03-18 | 6:00 | 8.9 | 48.02 |  |  | 2000-03-18 | 6:00 | -7 | 19.4 |  |  | 2004-03-18 | 6:00 | -1.7 | 28.94 | [5 empty] | 6.7 | 44.06 |  |  |  | -8 | 17.6 |  |  |  |  | -1.1 | 30.02 |  |  |  |  | -12 | 10.4 | [5 empty] | 3.9 | 39.02 |  |  |  | 2.2 | 35.96 |  |  |  |  | -2.2 | 28.04 |  |  |  |  | -16.7 | 1.94 |  |  | 52.2 | 45.8 | 42.7
1995-03-18 | 7:00 | 5 | 41 | 03 |  | 1990-03-18 | 7:00 | 9.4 | 48.92 |  |  | 2000-03-18 | 7:00 | -7 | 19.4 |  |  | 2004-03-18 | 7:00 | -1.7 | 28.94 | [5 empty] | 7.2 | 44.96 |  |  |  | -8 | 17.6 |  |  |  |  | -1.1 | 30.02 |  |  |  |  | -12.2 | 10.04 | [5 empty] | 5 | 41 |  |  |  | 1.7 | 35.06 |  |  |  |  | -1.7 | 28.94 |  |  |  |  | -15.6 | 3.92 |  |  | 52.2 | 45.8 | 42.7
1995-03-18 | 8:00 | 6.1 | 42.98 | 03 |  | 1990-03-18 | 8:00 | 9.4 | 48.92 |  |  | 2000-03-18 | 8:00 | -6 | 21.2 |  |  | 2004-03-18 | 8:00 | -1.1 | 30.02 | [5 empty] | 7.8 | 46.04 |  |  |  | -7 | 19.4 |  |  |  |  | -1.1 | 30.02 |  |  |  |  | -10.7 | 12.74 | [5 empty] | 5.6 | 42.08 |  |  |  | 2.2 | 35.96 |  |  |  |  | 0.6 | 33.08 |  |  |  |  | -13.9 | 6.98 |  |  | 52.2 | 45.8 | 42.7
1995-03-18 | 9:00 | 7.2 | 44.96 | 03 |  | 1990-03-18 | 9:00 | 9.4 | 48.92 |  |  | 2000-03-18 | 9:00 | -4 | 24.8 |  |  | 2004-03-18 | 9:00 | -1.1 | 30.02 | [5 empty] | 7.8 | 46.04 |  |  |  | -6 | 21.2 |  |  |  |  | -1.1 | 30.02 |  |  |  |  | -9.3 | 15.26 | [5 empty] | 5.6 | 42.08 |  |  |  | 1.1 | 33.98 |  |  |  |  | 2.8 | 37.04 |  |  |  |  | -11.7 | 10.94 |  |  | 52.2 | 45.8 | 42.7
1995-03-18 | 10:00 | 8.3 | 46.94 | 03 |  | 1990-03-18 | 10:00 | 10.6 | 51.08 |  |  | 2000-03-18 | 10:00 | -3 | 26.6 |  |  | 2004-03-18 | 10:00 | 0 | 32 | [5 empty] | 7.8 | 46.04 |  |  |  | -5 | 23 |  |  |  |  | -1.1 | 30.02 |  |  |  |  | -7.8 | 17.96 | [5 empty] | 3.3 | 37.94 |  |  |  | 0 | 32 |  |  |  |  | 4.4 | 39.92 |  |  |  |  | -10.6 | 12.92 |  |  | 52.2 | 45.8 | 42.7
1995-03-18 | 11:00 | 9.4 | 48.92 | 03 |  | 1990-03-18 | 11:00 | 11.7 | 53.06 |  |  | 2000-03-18 | 11:00 | -1 | 30.2 |  |  | 2004-03-18 | 11:00 | 1.1 | 33.98 | [5 empty] | 8.3 | 46.94 |  |  |  | -4 | 24.8 |  |  |  |  | -1.1 | 30.02 |  |  |  |  | -5.8 | 21.56 | [5 empty] | 5 | 41 |  |  |  | 1.1 | 33.98 |  |  |  |  | 6.1 | 42.98 |  |  |  |  | -9.4 | 15.08 |  |  | 52.2 | 45.8 | 42.7
1995-03-18 | 12:00 | 10.6 | 51.08 | 03 |  | 1990-03-18 | 12:00 | 12.2 | 53.96 |  |  | 2000-03-18 | 12:00 | 0 | 32 |  |  | 2004-03-18 | 12:00 | 1.1 | 33.98 | [5 empty] | 8.3 | 46.94 |  |  |  | -2 | 28.4 |  |  |  |  | -0.6 | 30.92 |  |  |  |  | -3.7 | 25.34 | [5 empty] | 5.6 | 42.08 |  |  |  | 1.7 | 35.06 |  |  |  |  | 6.7 | 44.06 |  |  |  |  | -8.9 | 15.98 |  |  | 52.2 | 45.8 | 42.7
1995-03-18 | 13:00 | 11.7 | 53.06 | 03 |  | 1990-03-18 | 13:00 | 12.8 | 55.04 |  |  | 2000-03-18 | 13:00 | 1 | 33.8 |  |  | 2004-03-18 | 13:00 | 1.7 | 35.06 | [5 empty] | 8.9 | 48.02 |  |  |  | -1 | 30.2 |  |  |  |  | -0.6 | 30.92 |  |  |  |  | -1.7 | 28.94 | [5 empty] | 5 | 41 |  |  |  | 2.2 | 35.96 |  |  |  |  | 8.3 | 46.94 |  |  |  |  | -7.8 | 17.96 |  |  | 52.2 | 45.8 | 42.7
1995-03-18 | 14:00 | 12.8 | 55.04 | 03 |  | 1990-03-18 | 14:00 | 13.9 | 57.02 |  |  | 2000-03-18 | 14:00 | 1 | 33.8 |  |  | 2004-03-18 | 14:00 | 2.2 | 35.96 | [5 empty] | 8.3 | 46.94 |  |  |  | 1 | 33.8 |  |  |  |  | -0.6 | 30.92 |  |  |  |  | -0.9 | 30.38 | [5 empty] | 2.2 | 35.96 |  |  |  | 2.8 | 37.04 |  |  |  |  | 8.9 | 48.02 |  |  |  |  | -6.1 | 21.02 |  |  | 52.2 | 45.8 | 42.7
1995-03-18 | 15:00 | 12.8 | 55.04 | 03 |  | 1990-03-18 | 15:00 | 14.4 | 57.92 |  |  | 2000-03-18 | 15:00 | 1 | 33.8 |  |  | 2004-03-18 | 15:00 | 2.8 | 37.04 | [5 empty] | 8.9 | 48.02 |  |  |  | 2 | 35.6 |  |  |  |  | 0 | 32 |  |  |  |  | -0.2 | 31.64 | [5 empty] | 4.4 | 39.92 |  |  |  | 2.8 | 37.04 |  |  |  |  | 10 | 50 |  |  |  |  | -6.7 | 19.94 |  |  | 52.2 | 45.8 | 42.7
1995-03-18 | 16:00 | 12.8 | 55.04 | 03 |  | 1990-03-18 | 16:00 | 14.4 | 57.92 |  |  | 2000-03-18 | 16:00 | 1 | 33.8 |  |  | 2004-03-18 | 16:00 | 2.8 | 37.04 | [5 empty] | 9.4 | 48.92 |  |  |  | 2.1 | 35.78 |  |  |  |  | 0 | 32 |  |  |  |  | 0.6 | 33.08 | [5 empty] | 3.9 | 39.02 |  |  |  | 2.8 | 37.04 |  |  |  |  | 10.6 | 51.08 |  |  |  |  | -4.4 | 24.08 |  |  | 52.2 | 45.8 | 42.7
1995-03-18 | 17:00 | 12.8 | 55.04 | 03 |  | 1990-03-18 | 17:00 | 13.9 | 57.02 |  |  | 2000-03-18 | 17:00 | 1 | 33.8 |  |  | 2004-03-18 | 17:00 | 2.2 | 35.96 | [5 empty] | 10 | 50 |  |  |  | 2 | 35.6 |  |  |  |  | 0 | 32 |  |  |  |  | -0.9 | 30.38 | [5 empty] | 4.4 | 39.92 |  |  |  | 2.8 | 37.04 |  |  |  |  | 11.1 | 51.98 |  |  |  |  | -5.6 | 21.92 |  |  | 52.2 | 45.8 | 42.7
1995-03-18 | 18:00 | 12.2 | 53.96 | 03 |  | 1990-03-18 | 18:00 | 13.3 | 55.94 |  |  | 2000-03-18 | 18:00 | 1 | 33.8 |  |  | 2004-03-18 | 18:00 | 2.2 | 35.96 | [5 empty] | 10 | 50 |  |  |  | 2 | 35.6 |  |  |  |  | 0 | 32 |  |  |  |  | -2.4 | 27.68 | [5 empty] | 3.9 | 39.02 |  |  |  | 2.2 | 35.96 |  |  |  |  | 10.6 | 51.08 |  |  |  |  | -6.7 | 19.94 |  |  | 52.2 | 45.8 | 42.7
1995-03-18 | 19:00 | 10.6 | 51.08 | 03 |  | 1990-03-18 | 19:00 | 12.2 | 53.96 |  |  | 2000-03-18 | 19:00 | 0 | 32 |  |  | 2004-03-18 | 19:00 | 2.2 | 35.96 | [5 empty] | 9.4 | 48.92 |  |  |  | 0.5 | 32.9 |  |  |  |  | 0.6 | 33.08 |  |  |  |  | -3.9 | 24.98 | [5 empty] | 3.9 | 39.02 |  |  |  | 1.7 | 35.06 |  |  |  |  | 9.4 | 48.92 |  |  |  |  | -9.4 | 15.08 |  |  | 52.2 | 45.8 | 42.7
1995-03-18 | 20:00 | 10 | 50 | 03 |  | 1990-03-18 | 20:00 | 11.1 | 51.98 |  |  | 2000-03-18 | 20:00 | -1 | 30.2 |  |  | 2004-03-18 | 20:00 | 2.8 | 37.04 | [5 empty] | 10 | 50 |  |  |  | -1 | 30.2 |  |  |  |  | 0.6 | 33.08 |  |  |  |  | -5.2 | 22.64 | [5 empty] | 3.3 | 37.94 |  |  |  | 2.2 | 35.96 |  |  |  |  | 9.4 | 48.92 |  |  |  |  | -10 | 14 |  |  | 52.2 | 45.8 | 42.7
1995-03-18 | 21:00 | 8.9 | 48.02 | 03 |  | 1990-03-18 | 21:00 | 10 | 50 |  |  | 2000-03-18 | 21:00 | -2 | 28.4 |  |  | 2004-03-18 | 21:00 | 2.8 | 37.04 | [5 empty] | 10.6 | 51.08 |  |  |  | -2 | 28.4 |  |  |  |  | 0.6 | 33.08 |  |  |  |  | -6.5 | 20.3 | [5 empty] | 2.8 | 37.04 |  |  |  | 2.8 | 37.04 |  |  |  |  | 9.4 | 48.92 |  |  |  |  | -12.2 | 10.04 |  |  | 52.2 | 45.8 | 42.7
1995-03-18 | 22:00 | 8.9 | 48.02 | 03 |  | 1990-03-18 | 22:00 | 10 | 50 |  |  | 2000-03-18 | 22:00 | -1 | 30.2 |  |  | 2004-03-18 | 22:00 | 2.8 | 37.04 | [5 empty] | 8.3 | 46.94 |  |  |  | -3 | 26.6 |  |  |  |  | 0.6 | 33.08 |  |  |  |  | -7.8 | 17.96 | [5 empty] | 2.8 | 37.04 |  |  |  | 2.8 | 37.04 |  |  |  |  | 8.9 | 48.02 |  |  |  |  | -15 | 5 |  |  | 52.2 | 45.8 | 42.7
1995-03-18 | 23:00 | 8.9 | 48.02 | 03 |  | 1990-03-18 | 23:00 | 9.4 | 48.92 |  |  | 2000-03-18 | 23:00 | -1.6 | 29.12 |  |  | 2004-03-18 | 23:00 | 2.8 | 37.04 | [5 empty] | 6.7 | 44.06 |  |  |  | -3.1 | 26.42 |  |  |  |  | 0.6 | 33.08 |  |  |  |  | -6.1 | 21.02 | [5 empty] | 0.6 | 33.08 |  |  |  | 1.7 | 35.06 |  |  |  |  | 9.4 | 48.92 |  |  |  |  | -16.7 | 1.94 |  |  | 52.2 | 45.8 | 42.7
1995-03-18 | 24:00 | 8.3 | 46.94 | 03 |  | 1990-03-18 | 24:00 | 8.9 | 48.02 |  |  | 2000-03-18 | 24:00 | -2 | 28.4 |  |  | 2004-03-18 | 24:00 | 2.8 | 37.04 | [5 empty] | 7.2 | 44.96 |  |  |  | -3 | 26.6 |  |  |  |  | 0.6 | 33.08 |  |  |  |  | -4.5 | 23.9 | [5 empty] | 1.7 | 35.06 |  |  |  | 2.2 | 35.96 |  |  |  |  | 10 | 50 |  |  |  |  | -16.7 | 1.94 |  |  | 52.2 | 45.8 | 42.7
1995-03-19 | 1:00 | 7.8 | 46.04 | 03 |  | 1990-03-19 | 1:00 | 8.3 | 46.94 |  |  | 2000-03-19 | 1:00 | -2.1 | 28.22 |  |  | 2004-03-19 | 1:00 | 2.8 | 37.04 | [5 empty] | 8.3 | 46.94 |  |  |  | -4 | 24.8 |  |  |  |  | 0 | 32 |  |  |  |  | -2.8 | 26.96 | [5 empty] | 2.8 | 37.04 |  |  |  | 2.2 | 35.96 |  |  |  |  | 10 | 50 |  |  |  |  | -17.2 | 1.04 |  |  | 52.2 | 45.8 | 42.7
1995-03-19 | 2:00 | 7.2 | 44.96 | 03 |  | 1990-03-19 | 2:00 | 8.3 | 46.94 |  |  | 2000-03-19 | 2:00 | -2 | 28.4 |  |  | 2004-03-19 | 2:00 | 2.8 | 37.04 | [5 empty] | 7.8 | 46.04 |  |  |  | -4.5 | 23.9 |  |  |  |  | 0 | 32 |  |  |  |  | -2.1 | 28.22 | [5 empty] | 3.3 | 37.94 |  |  |  | 2.2 | 35.96 |  |  |  |  | 8.9 | 48.02 |  |  |  |  | -17.8 | -0.04 |  |  | 52.2 | 45.8 | 42.7
1995-03-19 | 3:00 | 6.1 | 42.98 | 03 |  | 1990-03-19 | 3:00 | 7.2 | 44.96 |  |  | 2000-03-19 | 3:00 | -2 | 28.4 |  |  | 2004-03-19 | 3:00 | 1.1 | 33.98 | [5 empty] | 7.2 | 44.96 |  |  |  | -4.8 | 23.36 |  |  |  |  | -0.6 | 30.92 |  |  |  |  | -1.3 | 29.66 | [5 empty] | 1.7 | 35.06 |  |  |  | 0.6 | 33.08 |  |  |  |  | 8.9 | 48.02 |  |  |  |  | -17.8 | -0.04 |  |  | 52.2 | 45.8 | 42.7
1995-03-19 | 4:00 | 5.6 | 42.08 | 03 |  | 1990-03-19 | 4:00 | 6.7 | 44.06 |  |  | 2000-03-19 | 4:00 | -3 | 26.6 |  |  | 2004-03-19 | 4:00 | 1.1 | 33.98 | [5 empty] | 7.8 | 46.04 |  |  |  | -5 | 23 |  |  |  |  | -0.6 | 30.92 |  |  |  |  | -0.6 | 30.92 | [5 empty] | -0.6 | 30.92 |  |  |  | 0 | 32 |  |  |  |  | 10.6 | 51.08 |  |  |  |  | -16.1 | 3.02 |  |  | 52.2 | 45.8 | 42.7
1995-03-19 | 5:00 | 6.1 | 42.98 | 03 |  | 1990-03-19 | 5:00 | 6.7 | 44.06 |  |  | 2000-03-19 | 5:00 | -3 | 26.6 |  |  | 2004-03-19 | 5:00 | 0.6 | 33.08 | [5 empty] | 7.8 | 46.04 |  |  |  | -4.5 | 23.9 |  |  |  |  | -1.1 | 30.02 |  |  |  |  | 0.3 | 32.54 | [5 empty] | 0.6 | 33.08 |  |  |  | 0 | 32 |  |  |  |  | 10 | 50 |  |  |  |  | -15.6 | 3.92 |  |  | 52.2 | 45.8 | 42.7
1995-03-19 | 6:00 | 5 | 41 | 03 |  | 1990-03-19 | 6:00 | 7.2 | 44.96 |  |  | 2000-03-19 | 6:00 | -3 | 26.6 |  |  | 2004-03-19 | 6:00 | 0.6 | 33.08 | [5 empty] | 7.8 | 46.04 |  |  |  | -4 | 24.8 |  |  |  |  | -1.1 | 30.02 |  |  |  |  | 1.3 | 34.34 | [5 empty] | -1.1 | 30.02 |  |  |  | 0 | 32 |  |  |  |  | 11.1 | 51.98 |  |  |  |  | -12.2 | 10.04 |  |  | 52.2 | 45.8 | 42.7
1995-03-19 | 7:00 | 5.6 | 42.08 | 03 |  | 1990-03-19 | 7:00 | 7.2 | 44.96 |  |  | 2000-03-19 | 7:00 | -2 | 28.4 |  |  | 2004-03-19 | 7:00 | 0.6 | 33.08 | [5 empty] | 7.8 | 46.04 |  |  |  | -4 | 24.8 |  |  |  |  | -1.7 | 28.94 |  |  |  |  | 2.2 | 35.96 | [5 empty] | 0.6 | 33.08 |  |  |  | 0.6 | 33.08 |  |  |  |  | 11.7 | 53.06 |  |  |  |  | -9.4 | 15.08 |  |  | 52.2 | 45.8 | 42.7
1995-03-19 | 8:00 | 6.1 | 42.98 | 03 |  | 1990-03-19 | 8:00 | 8.3 | 46.94 |  |  | 2000-03-19 | 8:00 | -1 | 30.2 |  |  | 2004-03-19 | 8:00 | 0.6 | 33.08 | [5 empty] | 7.8 | 46.04 |  |  |  | -1 | 30.2 |  |  |  |  | -1.1 | 30.02 |  |  |  |  | 2.8 | 37.04 | [5 empty] | 3.9 | 39.02 |  |  |  | 1.1 | 33.98 |  |  |  |  | 14.4 | 57.92 |  |  |  |  | -6.1 | 21.02 |  |  | 52.2 | 45.8 | 42.7
1995-03-19 | 9:00 | 7.2 | 44.96 | 03 |  | 1990-03-19 | 9:00 | 10 | 50 |  |  | 2000-03-19 | 9:00 | 0 | 32 |  |  | 2004-03-19 | 9:00 | 0.6 | 33.08 | [5 empty] | 6.7 | 44.06 |  |  |  | 1 | 33.8 |  |  |  |  | -1.1 | 30.02 |  |  |  |  | 3.3 | 37.94 | [5 empty] | 6.1 | 42.98 |  |  |  | 3.3 | 37.94 |  |  |  |  | 15 | 59 |  |  |  |  | -2.8 | 26.96 |  |  | 52.2 | 45.8 | 42.7
1995-03-19 | 10:00 | 8.3 | 46.94 | 03 |  | 1990-03-19 | 10:00 | 11.7 | 53.06 |  |  | 2000-03-19 | 10:00 | 0 | 32 |  |  | 2004-03-19 | 10:00 | 1.1 | 33.98 | [5 empty] | 7.2 | 44.96 |  |  |  | 2 | 35.6 |  |  |  |  | -1.1 | 30.02 |  |  |  |  | 3.9 | 39.02 | [5 empty] | 8.3 | 46.94 |  |  |  | 3.3 | 37.94 |  |  |  |  | 16.1 | 60.98 |  |  |  |  | 0 | 32 |  |  | 52.2 | 45.8 | 42.7
1995-03-19 | 11:00 | 8.3 | 46.94 | 03 |  | 1990-03-19 | 11:00 | 11.7 | 53.06 |  |  | 2000-03-19 | 11:00 | 2 | 35.6 |  |  | 2004-03-19 | 11:00 | 1.1 | 33.98 | [5 empty] | 7.8 | 46.04 |  |  |  | 3 | 37.4 |  |  |  |  | -1.1 | 30.02 |  |  |  |  | 5.7 | 42.26 | [5 empty] | 7.8 | 46.04 |  |  |  | 2.8 | 37.04 |  |  |  |  | 16.7 | 62.06 |  |  |  |  | 1.7 | 35.06 |  |  | 52.2 | 45.8 | 42.7
1995-03-19 | 12:00 | 8.9 | 48.02 | 03 |  | 1990-03-19 | 12:00 | 11.7 | 53.06 |  |  | 2000-03-19 | 12:00 | 3 | 37.4 |  |  | 2004-03-19 | 12:00 | 2.2 | 35.96 | [5 empty] | 7.8 | 46.04 |  |  |  | 4 | 39.2 |  |  |  |  | -0.6 | 30.92 |  |  |  |  | 7.6 | 45.68 | [5 empty] | 5.6 | 42.08 |  |  |  | 2.8 | 37.04 |  |  |  |  | 16.1 | 60.98 |  |  |  |  | 3.9 | 39.02 |  |  | 52.2 | 45.8 | 42.7
1995-03-19 | 13:00 | 9.4 | 48.92 | 03 |  | 1990-03-19 | 13:00 | 11.7 | 53.06 |  |  | 2000-03-19 | 13:00 | 4 | 39.2 |  |  | 2004-03-19 | 13:00 | 3.3 | 37.94 | [5 empty] | 7.8 | 46.04 |  |  |  | 6 | 42.8 |  |  |  |  | 0 | 32 |  |  |  |  | 9.4 | 48.92 | [5 empty] | 5 | 41 |  |  |  | 2.2 | 35.96 |  |  |  |  | 15.6 | 60.08 |  |  |  |  | 5 | 41 |  |  | 52.2 | 45.8 | 42.7
1995-03-19 | 14:00 | 9.4 | 48.92 | 03 |  | 1990-03-19 | 14:00 | 12.2 | 53.96 |  |  | 2000-03-19 | 14:00 | 5 | 41 |  |  | 2004-03-19 | 14:00 | 3.3 | 37.94 | [5 empty] | 8.9 | 48.02 |  |  |  | 7 | 44.6 |  |  |  |  | 0.6 | 33.08 |  |  |  |  | 10.7 | 51.26 | [5 empty] | 5.6 | 42.08 |  |  |  | 2.8 | 37.04 |  |  |  |  | 13.9 | 57.02 |  |  |  |  | 5.6 | 42.08 |  |  | 52.2 | 45.8 | 42.7
1995-03-19 | 15:00 | 10 | 50 | 03 |  | 1990-03-19 | 15:00 | 11.1 | 51.98 |  |  | 2000-03-19 | 15:00 | 5 | 41 |  |  | 2004-03-19 | 15:00 | 4.4 | 39.92 | [5 empty] | 11.1 | 51.98 |  |  |  | 8 | 46.4 |  |  |  |  | 0.6 | 33.08 |  |  |  |  | 12 | 53.6 | [5 empty] | 6.1 | 42.98 |  |  |  | 2.8 | 37.04 |  |  |  |  | 13.3 | 55.94 |  |  |  |  | 6.1 | 42.98 |  |  | 52.2 | 45.8 | 42.7
1995-03-19 | 16:00 | 9.4 | 48.92 | 03 |  | 1990-03-19 | 16:00 | 10.6 | 51.08 |  |  | 2000-03-19 | 16:00 | 5 | 41 |  |  | 2004-03-19 | 16:00 | 3.9 | 39.02 | [5 empty] | 12.2 | 53.96 |  |  |  | 7 | 44.6 |  |  |  |  | 1.1 | 33.98 |  |  |  |  | 13.3 | 55.94 | [5 empty] | 5.6 | 42.08 |  |  |  | 2.8 | 37.04 |  |  |  |  | 10.6 | 51.08 |  |  |  |  | 6.1 | 42.98 |  |  | 52.2 | 45.8 | 42.7
1995-03-19 | 17:00 | 8.3 | 46.94 | 03 |  | 1990-03-19 | 17:00 | 10.6 | 51.08 |  |  | 2000-03-19 | 17:00 | 4 | 39.2 |  |  | 2004-03-19 | 17:00 | 4.4 | 39.92 | [5 empty] | 12.2 | 53.96 |  |  |  | 7 | 44.6 |  |  |  |  | 0.6 | 33.08 |  |  |  |  | 12.2 | 53.96 | [5 empty] | 5 | 41 |  |  |  | 1.1 | 33.98 |  |  |  |  | 8.9 | 48.02 |  |  |  |  | 6.1 | 42.98 |  |  | 52.2 | 45.8 | 42.7
1995-03-19 | 18:00 | 7.2 | 44.96 | 03 |  | 1990-03-19 | 18:00 | 10.6 | 51.08 |  |  | 2000-03-19 | 18:00 | 3 | 37.4 |  |  | 2004-03-19 | 18:00 | 4.4 | 39.92 | [5 empty] | 11.1 | 51.98 |  |  |  | 5 | 41 |  |  |  |  | 1.1 | 33.98 |  |  |  |  | 11.1 | 51.98 | [5 empty] | 4.4 | 39.92 |  |  |  | 0.6 | 33.08 |  |  |  |  | 7.2 | 44.96 |  |  |  |  | 4.4 | 39.92 |  |  | 52.2 | 45.8 | 42.7
1995-03-19 | 19:00 | 6.1 | 42.98 | 03 |  | 1990-03-19 | 19:00 | 10.6 | 51.08 |  |  | 2000-03-19 | 19:00 | 3 | 37.4 |  |  | 2004-03-19 | 19:00 | 4.4 | 39.92 | [5 empty] | 10 | 50 |  |  |  | 4 | 39.2 |  |  |  |  | 0 | 32 |  |  |  |  | 10 | 50 | [5 empty] | 4.4 | 39.92 |  |  |  | 0 | 32 |  |  |  |  | 2.2 | 35.96 |  |  |  |  | 3.9 | 39.02 |  |  | 52.2 | 45.8 | 42.7
1995-03-19 | 20:00 | 6.1 | 42.98 | 03 |  | 1990-03-19 | 20:00 | 11.1 | 51.98 |  |  | 2000-03-19 | 20:00 | 2 | 35.6 |  |  | 2004-03-19 | 20:00 | 3.9 | 39.02 | [5 empty] | 8.9 | 48.02 |  |  |  | 3 | 37.4 |  |  |  |  | 0 | 32 |  |  |  |  | 8.3 | 46.94 | [5 empty] | 3.9 | 39.02 |  |  |  | -1.1 | 30.02 |  |  |  |  | 0 | 32 |  |  |  |  | 3.9 | 39.02 |  |  | 52.2 | 45.8 | 42.7
1995-03-19 | 21:00 | 5.6 | 42.08 | 03 |  | 1990-03-19 | 21:00 | 7.8 | 46.04 |  |  | 2000-03-19 | 21:00 | 1 | 33.8 |  |  | 2004-03-19 | 21:00 | 3.3 | 37.94 | [5 empty] | 8.3 | 46.94 |  |  |  | 0.9 | 33.62 |  |  |  |  | -0.6 | 30.92 |  |  |  |  | 6.7 | 44.06 | [5 empty] | 3.9 | 39.02 |  |  |  | -1.1 | 30.02 |  |  |  |  | -1.1 | 30.02 |  |  |  |  | 4.4 | 39.92 |  |  | 52.2 | 45.8 | 42.7
1995-03-19 | 22:00 | 6.1 | 42.98 | 03 |  | 1990-03-19 | 22:00 | 7.2 | 44.96 |  |  | 2000-03-19 | 22:00 | 1 | 33.8 |  |  | 2004-03-19 | 22:00 | 2.8 | 37.04 | [5 empty] | 7.8 | 46.04 |  |  |  | -1 | 30.2 |  |  |  |  | -0.6 | 30.92 |  |  |  |  | 5 | 41 | [5 empty] | 3.3 | 37.94 |  |  |  | -1.7 | 28.94 |  |  |  |  | -1.7 | 28.94 |  |  |  |  | 3.9 | 39.02 |  |  | 52.2 | 45.8 | 42.7
1995-03-19 | 23:00 | 6.1 | 42.98 | 03 |  | 1990-03-19 | 23:00 | 6.7 | 44.06 |  |  | 2000-03-19 | 23:00 | 0 | 32 |  |  | 2004-03-19 | 23:00 | 2.2 | 35.96 | [5 empty] | 6.7 | 44.06 |  |  |  | -2 | 28.4 |  |  |  |  | -1.1 | 30.02 |  |  |  |  | 4.6 | 40.28 | [5 empty] | 3.3 | 37.94 |  |  |  | -1.7 | 28.94 |  |  |  |  | -4.4 | 24.08 |  |  |  |  | 3.9 | 39.02 |  |  | 52.2 | 45.8 | 42.7
1995-03-19 | 24:00 | 5.6 | 42.08 | 03 |  | 1990-03-19 | 24:00 | 6.7 | 44.06 |  |  | 2000-03-19 | 24:00 | -1 | 30.2 |  |  | 2004-03-19 | 24:00 | 1.7 | 35.06 | [5 empty] | 6.7 | 44.06 |  |  |  | -2 | 28.4 |  |  |  |  | -1.1 | 30.02 |  |  |  |  | 4.3 | 39.74 | [5 empty] | 3.3 | 37.94 |  |  |  | -2.2 | 28.04 |  |  |  |  | -5.6 | 21.92 |  |  |  |  | 3.3 | 37.94 |  |  | 52.2 | 45.8 | 42.7
1995-03-20 | 1:00 | 5.6 | 42.08 | 03 |  | 1990-03-20 | 1:00 | 6.7 | 44.06 |  |  | 2000-03-20 | 1:00 | -1 | 30.2 |  |  | 2004-03-20 | 1:00 | 0 | 32 | [5 empty] | 6.1 | 42.98 |  |  |  | -2 | 28.4 |  |  |  |  | 0 | 32 |  |  |  |  | 3.9 | 39.02 | [5 empty] | 3.3 | 37.94 |  |  |  | -2.2 | 28.04 |  |  |  |  | -5.6 | 21.92 |  |  |  |  | 3.3 | 37.94 |  |  | 52.2 | 45.8 | 42.7
1995-03-20 | 2:00 | 5 | 41 | 03 |  | 1990-03-20 | 2:00 | 7.2 | 44.96 |  |  | 2000-03-20 | 2:00 | 0 | 32 |  |  | 2004-03-20 | 2:00 | -0.6 | 30.92 | [5 empty] | 5.6 | 42.08 |  |  |  | -3 | 26.6 |  |  |  |  | 0.6 | 33.08 |  |  |  |  | 3.3 | 37.94 | [5 empty] | 1.7 | 35.06 |  |  |  | -2.2 | 28.04 |  |  |  |  | -6.7 | 19.94 |  |  |  |  | 2.8 | 37.04 |  |  | 52.2 | 45.8 | 42.7
1995-03-20 | 3:00 | 5 | 41 | 03 |  | 1990-03-20 | 3:00 | 8.3 | 46.94 |  |  | 2000-03-20 | 3:00 | 0 | 32 |  |  | 2004-03-20 | 3:00 | 0 | 32 | [5 empty] | 5 | 41 |  |  |  | -3 | 26.6 |  |  |  |  | 0 | 32 |  |  |  |  | 2.8 | 37.04 | [5 empty] | 1.1 | 33.98 |  |  |  | -2.2 | 28.04 |  |  |  |  | -7.2 | 19.04 |  |  |  |  | 1.7 | 35.06 |  |  | 52.2 | 45.8 | 42.7
1995-03-20 | 4:00 | 4.4 | 39.92 | 03 |  | 1990-03-20 | 4:00 | 7.2 | 44.96 |  |  | 2000-03-20 | 4:00 | -1 | 30.2 |  |  | 2004-03-20 | 4:00 | -0.6 | 30.92 | [5 empty] | 5 | 41 |  |  |  | -1 | 30.2 |  |  |  |  | 0 | 32 |  |  |  |  | 2.2 | 35.96 | [5 empty] | 0.6 | 33.08 |  |  |  | -2.8 | 26.96 |  |  |  |  | -7.2 | 19.04 |  |  |  |  | 1.1 | 33.98 |  |  | 52.2 | 45.8 | 42.7
1995-03-20 | 5:00 | 5 | 41 | 03 |  | 1990-03-20 | 5:00 | 7.2 | 44.96 |  |  | 2000-03-20 | 5:00 | -1 | 30.2 |  |  | 2004-03-20 | 5:00 | -1.7 | 28.94 | [5 empty] | 5.6 | 42.08 |  |  |  | -1 | 30.2 |  |  |  |  | 0 | 32 |  |  |  |  | 2.6 | 36.68 | [5 empty] | 0 | 32 |  |  |  | -2.8 | 26.96 |  |  |  |  | -7.2 | 19.04 |  |  |  |  | 1.1 | 33.98 |  |  | 52.2 | 45.8 | 42.7
1995-03-20 | 6:00 | 5.6 | 42.08 | 03 |  | 1990-03-20 | 6:00 | 8.3 | 46.94 |  |  | 2000-03-20 | 6:00 | -1 | 30.2 |  |  | 2004-03-20 | 6:00 | -0.6 | 30.92 | [5 empty] | 4.4 | 39.92 |  |  |  | -2 | 28.4 |  |  |  |  | -0.6 | 30.92 |  |  |  |  | 2.9 | 37.22 | [5 empty] | -0.6 | 30.92 |  |  |  | -2.8 | 26.96 |  |  |  |  | -7.8 | 17.96 |  |  |  |  | 0.6 | 33.08 |  |  | 52.2 | 45.8 | 42.7
1995-03-20 | 7:00 | 5.6 | 42.08 | 03 |  | 1990-03-20 | 7:00 | 8.9 | 48.02 |  |  | 2000-03-20 | 7:00 | 0 | 32 |  |  | 2004-03-20 | 7:00 | -0.6 | 30.92 | [5 empty] | 5.6 | 42.08 |  |  |  | -1 | 30.2 |  |  |  |  | -0.6 | 30.92 |  |  |  |  | 3.3 | 37.94 | [5 empty] | -1.1 | 30.02 |  |  |  | -2.8 | 26.96 |  |  |  |  | -8.3 | 17.06 |  |  |  |  | 1.1 | 33.98 |  |  | 52.2 | 45.8 | 42.7
1995-03-20 | 8:00 | 7.2 | 44.96 | 03 |  | 1990-03-20 | 8:00 | 8.9 | 48.02 |  |  | 2000-03-20 | 8:00 | 0.6 | 33.08 |  |  | 2004-03-20 | 8:00 | 2.2 | 35.96 | [5 empty] | 7.2 | 44.96 |  |  |  | 1.2 | 34.16 |  |  |  |  | -0.6 | 30.92 |  |  |  |  | 7.4 | 45.32 | [5 empty] | -1.1 | 30.02 |  |  |  | -2.8 | 26.96 |  |  |  |  | -9.4 | 15.08 |  |  |  |  | 1.7 | 35.06 |  |  | 52.2 | 45.8 | 42.7
1995-03-20 | 9:00 | 8.3 | 46.94 | 03 |  | 1990-03-20 | 9:00 | 9.4 | 48.92 |  |  | 2000-03-20 | 9:00 | 1 | 33.8 |  |  | 2004-03-20 | 9:00 | 2.8 | 37.04 | [5 empty] | 8.9 | 48.02 |  |  |  | 3 | 37.4 |  |  |  |  | -0.6 | 30.92 |  |  |  |  | 11.5 | 52.7 | [5 empty] | -0.6 | 30.92 |  |  |  | -2.2 | 28.04 |  |  |  |  | -8.9 | 15.98 |  |  |  |  | 3.3 | 37.94 |  |  | 52.2 | 45.8 | 42.7
1995-03-20 | 10:00 | 10 | 50 | 03 |  | 1990-03-20 | 10:00 | 8.9 | 48.02 |  |  | 2000-03-20 | 10:00 | 3 | 37.4 |  |  | 2004-03-20 | 10:00 | 3.9 | 39.02 | [5 empty] | 9.4 | 48.92 |  |  |  | 4 | 39.2 |  |  |  |  | 0 | 32 |  |  |  |  | 15.6 | 60.08 | [5 empty] | 0 | 32 |  |  |  | -1.7 | 28.94 |  |  |  |  | -9.4 | 15.08 |  |  |  |  | 4.4 | 39.92 |  |  | 52.2 | 45.8 | 42.7
1995-03-20 | 11:00 | 10 | 50 | 03 |  | 1990-03-20 | 11:00 | 8.9 | 48.02 |  |  | 2000-03-20 | 11:00 | 4 | 39.2 |  |  | 2004-03-20 | 11:00 | 5 | 41 | [5 empty] | 10 | 50 |  |  |  | 5 | 41 |  |  |  |  | 0 | 32 |  |  |  |  | 17.3 | 63.14 | [5 empty] | 0 | 32 |  |  |  | -1.7 | 28.94 |  |  |  |  | -10 | 14 |  |  |  |  | 5 | 41 |  |  | 52.2 | 45.8 | 42.7
1995-03-20 | 12:00 | 10.6 | 51.08 | 03 |  | 1990-03-20 | 12:00 | 8.3 | 46.94 |  |  | 2000-03-20 | 12:00 | 5 | 41 |  |  | 2004-03-20 | 12:00 | 6.1 | 42.98 | [5 empty] | 11.1 | 51.98 |  |  |  | 7 | 44.6 |  |  |  |  | 0 | 32 |  |  |  |  | 18.9 | 66.02 | [5 empty] | 0.6 | 33.08 |  |  |  | -1.1 | 30.02 |  |  |  |  | -10 | 14 |  |  |  |  | 5.6 | 42.08 |  |  | 52.2 | 45.8 | 42.7
1995-03-20 | 13:00 | 11.1 | 51.98 | 03 |  | 1990-03-20 | 13:00 | 8.3 | 46.94 |  |  | 2000-03-20 | 13:00 | 6 | 42.8 |  |  | 2004-03-20 | 13:00 | 6.1 | 42.98 | [5 empty] | 11.7 | 53.06 |  |  |  | 8 | 46.4 |  |  |  |  | 0 | 32 |  |  |  |  | 20.6 | 69.08 | [5 empty] | 1.1 | 33.98 |  |  |  | -0.6 | 30.92 |  |  |  |  | -10 | 14 |  |  |  |  | 2.8 | 37.04 |  |  | 52.2 | 45.8 | 42.7
1995-03-20 | 14:00 | 11.1 | 51.98 | 03 |  | 1990-03-20 | 14:00 | 6.1 | 42.98 |  |  | 2000-03-20 | 14:00 | 7 | 44.6 |  |  | 2004-03-20 | 14:00 | 7.2 | 44.96 | [5 empty] | 12.8 | 55.04 |  |  |  | 10 | 50 |  |  |  |  | 0 | 32 |  |  |  |  | 21.3 | 70.34 | [5 empty] | 1.1 | 33.98 |  |  |  | 0 | 32 |  |  |  |  | -10 | 14 |  |  |  |  | 3.3 | 37.94 |  |  | 52.2 | 45.8 | 42.7
1995-03-20 | 15:00 | 11.1 | 51.98 | 03 |  | 1990-03-20 | 15:00 | 6.1 | 42.98 |  |  | 2000-03-20 | 15:00 | 6 | 42.8 |  |  | 2004-03-20 | 15:00 | 6.1 | 42.98 | [5 empty] | 12.8 | 55.04 |  |  |  | 10 | 50 |  |  |  |  | 0 | 32 |  |  |  |  | 22.1 | 71.78 | [5 empty] | 1.1 | 33.98 |  |  |  | 0.6 | 33.08 |  |  |  |  | -9.4 | 15.08 |  |  |  |  | 0.6 | 33.08 |  |  | 52.2 | 45.8 | 42.7
1995-03-20 | 16:00 | 11.7 | 53.06 | 03 |  | 1990-03-20 | 16:00 | 6.1 | 42.98 |  |  | 2000-03-20 | 16:00 | 7 | 44.6 |  |  | 2004-03-20 | 16:00 | 6.7 | 44.06 | [5 empty] | 12.8 | 55.04 |  |  |  | 10 | 50 |  |  |  |  | 0 | 32 |  |  |  |  | 22.8 | 73.04 | [5 empty] | 1.1 | 33.98 |  |  |  | 1.1 | 33.98 |  |  |  |  | -9.4 | 15.08 |  |  |  |  | 1.7 | 35.06 |  |  | 52.2 | 45.8 | 42.7
1995-03-20 | 17:00 | 10.6 | 51.08 | 03 |  | 1990-03-20 | 17:00 | 5 | 41 |  |  | 2000-03-20 | 17:00 | 7 | 44.6 |  |  | 2004-03-20 | 17:00 | 5.6 | 42.08 | [5 empty] | 12.2 | 53.96 |  |  |  | 9 | 48.2 |  |  |  |  | 0 | 32 |  |  |  |  | 21.5 | 70.7 | [5 empty] | 1.1 | 33.98 |  |  |  | 1.7 | 35.06 |  |  |  |  | -10 | 14 |  |  |  |  | 0.6 | 33.08 |  |  | 52.2 | 45.8 | 42.7
1995-03-20 | 18:00 | 10 | 50 | 03 |  | 1990-03-20 | 18:00 | 5.6 | 42.08 |  |  | 2000-03-20 | 18:00 | 6 | 42.8 |  |  | 2004-03-20 | 18:00 | 5 | 41 | [5 empty] | 10.6 | 51.08 |  |  |  | 9 | 48.2 |  |  |  |  | 0 | 32 |  |  |  |  | 20.2 | 68.36 | [5 empty] | 1.1 | 33.98 |  |  |  | 2.2 | 35.96 |  |  |  |  | -10.6 | 12.92 |  |  |  |  | -1.1 | 30.02 |  |  | 52.2 | 45.8 | 42.7
1995-03-20 | 19:00 | 9.4 | 48.92 | 03 |  | 1990-03-20 | 19:00 | 5 | 41 |  |  | 2000-03-20 | 19:00 | 6 | 42.8 |  |  | 2004-03-20 | 19:00 | 5 | 41 | [5 empty] | 9.4 | 48.92 |  |  |  | 8 | 46.4 |  |  |  |  | 0 | 32 |  |  |  |  | 18.9 | 66.02 | [5 empty] | 0.6 | 33.08 |  |  |  | 1.7 | 35.06 |  |  |  |  | -10.6 | 12.92 |  |  |  |  | -2.8 | 26.96 |  |  | 52.2 | 45.8 | 42.7
1995-03-20 | 20:00 | 9.4 | 48.92 | 03 |  | 1990-03-20 | 20:00 | 4.4 | 39.92 |  |  | 2000-03-20 | 20:00 | 5 | 41 |  |  | 2004-03-20 | 20:00 | 4.4 | 39.92 | [5 empty] | 8.9 | 48.02 |  |  |  | 8 | 46.4 |  |  |  |  | 0 | 32 |  |  |  |  | 17.8 | 64.04 | [5 empty] | 0.6 | 33.08 |  |  |  | 2.2 | 35.96 |  |  |  |  | -10.6 | 12.92 |  |  |  |  | -3.3 | 26.06 |  |  | 52.2 | 45.8 | 42.7
1995-03-20 | 21:00 | 9.4 | 48.92 | 03 |  | 1990-03-20 | 21:00 | 4.4 | 39.92 |  |  | 2000-03-20 | 21:00 | 4 | 39.2 |  |  | 2004-03-20 | 21:00 | 5 | 41 | [5 empty] | 7.8 | 46.04 |  |  |  | 7 | 44.6 |  |  |  |  | 0.6 | 33.08 |  |  |  |  | 16.7 | 62.06 | [5 empty] | 1.1 | 33.98 |  |  |  | 1.1 | 33.98 |  |  |  |  | -10.6 | 12.92 |  |  |  |  | -4.4 | 24.08 |  |  | 52.2 | 45.8 | 42.7
1995-03-20 | 22:00 | 9.4 | 48.92 | 03 |  | 1990-03-20 | 22:00 | 4.4 | 39.92 |  |  | 2000-03-20 | 22:00 | 4 | 39.2 |  |  | 2004-03-20 | 22:00 | 5 | 41 | [5 empty] | 6.7 | 44.06 |  |  |  | 6 | 42.8 |  |  |  |  | 0.6 | 33.08 |  |  |  |  | 15.6 | 60.08 | [5 empty] | 1.1 | 33.98 |  |  |  | 0.6 | 33.08 |  |  |  |  | -10.6 | 12.92 |  |  |  |  | -5.6 | 21.92 |  |  | 52.2 | 45.8 | 42.7
1995-03-20 | 23:00 | 10 | 50 | 03 |  | 1990-03-20 | 23:00 | 4.4 | 39.92 |  |  | 2000-03-20 | 23:00 | 3 | 37.4 |  |  | 2004-03-20 | 23:00 | 5.6 | 42.08 | [5 empty] | 5.6 | 42.08 |  |  |  | 6 | 42.8 |  |  |  |  | 0.6 | 33.08 |  |  |  |  | 15.6 | 60.08 | [5 empty] | 1.7 | 35.06 |  |  |  | -0.6 | 30.92 |  |  |  |  | -11.1 | 12.02 |  |  |  |  | -5.6 | 21.92 |  |  | 52.2 | 45.8 | 42.7
1995-03-20 | 24:00 | 10 | 50 | 03 |  | 1990-03-20 | 24:00 | 4.4 | 39.92 |  |  | 2000-03-20 | 24:00 | 3 | 37.4 |  |  | 2004-03-20 | 24:00 | 5.6 | 42.08 | [5 empty] | 4.4 | 39.92 |  |  |  | 5 | 41 |  |  |  |  | 0 | 32 |  |  |  |  | 15.6 | 60.08 | [5 empty] | 1.7 | 35.06 |  |  |  | -1.1 | 30.02 |  |  |  |  | -11.7 | 10.94 |  |  |  |  | -6.1 | 21.02 |  |  | 52.2 | 45.8 | 42.7
1995-03-21 | 1:00 | 9.4 | 48.92 | 03 |  | 1990-03-21 | 1:00 | 4.4 | 39.92 |  |  | 2000-03-21 | 1:00 | 3 | 37.4 |  |  | 2004-03-21 | 1:00 | 5.6 | 42.08 | [5 empty] | 2.8 | 37.04 |  |  |  | 3 | 37.4 |  |  |  |  | -0.6 | 30.92 |  |  |  |  | 15.6 | 60.08 | [5 empty] | 1.1 | 33.98 |  |  |  | -1.7 | 28.94 |  |  |  |  | -12.2 | 10.04 |  |  |  |  | -6.7 | 19.94 |  |  | 52.2 | 45.8 | 42.7
1995-03-21 | 2:00 | 9.4 | 48.92 | 03 |  | 1990-03-21 | 2:00 | 3.3 | 37.94 |  |  | 2000-03-21 | 2:00 | 2 | 35.6 |  |  | 2004-03-21 | 2:00 | 5.6 | 42.08 | [5 empty] | 2.8 | 37.04 |  |  |  | 3 | 37.4 |  |  |  |  | -0.6 | 30.92 |  |  |  |  | 15.2 | 59.36 | [5 empty] | 0.6 | 33.08 |  |  |  | -2.2 | 28.04 |  |  |  |  | -12.8 | 8.96 |  |  |  |  | -8.3 | 17.06 |  |  | 52.2 | 45.8 | 42.7
1995-03-21 | 3:00 | 9.4 | 48.92 | 03 |  | 1990-03-21 | 3:00 | 4.4 | 39.92 |  |  | 2000-03-21 | 3:00 | 2 | 35.6 |  |  | 2004-03-21 | 3:00 | 5.6 | 42.08 | [5 empty] | 1.7 | 35.06 |  |  |  | 3 | 37.4 |  |  |  |  | -0.6 | 30.92 |  |  |  |  | 14.8 | 58.64 | [5 empty] | 0 | 32 |  |  |  | -2.2 | 28.04 |  |  |  |  | -13.3 | 8.06 |  |  |  |  | -7.8 | 17.96 |  |  | 52.2 | 45.8 | 42.7
1995-03-21 | 4:00 | 8.9 | 48.02 | 03 |  | 1990-03-21 | 4:00 | 4.4 | 39.92 |  |  | 2000-03-21 | 4:00 | 2 | 35.6 |  |  | 2004-03-21 | 4:00 | 6.1 | 42.98 | [5 empty] | 0 | 32 |  |  |  | 2 | 35.6 |  |  |  |  | -1.1 | 30.02 |  |  |  |  | 14.4 | 57.92 | [5 empty] | -0.6 | 30.92 |  |  |  | -2.2 | 28.04 |  |  |  |  | -12.8 | 8.96 |  |  |  |  | -8.3 | 17.06 |  |  | 52.2 | 45.8 | 42.7
1995-03-21 | 5:00 | 9.4 | 48.92 | 03 |  | 1990-03-21 | 5:00 | 5 | 41 |  |  | 2000-03-21 | 5:00 | 2 | 35.6 |  |  | 2004-03-21 | 5:00 | 6.1 | 42.98 | [5 empty] | 0.6 | 33.08 |  |  |  | 2 | 35.6 |  |  |  |  | -1.7 | 28.94 |  |  |  |  | 14.4 | 57.92 | [5 empty] | -0.6 | 30.92 |  |  |  | -2.2 | 28.04 |  |  |  |  | -13.3 | 8.06 |  |  |  |  | -9.4 | 15.08 |  |  | 52.2 | 45.8 | 42.7
1995-03-21 | 6:00 | 9.4 | 48.92 | 03 |  | 1990-03-21 | 6:00 | 4.4 | 39.92 |  |  | 2000-03-21 | 6:00 | 2 | 35.6 |  |  | 2004-03-21 | 6:00 | 5.6 | 42.08 | [5 empty] | 1.1 | 33.98 |  |  |  | 2.2 | 35.96 |  |  |  |  | -1.7 | 28.94 |  |  |  |  | 14.4 | 57.92 | [5 empty] | -0.6 | 30.92 |  |  |  | -2.2 | 28.04 |  |  |  |  | -13.9 | 6.98 |  |  |  |  | -9.4 | 15.08 |  |  | 52.2 | 45.8 | 42.7
1995-03-21 | 7:00 | 9.4 | 48.92 | 03 |  | 1990-03-21 | 7:00 | 4.4 | 39.92 |  |  | 2000-03-21 | 7:00 | 2 | 35.6 |  |  | 2004-03-21 | 7:00 | 5.6 | 42.08 | [5 empty] | 2.8 | 37.04 |  |  |  | 3 | 37.4 |  |  |  |  | -1.7 | 28.94 |  |  |  |  | 14.4 | 57.92 | [5 empty] | 0 | 32 |  |  |  | -1.1 | 30.02 |  |  |  |  | -13.3 | 8.06 |  |  |  |  | -10 | 14 |  |  | 52.2 | 45.8 | 42.7
1995-03-21 | 8:00 | 10.6 | 51.08 | 03 |  | 1990-03-21 | 8:00 | 4.4 | 39.92 |  |  | 2000-03-21 | 8:00 | 2 | 35.6 |  |  | 2004-03-21 | 8:00 | 7.8 | 46.04 | [5 empty] | 3.9 | 39.02 |  |  |  | 3 | 37.4 |  |  |  |  | -1.7 | 28.94 |  |  |  |  | 15.2 | 59.36 | [5 empty] | 0.6 | 33.08 |  |  |  | 0.6 | 33.08 |  |  |  |  | -10.6 | 12.92 |  |  |  |  | -9.4 | 15.08 |  |  | 52.2 | 45.8 | 42.7
1995-03-21 | 9:00 | 10 | 50 | 03 |  | 1990-03-21 | 9:00 | 5.6 | 42.08 |  |  | 2000-03-21 | 9:00 | 3 | 37.4 |  |  | 2004-03-21 | 9:00 | 8.9 | 48.02 | [5 empty] | 5.6 | 42.08 |  |  |  | 3 | 37.4 |  |  |  |  | -1.1 | 30.02 |  |  |  |  | 15.9 | 60.62 | [5 empty] | 1.7 | 35.06 |  |  |  | 1.7 | 35.06 |  |  |  |  | -9.4 | 15.08 |  |  |  |  | -7.8 | 17.96 |  |  | 52.2 | 45.8 | 42.7
1995-03-21 | 10:00 | 10 | 50 | 03 |  | 1990-03-21 | 10:00 | 6.1 | 42.98 |  |  | 2000-03-21 | 10:00 | 3 | 37.4 |  |  | 2004-03-21 | 10:00 | 9.4 | 48.92 | [5 empty] | 6.1 | 42.98 |  |  |  | 4 | 39.2 |  |  |  |  | -0.6 | 30.92 |  |  |  |  | 16.7 | 62.06 | [5 empty] | 2.8 | 37.04 |  |  |  | 2.8 | 37.04 |  |  |  |  | -8.3 | 17.06 |  |  |  |  | -6.7 | 19.94 |  |  | 52.2 | 45.8 | 42.7
1995-03-21 | 11:00 | 10 | 50 | 03 |  | 1990-03-21 | 11:00 | 7.2 | 44.96 |  |  | 2000-03-21 | 11:00 | 4 | 39.2 |  |  | 2004-03-21 | 11:00 | 8.9 | 48.02 | [5 empty] | 7.8 | 46.04 |  |  |  | 4 | 39.2 |  |  |  |  | 0.6 | 33.08 |  |  |  |  | 16.9 | 62.42 | [5 empty] | 3.9 | 39.02 |  |  |  | 3.3 | 37.94 |  |  |  |  | -7.2 | 19.04 |  |  |  |  | -6.7 | 19.94 |  |  | 52.2 | 45.8 | 42.7
1995-03-21 | 12:00 | 10.6 | 51.08 | 03 |  | 1990-03-21 | 12:00 | 8.3 | 46.94 |  |  | 2000-03-21 | 12:00 | 5 | 41 |  |  | 2004-03-21 | 12:00 | 10.6 | 51.08 | [5 empty] | 7.8 | 46.04 |  |  |  | 6 | 42.8 |  |  |  |  | 2.2 | 35.96 |  |  |  |  | 17 | 62.6 | [5 empty] | 4.4 | 39.92 |  |  |  | 3.9 | 39.02 |  |  |  |  | -6.7 | 19.94 |  |  |  |  | -5.6 | 21.92 |  |  | 52.2 | 45.8 | 42.7
1995-03-21 | 13:00 | 11.1 | 51.98 | 03 |  | 1990-03-21 | 13:00 | 8.9 | 48.02 |  |  | 2000-03-21 | 13:00 | 6 | 42.8 |  |  | 2004-03-21 | 13:00 | 10 | 50 | [5 empty] | 8.3 | 46.94 |  |  |  | 7 | 44.6 |  |  |  |  | 3.9 | 39.02 |  |  |  |  | 17.2 | 62.96 | [5 empty] | 5 | 41 |  |  |  | 4.4 | 39.92 |  |  |  |  | -6.1 | 21.02 |  |  |  |  | -4.4 | 24.08 |  |  | 52.2 | 45.8 | 42.7
1995-03-21 | 14:00 | 13.3 | 55.94 | 03 |  | 1990-03-21 | 14:00 | 10 | 50 |  |  | 2000-03-21 | 14:00 | 6.6 | 43.88 |  |  | 2004-03-21 | 14:00 | 8.9 | 48.02 | [5 empty] | 7.8 | 46.04 |  |  |  | 7 | 44.6 |  |  |  |  | 5 | 41 |  |  |  |  | 14.1 | 57.38 | [5 empty] | 6.1 | 42.98 |  |  |  | 5 | 41 |  |  |  |  | -6.1 | 21.02 |  |  |  |  | -3.9 | 24.98 |  |  | 52.2 | 45.8 | 42.7
1995-03-21 | 15:00 | 15.6 | 60.08 | 03 |  | 1990-03-21 | 15:00 | 10.6 | 51.08 |  |  | 2000-03-21 | 15:00 | 7 | 44.6 |  |  | 2004-03-21 | 15:00 | 10.6 | 51.08 | [5 empty] | 6.1 | 42.98 |  |  |  | 7.7 | 45.86 |  |  |  |  | 6.7 | 44.06 |  |  |  |  | 10.9 | 51.62 | [5 empty] | 6.7 | 44.06 |  |  |  | 5 | 41 |  |  |  |  | -5 | 23 |  |  |  |  | -2.8 | 26.96 |  |  | 52.2 | 45.8 | 42.7
1995-03-21 | 16:00 | 14.4 | 57.92 | 03 |  | 1990-03-21 | 16:00 | 10.6 | 51.08 |  |  | 2000-03-21 | 16:00 | 7 | 44.6 |  |  | 2004-03-21 | 16:00 | 8.9 | 48.02 | [5 empty] | 6.1 | 42.98 |  |  |  | 8 | 46.4 |  |  |  |  | 5.6 | 42.08 |  |  |  |  | 7.8 | 46.04 | [5 empty] | 6.7 | 44.06 |  |  |  | 4.4 | 39.92 |  |  |  |  | -4.4 | 24.08 |  |  |  |  | -2.8 | 26.96 |  |  | 52.2 | 45.8 | 42.7
1995-03-21 | 17:00 | 14.4 | 57.92 | 03 |  | 1990-03-21 | 17:00 | 10.6 | 51.08 |  |  | 2000-03-21 | 17:00 | 7 | 44.6 |  |  | 2004-03-21 | 17:00 | 7.2 | 44.96 | [5 empty] | 6.1 | 42.98 |  |  |  | 8 | 46.4 |  |  |  |  | 0 | 32 |  |  |  |  | 7.8 | 46.04 | [5 empty] | 6.7 | 44.06 |  |  |  | 3.9 | 39.02 |  |  |  |  | -4.4 | 24.08 |  |  |  |  | -2.8 | 26.96 |  |  | 52.2 | 45.8 | 42.7
1995-03-21 | 18:00 | 14.4 | 57.92 | 03 |  | 1990-03-21 | 18:00 | 10.6 | 51.08 |  |  | 2000-03-21 | 18:00 | 6 | 42.8 |  |  | 2004-03-21 | 18:00 | 5.6 | 42.08 | [5 empty] | 5.6 | 42.08 |  |  |  | 7 | 44.6 |  |  |  |  | -2.2 | 28.04 |  |  |  |  | 7.8 | 46.04 | [5 empty] | 5.6 | 42.08 |  |  |  | 3.3 | 37.94 |  |  |  |  | -5.6 | 21.92 |  |  |  |  | -3.9 | 24.98 |  |  | 52.2 | 45.8 | 42.7
1995-03-21 | 19:00 | 13.9 | 57.02 | 03 |  | 1990-03-21 | 19:00 | 10 | 50 |  |  | 2000-03-21 | 19:00 | 6 | 42.8 |  |  | 2004-03-21 | 19:00 | 3.9 | 39.02 | [5 empty] | 5.6 | 42.08 |  |  |  | 6 | 42.8 |  |  |  |  | -4.4 | 24.08 |  |  |  |  | 7.8 | 46.04 | [5 empty] | 5 | 41 |  |  |  | 2.2 | 35.96 |  |  |  |  | -6.7 | 19.94 |  |  |  |  | -5.6 | 21.92 |  |  | 52.2 | 45.8 | 42.7
1995-03-21 | 20:00 | 12.8 | 55.04 | 03 |  | 1990-03-21 | 20:00 | 8.9 | 48.02 |  |  | 2000-03-21 | 20:00 | 5 | 41 |  |  | 2004-03-21 | 20:00 | 2.8 | 37.04 | [5 empty] | 5.6 | 42.08 |  |  |  | 6 | 42.8 |  |  |  |  | -6.7 | 19.94 |  |  |  |  | 6.7 | 44.06 | [5 empty] | 2.8 | 37.04 |  |  |  | 2.2 | 35.96 |  |  |  |  | -6.7 | 19.94 |  |  |  |  | -7.8 | 17.96 |  |  | 52.2 | 45.8 | 42.7
1995-03-21 | 21:00 | 11.7 | 53.06 | 03 |  | 1990-03-21 | 21:00 | 8.9 | 48.02 |  |  | 2000-03-21 | 21:00 | 4 | 39.2 |  |  | 2004-03-21 | 21:00 | 1.7 | 35.06 | [5 empty] | 5 | 41 |  |  |  | 6 | 42.8 |  |  |  |  | -7.8 | 17.96 |  |  |  |  | 5.5 | 41.9 | [5 empty] | 2.2 | 35.96 |  |  |  | 2.2 | 35.96 |  |  |  |  | -7.2 | 19.04 |  |  |  |  | -9.4 | 15.08 |  |  | 52.2 | 45.8 | 42.7
1995-03-21 | 22:00 | 10.6 | 51.08 | 03 |  | 1990-03-21 | 22:00 | 7.8 | 46.04 |  |  | 2000-03-21 | 22:00 | 4 | 39.2 |  |  | 2004-03-21 | 22:00 | 0.6 | 33.08 | [5 empty] | 5 | 41 |  |  |  | 5 | 41 |  |  |  |  | -8.3 | 17.06 |  |  |  |  | 4.4 | 39.92 | [5 empty] | 1.1 | 33.98 |  |  |  | 2.2 | 35.96 |  |  |  |  | -7.2 | 19.04 |  |  |  |  | -11.1 | 12.02 |  |  | 52.2 | 45.8 | 42.7
1995-03-21 | 23:00 | 10 | 50 | 03 |  | 1990-03-21 | 23:00 | 7.8 | 46.04 |  |  | 2000-03-21 | 23:00 | 4 | 39.2 |  |  | 2004-03-21 | 23:00 | -0.6 | 30.92 | [5 empty] | 5 | 41 |  |  |  | 4 | 39.2 |  |  |  |  | -9.4 | 15.08 |  |  |  |  | 2.7 | 36.86 | [5 empty] | 0 | 32 |  |  |  | 1.7 | 35.06 |  |  |  |  | -7.2 | 19.04 |  |  |  |  | -11.1 | 12.02 |  |  | 52.2 | 45.8 | 42.7
1995-03-21 | 24:00 | 10 | 50 | 03 |  | 1990-03-21 | 24:00 | 7.2 | 44.96 |  |  | 2000-03-21 | 24:00 | 3 | 37.4 |  |  | 2004-03-21 | 24:00 | -1.1 | 30.02 | [5 empty] | 3.9 | 39.02 |  |  |  | 4 | 39.2 |  |  |  |  | -10 | 14 |  |  |  |  | 1.1 | 33.98 | [5 empty] | -0.6 | 30.92 |  |  |  | 2.8 | 37.04 |  |  |  |  | -7.2 | 19.04 |  |  |  |  | -11.7 | 10.94 |  |  | 52.2 | 45.8 | 42.7
1995-03-22 | 1:00 | 10 | 50 | 03 |  | 1990-03-22 | 1:00 | 6.7 | 44.06 |  |  | 2000-03-22 | 1:00 | 3 | 37.4 |  |  | 2004-03-22 | 1:00 | -1.1 | 30.02 | [5 empty] | 2.8 | 37.04 |  |  |  | 4 | 39.2 |  |  |  |  | -10.6 | 12.92 |  |  |  |  | -0.6 | 30.92 | [5 empty] | -1.1 | 30.02 |  |  |  | 2.8 | 37.04 |  |  |  |  | -7.2 | 19.04 |  |  |  |  | -12.2 | 10.04 |  |  | 52.2 | 45.8 | 42.7
1995-03-22 | 2:00 | 9.4 | 48.92 | 03 |  | 1990-03-22 | 2:00 | 7.8 | 46.04 |  |  | 2000-03-22 | 2:00 | 3 | 37.4 |  |  | 2004-03-22 | 2:00 | -1.1 | 30.02 | [5 empty] | 3.3 | 37.94 |  |  |  | 3 | 37.4 |  |  |  |  | -11.1 | 12.02 |  |  |  |  | -1.9 | 28.58 | [5 empty] | 0 | 32 |  |  |  | 3.9 | 39.02 |  |  |  |  | -7.8 | 17.96 |  |  |  |  | -12.2 | 10.04 |  |  | 52.2 | 45.8 | 42.7
1995-03-22 | 3:00 | 8.9 | 48.02 | 03 |  | 1990-03-22 | 3:00 | 6.1 | 42.98 |  |  | 2000-03-22 | 3:00 | 3 | 37.4 |  |  | 2004-03-22 | 3:00 | -1.7 | 28.94 | [5 empty] | 3.3 | 37.94 |  |  |  | 3 | 37.4 |  |  |  |  | -11.1 | 12.02 |  |  |  |  | -3.1 | 26.42 | [5 empty] | 1.1 | 33.98 |  |  |  | 3.9 | 39.02 |  |  |  |  | -7.2 | 19.04 |  |  |  |  | -13.3 | 8.06 |  |  | 52.2 | 45.8 | 42.7
1995-03-22 | 4:00 | 8.9 | 48.02 | 03 |  | 1990-03-22 | 4:00 | 5 | 41 |  |  | 2000-03-22 | 4:00 | 3 | 37.4 |  |  | 2004-03-22 | 4:00 | -1.7 | 28.94 | [5 empty] | 3.3 | 37.94 |  |  |  | 3 | 37.4 |  |  |  |  | -11.7 | 10.94 |  |  |  |  | -4.4 | 24.08 | [5 empty] | 2.2 | 35.96 |  |  |  | 3.9 | 39.02 |  |  |  |  | -6.7 | 19.94 |  |  |  |  | -13.3 | 8.06 |  |  | 52.2 | 45.8 | 42.7
1995-03-22 | 5:00 | 8.3 | 46.94 | 03 |  | 1990-03-22 | 5:00 | 4.4 | 39.92 |  |  | 2000-03-22 | 5:00 | 3 | 37.4 |  |  | 2004-03-22 | 5:00 | -2.2 | 28.04 | [5 empty] | 3.3 | 37.94 |  |  |  | 3 | 37.4 |  |  |  |  | -11.7 | 10.94 |  |  |  |  | -5.2 | 22.64 | [5 empty] | 2.8 | 37.04 |  |  |  | 5 | 41 |  |  |  |  | -6.7 | 19.94 |  |  |  |  | -13.9 | 6.98 |  |  | 52.2 | 45.8 | 42.7
1995-03-22 | 6:00 | 8.3 | 46.94 | 03 |  | 1990-03-22 | 6:00 | 6.1 | 42.98 |  |  | 2000-03-22 | 6:00 | 3 | 37.4 |  |  | 2004-03-22 | 6:00 | -2.8 | 26.96 | [5 empty] | 3.9 | 39.02 |  |  |  | 3 | 37.4 |  |  |  |  | -12.2 | 10.04 |  |  |  |  | -5.9 | 21.38 | [5 empty] | 4.4 | 39.92 |  |  |  | 7.2 | 44.96 |  |  |  |  | -5.6 | 21.92 |  |  |  |  | -13.3 | 8.06 |  |  | 52.2 | 45.8 | 42.7
1995-03-22 | 7:00 | 8.9 | 48.02 | 03 |  | 1990-03-22 | 7:00 | 7.2 | 44.96 |  |  | 2000-03-22 | 7:00 | 4 | 39.2 |  |  | 2004-03-22 | 7:00 | -2.8 | 26.96 | [5 empty] | 4.4 | 39.92 |  |  |  | 4 | 39.2 |  |  |  |  | -11.7 | 10.94 |  |  |  |  | -6.7 | 19.94 | [5 empty] | 3.9 | 39.02 |  |  |  | 7.8 | 46.04 |  |  |  |  | -4.4 | 24.08 |  |  |  |  | -11.1 | 12.02 |  |  | 52.2 | 45.8 | 42.7
1995-03-22 | 8:00 | 8.9 | 48.02 | 03 |  | 1990-03-22 | 8:00 | 8.3 | 46.94 |  |  | 2000-03-22 | 8:00 | 3 | 37.4 |  |  | 2004-03-22 | 8:00 | -2.2 | 28.04 | [5 empty] | 5.6 | 42.08 |  |  |  | 4 | 39.2 |  |  |  |  | -11.1 | 12.02 |  |  |  |  | -5.6 | 21.92 | [5 empty] | 6.7 | 44.06 |  |  |  | 8.3 | 46.94 |  |  |  |  | -2.8 | 26.96 |  |  |  |  | -6.7 | 19.94 |  |  | 52.2 | 45.8 | 42.7
1995-03-22 | 9:00 | 8.9 | 48.02 | 03 |  | 1990-03-22 | 9:00 | 11.1 | 51.98 |  |  | 2000-03-22 | 9:00 | 4 | 39.2 |  |  | 2004-03-22 | 9:00 | -1.1 | 30.02 | [5 empty] | 7.2 | 44.96 |  |  |  | 4 | 39.2 |  |  |  |  | -9.4 | 15.08 |  |  |  |  | -4.4 | 24.08 | [5 empty] | 10 | 50 |  |  |  | 11.1 | 51.98 |  |  |  |  | 0 | 32 |  |  |  |  | -2.8 | 26.96 |  |  | 52.2 | 45.8 | 42.7
1995-03-22 | 10:00 | 8.9 | 48.02 | 03 |  | 1990-03-22 | 10:00 | 11.1 | 51.98 |  |  | 2000-03-22 | 10:00 | 5 | 41 |  |  | 2004-03-22 | 10:00 | -0.6 | 30.92 | [5 empty] | 7.2 | 44.96 |  |  |  | 6 | 42.8 |  |  |  |  | -8.3 | 17.06 |  |  |  |  | -3.3 | 26.06 | [5 empty] | 10.6 | 51.08 |  |  |  | 12.2 | 53.96 |  |  |  |  | 1.1 | 33.98 |  |  |  |  | 0 | 32 |  |  | 52.2 | 45.8 | 42.7
1995-03-22 | 11:00 | 8.9 | 48.02 | 03 |  | 1990-03-22 | 11:00 | 12.2 | 53.96 |  |  | 2000-03-22 | 11:00 | 7 | 44.6 |  |  | 2004-03-22 | 11:00 | 0.6 | 33.08 | [5 empty] | 7.2 | 44.96 |  |  |  | 7 | 44.6 |  |  |  |  | -7.2 | 19.04 |  |  |  |  | -2.4 | 27.68 | [5 empty] | 10.6 | 51.08 |  |  |  | 13.9 | 57.02 |  |  |  |  | 2.8 | 37.04 |  |  |  |  | 1.7 | 35.06 |  |  | 52.2 | 45.8 | 42.7
1995-03-22 | 12:00 | 8.9 | 48.02 | 03 |  | 1990-03-22 | 12:00 | 12.2 | 53.96 |  |  | 2000-03-22 | 12:00 | 7 | 44.6 |  |  | 2004-03-22 | 12:00 | 1.1 | 33.98 | [5 empty] | 7.8 | 46.04 |  |  |  | 8 | 46.4 |  |  |  |  | -7.2 | 19.04 |  |  |  |  | -1.5 | 29.3 | [5 empty] | 11.7 | 53.06 |  |  |  | 16.1 | 60.98 |  |  |  |  | 3.3 | 37.94 |  |  |  |  | 2.8 | 37.04 |  |  | 52.2 | 45.8 | 42.7
1995-03-22 | 13:00 | 8.9 | 48.02 | 03 |  | 1990-03-22 | 13:00 | 12.8 | 55.04 |  |  | 2000-03-22 | 13:00 | 8 | 46.4 |  |  | 2004-03-22 | 13:00 | 1.7 | 35.06 | [5 empty] | 7.8 | 46.04 |  |  |  | 10 | 50 |  |  |  |  | -6.1 | 21.02 |  |  |  |  | -0.6 | 30.92 | [5 empty] | 13.3 | 55.94 |  |  |  | 17.2 | 62.96 |  |  |  |  | 5 | 41 |  |  |  |  | 4.4 | 39.92 |  |  | 52.2 | 45.8 | 42.7
1995-03-22 | 14:00 | 8.9 | 48.02 | 03 |  | 1990-03-22 | 14:00 | 12.8 | 55.04 |  |  | 2000-03-22 | 14:00 | 9 | 48.2 |  |  | 2004-03-22 | 14:00 | 1.7 | 35.06 | [5 empty] | 7.2 | 44.96 |  |  |  | 10 | 50 |  |  |  |  | -6.7 | 19.94 |  |  |  |  | -0.4 | 31.28 | [5 empty] | 14.4 | 57.92 |  |  |  | 16.7 | 62.06 |  |  |  |  | 5 | 41 |  |  |  |  | 6.1 | 42.98 |  |  | 52.2 | 45.8 | 42.7
1995-03-22 | 15:00 | 10 | 50 | 03 |  | 1990-03-22 | 15:00 | 13.3 | 55.94 |  |  | 2000-03-22 | 15:00 | 8 | 46.4 |  |  | 2004-03-22 | 15:00 | 2.2 | 35.96 | [5 empty] | 7.8 | 46.04 |  |  |  | 11 | 51.8 |  |  |  |  | -6.7 | 19.94 |  |  |  |  | -0.2 | 31.64 | [5 empty] | 15.6 | 60.08 |  |  |  | 15 | 59 |  |  |  |  | 5.6 | 42.08 |  |  |  |  | 6.1 | 42.98 |  |  | 52.2 | 45.8 | 42.7
1995-03-22 | 16:00 | 10 | 50 | 03 |  | 1990-03-22 | 16:00 | 12.2 | 53.96 |  |  | 2000-03-22 | 16:00 | 8 | 46.4 |  |  | 2004-03-22 | 16:00 | 1.7 | 35.06 | [5 empty] | 7.8 | 46.04 |  |  |  | 12 | 53.6 |  |  |  |  | -6.1 | 21.02 |  |  |  |  | 0 | 32 | [5 empty] | 15.6 | 60.08 |  |  |  | 13.9 | 57.02 |  |  |  |  | 6.1 | 42.98 |  |  |  |  | 6.7 | 44.06 |  |  | 52.2 | 45.8 | 42.7
1995-03-22 | 17:00 | 8.3 | 46.94 | 03 |  | 1990-03-22 | 17:00 | 11.1 | 51.98 |  |  | 2000-03-22 | 17:00 | 7 | 44.6 |  |  | 2004-03-22 | 17:00 | 1.7 | 35.06 | [5 empty] | 6.7 | 44.06 |  |  |  | 12 | 53.6 |  |  |  |  | -6.1 | 21.02 |  |  |  |  | -1.3 | 29.66 | [5 empty] | 15.6 | 60.08 |  |  |  | 11.1 | 51.98 |  |  |  |  | 5.6 | 42.08 |  |  |  |  | 6.7 | 44.06 |  |  | 52.2 | 45.8 | 42.7
1995-03-22 | 18:00 | 8.3 | 46.94 | 03 |  | 1990-03-22 | 18:00 | 10.6 | 51.08 |  |  | 2000-03-22 | 18:00 | 6 | 42.8 |  |  | 2004-03-22 | 18:00 | 0.6 | 33.08 | [5 empty] | 6.1 | 42.98 |  |  |  | 11 | 51.8 |  |  |  |  | -7.2 | 19.04 |  |  |  |  | -2.6 | 27.32 | [5 empty] | 16.1 | 60.98 |  |  |  | 11.1 | 51.98 |  |  |  |  | 4.4 | 39.92 |  |  |  |  | 3.9 | 39.02 |  |  | 52.2 | 45.8 | 42.7
1995-03-22 | 19:00 | 7.8 | 46.04 | 03 |  | 1990-03-22 | 19:00 | 10 | 50 |  |  | 2000-03-22 | 19:00 | 5 | 41 |  |  | 2004-03-22 | 19:00 | 0 | 32 | [5 empty] | 5.6 | 42.08 |  |  |  | 9 | 48.2 |  |  |  |  | -7.8 | 17.96 |  |  |  |  | -3.9 | 24.98 | [5 empty] | 15.6 | 60.08 |  |  |  | 11.1 | 51.98 |  |  |  |  | 2.8 | 37.04 |  |  |  |  | -0.6 | 30.92 |  |  | 52.2 | 45.8 | 42.7
1995-03-22 | 20:00 | 7.8 | 46.04 | 03 |  | 1990-03-22 | 20:00 | 9.4 | 48.92 |  |  | 2000-03-22 | 20:00 | 3 | 37.4 |  |  | 2004-03-22 | 20:00 | -0.6 | 30.92 | [5 empty] | 5.6 | 42.08 |  |  |  | 8 | 46.4 |  |  |  |  | -7.8 | 17.96 |  |  |  |  | -4.8 | 23.36 | [5 empty] | 16.1 | 60.98 |  |  |  | 11.7 | 53.06 |  |  |  |  | 1.1 | 33.98 |  |  |  |  | -1.1 | 30.02 |  |  | 52.2 | 45.8 | 42.7
1995-03-22 | 21:00 | 7.8 | 46.04 | 03 |  | 1990-03-22 | 21:00 | 9.4 | 48.92 |  |  | 2000-03-22 | 21:00 | 3 | 37.4 |  |  | 2004-03-22 | 21:00 | -1.1 | 30.02 | [5 empty] | 5 | 41 |  |  |  | 7 | 44.6 |  |  |  |  | -8.3 | 17.06 |  |  |  |  | -5.8 | 21.56 | [5 empty] | 15 | 59 |  |  |  | 10 | 50 |  |  |  |  | 1.1 | 33.98 |  |  |  |  | -3.9 | 24.98 |  |  | 52.2 | 45.8 | 42.7
1995-03-22 | 22:00 | 7.2 | 44.96 | 03 |  | 1990-03-22 | 22:00 | 9.4 | 48.92 |  |  | 2000-03-22 | 22:00 | 2 | 35.6 |  |  | 2004-03-22 | 22:00 | -1.7 | 28.94 | [5 empty] | 4.4 | 39.92 |  |  |  | 4 | 39.2 |  |  |  |  | -8.3 | 17.06 |  |  |  |  | -6.7 | 19.94 | [5 empty] | 15 | 59 |  |  |  | 9.4 | 48.92 |  |  |  |  | 0 | 32 |  |  |  |  | -5.6 | 21.92 |  |  | 52.2 | 45.8 | 42.7
1995-03-22 | 23:00 | 6.7 | 44.06 | 03 |  | 1990-03-22 | 23:00 | 8.9 | 48.02 |  |  | 2000-03-22 | 23:00 | 1 | 33.8 |  |  | 2004-03-22 | 23:00 | -2.2 | 28.04 | [5 empty] | 3.9 | 39.02 |  |  |  | 3 | 37.4 |  |  |  |  | -8.9 | 15.98 |  |  |  |  | -7.4 | 18.68 | [5 empty] | 14.4 | 57.92 |  |  |  | 8.3 | 46.94 |  |  |  |  | 0 | 32 |  |  |  |  | -5 | 23 |  |  | 52.2 | 45.8 | 42.7
1995-03-22 | 24:00 | 6.7 | 44.06 | 03 |  | 1990-03-22 | 24:00 | 8.9 | 48.02 |  |  | 2000-03-22 | 24:00 | 2 | 35.6 |  |  | 2004-03-22 | 24:00 | -2.8 | 26.96 | [5 empty] | 3.9 | 39.02 |  |  |  | 2 | 35.6 |  |  |  |  | -8.3 | 17.06 |  |  |  |  | -8.2 | 17.24 | [5 empty] | 14.4 | 57.92 |  |  |  | 8.3 | 46.94 |  |  |  |  | 1.1 | 33.98 |  |  |  |  | -3.9 | 24.98 |  |  | 52.2 | 45.8 | 42.7
1995-03-23 | 1:00 | 6.7 | 44.06 | 03 |  | 1990-03-23 | 1:00 | 8.9 | 48.02 |  |  | 2000-03-23 | 1:00 | 2 | 35.6 |  |  | 2004-03-23 | 1:00 | -3.3 | 26.06 | [5 empty] | 3.3 | 37.94 |  |  |  | 0 | 32 |  |  |  |  | -8.9 | 15.98 |  |  |  |  | -8.9 | 15.98 | [5 empty] | 13.3 | 55.94 |  |  |  | 7.2 | 44.96 |  |  |  |  | 1.1 | 33.98 |  |  |  |  | -6.7 | 19.94 |  |  | 52.2 | 45.8 | 42.7
1995-03-23 | 2:00 | 7.2 | 44.96 | 03 |  | 1990-03-23 | 2:00 | 9.4 | 48.92 |  |  | 2000-03-23 | 2:00 | 1 | 33.8 |  |  | 2004-03-23 | 2:00 | -3.9 | 24.98 | [5 empty] | 3.3 | 37.94 |  |  |  | -1 | 30.2 |  |  |  |  | -8.3 | 17.06 |  |  |  |  | -9.1 | 15.62 | [5 empty] | 11.7 | 53.06 |  |  |  | 6.7 | 44.06 |  |  |  |  | 1.7 | 35.06 |  |  |  |  | -7.2 | 19.04 |  |  | 52.2 | 45.8 | 42.7
1995-03-23 | 3:00 | 6.7 | 44.06 | 03 |  | 1990-03-23 | 3:00 | 8.9 | 48.02 |  |  | 2000-03-23 | 3:00 | 0 | 32 |  |  | 2004-03-23 | 3:00 | -3.9 | 24.98 | [5 empty] | 3.3 | 37.94 |  |  |  | -2 | 28.4 |  |  |  |  | -8.3 | 17.06 |  |  |  |  | -9.2 | 15.44 | [5 empty] | 10.6 | 51.08 |  |  |  | 6.1 | 42.98 |  |  |  |  | 2.2 | 35.96 |  |  |  |  | -7.8 | 17.96 |  |  | 52.2 | 45.8 | 42.7
1995-03-23 | 4:00 | 6.7 | 44.06 | 03 |  | 1990-03-23 | 4:00 | 8.9 | 48.02 |  |  | 2000-03-23 | 4:00 | 0 | 32 |  |  | 2004-03-23 | 4:00 | -5 | 23 | [5 empty] | 3.3 | 37.94 |  |  |  | -2 | 28.4 |  |  |  |  | -8.3 | 17.06 |  |  |  |  | -9.4 | 15.08 | [5 empty] | 5.6 | 42.08 |  |  |  | 5.6 | 42.08 |  |  |  |  | 2.2 | 35.96 |  |  |  |  | -8.3 | 17.06 |  |  | 52.2 | 45.8 | 42.7
1995-03-23 | 5:00 | 6.7 | 44.06 | 03 |  | 1990-03-23 | 5:00 | 8.9 | 48.02 |  |  | 2000-03-23 | 5:00 | 1 | 33.8 |  |  | 2004-03-23 | 5:00 | -5 | 23 | [5 empty] | 3.9 | 39.02 |  |  |  | -2 | 28.4 |  |  |  |  | -8.3 | 17.06 |  |  |  |  | -8.7 | 16.34 | [5 empty] | 4.4 | 39.92 |  |  |  | 5 | 41 |  |  |  |  | 2.8 | 37.04 |  |  |  |  | -8.9 | 15.98 |  |  | 52.2 | 45.8 | 42.7
1995-03-23 | 6:00 | 6.7 | 44.06 | 03 |  | 1990-03-23 | 6:00 | 10 | 50 |  |  | 2000-03-23 | 6:00 | 0 | 32 |  |  | 2004-03-23 | 6:00 | -5 | 23 | [5 empty] | 3.9 | 39.02 |  |  |  | -2.3 | 27.86 |  |  |  |  | -7.8 | 17.96 |  |  |  |  | -7.9 | 17.78 | [5 empty] | 3.9 | 39.02 |  |  |  | 3.3 | 37.94 |  |  |  |  | 2.8 | 37.04 |  |  |  |  | -7.2 | 19.04 |  |  | 52.2 | 45.8 | 42.7
1995-03-23 | 7:00 | 6.7 | 44.06 | 03 |  | 1990-03-23 | 7:00 | 12.2 | 53.96 |  |  | 2000-03-23 | 7:00 | 0 | 32 |  |  | 2004-03-23 | 7:00 | -3.3 | 26.06 | [5 empty] | 4.4 | 39.92 |  |  |  | -2 | 28.4 |  |  |  |  | -7.2 | 19.04 |  |  |  |  | -7.2 | 19.04 | [5 empty] | 3.9 | 39.02 |  |  |  | 3.9 | 39.02 |  |  |  |  | 2.8 | 37.04 |  |  |  |  | -4.4 | 24.08 |  |  | 52.2 | 45.8 | 42.7
1995-03-23 | 8:00 | 7.2 | 44.96 | 03 |  | 1990-03-23 | 8:00 | 13.3 | 55.94 |  |  | 2000-03-23 | 8:00 | 3 | 37.4 |  |  | 2004-03-23 | 8:00 | -1.1 | 30.02 | [5 empty] | 4.4 | 39.92 |  |  |  | 2 | 35.6 |  |  |  |  | -6.1 | 21.02 |  |  |  |  | -4.4 | 24.08 | [5 empty] | 5 | 41 |  |  |  | 0 | 32 |  |  |  |  | 3.9 | 39.02 |  |  |  |  | -0.6 | 30.92 |  |  | 52.2 | 45.8 | 42.7
1995-03-23 | 9:00 | 8.3 | 46.94 | 03 |  | 1990-03-23 | 9:00 | 15 | 59 |  |  | 2000-03-23 | 9:00 | 8 | 46.4 |  |  | 2004-03-23 | 9:00 | 0.6 | 33.08 | [5 empty] | 4.4 | 39.92 |  |  |  | 5.5 | 41.9 |  |  |  |  | -4.4 | 24.08 |  |  |  |  | -1.7 | 28.94 | [5 empty] | 6.1 | 42.98 |  |  |  | -1.1 | 30.02 |  |  |  |  | 4.4 | 39.92 |  |  |  |  | 3.9 | 39.02 |  |  | 52.2 | 45.8 | 42.7
1995-03-23 | 10:00 | 8.9 | 48.02 | 03 |  | 1990-03-23 | 10:00 | 16.7 | 62.06 |  |  | 2000-03-23 | 10:00 | 10.7 | 51.26 |  |  | 2004-03-23 | 10:00 | 2.2 | 35.96 | [5 empty] | 3.9 | 39.02 |  |  |  | 9 | 48.2 |  |  |  |  | -3.3 | 26.06 |  |  |  |  | 1.1 | 33.98 | [5 empty] | 0 | 32 |  |  |  | 0 | 32 |  |  |  |  | 5 | 41 |  |  |  |  | 6.7 | 44.06 |  |  | 52.2 | 45.8 | 42.7
1995-03-23 | 11:00 | 8.9 | 48.02 | 03 |  | 1990-03-23 | 11:00 | 17.8 | 64.04 |  |  | 2000-03-23 | 11:00 | 13 | 55.4 |  |  | 2004-03-23 | 11:00 | 3.3 | 37.94 | [5 empty] | 3.3 | 37.94 |  |  |  | 12 | 53.6 |  |  |  |  | -1.7 | 28.94 |  |  |  |  | 3.5 | 38.3 | [5 empty] | -1.1 | 30.02 |  |  |  | 0 | 32 |  |  |  |  | 6.7 | 44.06 |  |  |  |  | 7.8 | 46.04 |  |  | 52.2 | 45.8 | 42.7
1995-03-23 | 12:00 | 8.9 | 48.02 | 03 |  | 1990-03-23 | 12:00 | 18.3 | 64.94 |  |  | 2000-03-23 | 12:00 | 15 | 59 |  |  | 2004-03-23 | 12:00 | 4.4 | 39.92 | [5 empty] | 3.3 | 37.94 |  |  |  | 14 | 57.2 |  |  |  |  | 0.6 | 33.08 |  |  |  |  | 5.9 | 42.62 | [5 empty] | 1.1 | 33.98 |  |  |  | 2.2 | 35.96 |  |  |  |  | 7.8 | 46.04 |  |  |  |  | 8.9 | 48.02 |  |  | 52.2 | 45.8 | 42.7
1995-03-23 | 13:00 | 8.9 | 48.02 | 03 |  | 1990-03-23 | 13:00 | 18.9 | 66.02 |  |  | 2000-03-23 | 13:00 | 15 | 59 |  |  | 2004-03-23 | 13:00 | 5.6 | 42.08 | [5 empty] | 3.3 | 37.94 |  |  |  | 17 | 62.6 |  |  |  |  | 1.7 | 35.06 |  |  |  |  | 8.3 | 46.94 | [5 empty] | 0.6 | 33.08 |  |  |  | 1.1 | 33.98 |  |  |  |  | 8.3 | 46.94 |  |  |  |  | 8.9 | 48.02 |  |  | 52.2 | 45.8 | 42.7
1995-03-23 | 14:00 | 9.4 | 48.92 | 03 |  | 1990-03-23 | 14:00 | 17.8 | 64.04 |  |  | 2000-03-23 | 14:00 | 15 | 59 |  |  | 2004-03-23 | 14:00 | 5 | 41 | [5 empty] | 3.3 | 37.94 |  |  |  | 18 | 64.4 |  |  |  |  | 2.8 | 37.04 |  |  |  |  | 9.4 | 48.92 | [5 empty] | 1.1 | 33.98 |  |  |  | 0.6 | 33.08 |  |  |  |  | 8.9 | 48.02 |  |  |  |  | 8.3 | 46.94 |  |  | 52.2 | 45.8 | 42.7
1995-03-23 | 15:00 | 9.4 | 48.92 | 03 |  | 1990-03-23 | 15:00 | 16.1 | 60.98 |  |  | 2000-03-23 | 15:00 | 15 | 59 |  |  | 2004-03-23 | 15:00 | 5 | 41 | [5 empty] | 3.3 | 37.94 |  |  |  | 18 | 64.4 |  |  |  |  | 3.3 | 37.94 |  |  |  |  | 10.6 | 51.08 | [5 empty] | 1.7 | 35.06 |  |  |  | 0.6 | 33.08 |  |  |  |  | 10.6 | 51.08 |  |  |  |  | 8.9 | 48.02 |  |  | 52.2 | 45.8 | 42.7
1995-03-23 | 16:00 | 9.4 | 48.92 | 03 |  | 1990-03-23 | 16:00 | 11.1 | 51.98 |  |  | 2000-03-23 | 16:00 | 16 | 60.8 |  |  | 2004-03-23 | 16:00 | 5.6 | 42.08 | [5 empty] | 3.3 | 37.94 |  |  |  | 18 | 64.4 |  |  |  |  | 4.4 | 39.92 |  |  |  |  | 11.7 | 53.06 | [5 empty] | 1.1 | 33.98 |  |  |  | 0.6 | 33.08 |  |  |  |  | 11.1 | 51.98 |  |  |  |  | 8.3 | 46.94 |  |  | 52.2 | 45.8 | 42.7
1995-03-23 | 17:00 | 8.9 | 48.02 | 03 |  | 1990-03-23 | 17:00 | 9.4 | 48.92 |  |  | 2000-03-23 | 17:00 | 15 | 59 |  |  | 2004-03-23 | 17:00 | 7.8 | 46.04 | [5 empty] | 3.9 | 39.02 |  |  |  | 18 | 64.4 |  |  |  |  | 3.9 | 39.02 |  |  |  |  | 9.7 | 49.46 | [5 empty] | 0 | 32 |  |  |  | -0.6 | 30.92 |  |  |  |  | 10.6 | 51.08 |  |  |  |  | 6.7 | 44.06 |  |  | 52.2 | 45.8 | 42.7
1995-03-23 | 18:00 | 8.9 | 48.02 | 03 |  | 1990-03-23 | 18:00 | 7.8 | 46.04 |  |  | 2000-03-23 | 18:00 | 13 | 55.4 |  |  | 2004-03-23 | 18:00 | 6.1 | 42.98 | [5 empty] | 5 | 41 |  |  |  | 17 | 62.6 |  |  |  |  | 3.3 | 37.94 |  |  |  |  | 7.6 | 45.68 | [5 empty] | -0.6 | 30.92 |  |  |  | -0.6 | 30.92 |  |  |  |  | 8.9 | 48.02 |  |  |  |  | 5.6 | 42.08 |  |  | 52.2 | 45.8 | 42.7
1995-03-23 | 19:00 | 8.3 | 46.94 | 03 |  | 1990-03-23 | 19:00 | 6.7 | 44.06 |  |  | 2000-03-23 | 19:00 | 11 | 51.8 |  |  | 2004-03-23 | 19:00 | 5.6 | 42.08 | [5 empty] | 5.6 | 42.08 |  |  |  | 12 | 53.6 |  |  |  |  | 2.2 | 35.96 |  |  |  |  | 5.6 | 42.08 | [5 empty] | -1.1 | 30.02 |  |  |  | -1.1 | 30.02 |  |  |  |  | 7.2 | 44.96 |  |  |  |  | 2.8 | 37.04 |  |  | 52.2 | 45.8 | 42.7
1995-03-23 | 20:00 | 8.3 | 46.94 | 03 |  | 1990-03-23 | 20:00 | 6.1 | 42.98 |  |  | 2000-03-23 | 20:00 | 10 | 50 |  |  | 2004-03-23 | 20:00 | 5 | 41 | [5 empty] | 6.7 | 44.06 |  |  |  | 14 | 57.2 |  |  |  |  | 2.2 | 35.96 |  |  |  |  | 3.5 | 38.3 | [5 empty] | -2.2 | 28.04 |  |  |  | -1.7 | 28.94 |  |  |  |  | 6.1 | 42.98 |  |  |  |  | 1.1 | 33.98 |  |  | 52.2 | 45.8 | 42.7
1995-03-23 | 21:00 | 7.8 | 46.04 | 03 |  | 1990-03-23 | 21:00 | 5.6 | 42.08 |  |  | 2000-03-23 | 21:00 | 8 | 46.4 |  |  | 2004-03-23 | 21:00 | 4.4 | 39.92 | [5 empty] | 5.6 | 42.08 |  |  |  | 14 | 57.2 |  |  |  |  | 1.7 | 35.06 |  |  |  |  | 1.5 | 34.7 | [5 empty] | -2.8 | 26.96 |  |  |  | -2.2 | 28.04 |  |  |  |  | 6.7 | 44.06 |  |  |  |  | 0 | 32 |  |  | 52.2 | 45.8 | 42.7
1995-03-23 | 22:00 | 7.2 | 44.96 | 03 |  | 1990-03-23 | 22:00 | 3.9 | 39.02 |  |  | 2000-03-23 | 22:00 | 7 | 44.6 |  |  | 2004-03-23 | 22:00 | 4.4 | 39.92 | [5 empty] | 4.4 | 39.92 |  |  |  | 14 | 57.2 |  |  |  |  | 2.2 | 35.96 |  |  |  |  | -0.6 | 30.92 | [5 empty] | -2.8 | 26.96 |  |  |  | -2.8 | 26.96 |  |  |  |  | 6.7 | 44.06 |  |  |  |  | -1.7 | 28.94 |  |  | 52.2 | 45.8 | 42.7
1995-03-23 | 23:00 | 7.2 | 44.96 | 03 |  | 1990-03-23 | 23:00 | 3.3 | 37.94 |  |  | 2000-03-23 | 23:00 | 5 | 41 |  |  | 2004-03-23 | 23:00 | 3.9 | 39.02 | [5 empty] | 3.3 | 37.94 |  |  |  | 6 | 42.8 |  |  |  |  | -1.1 | 30.02 |  |  |  |  | 0.5 | 32.9 | [5 empty] | -2.8 | 26.96 |  |  |  | -2.8 | 26.96 |  |  |  |  | 5.6 | 42.08 |  |  |  |  | -1.1 | 30.02 |  |  | 52.2 | 45.8 | 42.7
1995-03-23 | 24:00 | 7.2 | 44.96 | 03 |  | 1990-03-23 | 24:00 | 2.8 | 37.04 |  |  | 2000-03-23 | 24:00 | 5 | 41 |  |  | 2004-03-23 | 24:00 | 3.3 | 37.94 | [5 empty] | 2.8 | 37.04 |  |  |  | 5 | 41 |  |  |  |  | -2.2 | 28.04 |  |  |  |  | 1.7 | 35.06 | [5 empty] | -2.8 | 26.96 |  |  |  | -3.9 | 24.98 |  |  |  |  | 3.3 | 37.94 |  |  |  |  | -2.2 | 28.04 |  |  | 52.2 | 45.8 | 42.7
1995-03-24 | 1:00 | 6.7 | 44.06 | 03 |  | 1990-03-24 | 1:00 | 2.2 | 35.96 |  |  | 2000-03-24 | 1:00 | 8 | 46.4 |  |  | 2004-03-24 | 1:00 | 3.3 | 37.94 | [5 empty] | 2.8 | 37.04 |  |  |  | 5 | 41 |  |  |  |  | -2.2 | 28.04 |  |  |  |  | 2.8 | 37.04 | [5 empty] | -2.8 | 26.96 |  |  |  | -3.9 | 24.98 |  |  |  |  | 1.7 | 35.06 |  |  |  |  | -3.9 | 24.98 |  |  | 52.2 | 45.8 | 42.7
1995-03-24 | 2:00 | 6.7 | 44.06 | 03 |  | 1990-03-24 | 2:00 | 2.2 | 35.96 |  |  | 2000-03-24 | 2:00 | 9 | 48.2 |  |  | 2004-03-24 | 2:00 | 3.3 | 37.94 | [5 empty] | 2.8 | 37.04 |  |  |  | 5 | 41 |  |  |  |  | -3.3 | 26.06 |  |  |  |  | 2.8 | 37.04 | [5 empty] | -4.4 | 24.08 |  |  |  | -4.4 | 24.08 |  |  |  |  | 1.1 | 33.98 |  |  |  |  | -3.9 | 24.98 |  |  | 52.2 | 45.8 | 42.7
1995-03-24 | 3:00 | 5.6 | 42.08 | 03 |  | 1990-03-24 | 3:00 | 1.7 | 35.06 |  |  | 2000-03-24 | 3:00 | 9 | 48.2 |  |  | 2004-03-24 | 3:00 | 2.8 | 37.04 | [5 empty] | 3.3 | 37.94 |  |  |  | 5 | 41 |  |  |  |  | -3.9 | 24.98 |  |  |  |  | 2.8 | 37.04 | [5 empty] | -4.4 | 24.08 |  |  |  | -5 | 23 |  |  |  |  | 0.6 | 33.08 |  |  |  |  | -2.8 | 26.96 |  |  | 52.2 | 45.8 | 42.7
1995-03-24 | 4:00 | 5 | 41 | 03 |  | 1990-03-24 | 4:00 | 1.7 | 35.06 |  |  | 2000-03-24 | 4:00 | 9 | 48.2 |  |  | 2004-03-24 | 4:00 | 2.2 | 35.96 | [5 empty] | 3.3 | 37.94 |  |  |  | 5 | 41 |  |  |  |  | -4.4 | 24.08 |  |  |  |  | 2.8 | 37.04 | [5 empty] | -5 | 23 |  |  |  | -6.1 | 21.02 |  |  |  |  | -1.1 | 30.02 |  |  |  |  | -0.6 | 30.92 |  |  | 52.2 | 45.8 | 42.7
1995-03-24 | 5:00 | 5 | 41 | 03 |  | 1990-03-24 | 5:00 | 1.1 | 33.98 |  |  | 2000-03-24 | 5:00 | 8 | 46.4 |  |  | 2004-03-24 | 5:00 | 1.1 | 33.98 | [5 empty] | 3.3 | 37.94 |  |  |  | 3 | 37.4 |  |  |  |  | -4.4 | 24.08 |  |  |  |  | 3 | 37.4 | [5 empty] | -6.1 | 21.02 |  |  |  | -5.6 | 21.92 |  |  |  |  | -1.7 | 28.94 |  |  |  |  | 0 | 32 |  |  | 52.2 | 45.8 | 42.7
1995-03-24 | 6:00 | 4.4 | 39.92 | 03 |  | 1990-03-24 | 6:00 | 1.1 | 33.98 |  |  | 2000-03-24 | 6:00 | 8 | 46.4 |  |  | 2004-03-24 | 6:00 | 1.1 | 33.98 | [5 empty] | 3.3 | 37.94 |  |  |  | 1.7 | 35.06 |  |  |  |  | -4.4 | 24.08 |  |  |  |  | 3.1 | 37.58 | [5 empty] | -5 | 23 |  |  |  | -5 | 23 |  |  |  |  | -1.7 | 28.94 |  |  |  |  | -0.6 | 30.92 |  |  | 52.2 | 45.8 | 42.7
1995-03-24 | 7:00 | 4.4 | 39.92 | 03 |  | 1990-03-24 | 7:00 | 1.1 | 33.98 |  |  | 2000-03-24 | 7:00 | 9 | 48.2 |  |  | 2004-03-24 | 7:00 | 2.8 | 37.04 | [5 empty] | 3.3 | 37.94 |  |  |  | 1 | 33.8 |  |  |  |  | -3.9 | 24.98 |  |  |  |  | 3.3 | 37.94 | [5 empty] | -4.4 | 24.08 |  |  |  | -5.6 | 21.92 |  |  |  |  | -1.7 | 28.94 |  |  |  |  | -0.6 | 30.92 |  |  | 52.2 | 45.8 | 42.7
1995-03-24 | 8:00 | 5.6 | 42.08 | 03 |  | 1990-03-24 | 8:00 | 1.1 | 33.98 |  |  | 2000-03-24 | 8:00 | 11 | 51.8 |  |  | 2004-03-24 | 8:00 | 5.6 | 42.08 | [5 empty] | 3.9 | 39.02 |  |  |  | 6 | 42.8 |  |  |  |  | -2.2 | 28.04 |  |  |  |  | 6.1 | 42.98 | [5 empty] | -4.4 | 24.08 |  |  |  | -4.4 | 24.08 |  |  |  |  | -1.7 | 28.94 |  |  |  |  | 0.6 | 33.08 |  |  | 52.2 | 45.8 | 42.7
1995-03-24 | 9:00 | 6.1 | 42.98 | 03 |  | 1990-03-24 | 9:00 | 1.7 | 35.06 |  |  | 2000-03-24 | 9:00 | 13 | 55.4 |  |  | 2004-03-24 | 9:00 | 7.2 | 44.96 | [5 empty] | 5 | 41 |  |  |  | 12 | 53.6 |  |  |  |  | -1.7 | 28.94 |  |  |  |  | 8.9 | 48.02 | [5 empty] | -3.3 | 26.06 |  |  |  | -3.9 | 24.98 |  |  |  |  | -0.6 | 30.92 |  |  |  |  | 0.6 | 33.08 |  |  | 52.2 | 45.8 | 42.7
1995-03-24 | 10:00 | 7.2 | 44.96 | 03 |  | 1990-03-24 | 10:00 | 2.2 | 35.96 |  |  | 2000-03-24 | 10:00 | 15 | 59 |  |  | 2004-03-24 | 10:00 | 9.4 | 48.92 | [5 empty] | 5.6 | 42.08 |  |  |  | 13 | 55.4 |  |  |  |  | -1.1 | 30.02 |  |  |  |  | 11.7 | 53.06 | [5 empty] | -3.3 | 26.06 |  |  |  | -3.3 | 26.06 |  |  |  |  | 0 | 32 |  |  |  |  | 1.7 | 35.06 |  |  | 52.2 | 45.8 | 42.7
1995-03-24 | 11:00 | 6.7 | 44.06 | 03 |  | 1990-03-24 | 11:00 | 2.8 | 37.04 |  |  | 2000-03-24 | 11:00 | 16 | 60.8 |  |  | 2004-03-24 | 11:00 | 9.4 | 48.92 | [5 empty] | 6.1 | 42.98 |  |  |  | 15 | 59 |  |  |  |  | 1.1 | 33.98 |  |  |  |  | 13.9 | 57.02 | [5 empty] | -3.3 | 26.06 |  |  |  | -2.2 | 28.04 |  |  |  |  | 1.1 | 33.98 |  |  |  |  | 3.3 | 37.94 |  |  | 52.2 | 45.8 | 42.7
1995-03-24 | 12:00 | 6.7 | 44.06 | 03 |  | 1990-03-24 | 12:00 | 2.8 | 37.04 |  |  | 2000-03-24 | 12:00 | 18 | 64.4 |  |  | 2004-03-24 | 12:00 | 11.1 | 51.98 | [5 empty] | 6.7 | 44.06 |  |  |  | 16 | 60.8 |  |  |  |  | 2.2 | 35.96 |  |  |  |  | 16.1 | 60.98 | [5 empty] | -2.2 | 28.04 |  |  |  | -1.1 | 30.02 |  |  |  |  | 1.7 | 35.06 |  |  |  |  | 3.9 | 39.02 |  |  | 52.2 | 45.8 | 42.7
1995-03-24 | 13:00 | 5.6 | 42.08 | 03 |  | 1990-03-24 | 13:00 | 2.2 | 35.96 |  |  | 2000-03-24 | 13:00 | 19 | 66.2 |  |  | 2004-03-24 | 13:00 | 10.6 | 51.08 | [5 empty] | 6.7 | 44.06 |  |  |  | 17 | 62.6 |  |  |  |  | 3.3 | 37.94 |  |  |  |  | 18.3 | 64.94 | [5 empty] | -2.2 | 28.04 |  |  |  | -0.6 | 30.92 |  |  |  |  | 2.8 | 37.04 |  |  |  |  | 4.4 | 39.92 |  |  | 52.2 | 45.8 | 42.7
1995-03-24 | 14:00 | 6.1 | 42.98 | 03 |  | 1990-03-24 | 14:00 | 2.8 | 37.04 |  |  | 2000-03-24 | 14:00 | 19 | 66.2 |  |  | 2004-03-24 | 14:00 | 11.1 | 51.98 | [5 empty] | 6.7 | 44.06 |  |  |  | 18 | 64.4 |  |  |  |  | 3.9 | 39.02 |  |  |  |  | 18.9 | 66.02 | [5 empty] | -1.1 | 30.02 |  |  |  | -0.6 | 30.92 |  |  |  |  | 2.8 | 37.04 |  |  |  |  | 3.9 | 39.02 |  |  | 52.2 | 45.8 | 42.7
1995-03-24 | 15:00 | 6.7 | 44.06 | 03 |  | 1990-03-24 | 15:00 | 2.8 | 37.04 |  |  | 2000-03-24 | 15:00 | 19 | 66.2 |  |  | 2004-03-24 | 15:00 | 10 | 50 | [5 empty] | 6.7 | 44.06 |  |  |  | 19 | 66.2 |  |  |  |  | 2.8 | 37.04 |  |  |  |  | 19.4 | 66.92 | [5 empty] | -1.1 | 30.02 |  |  |  | 0 | 32 |  |  |  |  | 3.9 | 39.02 |  |  |  |  | 4.4 | 39.92 |  |  | 52.2 | 45.8 | 42.7
1995-03-24 | 16:00 | 6.7 | 44.06 | 03 |  | 1990-03-24 | 16:00 | 2.8 | 37.04 |  |  | 2000-03-24 | 16:00 | 20 | 68 |  |  | 2004-03-24 | 16:00 | 9.4 | 48.92 | [5 empty] | 8.3 | 46.94 |  |  |  | 19 | 66.2 |  |  |  |  | 1.7 | 35.06 |  |  |  |  | 20 | 68 | [5 empty] | -1.1 | 30.02 |  |  |  | 0.6 | 33.08 |  |  |  |  | 2.8 | 37.04 |  |  |  |  | 4.4 | 39.92 |  |  | 52.2 | 45.8 | 42.7
1995-03-24 | 17:00 | 6.7 | 44.06 | 03 |  | 1990-03-24 | 17:00 | 2.8 | 37.04 |  |  | 2000-03-24 | 17:00 | 19 | 66.2 |  |  | 2004-03-24 | 17:00 | 7.8 | 46.04 | [5 empty] | 7.8 | 46.04 |  |  |  | 19 | 66.2 |  |  |  |  | 1.7 | 35.06 |  |  |  |  | 18.5 | 65.3 | [5 empty] | -0.6 | 30.92 |  |  |  | -1.1 | 30.02 |  |  |  |  | 2.2 | 35.96 |  |  |  |  | 2.8 | 37.04 |  |  | 52.2 | 45.8 | 42.7
1995-03-24 | 18:00 | 6.1 | 42.98 | 03 |  | 1990-03-24 | 18:00 | 2.8 | 37.04 |  |  | 2000-03-24 | 18:00 | 18 | 64.4 |  |  | 2004-03-24 | 18:00 | 6.1 | 42.98 | [5 empty] | 6.1 | 42.98 |  |  |  | 17 | 62.6 |  |  |  |  | 0.6 | 33.08 |  |  |  |  | 17.1 | 62.78 | [5 empty] | -1.7 | 28.94 |  |  |  | -1.7 | 28.94 |  |  |  |  | 1.1 | 33.98 |  |  |  |  | 1.1 | 33.98 |  |  | 52.2 | 45.8 | 42.7
1995-03-24 | 19:00 | 5.6 | 42.08 | 03 |  | 1990-03-24 | 19:00 | 2.8 | 37.04 |  |  | 2000-03-24 | 19:00 | 14 | 57.2 |  |  | 2004-03-24 | 19:00 | 6.7 | 44.06 | [5 empty] | 5.6 | 42.08 |  |  |  | 14 | 57.2 |  |  |  |  | -1.1 | 30.02 |  |  |  |  | 15.6 | 60.08 | [5 empty] | -2.8 | 26.96 |  |  |  | -2.2 | 28.04 |  |  |  |  | -0.6 | 30.92 |  |  |  |  | -0.6 | 30.92 |  |  | 52.2 | 45.8 | 42.7
1995-03-24 | 20:00 | 5 | 41 | 03 |  | 1990-03-24 | 20:00 | 2.8 | 37.04 |  |  | 2000-03-24 | 20:00 | 12 | 53.6 |  |  | 2004-03-24 | 20:00 | 6.7 | 44.06 | [5 empty] | 5.6 | 42.08 |  |  |  | 10 | 50 |  |  |  |  | -1.1 | 30.02 |  |  |  |  | 14.1 | 57.38 | [5 empty] | -3.3 | 26.06 |  |  |  | -2.2 | 28.04 |  |  |  |  | -1.7 | 28.94 |  |  |  |  | -1.7 | 28.94 |  |  | 52.2 | 45.8 | 42.7
1995-03-24 | 21:00 | 4.4 | 39.92 | 03 |  | 1990-03-24 | 21:00 | 2.8 | 37.04 |  |  | 2000-03-24 | 21:00 | 12 | 53.6 |  |  | 2004-03-24 | 21:00 | 6.1 | 42.98 | [5 empty] | 6.1 | 42.98 |  |  |  | 8 | 46.4 |  |  |  |  | -1.1 | 30.02 |  |  |  |  | 12.6 | 54.68 | [5 empty] | -4.4 | 24.08 |  |  |  | -2.8 | 26.96 |  |  |  |  | -1.1 | 30.02 |  |  |  |  | -3.9 | 24.98 |  |  | 52.2 | 45.8 | 42.7
1995-03-24 | 22:00 | 4.4 | 39.92 | 03 |  | 1990-03-24 | 22:00 | 2.8 | 37.04 |  |  | 2000-03-24 | 22:00 | 9 | 48.2 |  |  | 2004-03-24 | 22:00 | 6.1 | 42.98 | [5 empty] | 6.1 | 42.98 |  |  |  | 7 | 44.6 |  |  |  |  | -1.1 | 30.02 |  |  |  |  | 11.1 | 51.98 | [5 empty] | -5 | 23 |  |  |  | -3.3 | 26.06 |  |  |  |  | -1.1 | 30.02 |  |  |  |  | -5.6 | 21.92 |  |  | 52.2 | 45.8 | 42.7
1995-03-24 | 23:00 | 3.3 | 37.94 | 03 |  | 1990-03-24 | 23:00 | 2.8 | 37.04 |  |  | 2000-03-24 | 23:00 | 8 | 46.4 |  |  | 2004-03-24 | 23:00 | 6.7 | 44.06 | [5 empty] | 5 | 41 |  |  |  | 4 | 39.2 |  |  |  |  | -1.7 | 28.94 |  |  |  |  | 10.2 | 50.36 | [5 empty] | -5.6 | 21.92 |  |  |  | -3.9 | 24.98 |  |  |  |  | -1.7 | 28.94 |  |  |  |  | -5.6 | 21.92 |  |  | 52.2 | 45.8 | 42.7
1995-03-24 | 24:00 | 2.8 | 37.04 | 03 |  | 1990-03-24 | 24:00 | 2.8 | 37.04 |  |  | 2000-03-24 | 24:00 | 6 | 42.8 |  |  | 2004-03-24 | 24:00 | 6.7 | 44.06 | [5 empty] | 5 | 41 |  |  |  | 4 | 39.2 |  |  |  |  | -2.8 | 26.96 |  |  |  |  | 9.2 | 48.56 | [5 empty] | -6.1 | 21.02 |  |  |  | -4.4 | 24.08 |  |  |  |  | -2.2 | 28.04 |  |  |  |  | -3.3 | 26.06 |  |  | 52.2 | 45.8 | 42.7
1995-03-25 | 1:00 | 2.8 | 37.04 | 03 |  | 1990-03-25 | 1:00 | 2.8 | 37.04 |  |  | 2000-03-25 | 1:00 | 6 | 42.8 |  |  | 2004-03-25 | 1:00 | 6.1 | 42.98 | [5 empty] | 5 | 41 |  |  |  | 3 | 37.4 |  |  |  |  | -3.3 | 26.06 |  |  |  |  | 8.3 | 46.94 | [5 empty] | -6.7 | 19.94 |  |  |  | -4.4 | 24.08 |  |  |  |  | -1.7 | 28.94 |  |  |  |  | -4.4 | 24.08 |  |  | 52.2 | 45.8 | 42.7
1995-03-25 | 2:00 | 2.2 | 35.96 | 03 |  | 1990-03-25 | 2:00 | 2.8 | 37.04 |  |  | 2000-03-25 | 2:00 | 4 | 39.2 |  |  | 2004-03-25 | 2:00 | 6.1 | 42.98 | [5 empty] | 4.4 | 39.92 |  |  |  | 3 | 37.4 |  |  |  |  | -3.9 | 24.98 |  |  |  |  | 7.9 | 46.22 | [5 empty] | -5.6 | 21.92 |  |  |  | -5 | 23 |  |  |  |  | -1.7 | 28.94 |  |  |  |  | -5 | 23 |  |  | 52.2 | 45.8 | 42.7
1995-03-25 | 3:00 | 2.2 | 35.96 | 03 |  | 1990-03-25 | 3:00 | 2.2 | 35.96 |  |  | 2000-03-25 | 3:00 | 4 | 39.2 |  |  | 2004-03-25 | 3:00 | 6.1 | 42.98 | [5 empty] | 5 | 41 |  |  |  | 2 | 35.6 |  |  |  |  | -4.4 | 24.08 |  |  |  |  | 7.6 | 45.68 | [5 empty] | -5.6 | 21.92 |  |  |  | -5 | 23 |  |  |  |  | -0.6 | 30.92 |  |  |  |  | -5.6 | 21.92 |  |  | 52.2 | 45.8 | 42.7
1995-03-25 | 4:00 | 1.7 | 35.06 | 03 |  | 1990-03-25 | 4:00 | 2.8 | 37.04 |  |  | 2000-03-25 | 4:00 | 4 | 39.2 |  |  | 2004-03-25 | 4:00 | 6.7 | 44.06 | [5 empty] | 5 | 41 |  |  |  | 1 | 33.8 |  |  |  |  | -3.9 | 24.98 |  |  |  |  | 7.2 | 44.96 | [5 empty] | -5.6 | 21.92 |  |  |  | -5 | 23 |  |  |  |  | 0.6 | 33.08 |  |  |  |  | -6.1 | 21.02 |  |  | 52.2 | 45.8 | 42.7
1995-03-25 | 5:00 | 1.7 | 35.06 | 03 |  | 1990-03-25 | 5:00 | 2.8 | 37.04 |  |  | 2000-03-25 | 5:00 | 4 | 39.2 |  |  | 2004-03-25 | 5:00 | 6.7 | 44.06 | [5 empty] | 5 | 41 |  |  |  | 1 | 33.8 |  |  |  |  | -3.9 | 24.98 |  |  |  |  | 7.4 | 45.32 | [5 empty] | -5 | 23 |  |  |  | -5 | 23 |  |  |  |  | 1.1 | 33.98 |  |  |  |  | -7.2 | 19.04 |  |  | 52.2 | 45.8 | 42.7
1995-03-25 | 6:00 | 1.7 | 35.06 | 03 |  | 1990-03-25 | 6:00 | 2.8 | 37.04 |  |  | 2000-03-25 | 6:00 | 5 | 41 |  |  | 2004-03-25 | 6:00 | 7.2 | 44.96 | [5 empty] | 4.4 | 39.92 |  |  |  | 0 | 32 |  |  |  |  | -3.9 | 24.98 |  |  |  |  | 7.6 | 45.68 | [5 empty] | -5 | 23 |  |  |  | -5.6 | 21.92 |  |  |  |  | 2.8 | 37.04 |  |  |  |  | -7.8 | 17.96 |  |  | 52.2 | 45.8 | 42.7
1995-03-25 | 7:00 | 1.7 | 35.06 | 03 |  | 1990-03-25 | 7:00 | 2.8 | 37.04 |  |  | 2000-03-25 | 7:00 | 6 | 42.8 |  |  | 2004-03-25 | 7:00 | 6.7 | 44.06 | [5 empty] | 4.4 | 39.92 |  |  |  | 0 | 32 |  |  |  |  | -3.9 | 24.98 |  |  |  |  | 7.8 | 46.04 | [5 empty] | -5 | 23 |  |  |  | -5 | 23 |  |  |  |  | 3.3 | 37.94 |  |  |  |  | -6.1 | 21.02 |  |  | 52.2 | 45.8 | 42.7
1995-03-25 | 8:00 | 2.8 | 37.04 | 03 |  | 1990-03-25 | 8:00 | 3.3 | 37.94 |  |  | 2000-03-25 | 8:00 | 7 | 44.6 |  |  | 2004-03-25 | 8:00 | 6.7 | 44.06 | [5 empty] | 4.4 | 39.92 |  |  |  | 5 | 41 |  |  |  |  | -3.9 | 24.98 |  |  |  |  | 8.9 | 48.02 | [5 empty] | -1.7 | 28.94 |  |  |  | -3.9 | 24.98 |  |  |  |  | 6.7 | 44.06 |  |  |  |  | -4.4 | 24.08 |  |  | 52.2 | 45.8 | 42.7
1995-03-25 | 9:00 | 1.1 | 33.98 | 03 |  | 1990-03-25 | 9:00 | 4.4 | 39.92 |  |  | 2000-03-25 | 9:00 | 10 | 50 |  |  | 2004-03-25 | 9:00 | 6.7 | 44.06 | [5 empty] | 5 | 41 |  |  |  | 9.5 | 49.1 |  |  |  |  | -3.3 | 26.06 |  |  |  |  | 10 | 50 | [5 empty] | -0.6 | 30.92 |  |  |  | -0.6 | 30.92 |  |  |  |  | 8.9 | 48.02 |  |  |  |  | -2.8 | 26.96 |  |  | 52.2 | 45.8 | 42.7
1995-03-25 | 10:00 | 5 | 41 | 03 |  | 1990-03-25 | 10:00 | 6.1 | 42.98 |  |  | 2000-03-25 | 10:00 | 13 | 55.4 |  |  | 2004-03-25 | 10:00 | 7.2 | 44.96 | [5 empty] | 5.6 | 42.08 |  |  |  | 14 | 57.2 |  |  |  |  | -2.8 | 26.96 |  |  |  |  | 11.1 | 51.98 | [5 empty] | 1.1 | 33.98 |  |  |  | 0.6 | 33.08 |  |  |  |  | 11.7 | 53.06 |  |  |  |  | -2.2 | 28.04 |  |  | 52.2 | 45.8 | 42.7
1995-03-25 | 11:00 | 6.7 | 44.06 | 03 |  | 1990-03-25 | 11:00 | 6.1 | 42.98 |  |  | 2000-03-25 | 11:00 | 15 | 59 |  |  | 2004-03-25 | 11:00 | 7.2 | 44.96 | [5 empty] | 6.7 | 44.06 |  |  |  | 15 | 59 |  |  |  |  | -2.2 | 28.04 |  |  |  |  | 12.8 | 55.04 | [5 empty] | 1.7 | 35.06 |  |  |  | 1.1 | 33.98 |  |  |  |  | 15 | 59 |  |  |  |  | -1.1 | 30.02 |  |  | 52.2 | 45.8 | 42.7
1995-03-25 | 12:00 | 7.8 | 46.04 | 03 |  | 1990-03-25 | 12:00 | 7.8 | 46.04 |  |  | 2000-03-25 | 12:00 | 15 | 59 |  |  | 2004-03-25 | 12:00 | 7.2 | 44.96 | [5 empty] | 7.2 | 44.96 |  |  |  | 18 | 64.4 |  |  |  |  | -1.1 | 30.02 |  |  |  |  | 14.4 | 57.92 | [5 empty] | 3.3 | 37.94 |  |  |  | 1.1 | 33.98 |  |  |  |  | 17.8 | 64.04 |  |  |  |  | -0.6 | 30.92 |  |  | 52.2 | 45.8 | 42.7
1995-03-25 | 13:00 | 9.4 | 48.92 | 03 |  | 1990-03-25 | 13:00 | 7.8 | 46.04 |  |  | 2000-03-25 | 13:00 | 16 | 60.8 |  |  | 2004-03-25 | 13:00 | 7.2 | 44.96 | [5 empty] | 8.3 | 46.94 |  |  |  | 18 | 64.4 |  |  |  |  | -0.6 | 30.92 |  |  |  |  | 16.1 | 60.98 | [5 empty] | 5 | 41 |  |  |  | 1.7 | 35.06 |  |  |  |  | 22.2 | 71.96 |  |  |  |  | 0 | 32 |  |  | 52.2 | 45.8 | 42.7
1995-03-25 | 14:00 | 10.6 | 51.08 | 03 |  | 1990-03-25 | 14:00 | 7.8 | 46.04 |  |  | 2000-03-25 | 14:00 | 14 | 57.2 |  |  | 2004-03-25 | 14:00 | 7.2 | 44.96 | [5 empty] | 7.8 | 46.04 |  |  |  | 16 | 60.8 |  |  |  |  | -0.6 | 30.92 |  |  |  |  | 15.4 | 59.72 | [5 empty] | 4.4 | 39.92 |  |  |  | 2.2 | 35.96 |  |  |  |  | 22.2 | 71.96 |  |  |  |  | 1.1 | 33.98 |  |  | 52.2 | 45.8 | 42.7
1995-03-25 | 15:00 | 11.1 | 51.98 | 03 |  | 1990-03-25 | 15:00 | 7.8 | 46.04 |  |  | 2000-03-25 | 15:00 | 13 | 55.4 |  |  | 2004-03-25 | 15:00 | 7.2 | 44.96 | [5 empty] | 6.7 | 44.06 |  |  |  | 18 | 64.4 |  |  |  |  | -0.6 | 30.92 |  |  |  |  | 14.6 | 58.28 | [5 empty] | 6.7 | 44.06 |  |  |  | 1.7 | 35.06 |  |  |  |  | 22.8 | 73.04 |  |  |  |  | 1.7 | 35.06 |  |  | 52.2 | 45.8 | 42.7
1995-03-25 | 16:00 | 11.7 | 53.06 | 03 |  | 1990-03-25 | 16:00 | 8.3 | 46.94 |  |  | 2000-03-25 | 16:00 | 12 | 53.6 |  |  | 2004-03-25 | 16:00 | 7.8 | 46.04 | [5 empty] | 5.6 | 42.08 |  |  |  | 18 | 64.4 |  |  |  |  | -2.8 | 26.96 |  |  |  |  | 13.9 | 57.02 | [5 empty] | 7.2 | 44.96 |  |  |  | 2.2 | 35.96 |  |  |  |  | 22.8 | 73.04 |  |  |  |  | 1.7 | 35.06 |  |  | 52.2 | 45.8 | 42.7
1995-03-25 | 17:00 | 12.2 | 53.96 | 03 |  | 1990-03-25 | 17:00 | 7.8 | 46.04 |  |  | 2000-03-25 | 17:00 | 12 | 53.6 |  |  | 2004-03-25 | 17:00 | 7.8 | 46.04 | [5 empty] | 5 | 41 |  |  |  | 17 | 62.6 |  |  |  |  | -3.3 | 26.06 |  |  |  |  | 13.3 | 55.94 | [5 empty] | 6.7 | 44.06 |  |  |  | 1.7 | 35.06 |  |  |  |  | 21.7 | 71.06 |  |  |  |  | 1.7 | 35.06 |  |  | 52.2 | 45.8 | 42.7
1995-03-25 | 18:00 | 11.1 | 51.98 | 03 |  | 1990-03-25 | 18:00 | 7.8 | 46.04 |  |  | 2000-03-25 | 18:00 | 11 | 51.8 |  |  | 2004-03-25 | 18:00 | 7.2 | 44.96 | [5 empty] | 5 | 41 |  |  |  | 16 | 60.8 |  |  |  |  | -3.3 | 26.06 |  |  |  |  | 12.8 | 55.04 | [5 empty] | 5 | 41 |  |  |  | 1.7 | 35.06 |  |  |  |  | 19.4 | 66.92 |  |  |  |  | -0.6 | 30.92 |  |  | 52.2 | 45.8 | 42.7
1995-03-25 | 19:00 | 10 | 50 | 03 |  | 1990-03-25 | 19:00 | 7.2 | 44.96 |  |  | 2000-03-25 | 19:00 | 10 | 50 |  |  | 2004-03-25 | 19:00 | 7.2 | 44.96 | [5 empty] | 5 | 41 |  |  |  | 14 | 57.2 |  |  |  |  | -2.8 | 26.96 |  |  |  |  | 12.2 | 53.96 | [5 empty] | 1.7 | 35.06 |  |  |  | 0.6 | 33.08 |  |  |  |  | 17.8 | 64.04 |  |  |  |  | -1.1 | 30.02 |  |  | 52.2 | 45.8 | 42.7
1995-03-25 | 20:00 | 9.4 | 48.92 | 03 |  | 1990-03-25 | 20:00 | 7.2 | 44.96 |  |  | 2000-03-25 | 20:00 | 9 | 48.2 |  |  | 2004-03-25 | 20:00 | 7.2 | 44.96 | [5 empty] | 5 | 41 |  |  |  | 13 | 55.4 |  |  |  |  | -3.3 | 26.06 |  |  |  |  | 10.2 | 50.36 | [5 empty] | 0.6 | 33.08 |  |  |  | 0.6 | 33.08 |  |  |  |  | 16.7 | 62.06 |  |  |  |  | -2.2 | 28.04 |  |  | 52.2 | 45.8 | 42.7
1995-03-25 | 21:00 | 8.3 | 46.94 | 03 |  | 1990-03-25 | 21:00 | 7.2 | 44.96 |  |  | 2000-03-25 | 21:00 | 9 | 48.2 |  |  | 2004-03-25 | 21:00 | 7.2 | 44.96 | [5 empty] | 5 | 41 |  |  |  | 13 | 55.4 |  |  |  |  | -3.3 | 26.06 |  |  |  |  | 8.1 | 46.58 | [5 empty] | -1.7 | 28.94 |  |  |  | 1.1 | 33.98 |  |  |  |  | 16.1 | 60.98 |  |  |  |  | -2.8 | 26.96 |  |  | 52.2 | 45.8 | 42.7
1995-03-25 | 22:00 | 8.3 | 46.94 | 03 |  | 1990-03-25 | 22:00 | 6.1 | 42.98 |  |  | 2000-03-25 | 22:00 | 10 | 50 |  |  | 2004-03-25 | 22:00 | 7.2 | 44.96 | [5 empty] | 5 | 41 |  |  |  | 12 | 53.6 |  |  |  |  | -3.3 | 26.06 |  |  |  |  | 6.1 | 42.98 | [5 empty] | -0.6 | 30.92 |  |  |  | 1.7 | 35.06 |  |  |  |  | 16.7 | 62.06 |  |  |  |  | -2.8 | 26.96 |  |  | 52.2 | 45.8 | 42.7
1995-03-25 | 23:00 | 7.8 | 46.04 | 03 |  | 1990-03-25 | 23:00 | 6.1 | 42.98 |  |  | 2000-03-25 | 23:00 | 10 | 50 |  |  | 2004-03-25 | 23:00 | 7.2 | 44.96 | [5 empty] | 5 | 41 |  |  |  | 12 | 53.6 |  |  |  |  | -3.3 | 26.06 |  |  |  |  | 5.9 | 42.62 | [5 empty] | -0.6 | 30.92 |  |  |  | 1.7 | 35.06 |  |  |  |  | 15.6 | 60.08 |  |  |  |  | -3.9 | 24.98 |  |  | 52.2 | 45.8 | 42.7
1995-03-25 | 24:00 | 7.2 | 44.96 | 03 |  | 1990-03-25 | 24:00 | 6.1 | 42.98 |  |  | 2000-03-25 | 24:00 | 9 | 48.2 |  |  | 2004-03-25 | 24:00 | 7.2 | 44.96 | [5 empty] | 4.4 | 39.92 |  |  |  | 12 | 53.6 |  |  |  |  | -3.3 | 26.06 |  |  |  |  | 5.8 | 42.44 | [5 empty] | -0.6 | 30.92 |  |  |  | 1.7 | 35.06 |  |  |  |  | 15 | 59 |  |  |  |  | -4.4 | 24.08 |  |  | 52.2 | 45.8 | 42.7
1995-03-26 | 1:00 | 7.2 | 44.96 | 03 |  | 1990-03-26 | 1:00 | 5 | 41 |  |  | 2000-03-26 | 1:00 | 13 | 55.4 |  |  | 2004-03-26 | 1:00 | 6.7 | 44.06 | [5 empty] | 4.4 | 39.92 |  |  |  | 9 | 48.2 |  |  |  |  | -2.8 | 26.96 |  |  |  |  | 5.6 | 42.08 | [5 empty] | 1.1 | 33.98 |  |  |  | 1.7 | 35.06 |  |  |  |  | 13.9 | 57.02 |  |  |  |  | -4.4 | 24.08 |  |  | 52.2 | 45.8 | 42.7
1995-03-26 | 2:00 | 6.7 | 44.06 | 03 |  | 1990-03-26 | 2:00 | 5.6 | 42.08 |  |  | 2000-03-26 | 2:00 | 11.4 | 52.52 |  |  | 2004-03-26 | 2:00 | 7.2 | 44.96 | [5 empty] | 5 | 41 |  |  |  | 8.9 | 48.02 |  |  |  |  | -2.8 | 26.96 |  |  |  |  | 5.6 | 42.08 | [5 empty] | 0.6 | 33.08 |  |  |  | 1.1 | 33.98 |  |  |  |  | 13.9 | 57.02 |  |  |  |  | -6.1 | 21.02 |  |  | 52.2 | 45.8 | 42.7
1995-03-26 | 3:00 | 6.7 | 44.06 | 03 |  | 1990-03-26 | 3:00 | 5 | 41 |  |  | 2000-03-26 | 3:00 | 10 | 50 |  |  | 2004-03-26 | 3:00 | 6.7 | 44.06 | [5 empty] | 4.4 | 39.92 |  |  |  | 9 | 48.2 |  |  |  |  | -2.2 | 28.04 |  |  |  |  | 5.6 | 42.08 | [5 empty] | 1.1 | 33.98 |  |  |  | 1.1 | 33.98 |  |  |  |  | 13.3 | 55.94 |  |  |  |  | -6.7 | 19.94 |  |  | 52.2 | 45.8 | 42.7
1995-03-26 | 4:00 | 6.1 | 42.98 | 03 |  | 1990-03-26 | 4:00 | 5 | 41 |  |  | 2000-03-26 | 4:00 | 11 | 51.8 |  |  | 2004-03-26 | 4:00 | 7.2 | 44.96 | [5 empty] | 4.4 | 39.92 |  |  |  | 8 | 46.4 |  |  |  |  | -1.7 | 28.94 |  |  |  |  | 5.6 | 42.08 | [5 empty] | 1.1 | 33.98 |  |  |  | 1.1 | 33.98 |  |  |  |  | 14.4 | 57.92 |  |  |  |  | -8.3 | 17.06 |  |  | 52.2 | 45.8 | 42.7
1995-03-26 | 5:00 | 5.6 | 42.08 | 03 |  | 1990-03-26 | 5:00 | 4.4 | 39.92 |  |  | 2000-03-26 | 5:00 | 11 | 51.8 |  |  | 2004-03-26 | 5:00 | 7.2 | 44.96 | [5 empty] | 3.9 | 39.02 |  |  |  | 7 | 44.6 |  |  |  |  | -1.7 | 28.94 |  |  |  |  | 5.2 | 41.36 | [5 empty] | 0.6 | 33.08 |  |  |  | 1.1 | 33.98 |  |  |  |  | 13.9 | 57.02 |  |  |  |  | -11.1 | 12.02 |  |  | 52.2 | 45.8 | 42.7
1995-03-26 | 6:00 | 5 | 41 | 03 |  | 1990-03-26 | 6:00 | 5 | 41 |  |  | 2000-03-26 | 6:00 | 12 | 53.6 |  |  | 2004-03-26 | 6:00 | 6.7 | 44.06 | [5 empty] | 2.2 | 35.96 |  |  |  | 7 | 44.6 |  |  |  |  | -1.7 | 28.94 |  |  |  |  | 4.8 | 40.64 | [5 empty] | 0.6 | 33.08 |  |  |  | 1.1 | 33.98 |  |  |  |  | 14.4 | 57.92 |  |  |  |  | -11.1 | 12.02 |  |  | 52.2 | 45.8 | 42.7
1995-03-26 | 7:00 | 6.1 | 42.98 | 03 |  | 1990-03-26 | 7:00 | 5.6 | 42.08 |  |  | 2000-03-26 | 7:00 | 11 | 51.8 |  |  | 2004-03-26 | 7:00 | 7.2 | 44.96 | [5 empty] | 3.3 | 37.94 |  |  |  | 7 | 44.6 |  |  |  |  | -1.7 | 28.94 |  |  |  |  | 4.4 | 39.92 | [5 empty] | 1.7 | 35.06 |  |  |  | 1.7 | 35.06 |  |  |  |  | 14.4 | 57.92 |  |  |  |  | -7.8 | 17.96 |  |  | 52.2 | 45.8 | 42.7
1995-03-26 | 8:00 | 6.7 | 44.06 | 03 |  | 1990-03-26 | 8:00 | 6.1 | 42.98 |  |  | 2000-03-26 | 8:00 | 11 | 51.8 |  |  | 2004-03-26 | 8:00 | 8.3 | 46.94 | [5 empty] | 6.1 | 42.98 |  |  |  | 12 | 53.6 |  |  |  |  | -1.1 | 30.02 |  |  |  |  | 6.6 | 43.88 | [5 empty] | 3.3 | 37.94 |  |  |  | 1.7 | 35.06 |  |  |  |  | 15.6 | 60.08 |  |  |  |  | -3.9 | 24.98 |  |  | 52.2 | 45.8 | 42.7
1995-03-26 | 9:00 | 7.8 | 46.04 | 03 |  | 1990-03-26 | 9:00 | 6.7 | 44.06 |  |  | 2000-03-26 | 9:00 | 13 | 55.4 |  |  | 2004-03-26 | 9:00 | 10.6 | 51.08 | [5 empty] | 8.3 | 46.94 |  |  |  | 13 | 55.4 |  |  |  |  | -1.1 | 30.02 |  |  |  |  | 8.9 | 48.02 | [5 empty] | 3.3 | 37.94 |  |  |  | -1.1 | 30.02 |  |  |  |  | 17.2 | 62.96 |  |  |  |  | -1.1 | 30.02 |  |  | 52.2 | 45.8 | 42.7
1995-03-26 | 10:00 | 8.3 | 46.94 | 03 |  | 1990-03-26 | 10:00 | 7.8 | 46.04 |  |  | 2000-03-26 | 10:00 | 14 | 57.2 |  |  | 2004-03-26 | 10:00 | 10.6 | 51.08 | [5 empty] | 9.4 | 48.92 |  |  |  | 14 | 57.2 |  |  |  |  | -1.1 | 30.02 |  |  |  |  | 11.1 | 51.98 | [5 empty] | 0 | 32 |  |  |  | -1.1 | 30.02 |  |  |  |  | 20.6 | 69.08 |  |  |  |  | 0 | 32 |  |  | 52.2 | 45.8 | 42.7
1995-03-26 | 11:00 | 10 | 50 | 03 |  | 1990-03-26 | 11:00 | 8.9 | 48.02 |  |  | 2000-03-26 | 11:00 | 15 | 59 |  |  | 2004-03-26 | 11:00 | 9.4 | 48.92 | [5 empty] | 10 | 50 |  |  |  | 15 | 59 |  |  |  |  | -1.1 | 30.02 |  |  |  |  | 12.2 | 53.96 | [5 empty] | 1.7 | 35.06 |  |  |  | 0 | 32 |  |  |  |  | 23.3 | 73.94 |  |  |  |  | 1.7 | 35.06 |  |  | 52.2 | 45.8 | 42.7
1995-03-26 | 12:00 | 10.6 | 51.08 | 03 |  | 1990-03-26 | 12:00 | 10 | 50 |  |  | 2000-03-26 | 12:00 | 15 | 59 |  |  | 2004-03-26 | 12:00 | 12.2 | 53.96 | [5 empty] | 10 | 50 |  |  |  | 15 | 59 |  |  |  |  | -1.1 | 30.02 |  |  |  |  | 13.3 | 55.94 | [5 empty] | 1.1 | 33.98 |  |  |  | -1.1 | 30.02 |  |  |  |  | 23.3 | 73.94 |  |  |  |  | 3.3 | 37.94 |  |  | 52.2 | 45.8 | 42.7
1995-03-26 | 13:00 | 12.2 | 53.96 | 03 |  | 1990-03-26 | 13:00 | 10.6 | 51.08 |  |  | 2000-03-26 | 13:00 | 15 | 59 |  |  | 2004-03-26 | 13:00 | 13.9 | 57.02 | [5 empty] | 11.7 | 53.06 |  |  |  | 17 | 62.6 |  |  |  |  | -0.6 | 30.92 |  |  |  |  | 14.4 | 57.92 | [5 empty] | -1.1 | 30.02 |  |  |  | -0.6 | 30.92 |  |  |  |  | 22.8 | 73.04 |  |  |  |  | 5 | 41 |  |  | 52.2 | 45.8 | 42.7
1995-03-26 | 14:00 | 13.9 | 57.02 | 03 |  | 1990-03-26 | 14:00 | 11.7 | 53.06 |  |  | 2000-03-26 | 14:00 | 15 | 59 |  |  | 2004-03-26 | 14:00 | 13.3 | 55.94 | [5 empty] | 11.7 | 53.06 |  |  |  | 16 | 60.8 |  |  |  |  | -0.6 | 30.92 |  |  |  |  | 15.3 | 59.54 | [5 empty] | 0 | 32 |  |  |  | -0.6 | 30.92 |  |  |  |  | 23.9 | 75.02 |  |  |  |  | 7.2 | 44.96 |  |  | 52.2 | 45.8 | 42.7
1995-03-26 | 15:00 | 15 | 59 | 03 |  | 1990-03-26 | 15:00 | 11.1 | 51.98 |  |  | 2000-03-26 | 15:00 | 14 | 57.2 |  |  | 2004-03-26 | 15:00 | 12.2 | 53.96 | [5 empty] | 10.6 | 51.08 |  |  |  | 17 | 62.6 |  |  |  |  | -0.6 | 30.92 |  |  |  |  | 16.3 | 61.34 | [5 empty] | -1.7 | 28.94 |  |  |  | -1.1 | 30.02 |  |  |  |  | 23.3 | 73.94 |  |  |  |  | 7.2 | 44.96 |  |  | 52.2 | 45.8 | 42.7
1995-03-26 | 16:00 | 15 | 59 | 03 |  | 1990-03-26 | 16:00 | 10.6 | 51.08 |  |  | 2000-03-26 | 16:00 | 15 | 59 |  |  | 2004-03-26 | 16:00 | 11.7 | 53.06 | [5 empty] | 9.4 | 48.92 |  |  |  | 16 | 60.8 |  |  |  |  | 0 | 32 |  |  |  |  | 17.2 | 62.96 | [5 empty] | -0.6 | 30.92 |  |  |  | -1.1 | 30.02 |  |  |  |  | 21.1 | 69.98 |  |  |  |  | 8.9 | 48.02 |  |  | 52.2 | 45.8 | 42.7
1995-03-26 | 17:00 | 15 | 59 | 03 |  | 1990-03-26 | 17:00 | 8.3 | 46.94 |  |  | 2000-03-26 | 17:00 | 15 | 59 |  |  | 2004-03-26 | 17:00 | 10.6 | 51.08 | [5 empty] | 8.3 | 46.94 |  |  |  | 14 | 57.2 |  |  |  |  | -0.6 | 30.92 |  |  |  |  | 15.2 | 59.36 | [5 empty] | -1.7 | 28.94 |  |  |  | -2.2 | 28.04 |  |  |  |  | 18.9 | 66.02 |  |  |  |  | 6.7 | 44.06 |  |  | 52.2 | 45.8 | 42.7
1995-03-26 | 18:00 | 14.4 | 57.92 | 03 |  | 1990-03-26 | 18:00 | 7.2 | 44.96 |  |  | 2000-03-26 | 18:00 | 13 | 55.4 |  |  | 2004-03-26 | 18:00 | 10 | 50 | [5 empty] | 7.2 | 44.96 |  |  |  | 13.5 | 56.3 |  |  |  |  | 0 | 32 |  |  |  |  | 13.1 | 55.58 | [5 empty] | -2.8 | 26.96 |  |  |  | -2.8 | 26.96 |  |  |  |  | 16.7 | 62.06 |  |  |  |  | 5.6 | 42.08 |  |  | 52.2 | 45.8 | 42.7
1995-03-26 | 19:00 | 13.3 | 55.94 | 03 |  | 1990-03-26 | 19:00 | 6.1 | 42.98 |  |  | 2000-03-26 | 19:00 | 11 | 51.8 |  |  | 2004-03-26 | 19:00 | 10 | 50 | [5 empty] | 6.7 | 44.06 |  |  |  | 13 | 55.4 |  |  |  |  | 0 | 32 |  |  |  |  | 11.1 | 51.98 | [5 empty] | -3.9 | 24.98 |  |  |  | -3.9 | 24.98 |  |  |  |  | 11.7 | 53.06 |  |  |  |  | 5 | 41 |  |  | 52.2 | 45.8 | 42.7
1995-03-26 | 20:00 | 12.2 | 53.96 | 03 |  | 1990-03-26 | 20:00 | 4.4 | 39.92 |  |  | 2000-03-26 | 20:00 | 11 | 51.8 |  |  | 2004-03-26 | 20:00 | 10 | 50 | [5 empty] | 6.7 | 44.06 |  |  |  | 9 | 48.2 |  |  |  |  | 0 | 32 |  |  |  |  | 9.1 | 48.38 | [5 empty] | -4.4 | 24.08 |  |  |  | -5 | 23 |  |  |  |  | 11.7 | 53.06 |  |  |  |  | 4.4 | 39.92 |  |  | 52.2 | 45.8 | 42.7
1995-03-26 | 21:00 | 11.7 | 53.06 | 03 |  | 1990-03-26 | 21:00 | 3.3 | 37.94 |  |  | 2000-03-26 | 21:00 | 11 | 51.8 |  |  | 2004-03-26 | 21:00 | 8.9 | 48.02 | [5 empty] | 6.7 | 44.06 |  |  |  | 8 | 46.4 |  |  |  |  | 0 | 32 |  |  |  |  | 7 | 44.6 | [5 empty] | -5 | 23 |  |  |  | -5.6 | 21.92 |  |  |  |  | 11.1 | 51.98 |  |  |  |  | 4.4 | 39.92 |  |  | 52.2 | 45.8 | 42.7
1995-03-26 | 22:00 | 10.6 | 51.08 | 03 |  | 1990-03-26 | 22:00 | 2.8 | 37.04 |  |  | 2000-03-26 | 22:00 | 11 | 51.8 |  |  | 2004-03-26 | 22:00 | 8.3 | 46.94 | [5 empty] | 6.1 | 42.98 |  |  |  | 7 | 44.6 |  |  |  |  | 0.6 | 33.08 |  |  |  |  | 5 | 41 | [5 empty] | -5.6 | 21.92 |  |  |  | -4.4 | 24.08 |  |  |  |  | 10.6 | 51.08 |  |  |  |  | 4.4 | 39.92 |  |  | 52.2 | 45.8 | 42.7
1995-03-26 | 23:00 | 10 | 50 | 03 |  | 1990-03-26 | 23:00 | 1.7 | 35.06 |  |  | 2000-03-26 | 23:00 | 8 | 46.4 |  |  | 2004-03-26 | 23:00 | 8.3 | 46.94 | [5 empty] | 6.1 | 42.98 |  |  |  | 6 | 42.8 |  |  |  |  | 1.1 | 33.98 |  |  |  |  | 6.9 | 44.42 | [5 empty] | -5.6 | 21.92 |  |  |  | -5.6 | 21.92 |  |  |  |  | 9.4 | 48.92 |  |  |  |  | 4.4 | 39.92 |  |  | 52.2 | 45.8 | 42.7
1995-03-26 | 24:00 | 8.9 | 48.02 | 03 |  | 1990-03-26 | 24:00 | 1.1 | 33.98 |  |  | 2000-03-26 | 24:00 | 6 | 42.8 |  |  | 2004-03-26 | 24:00 | 8.9 | 48.02 | [5 empty] | 6.7 | 44.06 |  |  |  | 3 | 37.4 |  |  |  |  | 1.7 | 35.06 |  |  |  |  | 8.7 | 47.66 | [5 empty] | -6.1 | 21.02 |  |  |  | -6.1 | 21.02 |  |  |  |  | 9.4 | 48.92 |  |  |  |  | 3.3 | 37.94 |  |  | 52.2 | 45.8 | 42.7
1995-03-27 | 1:00 | 7.8 | 46.04 | 03 |  | 1990-03-27 | 1:00 | 0.6 | 33.08 |  |  | 2000-03-27 | 1:00 | 5 | 41 |  |  | 2004-03-27 | 1:00 | 8.9 | 48.02 | [5 empty] | 6.7 | 44.06 |  |  |  | 1 | 33.8 |  |  |  |  | 2.2 | 35.96 |  |  |  |  | 10.6 | 51.08 | [5 empty] | -5 | 23 |  |  |  | -6.7 | 19.94 |  |  |  |  | 8.9 | 48.02 |  |  |  |  | 2.2 | 35.96 |  |  | 52.2 | 45.8 | 42.7
1995-03-27 | 2:00 | 7.2 | 44.96 | 03 |  | 1990-03-27 | 2:00 | -0.6 | 30.92 |  |  | 2000-03-27 | 2:00 | 3 | 37.4 |  |  | 2004-03-27 | 2:00 | 8.9 | 48.02 | [5 empty] | 6.7 | 44.06 |  |  |  | 1 | 33.8 |  |  |  |  | 2.2 | 35.96 |  |  |  |  | 10.2 | 50.36 | [5 empty] | -5 | 23 |  |  |  | -6.7 | 19.94 |  |  |  |  | 8.3 | 46.94 |  |  |  |  | 1.1 | 33.98 |  |  | 52.2 | 45.8 | 42.7
1995-03-27 | 3:00 | 6.7 | 44.06 | 03 |  | 1990-03-27 | 3:00 | -1.1 | 30.02 |  |  | 2000-03-27 | 3:00 | 3 | 37.4 |  |  | 2004-03-27 | 3:00 | 8.3 | 46.94 | [5 empty] | 6.7 | 44.06 |  |  |  | -1 | 30.2 |  |  |  |  | 2.2 | 35.96 |  |  |  |  | 9.8 | 49.64 | [5 empty] | -5.6 | 21.92 |  |  |  | -6.1 | 21.02 |  |  |  |  | 8.3 | 46.94 |  |  |  |  | 0.6 | 33.08 |  |  | 52.2 | 45.8 | 42.7
1995-03-27 | 4:00 | 6.1 | 42.98 | 03 |  | 1990-03-27 | 4:00 | -1.7 | 28.94 |  |  | 2000-03-27 | 4:00 | 1 | 33.8 |  |  | 2004-03-27 | 4:00 | 7.8 | 46.04 | [5 empty] | 6.7 | 44.06 |  |  |  | -2 | 28.4 |  |  |  |  | 1.7 | 35.06 |  |  |  |  | 9.4 | 48.92 | [5 empty] | -5.6 | 21.92 |  |  |  | -5.6 | 21.92 |  |  |  |  | 8.3 | 46.94 |  |  |  |  | 0.6 | 33.08 |  |  | 52.2 | 45.8 | 42.7
1995-03-27 | 5:00 | 5.6 | 42.08 | 03 |  | 1990-03-27 | 5:00 | -1.7 | 28.94 |  |  | 2000-03-27 | 5:00 | 1 | 33.8 |  |  | 2004-03-27 | 5:00 | 7.8 | 46.04 | [5 empty] | 6.7 | 44.06 |  |  |  | -2 | 28.4 |  |  |  |  | 0.6 | 33.08 |  |  |  |  | 9.8 | 49.64 | [5 empty] | -6.1 | 21.02 |  |  |  | -6.1 | 21.02 |  |  |  |  | 7.2 | 44.96 |  |  |  |  | 1.1 | 33.98 |  |  | 52.2 | 45.8 | 42.7
1995-03-27 | 6:00 | 5 | 41 | 03 |  | 1990-03-27 | 6:00 | -2.2 | 28.04 |  |  | 2000-03-27 | 6:00 | 1 | 33.8 |  |  | 2004-03-27 | 6:00 | 8.3 | 46.94 | [5 empty] | 7.2 | 44.96 |  |  |  | -2 | 28.4 |  |  |  |  | -0.6 | 30.92 |  |  |  |  | 10.2 | 50.36 | [5 empty] | -7.8 | 17.96 |  |  |  | -6.1 | 21.02 |  |  |  |  | 7.8 | 46.04 |  |  |  |  | 1.1 | 33.98 |  |  | 52.2 | 45.8 | 42.7
1995-03-27 | 7:00 | 6.1 | 42.98 | 03 |  | 1990-03-27 | 7:00 | -2.2 | 28.04 |  |  | 2000-03-27 | 7:00 | 4 | 39.2 |  |  | 2004-03-27 | 7:00 | 8.3 | 46.94 | [5 empty] | 7.2 | 44.96 |  |  |  | -2 | 28.4 |  |  |  |  | -1.1 | 30.02 |  |  |  |  | 10.6 | 51.08 | [5 empty] | -5.6 | 21.92 |  |  |  | -5.6 | 21.92 |  |  |  |  | 7.2 | 44.96 |  |  |  |  | 2.2 | 35.96 |  |  | 52.2 | 45.8 | 42.7
1995-03-27 | 8:00 | 6.7 | 44.06 | 03 |  | 1990-03-27 | 8:00 | -2.2 | 28.04 |  |  | 2000-03-27 | 8:00 | 7 | 44.6 |  |  | 2004-03-27 | 8:00 | 9.4 | 48.92 | [5 empty] | 7.2 | 44.96 |  |  |  | 4 | 39.2 |  |  |  |  | -1.1 | 30.02 |  |  |  |  | 12.4 | 54.32 | [5 empty] | -5 | 23 |  |  |  | -3.9 | 24.98 |  |  |  |  | 7.8 | 46.04 |  |  |  |  | 5.6 | 42.08 |  |  | 52.2 | 45.8 | 42.7
1995-03-27 | 9:00 | 7.8 | 46.04 | 03 |  | 1990-03-27 | 9:00 | -0.6 | 30.92 |  |  | 2000-03-27 | 9:00 | 9 | 48.2 |  |  | 2004-03-27 | 9:00 | 11.1 | 51.98 | [5 empty] | 8.3 | 46.94 |  |  |  | 8 | 46.4 |  |  |  |  | -1.1 | 30.02 |  |  |  |  | 14.3 | 57.74 | [5 empty] | -4.4 | 24.08 |  |  |  | -3.3 | 26.06 |  |  |  |  | 7.2 | 44.96 |  |  |  |  | 11.7 | 53.06 |  |  | 52.2 | 45.8 | 42.7
1995-03-27 | 10:00 | 7.8 | 46.04 | 03 |  | 1990-03-27 | 10:00 | 0 | 32 |  |  | 2000-03-27 | 10:00 | 10 | 50 |  |  | 2004-03-27 | 10:00 | 11.7 | 53.06 | [5 empty] | 8.3 | 46.94 |  |  |  | 11 | 51.8 |  |  |  |  | -1.7 | 28.94 |  |  |  |  | 16.1 | 60.98 | [5 empty] | -3.3 | 26.06 |  |  |  | -3.3 | 26.06 |  |  |  |  | 5.6 | 42.08 |  |  |  |  | 13.9 | 57.02 |  |  | 52.2 | 45.8 | 42.7
1995-03-27 | 11:00 | 8.3 | 46.94 | 03 |  | 1990-03-27 | 11:00 | 1.1 | 33.98 |  |  | 2000-03-27 | 11:00 | 11 | 51.8 |  |  | 2004-03-27 | 11:00 | 13.9 | 57.02 | [5 empty] | 8.9 | 48.02 |  |  |  | 13 | 55.4 |  |  |  |  | -1.1 | 30.02 |  |  |  |  | 17.2 | 62.96 | [5 empty] | -2.8 | 26.96 |  |  |  | -2.2 | 28.04 |  |  |  |  | 5 | 41 |  |  |  |  | 16.7 | 62.06 |  |  | 52.2 | 45.8 | 42.7
1995-03-27 | 12:00 | 9.4 | 48.92 | 03 |  | 1990-03-27 | 12:00 | 2.8 | 37.04 |  |  | 2000-03-27 | 12:00 | 13 | 55.4 |  |  | 2004-03-27 | 12:00 | 16.7 | 62.06 | [5 empty] | 9.4 | 48.92 |  |  |  | 15 | 59 |  |  |  |  | -1.1 | 30.02 |  |  |  |  | 18.3 | 64.94 | [5 empty] | -1.7 | 28.94 |  |  |  | -1.1 | 30.02 |  |  |  |  | 5 | 41 |  |  |  |  | 18.3 | 64.94 |  |  | 52.2 | 45.8 | 42.7
1995-03-27 | 13:00 | 10 | 50 | 03 |  | 1990-03-27 | 13:00 | 2.8 | 37.04 |  |  | 2000-03-27 | 13:00 | 13 | 55.4 |  |  | 2004-03-27 | 13:00 | 20.6 | 69.08 | [5 empty] | 10 | 50 |  |  |  | 14 | 57.2 |  |  |  |  | -0.6 | 30.92 |  |  |  |  | 19.4 | 66.92 | [5 empty] | -2.8 | 26.96 |  |  |  | -1.1 | 30.02 |  |  |  |  | 6.1 | 42.98 |  |  |  |  | 19.4 | 66.92 |  |  | 52.2 | 45.8 | 42.7
1995-03-27 | 14:00 | 11.1 | 51.98 | 03 |  | 1990-03-27 | 14:00 | 3.3 | 37.94 |  |  | 2000-03-27 | 14:00 | 13 | 55.4 |  |  | 2004-03-27 | 14:00 | 21.1 | 69.98 | [5 empty] | 10 | 50 |  |  |  | 15 | 59 |  |  |  |  | 0 | 32 |  |  |  |  | 20 | 68 | [5 empty] | -1.7 | 28.94 |  |  |  | -1.7 | 28.94 |  |  |  |  | 3.9 | 39.02 |  |  |  |  | 20 | 68 |  |  | 52.2 | 45.8 | 42.7
1995-03-27 | 15:00 | 11.7 | 53.06 | 03 |  | 1990-03-27 | 15:00 | 4.4 | 39.92 |  |  | 2000-03-27 | 15:00 | 13 | 55.4 |  |  | 2004-03-27 | 15:00 | 19.4 | 66.92 | [5 empty] | 10.6 | 51.08 |  |  |  | 14 | 57.2 |  |  |  |  | 0 | 32 |  |  |  |  | 20.5 | 68.9 | [5 empty] | -1.1 | 30.02 |  |  |  | -1.7 | 28.94 |  |  |  |  | 4.4 | 39.92 |  |  |  |  | 20.6 | 69.08 |  |  | 52.2 | 45.8 | 42.7
1995-03-27 | 16:00 | 11.7 | 53.06 | 03 |  | 1990-03-27 | 16:00 | 5 | 41 |  |  | 2000-03-27 | 16:00 | 13 | 55.4 |  |  | 2004-03-27 | 16:00 | 22.2 | 71.96 | [5 empty] | 10.6 | 51.08 |  |  |  | 14 | 57.2 |  |  |  |  | -0.6 | 30.92 |  |  |  |  | 21.1 | 69.98 | [5 empty] | 0 | 32 |  |  |  | -0.6 | 30.92 |  |  |  |  | 3.3 | 37.94 |  |  |  |  | 20 | 68 |  |  | 52.2 | 45.8 | 42.7
1995-03-27 | 17:00 | 11.7 | 53.06 | 03 |  | 1990-03-27 | 17:00 | 4.4 | 39.92 |  |  | 2000-03-27 | 17:00 | 12 | 53.6 |  |  | 2004-03-27 | 17:00 | 21.1 | 69.98 | [5 empty] | 10.6 | 51.08 |  |  |  | 14 | 57.2 |  |  |  |  | -0.6 | 30.92 |  |  |  |  | 19.3 | 66.74 | [5 empty] | -0.6 | 30.92 |  |  |  | -1.1 | 30.02 |  |  |  |  | 3.3 | 37.94 |  |  |  |  | 18.9 | 66.02 |  |  | 52.2 | 45.8 | 42.7
1995-03-27 | 18:00 | 11.1 | 51.98 | 03 |  | 1990-03-27 | 18:00 | 3.9 | 39.02 |  |  | 2000-03-27 | 18:00 | 11 | 51.8 |  |  | 2004-03-27 | 18:00 | 18.9 | 66.02 | [5 empty] | 10 | 50 |  |  |  | 13 | 55.4 |  |  |  |  | -0.6 | 30.92 |  |  |  |  | 17.4 | 63.32 | [5 empty] | -1.7 | 28.94 |  |  |  | -0.6 | 30.92 |  |  |  |  | 3.9 | 39.02 |  |  |  |  | 16.7 | 62.06 |  |  | 52.2 | 45.8 | 42.7
1995-03-27 | 19:00 | 10 | 50 | 03 |  | 1990-03-27 | 19:00 | 3.3 | 37.94 |  |  | 2000-03-27 | 19:00 | 11 | 51.8 |  |  | 2004-03-27 | 19:00 | 18.3 | 64.94 | [5 empty] | 9.4 | 48.92 |  |  |  | 12 | 53.6 |  |  |  |  | -1.1 | 30.02 |  |  |  |  | 15.6 | 60.08 | [5 empty] | -2.8 | 26.96 |  |  |  | -1.1 | 30.02 |  |  |  |  | 3.9 | 39.02 |  |  |  |  | 12.2 | 53.96 |  |  | 52.2 | 45.8 | 42.7
1995-03-27 | 20:00 | 10 | 50 | 03 |  | 1990-03-27 | 20:00 | 2.8 | 37.04 |  |  | 2000-03-27 | 20:00 | 10 | 50 |  |  | 2004-03-27 | 20:00 | 16.1 | 60.98 | [5 empty] | 8.9 | 48.02 |  |  |  | 11 | 51.8 |  |  |  |  | -1.1 | 30.02 |  |  |  |  | 14.8 | 58.64 | [5 empty] | -3.9 | 24.98 |  |  |  | -1.7 | 28.94 |  |  |  |  | 3.3 | 37.94 |  |  |  |  | 14.4 | 57.92 |  |  | 52.2 | 45.8 | 42.7
1995-03-27 | 21:00 | 9.4 | 48.92 | 03 |  | 1990-03-27 | 21:00 | 2.2 | 35.96 |  |  | 2000-03-27 | 21:00 | 10 | 50 |  |  | 2004-03-27 | 21:00 | 14.4 | 57.92 | [5 empty] | 8.9 | 48.02 |  |  |  | 11 | 51.8 |  |  |  |  | -1.1 | 30.02 |  |  |  |  | 14.1 | 57.38 | [5 empty] | -3.9 | 24.98 |  |  |  | -1.7 | 28.94 |  |  |  |  | 3.3 | 37.94 |  |  |  |  | 12.8 | 55.04 |  |  | 52.2 | 45.8 | 42.7
1995-03-27 | 22:00 | 9.4 | 48.92 | 03 |  | 1990-03-27 | 22:00 | 2.2 | 35.96 |  |  | 2000-03-27 | 22:00 | 10 | 50 |  |  | 2004-03-27 | 22:00 | 12.8 | 55.04 | [5 empty] | 8.9 | 48.02 |  |  |  | 11 | 51.8 |  |  |  |  | -1.7 | 28.94 |  |  |  |  | 13.3 | 55.94 | [5 empty] | -4.4 | 24.08 |  |  |  | -2.2 | 28.04 |  |  |  |  | 3.3 | 37.94 |  |  |  |  | 12.2 | 53.96 |  |  | 52.2 | 45.8 | 42.7
1995-03-27 | 23:00 | 8.9 | 48.02 | 03 |  | 1990-03-27 | 23:00 | 1.7 | 35.06 |  |  | 2000-03-27 | 23:00 | 11 | 51.8 |  |  | 2004-03-27 | 23:00 | 11.7 | 53.06 | [5 empty] | 8.9 | 48.02 |  |  |  | 10 | 50 |  |  |  |  | -2.2 | 28.04 |  |  |  |  | 12.9 | 55.22 | [5 empty] | -5.6 | 21.92 |  |  |  | -2.8 | 26.96 |  |  |  |  | 2.8 | 37.04 |  |  |  |  | 12.2 | 53.96 |  |  | 52.2 | 45.8 | 42.7
1995-03-27 | 24:00 | 8.3 | 46.94 | 03 |  | 1990-03-27 | 24:00 | 1.1 | 33.98 |  |  | 2000-03-27 | 24:00 | 12 | 53.6 |  |  | 2004-03-27 | 24:00 | 11.1 | 51.98 | [5 empty] | 9.4 | 48.92 |  |  |  | 10 | 50 |  |  |  |  | -2.8 | 26.96 |  |  |  |  | 12.6 | 54.68 | [5 empty] | -5 | 23 |  |  |  | -2.8 | 26.96 |  |  |  |  | 2.8 | 37.04 |  |  |  |  | 12.2 | 53.96 |  |  | 52.2 | 45.8 | 42.7
1995-03-28 | 1:00 | 7.8 | 46.04 | 03 |  | 1990-03-28 | 1:00 | 1.1 | 33.98 |  |  | 2000-03-28 | 1:00 | 12 | 53.6 |  |  | 2004-03-28 | 1:00 | 11.1 | 51.98 | [5 empty] | 10.6 | 51.08 |  |  |  | 12 | 53.6 |  |  |  |  | -2.8 | 26.96 |  |  |  |  | 12.2 | 53.96 | [5 empty] | -4.4 | 24.08 |  |  |  | -2.8 | 26.96 |  |  |  |  | 2.2 | 35.96 |  |  |  |  | 11.1 | 51.98 |  |  | 52.2 | 45.8 | 42.7
1995-03-28 | 2:00 | 6.7 | 44.06 | 03 |  | 1990-03-28 | 2:00 | 0.6 | 33.08 |  |  | 2000-03-28 | 2:00 | 12 | 53.6 |  |  | 2004-03-28 | 2:00 | 10.6 | 51.08 | [5 empty] | 10.6 | 51.08 |  |  |  | 11 | 51.8 |  |  |  |  | -3.3 | 26.06 |  |  |  |  | 10.7 | 51.26 | [5 empty] | -4.4 | 24.08 |  |  |  | -2.8 | 26.96 |  |  |  |  | 2.2 | 35.96 |  |  |  |  | 10.6 | 51.08 |  |  | 52.2 | 45.8 | 42.7
1995-03-28 | 3:00 | 6.1 | 42.98 | 03 |  | 1990-03-28 | 3:00 | 0.6 | 33.08 |  |  | 2000-03-28 | 3:00 | 11 | 51.8 |  |  | 2004-03-28 | 3:00 | 10 | 50 | [5 empty] | 10.6 | 51.08 |  |  |  | 11 | 51.8 |  |  |  |  | -3.3 | 26.06 |  |  |  |  | 9.3 | 48.74 | [5 empty] | -4.4 | 24.08 |  |  |  | -3.3 | 26.06 |  |  |  |  | 2.2 | 35.96 |  |  |  |  | 10 | 50 |  |  | 52.2 | 45.8 | 42.7
1995-03-28 | 4:00 | 5.6 | 42.08 | 03 |  | 1990-03-28 | 4:00 | 0.6 | 33.08 |  |  | 2000-03-28 | 4:00 | 11.4 | 52.52 |  |  | 2004-03-28 | 4:00 | 10 | 50 | [5 empty] | 10.6 | 51.08 |  |  |  | 10 | 50 |  |  |  |  | -3.9 | 24.98 |  |  |  |  | 7.8 | 46.04 | [5 empty] | -5 | 23 |  |  |  | -3.3 | 26.06 |  |  |  |  | 1.7 | 35.06 |  |  |  |  | 10 | 50 |  |  | 52.2 | 45.8 | 42.7
1995-03-28 | 5:00 | 5 | 41 | 03 |  | 1990-03-28 | 5:00 | 0.6 | 33.08 |  |  | 2000-03-28 | 5:00 | 12 | 53.6 |  |  | 2004-03-28 | 5:00 | 9.4 | 48.92 | [5 empty] | 10 | 50 |  |  |  | 9 | 48.2 |  |  |  |  | -3.9 | 24.98 |  |  |  |  | 7.2 | 44.96 | [5 empty] | -4.4 | 24.08 |  |  |  | -2.8 | 26.96 |  |  |  |  | 1.7 | 35.06 |  |  |  |  | 8.9 | 48.02 |  |  | 52.2 | 45.8 | 42.7
1995-03-28 | 6:00 | 4.4 | 39.92 | 03 |  | 1990-03-28 | 6:00 | 0.6 | 33.08 |  |  | 2000-03-28 | 6:00 | 11 | 51.8 |  |  | 2004-03-28 | 6:00 | 10 | 50 | [5 empty] | 10 | 50 |  |  |  | 9 | 48.2 |  |  |  |  | -4.4 | 24.08 |  |  |  |  | 6.7 | 44.06 | [5 empty] | -3.9 | 24.98 |  |  |  | -2.2 | 28.04 |  |  |  |  | 1.7 | 35.06 |  |  |  |  | 7.8 | 46.04 |  |  | 52.2 | 45.8 | 42.7
1995-03-28 | 7:00 | 3.9 | 39.02 | 03 |  | 1990-03-28 | 7:00 | 1.7 | 35.06 |  |  | 2000-03-28 | 7:00 | 10 | 50 |  |  | 2004-03-28 | 7:00 | 10 | 50 | [5 empty] | 10 | 50 |  |  |  | 9 | 48.2 |  |  |  |  | -3.9 | 24.98 |  |  |  |  | 6.1 | 42.98 | [5 empty] | -2.8 | 26.96 |  |  |  | -1.7 | 28.94 |  |  |  |  | 1.1 | 33.98 |  |  |  |  | 8.3 | 46.94 |  |  | 52.2 | 45.8 | 42.7
1995-03-28 | 8:00 | 6.1 | 42.98 | 03 |  | 1990-03-28 | 8:00 | 2.8 | 37.04 |  |  | 2000-03-28 | 8:00 | 9 | 48.2 |  |  | 2004-03-28 | 8:00 | 10 | 50 | [5 empty] | 12.2 | 53.96 |  |  |  | 8 | 46.4 |  |  |  |  | -2.2 | 28.04 |  |  |  |  | 5.2 | 41.36 | [5 empty] | 1.1 | 33.98 |  |  |  | 0.6 | 33.08 |  |  |  |  | 2.8 | 37.04 |  |  |  |  | 8.3 | 46.94 |  |  | 52.2 | 45.8 | 42.7
1995-03-28 | 9:00 | 6.1 | 42.98 | 03 |  | 1990-03-28 | 9:00 | 4.4 | 39.92 |  |  | 2000-03-28 | 9:00 | 11 | 51.8 |  |  | 2004-03-28 | 9:00 | 10.6 | 51.08 | [5 empty] | 17.2 | 62.96 |  |  |  | 10 | 50 |  |  |  |  | -1.1 | 30.02 |  |  |  |  | 4.2 | 39.56 | [5 empty] | 2.2 | 35.96 |  |  |  | 2.2 | 35.96 |  |  |  |  | 4.4 | 39.92 |  |  |  |  | 8.9 | 48.02 |  |  | 52.2 | 45.8 | 42.7
1995-03-28 | 10:00 | 7.2 | 44.96 | 03 |  | 1990-03-28 | 10:00 | 5.6 | 42.08 |  |  | 2000-03-28 | 10:00 | 10 | 50 |  |  | 2004-03-28 | 10:00 | 11.1 | 51.98 | [5 empty] | 18.9 | 66.02 |  |  |  | 8 | 46.4 |  |  |  |  | 0.6 | 33.08 |  |  |  |  | 3.3 | 37.94 | [5 empty] | 3.3 | 37.94 |  |  |  | 3.3 | 37.94 |  |  |  |  | 6.7 | 44.06 |  |  |  |  | 10.6 | 51.08 |  |  | 52.2 | 45.8 | 42.7
1995-03-28 | 11:00 | 8.3 | 46.94 | 03 |  | 1990-03-28 | 11:00 | 6.7 | 44.06 |  |  | 2000-03-28 | 11:00 | 8 | 46.4 |  |  | 2004-03-28 | 11:00 | 12.8 | 55.04 | [5 empty] | 21.7 | 71.06 |  |  |  | 9 | 48.2 |  |  |  |  | 2.2 | 35.96 |  |  |  |  | 4.2 | 39.56 | [5 empty] | 4.4 | 39.92 |  |  |  | 5 | 41 |  |  |  |  | 9.4 | 48.92 |  |  |  |  | 12.2 | 53.96 |  |  | 52.2 | 45.8 | 42.7
1995-03-28 | 12:00 | 8.9 | 48.02 | 03 |  | 1990-03-28 | 12:00 | 7.2 | 44.96 |  |  | 2000-03-28 | 12:00 | 10 | 50 |  |  | 2004-03-28 | 12:00 | 13.3 | 55.94 | [5 empty] | 26.1 | 78.98 |  |  |  | 8 | 46.4 |  |  |  |  | 3.9 | 39.02 |  |  |  |  | 5.2 | 41.36 | [5 empty] | 6.1 | 42.98 |  |  |  | 5 | 41 |  |  |  |  | 11.1 | 51.98 |  |  |  |  | 12.8 | 55.04 |  |  | 52.2 | 45.8 | 42.7
1995-03-28 | 13:00 | 10 | 50 | 03 |  | 1990-03-28 | 13:00 | 8.9 | 48.02 |  |  | 2000-03-28 | 13:00 | 10 | 50 |  |  | 2004-03-28 | 13:00 | 13.9 | 57.02 | [5 empty] | 26.1 | 78.98 |  |  |  | 9 | 48.2 |  |  |  |  | 4.4 | 39.92 |  |  |  |  | 6.1 | 42.98 | [5 empty] | 6.1 | 42.98 |  |  |  | 6.1 | 42.98 |  |  |  |  | 12.8 | 55.04 |  |  |  |  | 12.2 | 53.96 |  |  | 52.2 | 45.8 | 42.7
1995-03-28 | 14:00 | 11.1 | 51.98 | 03 |  | 1990-03-28 | 14:00 | 9.4 | 48.92 |  |  | 2000-03-28 | 14:00 | 12 | 53.6 |  |  | 2004-03-28 | 14:00 | 13.3 | 55.94 | [5 empty] | 25.6 | 78.08 |  |  |  | 11 | 51.8 |  |  |  |  | 5.6 | 42.08 |  |  |  |  | 5.7 | 42.26 | [5 empty] | 6.7 | 44.06 |  |  |  | 6.7 | 44.06 |  |  |  |  | 13.3 | 55.94 |  |  |  |  | 11.7 | 53.06 |  |  | 52.2 | 45.8 | 42.7
1995-03-28 | 15:00 | 11.1 | 51.98 | 03 |  | 1990-03-28 | 15:00 | 10 | 50 |  |  | 2000-03-28 | 15:00 | 12 | 53.6 |  |  | 2004-03-28 | 15:00 | 12.8 | 55.04 | [5 empty] | 25.6 | 78.08 |  |  |  | 11 | 51.8 |  |  |  |  | 6.7 | 44.06 |  |  |  |  | 5.4 | 41.72 | [5 empty] | 6.1 | 42.98 |  |  |  | 7.2 | 44.96 |  |  |  |  | 14.4 | 57.92 |  |  |  |  | 10 | 50 |  |  | 52.2 | 45.8 | 42.7
1995-03-28 | 16:00 | 11.1 | 51.98 | 03 |  | 1990-03-28 | 16:00 | 10.6 | 51.08 |  |  | 2000-03-28 | 16:00 | 12 | 53.6 |  |  | 2004-03-28 | 16:00 | 12.8 | 55.04 | [5 empty] | 24.4 | 75.92 |  |  |  | 12 | 53.6 |  |  |  |  | 7.2 | 44.96 |  |  |  |  | 5 | 41 | [5 empty] | 5.6 | 42.08 |  |  |  | 6.1 | 42.98 |  |  |  |  | 16.1 | 60.98 |  |  |  |  | 9.4 | 48.92 |  |  | 52.2 | 45.8 | 42.7
1995-03-28 | 17:00 | 11.1 | 51.98 | 03 |  | 1990-03-28 | 17:00 | 11.1 | 51.98 |  |  | 2000-03-28 | 17:00 | 13 | 55.4 |  |  | 2004-03-28 | 17:00 | 11.7 | 53.06 | [5 empty] | 22.8 | 73.04 |  |  |  | 12 | 53.6 |  |  |  |  | 6.7 | 44.06 |  |  |  |  | 4.4 | 39.92 | [5 empty] | 5 | 41 |  |  |  | 6.1 | 42.98 |  |  |  |  | 15.6 | 60.08 |  |  |  |  | 8.3 | 46.94 |  |  | 52.2 | 45.8 | 42.7
1995-03-28 | 18:00 | 10.6 | 51.08 | 03 |  | 1990-03-28 | 18:00 | 10.6 | 51.08 |  |  | 2000-03-28 | 18:00 | 13 | 55.4 |  |  | 2004-03-28 | 18:00 | 10 | 50 | [5 empty] | 21.1 | 69.98 |  |  |  | 11 | 51.8 |  |  |  |  | 5.6 | 42.08 |  |  |  |  | 3.9 | 39.02 | [5 empty] | 3.3 | 37.94 |  |  |  | 5.6 | 42.08 |  |  |  |  | 15.6 | 60.08 |  |  |  |  | 7.8 | 46.04 |  |  | 52.2 | 45.8 | 42.7
1995-03-28 | 19:00 | 10 | 50 | 03 |  | 1990-03-28 | 19:00 | 10.6 | 51.08 |  |  | 2000-03-28 | 19:00 | 12 | 53.6 |  |  | 2004-03-28 | 19:00 | 10 | 50 | [5 empty] | 19.4 | 66.92 |  |  |  | 10 | 50 |  |  |  |  | 5.6 | 42.08 |  |  |  |  | 3.3 | 37.94 | [5 empty] | 1.7 | 35.06 |  |  |  | 4.4 | 39.92 |  |  |  |  | 15 | 59 |  |  |  |  | 7.2 | 44.96 |  |  | 52.2 | 45.8 | 42.7
1995-03-28 | 20:00 | 10 | 50 | 03 |  | 1990-03-28 | 20:00 | 10 | 50 |  |  | 2000-03-28 | 20:00 | 11 | 51.8 |  |  | 2004-03-28 | 20:00 | 9.4 | 48.92 | [5 empty] | 18.9 | 66.02 |  |  |  | 11 | 51.8 |  |  |  |  | 5 | 41 |  |  |  |  | 3.3 | 37.94 | [5 empty] | 1.1 | 33.98 |  |  |  | 3.3 | 37.94 |  |  |  |  | 13.9 | 57.02 |  |  |  |  | 6.7 | 44.06 |  |  | 52.2 | 45.8 | 42.7
1995-03-28 | 21:00 | 8.3 | 46.94 | 03 |  | 1990-03-28 | 21:00 | 10 | 50 |  |  | 2000-03-28 | 21:00 | 10 | 50 |  |  | 2004-03-28 | 21:00 | 8.3 | 46.94 | [5 empty] | 17.2 | 62.96 |  |  |  | 11 | 51.8 |  |  |  |  | 3.3 | 37.94 |  |  |  |  | 3.3 | 37.94 | [5 empty] | -0.6 | 30.92 |  |  |  | 3.3 | 37.94 |  |  |  |  | 13.3 | 55.94 |  |  |  |  | 6.7 | 44.06 |  |  | 52.2 | 45.8 | 42.7
1995-03-28 | 22:00 | 7.8 | 46.04 | 03 |  | 1990-03-28 | 22:00 | 10 | 50 |  |  | 2000-03-28 | 22:00 | 9 | 48.2 |  |  | 2004-03-28 | 22:00 | 7.8 | 46.04 | [5 empty] | 16.1 | 60.98 |  |  |  | 10 | 50 |  |  |  |  | 3.9 | 39.02 |  |  |  |  | 3.3 | 37.94 | [5 empty] | -2.8 | 26.96 |  |  |  | 0 | 32 |  |  |  |  | 12.2 | 53.96 |  |  |  |  | 6.1 | 42.98 |  |  | 52.2 | 45.8 | 42.7
1995-03-28 | 23:00 | 8.3 | 46.94 | 03 |  | 1990-03-28 | 23:00 | 8.9 | 48.02 |  |  | 2000-03-28 | 23:00 | 9 | 48.2 |  |  | 2004-03-28 | 23:00 | 7.2 | 44.96 | [5 empty] | 14.4 | 57.92 |  |  |  | 9 | 48.2 |  |  |  |  | 3.3 | 37.94 |  |  |  |  | 2.8 | 37.04 | [5 empty] | -2.8 | 26.96 |  |  |  | -1.7 | 28.94 |  |  |  |  | 12.2 | 53.96 |  |  |  |  | 6.1 | 42.98 |  |  | 52.2 | 45.8 | 42.7
1995-03-28 | 24:00 | 8.3 | 46.94 | 03 |  | 1990-03-28 | 24:00 | 7.2 | 44.96 |  |  | 2000-03-28 | 24:00 | 8 | 46.4 |  |  | 2004-03-28 | 24:00 | 5.6 | 42.08 | [5 empty] | 14.4 | 57.92 |  |  |  | 9 | 48.2 |  |  |  |  | 0.6 | 33.08 |  |  |  |  | 2.2 | 35.96 | [5 empty] | -2.8 | 26.96 |  |  |  | -1.7 | 28.94 |  |  |  |  | 13.3 | 55.94 |  |  |  |  | 5.6 | 42.08 |  |  | 52.2 | 45.8 | 42.7
1995-03-29 | 1:00 | 7.8 | 46.04 | 03 |  | 1990-03-29 | 1:00 | 6.7 | 44.06 |  |  | 2000-03-29 | 1:00 | 9 | 48.2 |  |  | 2004-03-29 | 1:00 | 4.4 | 39.92 | [5 empty] | 13.3 | 55.94 |  |  |  | 8 | 46.4 |  |  |  |  | 0 | 32 |  |  |  |  | 1.7 | 35.06 | [5 empty] | -3.3 | 26.06 |  |  |  | -1.7 | 28.94 |  |  |  |  | 15 | 59 |  |  |  |  | 4.4 | 39.92 |  |  | 52.2 | 45.8 | 42.7
1995-03-29 | 2:00 | 7.2 | 44.96 | 03 |  | 1990-03-29 | 2:00 | 5 | 41 |  |  | 2000-03-29 | 2:00 | 8 | 46.4 |  |  | 2004-03-29 | 2:00 | 3.3 | 37.94 | [5 empty] | 11.1 | 51.98 |  |  |  | 8 | 46.4 |  |  |  |  | 0 | 32 |  |  |  |  | 0.9 | 33.62 | [5 empty] | -4.4 | 24.08 |  |  |  | -1.1 | 30.02 |  |  |  |  | 14.4 | 57.92 |  |  |  |  | 1.7 | 35.06 |  |  | 52.2 | 45.8 | 42.7
1995-03-29 | 3:00 | 6.1 | 42.98 | 03 |  | 1990-03-29 | 3:00 | 4.4 | 39.92 |  |  | 2000-03-29 | 3:00 | 8 | 46.4 |  |  | 2004-03-29 | 3:00 | 2.8 | 37.04 | [5 empty] | 7.2 | 44.96 |  |  |  | 7 | 44.6 |  |  |  |  | 1.1 | 33.98 |  |  |  |  | 0.2 | 32.36 | [5 empty] | -4.4 | 24.08 |  |  |  | -1.7 | 28.94 |  |  |  |  | 15 | 59 |  |  |  |  | 3.3 | 37.94 |  |  | 52.2 | 45.8 | 42.7
1995-03-29 | 4:00 | 6.7 | 44.06 | 03 |  | 1990-03-29 | 4:00 | 3.9 | 39.02 |  |  | 2000-03-29 | 4:00 | 7 | 44.6 |  |  | 2004-03-29 | 4:00 | 2.2 | 35.96 | [5 empty] | 7.8 | 46.04 |  |  |  | 7 | 44.6 |  |  |  |  | 0.6 | 33.08 |  |  |  |  | -0.6 | 30.92 | [5 empty] | -5 | 23 |  |  |  | -1.7 | 28.94 |  |  |  |  | 15 | 59 |  |  |  |  | 3.9 | 39.02 |  |  | 52.2 | 45.8 | 42.7
1995-03-29 | 5:00 | 5.6 | 42.08 | 03 |  | 1990-03-29 | 5:00 | 3.3 | 37.94 |  |  | 2000-03-29 | 5:00 | 6 | 42.8 |  |  | 2004-03-29 | 5:00 | 2.2 | 35.96 | [5 empty] | 7.8 | 46.04 |  |  |  | 5 | 41 |  |  |  |  | 0.6 | 33.08 |  |  |  |  | -0.4 | 31.28 | [5 empty] | -5.6 | 21.92 |  |  |  | -1.1 | 30.02 |  |  |  |  | 14.4 | 57.92 |  |  |  |  | 3.3 | 37.94 |  |  | 52.2 | 45.8 | 42.7
1995-03-29 | 6:00 | 5 | 41 | 03 |  | 1990-03-29 | 6:00 | 2.8 | 37.04 |  |  | 2000-03-29 | 6:00 | 6 | 42.8 |  |  | 2004-03-29 | 6:00 | 1.7 | 35.06 | [5 empty] | 6.1 | 42.98 |  |  |  | 5 | 41 |  |  |  |  | 1.1 | 33.98 |  |  |  |  | -0.2 | 31.64 | [5 empty] | -5.6 | 21.92 |  |  |  | -1.7 | 28.94 |  |  |  |  | 15 | 59 |  |  |  |  | 3.3 | 37.94 |  |  | 52.2 | 45.8 | 42.7
1995-03-29 | 7:00 | 6.7 | 44.06 | 03 |  | 1990-03-29 | 7:00 | 3.3 | 37.94 |  |  | 2000-03-29 | 7:00 | 6 | 42.8 |  |  | 2004-03-29 | 7:00 | 2.8 | 37.04 | [5 empty] | 7.8 | 46.04 |  |  |  | 6 | 42.8 |  |  |  |  | 1.7 | 35.06 |  |  |  |  | 0 | 32 | [5 empty] | -4.4 | 24.08 |  |  |  | -1.1 | 30.02 |  |  |  |  | 15 | 59 |  |  |  |  | 3.9 | 39.02 |  |  | 52.2 | 45.8 | 42.7
1995-03-29 | 8:00 | 7.8 | 46.04 | 03 |  | 1990-03-29 | 8:00 | 4.4 | 39.92 |  |  | 2000-03-29 | 8:00 | 8 | 46.4 |  |  | 2004-03-29 | 8:00 | 4.4 | 39.92 | [5 empty] | 11.1 | 51.98 |  |  |  | 8 | 46.4 |  |  |  |  | 3.9 | 39.02 |  |  |  |  | 1.3 | 34.34 | [5 empty] | -1.1 | 30.02 |  |  |  | 1.1 | 33.98 |  |  |  |  | 15.6 | 60.08 |  |  |  |  | 4.4 | 39.92 |  |  | 52.2 | 45.8 | 42.7
1995-03-29 | 9:00 | 8.3 | 46.94 | 03 |  | 1990-03-29 | 9:00 | 6.1 | 42.98 |  |  | 2000-03-29 | 9:00 | 10 | 50 |  |  | 2004-03-29 | 9:00 | 5.6 | 42.08 | [5 empty] | 12.8 | 55.04 |  |  |  | 9 | 48.2 |  |  |  |  | 6.7 | 44.06 |  |  |  |  | 2.6 | 36.68 | [5 empty] | 2.2 | 35.96 |  |  |  | 3.3 | 37.94 |  |  |  |  | 18.3 | 64.94 |  |  |  |  | 7.2 | 44.96 |  |  | 52.2 | 45.8 | 42.7
1995-03-29 | 10:00 | 9.4 | 48.92 | 03 |  | 1990-03-29 | 10:00 | 6.7 | 44.06 |  |  | 2000-03-29 | 10:00 | 11 | 51.8 |  |  | 2004-03-29 | 10:00 | 6.7 | 44.06 | [5 empty] | 14.4 | 57.92 |  |  |  | 9.7 | 49.46 |  |  |  |  | 8.3 | 46.94 |  |  |  |  | 3.9 | 39.02 | [5 empty] | 3.9 | 39.02 |  |  |  | 5 | 41 |  |  |  |  | 19.4 | 66.92 |  |  |  |  | 8.3 | 46.94 |  |  | 52.2 | 45.8 | 42.7
1995-03-29 | 11:00 | 10.6 | 51.08 | 03 |  | 1990-03-29 | 11:00 | 6.1 | 42.98 |  |  | 2000-03-29 | 11:00 | 11 | 51.8 |  |  | 2004-03-29 | 11:00 | 8.9 | 48.02 | [5 empty] | 14.4 | 57.92 |  |  |  | 10 | 50 |  |  |  |  | 10.6 | 51.08 |  |  |  |  | 6.3 | 43.34 | [5 empty] | 5.6 | 42.08 |  |  |  | 7.8 | 46.04 |  |  |  |  | 21.1 | 69.98 |  |  |  |  | 10 | 50 |  |  | 52.2 | 45.8 | 42.7
1995-03-29 | 12:00 | 11.1 | 51.98 | 03 |  | 1990-03-29 | 12:00 | 7.2 | 44.96 |  |  | 2000-03-29 | 12:00 | 11 | 51.8 |  |  | 2004-03-29 | 12:00 | 7.8 | 46.04 | [5 empty] | 12.8 | 55.04 |  |  |  | 10 | 50 |  |  |  |  | 11.7 | 53.06 |  |  |  |  | 8.7 | 47.66 | [5 empty] | 7.2 | 44.96 |  |  |  | 9.4 | 48.92 |  |  |  |  | 22.2 | 71.96 |  |  |  |  | 8.9 | 48.02 |  |  | 52.2 | 45.8 | 42.7
1995-03-29 | 13:00 | 12.2 | 53.96 | 03 |  | 1990-03-29 | 13:00 | 7.2 | 44.96 |  |  | 2000-03-29 | 13:00 | 9 | 48.2 |  |  | 2004-03-29 | 13:00 | 7.8 | 46.04 | [5 empty] | 11.1 | 51.98 |  |  |  | 7 | 44.6 |  |  |  |  | 12.2 | 53.96 |  |  |  |  | 11.1 | 51.98 | [5 empty] | 7.2 | 44.96 |  |  |  | 10 | 50 |  |  |  |  | 23.3 | 73.94 |  |  |  |  | 10 | 50 |  |  | 52.2 | 45.8 | 42.7
1995-03-29 | 14:00 | 14.4 | 57.92 | 03 |  | 1990-03-29 | 14:00 | 8.9 | 48.02 |  |  | 2000-03-29 | 14:00 | 10 | 50 |  |  | 2004-03-29 | 14:00 | 7.8 | 46.04 | [5 empty] | 11.1 | 51.98 |  |  |  | 8 | 46.4 |  |  |  |  | 13.9 | 57.02 |  |  |  |  | 11.5 | 52.7 | [5 empty] | 8.3 | 46.94 |  |  |  | 9.4 | 48.92 |  |  |  |  | 23.9 | 75.02 |  |  |  |  | 8.9 | 48.02 |  |  | 52.2 | 45.8 | 42.7
1995-03-29 | 15:00 | 12.8 | 55.04 | 03 |  | 1990-03-29 | 15:00 | 7.8 | 46.04 |  |  | 2000-03-29 | 15:00 | 10 | 50 |  |  | 2004-03-29 | 15:00 | 7.2 | 44.96 | [5 empty] | 10 | 50 |  |  |  | 9 | 48.2 |  |  |  |  | 14.4 | 57.92 |  |  |  |  | 11.8 | 53.24 | [5 empty] | 8.3 | 46.94 |  |  |  | 10 | 50 |  |  |  |  | 24.4 | 75.92 |  |  |  |  | 9.4 | 48.92 |  |  | 52.2 | 45.8 | 42.7
1995-03-29 | 16:00 | 12.2 | 53.96 | 03 |  | 1990-03-29 | 16:00 | 7.8 | 46.04 |  |  | 2000-03-29 | 16:00 | 10 | 50 |  |  | 2004-03-29 | 16:00 | 7.2 | 44.96 | [5 empty] | 9.4 | 48.92 |  |  |  | 8 | 46.4 |  |  |  |  | 14.4 | 57.92 |  |  |  |  | 12.2 | 53.96 | [5 empty] | 7.8 | 46.04 |  |  |  | 7.8 | 46.04 |  |  |  |  | 24.4 | 75.92 |  |  |  |  | 10 | 50 |  |  | 52.2 | 45.8 | 42.7
1995-03-29 | 17:00 | 10.6 | 51.08 | 03 |  | 1990-03-29 | 17:00 | 7.2 | 44.96 |  |  | 2000-03-29 | 17:00 | 9 | 48.2 |  |  | 2004-03-29 | 17:00 | 6.1 | 42.98 | [5 empty] | 8.9 | 48.02 |  |  |  | 8 | 46.4 |  |  |  |  | 13.9 | 57.02 |  |  |  |  | 10.9 | 51.62 | [5 empty] | 7.2 | 44.96 |  |  |  | 6.7 | 44.06 |  |  |  |  | 24.4 | 75.92 |  |  |  |  | 10 | 50 |  |  | 52.2 | 45.8 | 42.7
1995-03-29 | 18:00 | 9.4 | 48.92 | 03 |  | 1990-03-29 | 18:00 | 6.7 | 44.06 |  |  | 2000-03-29 | 18:00 | 9 | 48.2 |  |  | 2004-03-29 | 18:00 | 5 | 41 | [5 empty] | 8.9 | 48.02 |  |  |  | 7 | 44.6 |  |  |  |  | 12.8 | 55.04 |  |  |  |  | 9.6 | 49.28 | [5 empty] | 6.7 | 44.06 |  |  |  | 6.1 | 42.98 |  |  |  |  | 22.8 | 73.04 |  |  |  |  | 10 | 50 |  |  | 52.2 | 45.8 | 42.7
1995-03-29 | 19:00 | 7.8 | 46.04 | 03 |  | 1990-03-29 | 19:00 | 6.7 | 44.06 |  |  | 2000-03-29 | 19:00 | 8 | 46.4 |  |  | 2004-03-29 | 19:00 | 3.9 | 39.02 | [5 empty] | 8.3 | 46.94 |  |  |  | 8 | 46.4 |  |  |  |  | 12.2 | 53.96 |  |  |  |  | 8.3 | 46.94 | [5 empty] | 6.1 | 42.98 |  |  |  | 4.4 | 39.92 |  |  |  |  | 21.1 | 69.98 |  |  |  |  | 8.9 | 48.02 |  |  | 52.2 | 45.8 | 42.7
1995-03-29 | 20:00 | 7.8 | 46.04 | 03 |  | 1990-03-29 | 20:00 | 6.1 | 42.98 |  |  | 2000-03-29 | 20:00 | 8 | 46.4 |  |  | 2004-03-29 | 20:00 | 3.9 | 39.02 | [5 empty] | 8.3 | 46.94 |  |  |  | 7 | 44.6 |  |  |  |  | 11.1 | 51.98 |  |  |  |  | 7 | 44.6 | [5 empty] | 5.6 | 42.08 |  |  |  | 3.9 | 39.02 |  |  |  |  | 18.9 | 66.02 |  |  |  |  | 8.9 | 48.02 |  |  | 52.2 | 45.8 | 42.7
1995-03-29 | 21:00 | 7.2 | 44.96 | 03 |  | 1990-03-29 | 21:00 | 6.1 | 42.98 |  |  | 2000-03-29 | 21:00 | 8 | 46.4 |  |  | 2004-03-29 | 21:00 | 3.3 | 37.94 | [5 empty] | 8.3 | 46.94 |  |  |  | 7 | 44.6 |  |  |  |  | 10.6 | 51.08 |  |  |  |  | 5.7 | 42.26 | [5 empty] | 3.9 | 39.02 |  |  |  | 4.4 | 39.92 |  |  |  |  | 15 | 59 |  |  |  |  | 8.3 | 46.94 |  |  | 52.2 | 45.8 | 42.7
1995-03-29 | 22:00 | 7.2 | 44.96 | 03 |  | 1990-03-29 | 22:00 | 6.1 | 42.98 |  |  | 2000-03-29 | 22:00 | 8 | 46.4 |  |  | 2004-03-29 | 22:00 | 3.3 | 37.94 | [5 empty] | 8.9 | 48.02 |  |  |  | 7 | 44.6 |  |  |  |  | 10.6 | 51.08 |  |  |  |  | 4.4 | 39.92 | [5 empty] | 3.9 | 39.02 |  |  |  | 4.4 | 39.92 |  |  |  |  | 16.7 | 62.06 |  |  |  |  | 6.7 | 44.06 |  |  | 52.2 | 45.8 | 42.7
1995-03-29 | 23:00 | 6.7 | 44.06 | 03 |  | 1990-03-29 | 23:00 | 5 | 41 |  |  | 2000-03-29 | 23:00 | 7 | 44.6 |  |  | 2004-03-29 | 23:00 | 3.3 | 37.94 | [5 empty] | 8.9 | 48.02 |  |  |  | 7 | 44.6 |  |  |  |  | 10.6 | 51.08 |  |  |  |  | 3.9 | 39.02 | [5 empty] | 2.8 | 37.04 |  |  |  | 5.6 | 42.08 |  |  |  |  | 16.7 | 62.06 |  |  |  |  | 5.6 | 42.08 |  |  | 52.2 | 45.8 | 42.7
1995-03-29 | 24:00 | 6.7 | 44.06 | 03 |  | 1990-03-29 | 24:00 | 4.4 | 39.92 |  |  | 2000-03-29 | 24:00 | 7 | 44.6 |  |  | 2004-03-29 | 24:00 | 2.8 | 37.04 | [5 empty] | 8.3 | 46.94 |  |  |  | 7 | 44.6 |  |  |  |  | 10 | 50 |  |  |  |  | 3.3 | 37.94 | [5 empty] | 2.8 | 37.04 |  |  |  | 5 | 41 |  |  |  |  | 16.7 | 62.06 |  |  |  |  | 5 | 41 |  |  | 52.2 | 45.8 | 42.7
1995-03-30 | 1:00 | 6.7 | 44.06 | 03 |  | 1990-03-30 | 1:00 | 4.4 | 39.92 |  |  | 2000-03-30 | 1:00 | 6 | 42.8 |  |  | 2004-03-30 | 1:00 | 2.8 | 37.04 | [5 empty] | 5.6 | 42.08 |  |  |  | 7 | 44.6 |  |  |  |  | 9.4 | 48.92 |  |  |  |  | 2.8 | 37.04 | [5 empty] | 4.4 | 39.92 |  |  |  | 4.4 | 39.92 |  |  |  |  | 17.2 | 62.96 |  |  |  |  | 4.4 | 39.92 |  |  | 52.2 | 45.8 | 42.7
1995-03-30 | 2:00 | 7.2 | 44.96 | 03 |  | 1990-03-30 | 2:00 | 3.9 | 39.02 |  |  | 2000-03-30 | 2:00 | 6 | 42.8 |  |  | 2004-03-30 | 2:00 | 2.2 | 35.96 | [5 empty] | 4.4 | 39.92 |  |  |  | 7 | 44.6 |  |  |  |  | 8.9 | 48.02 |  |  |  |  | 1.9 | 35.42 | [5 empty] | 3.3 | 37.94 |  |  |  | 3.9 | 39.02 |  |  |  |  | 17.2 | 62.96 |  |  |  |  | 3.9 | 39.02 |  |  | 52.2 | 45.8 | 42.7
1995-03-30 | 3:00 | 7.2 | 44.96 | 03 |  | 1990-03-30 | 3:00 | 3.9 | 39.02 |  |  | 2000-03-30 | 3:00 | 5 | 41 |  |  | 2004-03-30 | 3:00 | 2.2 | 35.96 | [5 empty] | 3.3 | 37.94 |  |  |  | 7 | 44.6 |  |  |  |  | 9.4 | 48.92 |  |  |  |  | 0.9 | 33.62 | [5 empty] | 3.3 | 37.94 |  |  |  | 4.4 | 39.92 |  |  |  |  | 17.2 | 62.96 |  |  |  |  | 2.8 | 37.04 |  |  | 52.2 | 45.8 | 42.7
1995-03-30 | 4:00 | 7.8 | 46.04 | 03 |  | 1990-03-30 | 4:00 | 3.3 | 37.94 |  |  | 2000-03-30 | 4:00 | 4 | 39.2 |  |  | 2004-03-30 | 4:00 | 2.2 | 35.96 | [5 empty] | 3.3 | 37.94 |  |  |  | 7 | 44.6 |  |  |  |  | 9.4 | 48.92 |  |  |  |  | 0 | 32 | [5 empty] | 2.2 | 35.96 |  |  |  | 5 | 41 |  |  |  |  | 17.2 | 62.96 |  |  |  |  | 2.2 | 35.96 |  |  | 52.2 | 45.8 | 42.7
1995-03-30 | 5:00 | 7.8 | 46.04 | 03 |  | 1990-03-30 | 5:00 | 2.8 | 37.04 |  |  | 2000-03-30 | 5:00 | 5 | 41 |  |  | 2004-03-30 | 5:00 | 2.2 | 35.96 | [5 empty] | 3.3 | 37.94 |  |  |  | 6 | 42.8 |  |  |  |  | 9.4 | 48.92 |  |  |  |  | 0.2 | 32.36 | [5 empty] | 1.7 | 35.06 |  |  |  | 5 | 41 |  |  |  |  | 17.2 | 62.96 |  |  |  |  | 1.7 | 35.06 |  |  | 52.2 | 45.8 | 42.7
1995-03-30 | 6:00 | 7.8 | 46.04 | 03 |  | 1990-03-30 | 6:00 | 2.2 | 35.96 |  |  | 2000-03-30 | 6:00 | 5 | 41 |  |  | 2004-03-30 | 6:00 | 2.2 | 35.96 | [5 empty] | 2.8 | 37.04 |  |  |  | 5.7 | 42.26 |  |  |  |  | 7.2 | 44.96 |  |  |  |  | 0.4 | 32.72 | [5 empty] | 0.6 | 33.08 |  |  |  | 4.4 | 39.92 |  |  |  |  | 16.7 | 62.06 |  |  |  |  | 2.2 | 35.96 |  |  | 52.2 | 45.8 | 42.7
1995-03-30 | 7:00 | 8.3 | 46.94 | 03 |  | 1990-03-30 | 7:00 | 2.2 | 35.96 |  |  | 2000-03-30 | 7:00 | 6 | 42.8 |  |  | 2004-03-30 | 7:00 | 2.2 | 35.96 | [5 empty] | 2.8 | 37.04 |  |  |  | 6 | 42.8 |  |  |  |  | 6.7 | 44.06 |  |  |  |  | 0.6 | 33.08 | [5 empty] | 0.6 | 33.08 |  |  |  | 4.4 | 39.92 |  |  |  |  | 16.1 | 60.98 |  |  |  |  | 0.6 | 33.08 |  |  | 52.2 | 45.8 | 42.7
1995-03-30 | 8:00 | 8.9 | 48.02 | 03 |  | 1990-03-30 | 8:00 | 2.8 | 37.04 |  |  | 2000-03-30 | 8:00 | 7 | 44.6 |  |  | 2004-03-30 | 8:00 | 2.8 | 37.04 | [5 empty] | 1.7 | 35.06 |  |  |  | 6 | 42.8 |  |  |  |  | 6.7 | 44.06 |  |  |  |  | 3.7 | 38.66 | [5 empty] | 0.6 | 33.08 |  |  |  | 4.4 | 39.92 |  |  |  |  | 19.4 | 66.92 |  |  |  |  | 1.1 | 33.98 |  |  | 52.2 | 45.8 | 42.7
1995-03-30 | 9:00 | 8.9 | 48.02 | 03 |  | 1990-03-30 | 9:00 | 2.8 | 37.04 |  |  | 2000-03-30 | 9:00 | 8 | 46.4 |  |  | 2004-03-30 | 9:00 | 2.8 | 37.04 | [5 empty] | 1.7 | 35.06 |  |  |  | 7 | 44.6 |  |  |  |  | 7.8 | 46.04 |  |  |  |  | 6.9 | 44.42 | [5 empty] | 0.6 | 33.08 |  |  |  | 5 | 41 |  |  |  |  | 22.2 | 71.96 |  |  |  |  | 1.7 | 35.06 |  |  | 52.2 | 45.8 | 42.7
1995-03-30 | 10:00 | 8.9 | 48.02 | 03 |  | 1990-03-30 | 10:00 | 3.3 | 37.94 |  |  | 2000-03-30 | 10:00 | 10 | 50 |  |  | 2004-03-30 | 10:00 | 3.9 | 39.02 | [5 empty] | 1.1 | 33.98 |  |  |  | 9 | 48.2 |  |  |  |  | 7.8 | 46.04 |  |  |  |  | 10 | 50 | [5 empty] | 1.1 | 33.98 |  |  |  | 6.1 | 42.98 |  |  |  |  | 23.9 | 75.02 |  |  |  |  | 2.8 | 37.04 |  |  | 52.2 | 45.8 | 42.7
1995-03-30 | 11:00 | 8.9 | 48.02 | 03 |  | 1990-03-30 | 11:00 | 3.3 | 37.94 |  |  | 2000-03-30 | 11:00 | 11 | 51.8 |  |  | 2004-03-30 | 11:00 | 5 | 41 | [5 empty] | 1.7 | 35.06 |  |  |  | 9 | 48.2 |  |  |  |  | 9.4 | 48.92 |  |  |  |  | 12 | 53.6 | [5 empty] | 1.1 | 33.98 |  |  |  | 6.1 | 42.98 |  |  |  |  | 25.6 | 78.08 |  |  |  |  | 4.4 | 39.92 |  |  | 52.2 | 45.8 | 42.7
1995-03-30 | 12:00 | 9.4 | 48.92 | 03 |  | 1990-03-30 | 12:00 | 3.3 | 37.94 |  |  | 2000-03-30 | 12:00 | 12 | 53.6 |  |  | 2004-03-30 | 12:00 | 5.6 | 42.08 | [5 empty] | 3.9 | 39.02 |  |  |  | 9 | 48.2 |  |  |  |  | 11.1 | 51.98 |  |  |  |  | 14.1 | 57.38 | [5 empty] | 1.7 | 35.06 |  |  |  | 6.7 | 44.06 |  |  |  |  | 26.7 | 80.06 |  |  |  |  | 4.4 | 39.92 |  |  | 52.2 | 45.8 | 42.7
1995-03-30 | 13:00 | 9.4 | 48.92 | 03 |  | 1990-03-30 | 13:00 | 3.3 | 37.94 |  |  | 2000-03-30 | 13:00 | 11 | 51.8 |  |  | 2004-03-30 | 13:00 | 6.7 | 44.06 | [5 empty] | 4.4 | 39.92 |  |  |  | 11 | 51.8 |  |  |  |  | 11.7 | 53.06 |  |  |  |  | 16.1 | 60.98 | [5 empty] | 2.2 | 35.96 |  |  |  | 6.7 | 44.06 |  |  |  |  | 27.8 | 82.04 |  |  |  |  | 5.6 | 42.08 |  |  | 52.2 | 45.8 | 42.7
1995-03-30 | 14:00 | 10 | 50 | 03 |  | 1990-03-30 | 14:00 | 3.9 | 39.02 |  |  | 2000-03-30 | 14:00 | 12 | 53.6 |  |  | 2004-03-30 | 14:00 | 6.7 | 44.06 | [5 empty] | 5.6 | 42.08 |  |  |  | 10 | 50 |  |  |  |  | 13.3 | 55.94 |  |  |  |  | 15.9 | 60.62 | [5 empty] | 2.8 | 37.04 |  |  |  | 7.2 | 44.96 |  |  |  |  | 26.1 | 78.98 |  |  |  |  | 6.1 | 42.98 |  |  | 52.2 | 45.8 | 42.7
1995-03-30 | 15:00 | 9.4 | 48.92 | 03 |  | 1990-03-30 | 15:00 | 3.9 | 39.02 |  |  | 2000-03-30 | 15:00 | 13 | 55.4 |  |  | 2004-03-30 | 15:00 | 7.2 | 44.96 | [5 empty] | 7.2 | 44.96 |  |  |  | 10.2 | 50.36 |  |  |  |  | 13.3 | 55.94 |  |  |  |  | 15.8 | 60.44 | [5 empty] | 2.2 | 35.96 |  |  |  | 7.8 | 46.04 |  |  |  |  | 24.4 | 75.92 |  |  |  |  | 6.7 | 44.06 |  |  | 52.2 | 45.8 | 42.7
1995-03-30 | 16:00 | 9.4 | 48.92 | 03 |  | 1990-03-30 | 16:00 | 3.9 | 39.02 |  |  | 2000-03-30 | 16:00 | 12 | 53.6 |  |  | 2004-03-30 | 16:00 | 6.7 | 44.06 | [5 empty] | 6.7 | 44.06 |  |  |  | 10 | 50 |  |  |  |  | 13.3 | 55.94 |  |  |  |  | 15.6 | 60.08 | [5 empty] | 2.8 | 37.04 |  |  |  | 8.3 | 46.94 |  |  |  |  | 22.8 | 73.04 |  |  |  |  | 6.7 | 44.06 |  |  | 52.2 | 45.8 | 42.7
1995-03-30 | 17:00 | 9.4 | 48.92 | 03 |  | 1990-03-30 | 17:00 | 4.4 | 39.92 |  |  | 2000-03-30 | 17:00 | 11 | 51.8 |  |  | 2004-03-30 | 17:00 | 6.7 | 44.06 | [5 empty] | 6.1 | 42.98 |  |  |  | 9 | 48.2 |  |  |  |  | 12.8 | 55.04 |  |  |  |  | 14.8 | 58.64 | [5 empty] | 2.8 | 37.04 |  |  |  | 7.8 | 46.04 |  |  |  |  | 22.2 | 71.96 |  |  |  |  | 6.1 | 42.98 |  |  | 52.2 | 45.8 | 42.7
1995-03-30 | 18:00 | 8.9 | 48.02 | 03 |  | 1990-03-30 | 18:00 | 4.4 | 39.92 |  |  | 2000-03-30 | 18:00 | 10 | 50 |  |  | 2004-03-30 | 18:00 | 6.1 | 42.98 | [5 empty] | 6.1 | 42.98 |  |  |  | 9 | 48.2 |  |  |  |  | 12.2 | 53.96 |  |  |  |  | 14.1 | 57.38 | [5 empty] | 2.8 | 37.04 |  |  |  | 7.8 | 46.04 |  |  |  |  | 20 | 68 |  |  |  |  | 3.9 | 39.02 |  |  | 52.2 | 45.8 | 42.7
1995-03-30 | 19:00 | 8.9 | 48.02 | 03 |  | 1990-03-30 | 19:00 | 4.4 | 39.92 |  |  | 2000-03-30 | 19:00 | 9 | 48.2 |  |  | 2004-03-30 | 19:00 | 5.6 | 42.08 | [5 empty] | 3.9 | 39.02 |  |  |  | 8 | 46.4 |  |  |  |  | 11.1 | 51.98 |  |  |  |  | 13.3 | 55.94 | [5 empty] | 2.2 | 35.96 |  |  |  | 7.2 | 44.96 |  |  |  |  | 18.3 | 64.94 |  |  |  |  | 2.8 | 37.04 |  |  | 52.2 | 45.8 | 42.7
1995-03-30 | 20:00 | 8.9 | 48.02 | 03 |  | 1990-03-30 | 20:00 | 3.9 | 39.02 |  |  | 2000-03-30 | 20:00 | 8 | 46.4 |  |  | 2004-03-30 | 20:00 | 5 | 41 | [5 empty] | 3.3 | 37.94 |  |  |  | 7 | 44.6 |  |  |  |  | 8.3 | 46.94 |  |  |  |  | 12.6 | 54.68 | [5 empty] | 1.7 | 35.06 |  |  |  | 6.7 | 44.06 |  |  |  |  | 13.9 | 57.02 |  |  |  |  | 1.1 | 33.98 |  |  | 52.2 | 45.8 | 42.7
1995-03-30 | 21:00 | 9.4 | 48.92 | 03 |  | 1990-03-30 | 21:00 | 3.3 | 37.94 |  |  | 2000-03-30 | 21:00 | 7 | 44.6 |  |  | 2004-03-30 | 21:00 | 5.6 | 42.08 | [5 empty] | 4.4 | 39.92 |  |  |  | 3 | 37.4 |  |  |  |  | 7.8 | 46.04 |  |  |  |  | 11.8 | 53.24 | [5 empty] | 1.7 | 35.06 |  |  |  | 7.2 | 44.96 |  |  |  |  | 10.6 | 51.08 |  |  |  |  | 0 | 32 |  |  | 52.2 | 45.8 | 42.7
1995-03-30 | 22:00 | 9.4 | 48.92 | 03 |  | 1990-03-30 | 22:00 | 3.9 | 39.02 |  |  | 2000-03-30 | 22:00 | 7 | 44.6 |  |  | 2004-03-30 | 22:00 | 5.6 | 42.08 | [5 empty] | 2.2 | 35.96 |  |  |  | 2 | 35.6 |  |  |  |  | 6.7 | 44.06 |  |  |  |  | 11.1 | 51.98 | [5 empty] | 1.7 | 35.06 |  |  |  | 6.7 | 44.06 |  |  |  |  | 8.3 | 46.94 |  |  |  |  | -0.6 | 30.92 |  |  | 52.2 | 45.8 | 42.7
1995-03-30 | 23:00 | 9.4 | 48.92 | 03 |  | 1990-03-30 | 23:00 | 3.9 | 39.02 |  |  | 2000-03-30 | 23:00 | 6 | 42.8 |  |  | 2004-03-30 | 23:00 | 5.6 | 42.08 | [5 empty] | 2.8 | 37.04 |  |  |  | 1 | 33.8 |  |  |  |  | 6.1 | 42.98 |  |  |  |  | 9.8 | 49.64 | [5 empty] | 2.2 | 35.96 |  |  |  | 6.7 | 44.06 |  |  |  |  | 8.3 | 46.94 |  |  |  |  | -1.1 | 30.02 |  |  | 52.2 | 45.8 | 42.7
1995-03-30 | 24:00 | 9.4 | 48.92 | 03 |  | 1990-03-30 | 24:00 | 3.9 | 39.02 |  |  | 2000-03-30 | 24:00 | 4 | 39.2 |  |  | 2004-03-30 | 24:00 | 5 | 41 | [5 empty] | 2.2 | 35.96 |  |  |  | 0 | 32 |  |  |  |  | 6.7 | 44.06 |  |  |  |  | 8.5 | 47.3 | [5 empty] | 2.2 | 35.96 |  |  |  | 6.7 | 44.06 |  |  |  |  | 7.2 | 44.96 |  |  |  |  | -1.1 | 30.02 |  |  | 52.2 | 45.8 | 42.7
1995-03-31 | 1:00 | 8.9 | 48.02 | 03 |  | 1990-03-31 | 1:00 | 3.9 | 39.02 |  |  | 2000-03-31 | 1:00 | 3 | 37.4 |  |  | 2004-03-31 | 1:00 | 5 | 41 | [5 empty] | 1.1 | 33.98 |  |  |  | -1 | 30.2 |  |  |  |  | 6.7 | 44.06 |  |  |  |  | 7.2 | 44.96 | [5 empty] | 2.2 | 35.96 |  |  |  | 6.1 | 42.98 |  |  |  |  | 6.7 | 44.06 |  |  |  |  | -2.2 | 28.04 |  |  | 52.2 | 45.8 | 42.7
1995-03-31 | 2:00 | 8.3 | 46.94 | 03 |  | 1990-03-31 | 2:00 | 3.9 | 39.02 |  |  | 2000-03-31 | 2:00 | 3 | 37.4 |  |  | 2004-03-31 | 2:00 | 5 | 41 | [5 empty] | 0.6 | 33.08 |  |  |  | -3 | 26.6 |  |  |  |  | 6.1 | 42.98 |  |  |  |  | 6.7 | 44.06 | [5 empty] | 2.2 | 35.96 |  |  |  | 6.1 | 42.98 |  |  |  |  | 4.4 | 39.92 |  |  |  |  | -2.8 | 26.96 |  |  | 52.2 | 45.8 | 42.7
1995-03-31 | 3:00 | 7.8 | 46.04 | 03 |  | 1990-03-31 | 3:00 | 3.9 | 39.02 |  |  | 2000-03-31 | 3:00 | 2 | 35.6 |  |  | 2004-03-31 | 3:00 | 5.6 | 42.08 | [5 empty] | -0.6 | 30.92 |  |  |  | -3 | 26.6 |  |  |  |  | 5.6 | 42.08 |  |  |  |  | 6.1 | 42.98 | [5 empty] | 2.2 | 35.96 |  |  |  | 6.1 | 42.98 |  |  |  |  | 3.3 | 37.94 |  |  |  |  | -2.2 | 28.04 |  |  | 52.2 | 45.8 | 42.7
1995-03-31 | 4:00 | 7.2 | 44.96 | 03 |  | 1990-03-31 | 4:00 | 3.9 | 39.02 |  |  | 2000-03-31 | 4:00 | 3 | 37.4 |  |  | 2004-03-31 | 4:00 | 5.6 | 42.08 | [5 empty] | -1.1 | 30.02 |  |  |  | -3 | 26.6 |  |  |  |  | 5.6 | 42.08 |  |  |  |  | 5.6 | 42.08 | [5 empty] | 2.2 | 35.96 |  |  |  | 6.1 | 42.98 |  |  |  |  | 2.8 | 37.04 |  |  |  |  | -2.2 | 28.04 |  |  | 52.2 | 45.8 | 42.7
1995-03-31 | 5:00 | 6.7 | 44.06 | 03 |  | 1990-03-31 | 5:00 | 3.9 | 39.02 |  |  | 2000-03-31 | 5:00 | 2 | 35.6 |  |  | 2004-03-31 | 5:00 | 5 | 41 | [5 empty] | -1.7 | 28.94 |  |  |  | -3 | 26.6 |  |  |  |  | 5.6 | 42.08 |  |  |  |  | 5.8 | 42.44 | [5 empty] | 2.2 | 35.96 |  |  |  | 6.1 | 42.98 |  |  |  |  | 2.2 | 35.96 |  |  |  |  | -2.2 | 28.04 |  |  | 52.2 | 45.8 | 42.7
1995-03-31 | 6:00 | 6.7 | 44.06 | 03 |  | 1990-03-31 | 6:00 | 3.9 | 39.02 |  |  | 2000-03-31 | 6:00 | 2 | 35.6 |  |  | 2004-03-31 | 6:00 | 5.6 | 42.08 | [5 empty] | -2.2 | 28.04 |  |  |  | -3 | 26.6 |  |  |  |  | 3.9 | 39.02 |  |  |  |  | 5.9 | 42.62 | [5 empty] | 2.2 | 35.96 |  |  |  | 6.1 | 42.98 |  |  |  |  | 1.1 | 33.98 |  |  |  |  | -2.8 | 26.96 |  |  | 52.2 | 45.8 | 42.7
1995-03-31 | 7:00 | 6.7 | 44.06 | 03 |  | 1990-03-31 | 7:00 | 3.9 | 39.02 |  |  | 2000-03-31 | 7:00 | 3 | 37.4 |  |  | 2004-03-31 | 7:00 | 5.6 | 42.08 | [5 empty] | 0 | 32 |  |  |  | -3 | 26.6 |  |  |  |  | 5.6 | 42.08 |  |  |  |  | 6.1 | 42.98 | [5 empty] | 2.2 | 35.96 |  |  |  | 6.1 | 42.98 |  |  |  |  | 2.8 | 37.04 |  |  |  |  | -2.2 | 28.04 |  |  | 52.2 | 45.8 | 42.7
1995-03-31 | 8:00 | 7.2 | 44.96 | 03 |  | 1990-03-31 | 8:00 | 4.4 | 39.92 |  |  | 2000-03-31 | 8:00 | 6 | 42.8 |  |  | 2004-03-31 | 8:00 | 6.1 | 42.98 | [5 empty] | 2.2 | 35.96 |  |  |  | 3 | 37.4 |  |  |  |  | 7.2 | 44.96 |  |  |  |  | 6.7 | 44.06 | [5 empty] | 2.8 | 37.04 |  |  |  | 6.1 | 42.98 |  |  |  |  | 6.1 | 42.98 |  |  |  |  | -1.7 | 28.94 |  |  | 52.2 | 45.8 | 42.7
1995-03-31 | 9:00 | 7.8 | 46.04 | 03 |  | 1990-03-31 | 9:00 | 4.4 | 39.92 |  |  | 2000-03-31 | 9:00 | 7 | 44.6 |  |  | 2004-03-31 | 9:00 | 6.7 | 44.06 | [5 empty] | 4.4 | 39.92 |  |  |  | 6 | 42.8 |  |  |  |  | 8.3 | 46.94 |  |  |  |  | 7.2 | 44.96 | [5 empty] | 3.9 | 39.02 |  |  |  | 6.7 | 44.06 |  |  |  |  | 8.3 | 46.94 |  |  |  |  | -1.7 | 28.94 |  |  | 52.2 | 45.8 | 42.7
1995-03-31 | 10:00 | 8.3 | 46.94 | 03 |  | 1990-03-31 | 10:00 | 5.6 | 42.08 |  |  | 2000-03-31 | 10:00 | 9 | 48.2 |  |  | 2004-03-31 | 10:00 | 6.7 | 44.06 | [5 empty] | 5.6 | 42.08 |  |  |  | 8 | 46.4 |  |  |  |  | 9.4 | 48.92 |  |  |  |  | 7.8 | 46.04 | [5 empty] | 5.6 | 42.08 |  |  |  | 7.2 | 44.96 |  |  |  |  | 9.4 | 48.92 |  |  |  |  | -0.6 | 30.92 |  |  | 52.2 | 45.8 | 42.7
1995-03-31 | 11:00 | 8.9 | 48.02 | 03 |  | 1990-03-31 | 11:00 | 5.6 | 42.08 |  |  | 2000-03-31 | 11:00 | 11 | 51.8 |  |  | 2004-03-31 | 11:00 | 7.8 | 46.04 | [5 empty] | 5.6 | 42.08 |  |  |  | 9 | 48.2 |  |  |  |  | 11.1 | 51.98 |  |  |  |  | 9.6 | 49.28 | [5 empty] | 7.2 | 44.96 |  |  |  | 7.2 | 44.96 |  |  |  |  | 10.6 | 51.08 |  |  |  |  | 0 | 32 |  |  | 52.2 | 45.8 | 42.7
1995-03-31 | 12:00 | 10 | 50 | 03 |  | 1990-03-31 | 12:00 | 6.7 | 44.06 |  |  | 2000-03-31 | 12:00 | 11 | 51.8 |  |  | 2004-03-31 | 12:00 | 8.9 | 48.02 | [5 empty] | 6.1 | 42.98 |  |  |  | 9 | 48.2 |  |  |  |  | 11.1 | 51.98 |  |  |  |  | 11.5 | 52.7 | [5 empty] | 8.9 | 48.02 |  |  |  | 7.8 | 46.04 |  |  |  |  | 11.7 | 53.06 |  |  |  |  | 0 | 32 |  |  | 52.2 | 45.8 | 42.7
1995-03-31 | 13:00 | 9.4 | 48.92 | 03 |  | 1990-03-31 | 13:00 | 6.7 | 44.06 |  |  | 2000-03-31 | 13:00 | 10 | 50 |  |  | 2004-03-31 | 13:00 | 8.9 | 48.02 | [5 empty] | 5.6 | 42.08 |  |  |  | 10 | 50 |  |  |  |  | 12.2 | 53.96 |  |  |  |  | 13.3 | 55.94 | [5 empty] | 9.4 | 48.92 |  |  |  | 8.3 | 46.94 |  |  |  |  | 13.9 | 57.02 |  |  |  |  | 0 | 32 |  |  | 52.2 | 45.8 | 42.7
1995-03-31 | 14:00 | 10 | 50 | 03 |  | 1990-03-31 | 14:00 | 7.2 | 44.96 |  |  | 2000-03-31 | 14:00 | 11 | 51.8 |  |  | 2004-03-31 | 14:00 | 8.3 | 46.94 | [5 empty] | 6.1 | 42.98 |  |  |  | 11 | 51.8 |  |  |  |  | 12.8 | 55.04 |  |  |  |  | 12.6 | 54.68 | [5 empty] | 10 | 50 |  |  |  | 9.4 | 48.92 |  |  |  |  | 15 | 59 |  |  |  |  | 0 | 32 |  |  | 52.2 | 45.8 | 42.7
1995-03-31 | 15:00 | 10.6 | 51.08 | 03 |  | 1990-03-31 | 15:00 | 7.8 | 46.04 |  |  | 2000-03-31 | 15:00 | 12 | 53.6 |  |  | 2004-03-31 | 15:00 | 8.3 | 46.94 | [5 empty] | 6.7 | 44.06 |  |  |  | 11 | 51.8 |  |  |  |  | 12.8 | 55.04 |  |  |  |  | 11.8 | 53.24 | [5 empty] | 10 | 50 |  |  |  | 9.4 | 48.92 |  |  |  |  | 15.6 | 60.08 |  |  |  |  | 0.6 | 33.08 |  |  | 52.2 | 45.8 | 42.7
1995-03-31 | 16:00 | 10.6 | 51.08 | 03 |  | 1990-03-31 | 16:00 | 8.9 | 48.02 |  |  | 2000-03-31 | 16:00 | 12 | 53.6 |  |  | 2004-03-31 | 16:00 | 8.3 | 46.94 | [5 empty] | 6.7 | 44.06 |  |  |  | 10.7 | 51.26 |  |  |  |  | 12.2 | 53.96 |  |  |  |  | 11.1 | 51.98 | [5 empty] | 10 | 50 |  |  |  | 9.4 | 48.92 |  |  |  |  | 13.9 | 57.02 |  |  |  |  | 0 | 32 |  |  | 52.2 | 45.8 | 42.7
1995-03-31 | 17:00 | 10 | 50 | 03 |  | 1990-03-31 | 17:00 | 8.3 | 46.94 |  |  | 2000-03-31 | 17:00 | 12 | 53.6 |  |  | 2004-03-31 | 17:00 | 7.8 | 46.04 | [5 empty] | 5.6 | 42.08 |  |  |  | 10.2 | 50.36 |  |  |  |  | 12.2 | 53.96 |  |  |  |  | 10.4 | 50.72 | [5 empty] | 10 | 50 |  |  |  | 8.9 | 48.02 |  |  |  |  | 12.8 | 55.04 |  |  |  |  | 0 | 32 |  |  | 52.2 | 45.8 | 42.7
1995-03-31 | 18:00 | 10 | 50 | 03 |  | 1990-03-31 | 18:00 | 8.3 | 46.94 |  |  | 2000-03-31 | 18:00 | 11 | 51.8 |  |  | 2004-03-31 | 18:00 | 7.8 | 46.04 | [5 empty] | 5 | 41 |  |  |  | 9 | 48.2 |  |  |  |  | 11.1 | 51.98 |  |  |  |  | 9.6 | 49.28 | [5 empty] | 9.4 | 48.92 |  |  |  | 8.3 | 46.94 |  |  |  |  | 11.7 | 53.06 |  |  |  |  | 0.6 | 33.08 |  |  | 52.2 | 45.8 | 42.7